## Nabídková cena celkem
Veřejná zakázka – „Rekonstrukce laboratoří a učeben“
Příloha č. 1 Podrobná specifikace předmětu zakázky - LABORATORNÍ NÁBYTEK A VYBAVENÍ
NABÍDKOVÁ CENA CELKEM
| BEZ DPH | S DPH
LABORATOŘ BIOLOGIE B 207 | 0 | 0
PŘÍPRAVNA BIOLOGIE B 206 | 0 | 0
B 307 JAZYKOVÁ LABORATOŘ | 0 | 0
B 307 JAZYKOVÁ LABORATOŘ - HW a SW | 0 | 0
LABORATOŘ POLYTECHNIKY C 306 | 0 | 0
LABORATOŘ POLYTECHNIKY C 305 | 0 | 0
LABORATOŘ CHEMIE C 405 | 0 | 0
LABORATOŘ CHEMIE B 406 | 0 | 0
PŘÍPRAVNA CHEMIE B 405 | 0 | 0
nabídková cena celkem | 0 | 0

## B 207
Veřejná zakázka – „Rekonstrukce laboratoří a učeben“
Příloha č. 1 Podrobná specifikace předmětu zakázky
DŮLEŽITÉ: Všechny výrobky musí být kompletně nové a nepoužité. Je-li definován konkrétní vzorový výrobek nebo technologie, má se za to, že je tím definován minimální požadovaný standard a v nabídce může být nahrazen i výrobkem nebo technologií srovnatelnou nebo lepší.
LABORATOŘ BIOLOGIE B 207 - podrobná specifikace a položkový rozpočet dodávky nábytku a vybavení
Název, max. cena, požadovaná záruka | Popis | Popis (pokračování) | množstevní jednotka | Množství | Kč/jednotka bez_DPH | cena celkem bez DPH v Kč | DPH % | cena celkem s DPH v Kč | Typové označení nabízeného výrobku, název výrobce případně také odkaz na webovou stránku výrobku, technický list apod.
Laboratorní stůl pro žáky se středovou nástavbou, požadovaná minimální záruka 24 měsíců | Stůl laboratorní oboustranný je tvořen jako sestava následujících prvků: 8x Skříňka laboratorní výlevková dveřová na nožkách s podpěrou pod výlevku, pro práci ve stoje, dveře bez zámku (bez police), jednodveřová, hrany airTECH (popis standardu 1) 8x Konstrukce typ H (montovaná), pro práci ve stoje, bez pracovní desky (popis standardu 8) 8x Zakrytování zad (odnímatelné), hrany airTECH pro typ H - 1200/870 (popis standardu 9) 2x Doměr rovný, hrany airTECH, rozměry: 770x18x150 mm, (popis standardu 11) 4x Stěna pro rozvod médií kovová - typ sloupová (stojící na podlaze), oboustranná bez vaničky, 2 police (HPL) hloubky 126+350 mm, rozměry: 1620x1200x350 mm, (popis standardu 22) 8x Panel elektro zásuvek (2x230V) - do médiové stěny G (typ sloupová), (popis standradu 23) 8x Panel se zdířkami bezpečného SS a ST napájení pro zabudování do desky, rozměry: 200x100 mm, (popis standardu 31) 8x Armatura laboratorní nástěnná - ZEMNÍ PLYN, bez příruby, s podložkou, 45°, G3/8", (popis standardu 24) 4,44x Deska pracovní, dlažba keramická kyselinovzdorná, tl. 30 mm + hrana se zvýšeným okrajem, tl. 42 mm, rozměr 42x1000x675 mm (popis standardu 14) 9,6x Deska pracovní, dlažba keramická kyselinovzdorná, tl. 30 mm + hrana se zvýšeným okrajem, tl. 42 mm, rozměr 42x1000x600 mm (popis standardu 14) | 8x Výlevka kameninová + přepad, pro zabudování do pracovní desky, vnitř. 380x380/250 mm, šedá, rozměry: 265x445x445 mm, (popis standardu 18) 8x Armatura laboratorní stojánková - STUDENÁ VODA, vysoká, G1/2" (popis standardu 20) 8x Armatura laboratorní stojánková - TEPLÁ VODA, vysoká, G1/2" (popis standardu 20) 8xMobilní kontejner na výtvarné potřeby vyroben z LTD min. tl. 18mm, hrana ABS min. 0,8mm. Bočnice kontejneru přetaženy přes horní hranu půdy, vzniká tak další odkládací prostor. Půda kontejnerů má 2 kovová madla v přední a zadní částí ke snadnější manipulaci. Dno kontejneru opatřeno 4 kolečky s brzdou o průměru 75mm. Vnitřek kontejneru je opatřen plastovými vodícími lištami pro umístění plastových boxů. Kontejner obsahuje 2 malé plastové boxy rozměru: 75x312x427mm a 2 plastové boxy rozměru: 150x312x427mm s možností výběru z minimálně 10 barev. • Připojení elektřiny, plynu, vody a odpady bude provedeno ke stávajícím rozvodům u podlahy • Na předním boku řady laboratorních stolů budou kulové sekční uzávěry SV, TUV a přívodu plynu pro daný stůl. Pod pracovní deskou bude pro příslušné pracoviště žáka kulový uzávěr přívodu plynu (tzn., že bude zachován stávající stav). • Z předváděcího stolu pro učitele bude klíčem uzamykatelné napájení elektrických zásuvek v laboratorních stolech žáků a pro digestoř • Dodávka, montáž a instalace včetně připojení k rozvodům plynu, vody, elektřiny a odpadů • celkový rozměr sestavy: 900x7020x1350 mm | ks | 2 | 0 | 0 | 0% | 0
Demonstrační laboratorní stůl (pracoviště učitele), požadovaná minimální záruka 24 měsíců | Demonstrační pult je tvořen jako sestava následujících prvků: 1x Skříňka laboratorní kombinovaná na nožkách, pro práci ve stoje, dveře se zámkem (jedna police), horní prostor pro zabudování zdroje na SS a STŘ napětí, jednodveřová, hrany airTECH, rozměry: 870x640x740 mm (popis standardu 6) 1x Modul stejnosměrného zdroje 0-30V a 0-10A pro napájení panelů (popis standardu 32) 1x Modul střídavého zdroje 0-24V a 0-10A pro napájení panelů (popis standardu 32) 1x Centrální vypínač, jištění, proudový chránič a tlačítko TOTAL STOP + zámek (popis standardu 32) 1x Chladnička vestavná, bez mrazáku, rozměry: 818x595x545 mm (popis standardu 33) 1x Dvířka pravá bez zámku, úchytka, hrany airTECH, rozměry: 770x600x18 mm (popis standardu 10) 1x Skříňka laboratorní výlevková dveřová na nožkách s podpěrou pod výlevku, pro práci ve stoje, dveře bez zámku (bez police), jednodveřová, hrany airTECH, prodloužené boky, rozměry: 870x600x740 mm (popis standardu 1) 1x Myčka vestavná, rozměry: 818x596x575 mm(popis standardu 34) 1x Dvířka krycí, hrany airTECH, rozměry: 650x600x18 mm (popis standardu 10) 1x Skříňka laboratorní zásuvková na nožkách, pro práci ve stoje, čtyři zásuvky, horní zásuvka se zámkem, hrany airTECH, prodloužené boky, rozměry: 870x450x740 mm (popis standardu 5) 1x Deska pracovní, dlažba keramická kyselinovzdorná, tl. 30 mm + hrana se zvýšeným okrajem, tl. 42 mm (popis standardu 14) 1x Výlevka kameninová + přepad, pro zabudování do pracovní desky, vnitř. 380x380/250 mm, šedá, rozměry: 265x445x445 mm (popis standardu 18) 1x Armatura laboratorní stojánková - SMĚŠOVACÍ, VODA, s klinickou pákou, vysoká, G3/4" (popis standardu 19) 1x Armatura laboratorní stojánková - STUDENÁ VODA, vysoká, G1/2" (popis standardu 20) 1x Armatura laboratorní stojánková - ZEMNÍ PLYN, G1/2" (popis standardu 21) 1x Panel se zdířkami bezpečného SS a ST napájení pro zabudování do desky (popis standardu 31) 1x Box odtahový prosklený s kovovým rámem, strop z plechu, záda, boky, čelo a vertikálně / horizontálně posuvné dveře ze skla, komínek pr. 160 mm, světlo, vypínač, 2x el. zásuvka 230 V, rozměry: 1300x1050x700 mm (popis standardu 30) 2x Flexibilní hadice pro laboratorní použití, průměr 160 mm - pro propojení digestoře, odtahového dílu, ... s vyústěním vzduchotechniky | • Pracovní místo bude vybaveno dvěma zásuvkami 240 V a dvěma plynovými ventily (nebo dvojitý typ „ypsylon“) pro připojení laboratorního kahanu; (umístění zásuvek a kulových plynových ventilů bude na okraji pracovní plochy vpravo z pohledu učitele) • Připojení elektřiny, plynu, vody a odpady bude provedeno ke stávajícím rozvodům u podlahy • Z předváděcího stolu pro učitele bude klíčem uzamykatelné napájení elektrických zásuvek v laboratorních stolech žáků a v digestoři. • Dodávka, montáž a instalace včetně připojení k rozvodům plynu, vody, elektřiny a odpadů • Rozvody plynu, vody, elektřiny a odpadů ve stolech budou přístupné pro revize bez demontáže částí stolů • Všechny zabudované prvky budou zajištěny proti zatečení do dřevěných částí konstrukce • Jednotný klíč pro všechny dřevěné uzamykatelné skříně, skříňky a šuplíky v učebně B 406 i přípravně B 405 (kromě skříní na chemikálie) • celkový rozměr sestavy: 900x2910x800 mm | ks | 1 | 0 | 0 | 0% | 0
Digestoř u demonstračního laboratorního stolu (pracoviště učitele), požadovaná minimální záruka 24 měsíců | • Rozměry: 1 000 x 600 x 2 100 mm (d x š x v) • Ocelová konstrukce s možností korekce výšky při nerovnosti podlahy, s uzamykatelnými dvířky skříně ve spodní části digestoře • Korpus: LTD tl. 18 mm, ABS hrany 2 mm, povrch s práškovým vypalovaným lakem, barva konstrukce RAL dle výběru zadavatele, dekor LTD korpusu dle výběru zadavatele, ošetření desek a hran proti zatečení do korpusu, dekor korpusu dle výběru zadavatele, (ochrana proti namáčení při úklidu), spodní skříňka uzamykatelná • Jednotný klíč pro všechny dřevěné uzamykatelné skříně, skříňky a šuplíky v učebně B 406 i přípravně B 405 (kromě skříní na chemikálie) • Pracovní prostor bude přístupný ze strany učitele a prosklený směrem do učebny • Pracovní deska nedělená, odolná proti chemickým látkám a směsím, odolná proti otěru, průrazu a teplotě, tloušťka min. 25 mm • 1 x chemicky odolná keramická výlevka 300 x 150 x 140 mm, montáž na pracovní desku • Výlevka bude vybavená samostatnými kohouty pro TUV, SV a SV pro vývěvu, všechny kohouty budou v provedení chemicky odolné • Všechny zabudované prvky budou zajištěny proti zatečení do dřevěných částí konstrukce • Rozvody plynu, vody, elektřiny a odpadů ve stolech budou přístupné pro revize bez demontáže částí stolů • Pracovní místo v prostoru digestoře bude vybaveno dvěma zásuvkami 240 V a plynovým dvojventilem (typ Y) pro připojení laboratorního kahanu (umístění zásuvek a plynových kohoutů bude na okraji pracovní plochy) | • Připojení elektřiny, plynu, vody a odpady bude provedeno ke stávajícím rozvodům u podlahy • Z předváděcího stolu pro učitele bude klíčem uzamykatelné napájení elektrických zásuvek v digestoři. • Digestoř bude od dveří první v řadě s předváděcím stolem, myčkou laboratorního skla a pracovním stolem učitele. • Digestoř bude napojena na stávající odtah střešní vzduchotechnické jednotky (nutné doplnění odtahového potrubí pod stropem) • Dodávka, montáž a instalace včetně připojení k rozvodům plynu, vody, elektřiny a odpadů | ks | 1 | 0 | 0 | 0% | 0
Pracovní stůl u demonstračního laboratorního stolu (pracoviště učitele/katedra), požadovaná minimální záruka 24 měsíců | Katedra učitele s uzamykatelnou skříňkou. Rozměry katedry: v. 760 mm, š. 1300 mm, hl. 582 mm. Pracovní deska LTD tl. 25 mm opatřená ABS hranou tl. 2 mm lepenou PUR lepidlem. V pracovní desce je 1x průchodka min. průměr 70 mm. V pravé části katedry umístěna 1x skříňka na soklu. Vnitřní rozměry skříňky: v. 640 mm, š. 470 mm, hl. 539 mm. Součástí skříňky je 2x výškově stavitelná police zkrácená pro snadné vedení kabeláže. Podpěry polic s trnem zabraňují jejímu vysunutí. Korpus skříňky vč. zad a polic z LTD min. tl. 18 mm, korpus lepený, všechny hrany olepeny ABS hranou min. tl. 0,8 mm. Ve vnějším boku skříňky je hliníková větrací mřížka pro odvod teplého vzduchu. Dno skříňky je vyjímatelné, upevněno demontovatelným spojem. V zadní části dna výřez pro vedení kabelů z podlahové krabice, v přední části je dno ustoupené kvůli průchodu studeného vzduchu. Dvířka z LTD min. tl. 18 mm s ABS hranou 2 mm, opatřena zapuštěnou plastovou lisovanou úchytkou, která je nasazena na vodorovnou hranu dvířek a kopíruje jejich vyfrézovaný tvar včetně radiusu. Úchytka je plná a zakrývá otvor po frézování, aby nedošlo ke zranění prstů při manipulaci s dvířky. Rozměr plastové úchytky min. 160 x 50 x 18 mm, výběr min. ze 4 barev. Skříňka je uzamykatelná jednocestným zámkem. Možnost výběru barevného provedení alespoň ze čtyř základních typů dekorů/barev. Cena včetně dopravy a instalace. |  | ks | 1 | 0 | 0 | 0% | 0
Dřez dvojitý keramický, požadovaná minimální záruka 24 měsíců | • Demontáž stávajícího umyvadla a jeho nahrazení keramickým chemicky odolným dvojitým dřezem s příslušenstvím (zavěšený nebo zabudovaný do skříňky s dvířky ze svařované jeklové konstrukce s možností korekce výšky při nerovnosti podlahy, police, dvířka bez zámku) • Dodávka, montáž a instalace včetně připojení ke stávajícím rozvodům vody a odpadu Stůl laboratorní mycí je tvořen jako sestava následujcícíh prvků: • Skříňka laboratorní výlevková dveřová na nožkách s podpěrou pod výlevku, pro práci ve stoje, dveře bez zámku (bez police), dvoudveřová, hrany airTECH, rozměry: 870x1050x570 mm (popis standardu 2) Deska pracovní, dlažba keramická kyselinovzdorná, tl. 30 mm + hrana se zvýšeným okrajem, tl. 42 mm, (popis standardu 14) Dvouvýlevka kameninová, vnitřní rozměr výlevek 390 x 380/250mm, bílá, rozměry: 265x895x445 mm (popis standardu 18) Armatura laboratorní nástěnná s krytkou - SMĚŠOVACÍ, VODA, s klinickou pákou, 250 mm, G3/8" (popis standardu 25) Podložka pod sušák na sklo - lamino, rozměry: 630x450x18 mm (popis standardu 27) Odkapávač-sušák na sklo nástěnný, 72 pozic, 630x450 mm (popis standardu 27) Sprcha bezpečnostní oční/obličejová s jednou úhlovou tryskou,montáž na stěnu (popis standardu 26) • celkový rozměr sestavy: 900x1070x600 mm |  | ks | 1 | 0 | 0 | 0% | 0
Skříň na chemické látky s posuvnými dveřmi, požadovaná minimální záruka 24 měsíců | o Vnější rozměry: výška 1950 x šířka 950 x hloubka 500 mm o Skříň na chemikálie je tvořena jako sestav následujících prvků: 1x Skříň na chemikálie plechová vysoká, dvoukřídlá, 4 police, korpus šedá barva, dveře žlutá barva. (popis standardu 17) 2x Flexibilní hadice pro laboratorní použití, průměr 75 mm - pro propojení skříňky pod digestoří, bezpečnostní skříně, ... s vyústěním vzduchotechniky, rozměry: 1000x75 mm, (popis standardu 17) o Prohlášení o shodě |  | ks | 2 | 0 | 0 | 0% | 0
Sušák laboratorního skla, požadovaná minimální záruka 24 měsíců | • Rozměr: 600 x 450 mm • Počet trnů:28 • Provedení: pylypropylen, světle šedá RAL 7035 • Montáž na zeď • Dodávka, montáž a instalace |  | ks | 1 | 0 | 0 | 0% | 0
Skříň žaluziová levá se zámkem, požadovaná minimální záruka 24 měsíců | o Vnější rozměry: výška min. 1 850 x šířka max. 800 x hloubka max. 480 mm o Korpus: LTD tl. 18 mm, ABS hrany 1,5 mm, stěny korpusu budou začínat 8 cm nad podlahou, dekor LTD korpusu dle výběru zadavatele, možnost korekce výšky při nerovnosti podlahy nad podlahou (rektifikační nožky jako ochrana proti namáčení při úklidu) o Jednotný klíč pro všechny dřevěné uzamykatelné skříně, skříňky a šuplíky v učebně B 207 i přípravně B 206 (kromě skříní na chemikálie) |  | ks | 7 | 0 | 0 | 0% | 0
Skříňka otevřená, požadovaná minimální záruka 24 měsíců | o Vnější rozměry: výška min.1 850 x šířka max. 480 x hloubka max. 480 mm o Korpus: LTD tl. 18 mm, ABS hrany 1,5 mm, dekor LTD korpusu dle výběru zadavatele, stěny korpusu budou začínat 8 cm nad podlahou (rektifikační nožky), možnost korekce výšky při nerovnosti podlahy nad podlahou (ochrana proti namáčení při úklidu) |  | ks | 2 | 0 | 0 | 0% | 0
Mobilní kontejner s PVC boxy, požadovaná minimální záruka 24 měsíců | Korpus skříně vč. zad a polic bude z LTD min. tl. 18 mm, korpus lepený, všechny hrany olepeny ABS hranou min. tl. 2 mm, vyjma bočních hran půdy a dna, zde plastová hrana tl. 0,8mm. Půda naložená na boky skříně. Korpus lepený na kolíkové spoje. Police musí být výškově stavitelné, podpěry polic zabraňující jejich vysunutí. Skříňka je rozdělena příčkou z LTD na tři části, dva sloupce, které jsou opatřeny dveřmi z LTD tl. 18 mm se zafrézovanou plastovou úchytkou, která je osazena v dveřním křídle. Úchytka je plná a zakrývá celý otvor po frézování, aby nedošlo ke zranění prstů při manipulaci s dvířky. Rozměr úchytky min 160 x 50 x 18 mm (výběr barev min. z 5 odstínů) a střední sloupec je vybaven plastovými vodícími lištami (šedé nebo béžové) pro uložení plastových boxů, včetně 4 ks plasových boxů o rozměrech 150x312x427 mm. Požadovaný výběr min. z 8 barevných odstínů pro plastové boxy. Dno skříně opatřeno kolečky s brzdou výšky 84 mm. Výběr dekoru skříně min. z 5 barevných variací. | o Jednotný klíč pro všechny dřevěné uzamykatelné skříně, skříňky a šuplíky v učebně B 406 i přípravně B 405 (kromě skříní na chemikálie) o stěny korpusu budou začínat 8 cm nad podlahou (ochrana proti namáčení při úklidu), dvě středové přepážky o Vnější rozměry: 735x1049x480 mm + kolečka | ks | 2 | 0 | 0 | 0% | 0
Pracovní stůl pro mikroskop,požadovaná minimální záruka 24 měsíců | o Rozměry: délka 1 500 x šířka 600 x výška 900 mm o Svařovaná jeklová konstrukce s možností korekce výšky při nerovnosti podlahy, s uzamykatelnými šuplíky pod pracovní deskou a uzamykatelnými skřínkami o Korpus: LTD tl. 18 mm, ABS hrany 2 mm, ošetření desek a hran proti zatečení do korpusu, dekor LTD korpusu dle výběru zadavatele, stěny korpusu budou začínat 8 cm nad podlahou (ochrana proti namáčení při úklidu), tři středové přepážky o 12 polic s PVC kontejnery, rastr pro nastavení výšky polic po 30 mm o Jednotný klíč pro všechny dřevěné uzamykatelné skříně, skříňky a šuplíky v učebně B 406 i přípravně B 405 (kromě skříní na chemikálie) |  | ks | 1 | 0 | 0 | 0% | 0
Interaktivní tabule, požadovaná minimální záruka 24 měsíců | Interaktivní tabule s poměrem stran 16:10. Úhlopříčka obrazu min. 220 cm. Dotyková technologie s rozpoznáním min. 20 současných dotyků a gest. Odolný magnetický povrch. Napájení pomocí USB z počítače. Min. 1 ks bezdrátového, bezbateriového a mechanicky odolného popisovače. Dodávka včetně poličky pro popisovače.Cena včetně dopravy, instalace |  | ks | 1 | 0 | 0 | 0% | 0
Datový projektor, požadovaná minimální záruka 24 měsíců | Projektor s ultrakrátkou projekční vzdáleností (UST), svítivost min. 4000 ANSI/LM, laserový zdroj světla s životností min. 20000 hodin, rozlišení obrazu min. 1280x800, poměr stran obrazu 16:10. Včetně držáku na stěnu. Cena včetně dopravy a instalace. |  | ks | 1 | 0 | 0 | 0% | 0
Ozvučení, požadovaná minimální záruka 24 měsíců | Ozvučení s výkonem 20W s umístěním na pylonovém pojezdu. Cena včetně dopravy, instalace. |  | ks | 1 | 0 | 0 | 0% | 0
Pylonový pojezd s křídly, požadovaná minimální záruka 24 měsíců | Pylonový pojezd s křídly. Stabilní konstrukce z hliníkových profilů o výšce min.250cm. Rozsah posunu min. 70 cm. Rozložení hmotnosti sestavy na stěnu a podlahu. Integrovaný úchyt pro držák projektoru. Boční křídla k interaktivní tabuli pro popisování fixou. Cena včetně dopravy, instalace. |  | ks | 1 | 0 | 0 | 0% | 0
Software pro interaktivní tabuli, požadovaná minimální záruka 24 měsíců | SW balíček SMART Výukový sw, který obshauje - aplikaci pro přípravu interaktivních cvičení (nástroje pero, tužka, zvýrazňovač, převod psaného textu na tiskací, pravítko, kreslení tvarů, nástroj pro bezpečné vyhledávání obrázků a videí na internetu, nástroj pro rychlou přípravu učebních aktivit pomocí šablon, nástroj pro hlasování, galerii obrázků). Nástroj musí být plně kompatibilní se soubory .notebook (umožňuje otevřít soubor, spustit všechny aktivity, animace, uložit v původním formátu). Aplikace musí být v českém jazyce. - Cloudové prostředí pro vytváření, ukládání a sdílení interaktivních cvičení. Prostředí musí být kompatibilní min. se soubory .notebook, .pdf, .ppt a musí obsahovat nástroj pro hlasování a společnou práci nad podkladem z více zařízení přes internet s možností současného zapisování a ovládání všemi uživateli. Úložiště musí umožnit třídění souborů do složek, import souborů, přímé vytváření nových souborů - cvičení. |  | ks | 1 | 0 | 0 | 0% | 0
Židle pro učitele, požadovaná minimální záruka 24 měsíců | Učitelská židle na kolečkách, otočná, stabilní, výškově stavitelná pomocí plynového pístu s plynovou pružinou zakončenou 5-ramenným křížem z tlakově litého hliníku. Kříž opatřen kolečky - možnost výběru na měkké a tvrdé povrchy. Povrchová úprava podnože vypalovanou práškovou barvou, výběr min. ze 3 barev. Konstrukce židle umožňuje výškovou stavitelnost v rozptylu 440 - 570 mm. Plastový sedák i opěrák ze strukturovaného polypropylenu. | 100% recyklovatelný materiál. Ergonomicky tvarovaná dvojitá skořepina s efektem vzduchového polštáře díky perforovanému sedáku. Tvar skořepiny umožňuje sezení obkročmo. V horní části skořepiny otvor pro snadný úchop a manipulaci s židlí. 2 velikosti skořepiny, výběr z minimálně 4 barev. Prvek musí splňovat normu ČSN EN 1729:1 a ČSN EN 1729:2 pro tento druh nábytku. Uchazeč je povinen certifikát na vyžádání předložit. Cena vč. dopravy a instalace. | ks | 1 | 0 | 0 | 0% | 0
Pojízdná pracovní stolička s úchytem, kolečka, požadovaná minimální záruka 24 měsíců | Taburetka na kolečkách, otočná, stabilní, výškově stavitelná pomocí plynového pístu s plynovou pružinou zakončenou 5-ramenným křížem z tlakově litého hliníku. Kříž opatřen kolečky - možnost výběru na měkké a tvrdé povrchy. Povrchová úprava podnože vypalovanou práškovou barvou, výběr min. ze 3 barev. Plynový píst a konstrukce podpírající sedák v černé barvě. Konstrukce židle umožňuje výškovou stavitelnost v rozptylu min. 410 - 530 mm. Čtvercový sedák s šálovým ohybem do 4 směrů, výběr z minimálně 4 barev. Cena vč. dopravy a instalace. |  | ks | 16 | 0 | 0 | 0% | 0
[6 empty] | 0 |  | 0

## B 206
Veřejná zakázka – „Rekonstrukce laboratoří a učeben“
Příloha č. 1 Podrobná specifikace předmětu zakázky
DŮLEŽITÉ: Všechny výrobky musí být kompletně nové a nepoužité. Je-li definován konkrétní vzorový výrobek nebo technologie, má se za to, že je tím definován minimální požadovaný standard a v nabídce může být nahrazen i výrobkem nebo technologií srovnatelnou nebo lepší.
PŘÍPRAVNA BIOLOGIE B 206 - podrobná specifikace a položkový rozpočet dodávky nábytku a vybavení
Název, max. cena, požadovaná záruka | Popis | množstevní jednotka | Množství | Kč/jednotka bez_DPH | cena celkem bez DPH v Kč | DPH % | cena celkem s DPH v Kč | Typové označení nabízeného výrobku, název výrobce případně také odkaz na webovou stránku výrobku, technický list apod.
Skříň s posuvnými dveřmi se zámkem, nástavcem a integrovaným společným pojízdným žebříkem na vodící tyči, požadovaná minimální záruka 24 měsíců | Skříň kombinovaná, uzpůsobena pro závěsný žebřík. Korpus i police LTD tl. 18 mm, pohledová záda LTD tl. 18 mm. Dno a půda naložena na bocích skříně. Hrany ABS tl. 0,7 mm. Dveře LDT tl. 18 mm naloženy na korpusu. Spodní část 2OH uzavřená dveřmi posuvnými, uvnitř jedna přestavitelná police, horní část 3OH uzavřená posuvnými dveřmi, 2 výškově stavitelné police. Podpěry polic kovové válečky. Úchytka hliníková " L" profil s roztečí 96 mm. Skříň je uzamykatelná jednocestným zámkem. Dno opatřeno rektifikacemi. Součástí je skříňový nástavec s posuvnými dveřmi o rozměrech 700x800x600 mm, vč. 1 police. Korpus i police LTD tl. 18 mm, pohledová záda LTD tl. 18 mm. Dno a půda naložena na bocích skříně. Hrany ABS tl. 0,7 mm. Dveře LDT tl. 18 mm naloženy na korpusu. Úchytka hliníková " L" profil s roztečí 96 mm. Všechny dveře budou uzamykatelné - jednotný klíč pro všechny dřevěné uzamykatelné skříně, skříňky a šuplíky v učebně B 406 i přípravně B 405 (kromě skříní na chemikálie). Možnost výběru barevného provedení alespoň ze čtyř základních typů dekorů/barev. Cena vč. dopravy a instalace. Sestava kotvená na stěnu a pospojována do bloku. Vnější rozměry 2700x800x600 mm. | ks | 12 | 0 | 0 | 0% | 0
Závěsný žebřík | Regálový žebřík se stupni ke kombinovaným skříním s nástavcem. Závěsný, 2 páry závěsných háků. Počet stupňů: 8, hloubka stupňů 80 mm, materiál stupňů: rýhovaný hliník. Materiál podstavce: hliník. Délka 2200 mm, pracovní výška 3150 mm, výška stání 1150 mm, svislá závěsná výška 2000 mm. Nosnost min. 150 kg. Součástí kolejnicový systém z kruhových trubek přes celou sestavu skříní (min. délka 4800 mm) vč. 5 ks mezidržáku a 2 ks držáku s koncovým dorazem, průměr trubky 30 mm, materiál: hliník. Cena včetně dopravy a instalace. | ks | 2 | 0 | 0 | 0% | 0
Skříň s posuvnými dveřmi se zámkem, požadovaná minimální záruka 24 měsíců | Skříň kombinovaná, uzpůsobena pro závěsný žebřík. Korpus i police LTD tl. 18 mm, pohledová záda LTD tl. 18 mm. Dno a půda naložena na bocích skříně. Hrany ABS tl. 0,7 mm. Dveře LDT tl. 18 mm naloženy na korpusu. Spodní část 2OH uzavřená dveřmi posuvnými, uvnitř jedna přestavitelná police, horní část 3OH uzavřená posuvnými dveřmi, 2 výškově stavitelné police. Podpěry polic kovové válečky. Úchytka hliníková " L" profil s roztečí 96 mm. Skříň je uzamykatelná jednocestným zámkem. Dno opatřeno rektifikacemi. Všechny dveře budou uzamykatelné - jednotný klíč pro všechny dřevěné uzamykatelné skříně, skříňky a šuplíky v učebně B 406 i přípravně B 405 (kromě skříní na chemikálie). Možnost výběru barevného provedení alespoň ze čtyř základních typů dekorů/barev. Cena vč. dopravy a instalace. Sestava kotvená na stěnu a pospojována do bloku. Vnější rozměry 1800x800x600 mm. | ks | 2 | 0 | 0 | 0% | 0
Přípravný pult oboustranný (pracoviště učitelů), požadovaná minimální záruka 24 měsíců | o Vnější rozměry: délka 4 070 x šířka 1 200 x výška 900 mm o Stůl laboratorní oboustranný je tvořen jako sestava následujích prvků: 4x Skříňka laboratorní dveřová na nožkách, pro práci ve stoje, dveře se zámkem (jedna police), jednodveřová, hrany airTECH, rozměry: 870x600x570 mm (popis standardu 3) 6x Skříňka laboratorní zásuvková na nožkách, pro práci ve stoje, tři zásuvky, horní zásuvka se zámkem, hrany airTECH, rozměry: 870x450x570 mm (popis standardu 5) 4x kříňka laboratorní dveřová na nožkách, pro práci ve stoje, dveře se zámkem (jedna police), dvoudveřová, hrany airTECH, rozměry: 870x750x570 mm (popis sandardu 4) Deska pracovní na scelou sestavu, dlažba keramická kyselinovzdorná, tl. 30 mm + hrana se zvýšeným okrajem tl. 42 mm. rozměry 42x1000x600 mm. (popis standardu 14) Závazná specifikace prvků je uvedena v popisu standardu, který tvoří přílohu zadávací dokumentace. | ks | 1 | 0 | 0 | 0% | 0
Dřez dvojitý keramický, požadovaná minimální záruka 24 měsíců | • Demontáž stávajícího umyvadla a jeho nahrazení keramickým chemicky odolným dvojitým dřezem s příslušenstvím (zavěšený nebo zabudovaný do skříňky s dvířky ze svařované jeklové konstrukce s možností korekce výšky při nerovnosti podlahy, police, dvířka bez zámku) • Dodávka, montáž a instalace včetně připojení ke stávajícím rozvodům vody a odpadu Stůl laboratorní mycí je tvořen jako sestava následujcícíh prvků: • Skříňka laboratorní výlevková dveřová na nožkách s podpěrou pod výlevku, pro práci ve stoje, dveře bez zámku (bez police), dvoudveřová, hrany airTECH, rozměry: 870x1050x570 mm (popis standardu 2) Deska pracovní, dlažba keramická kyselinovzdorná, tl. 30 mm + hrana se zvýšeným okrajem, tl. 42 mm, (popis standardu 14) Dvouvýlevka kameninová, vnitřní rozměr výlevek 390 x 380/250mm, bílá, rozměry: 265x895x445 mm (popis standardu 18) Armatura laboratorní nástěnná s krytkou - SMĚŠOVACÍ, VODA, s klinickou pákou, 250 mm, G3/8" (popis standardu 25) Podložka pod sušák na sklo - lamino, rozměry: 630x450x18 mm (popis standardu 27) Odkapávač-sušák na sklo nástěnný, 72 pozic, 630x450 mm (popis standardu 27) Sprcha bezpečnostní oční/obličejová s jednou úhlovou tryskou,montáž na stěnu (popis standardu 26) • celkový rozměr sestavy: 900x1070x600 mm | ks | 1 | 0 | 0 | 0% | 0
Sušák laboratorního skla, požadovaná minimální záruka 24 měsíců | • Rozměr: 600 x 450 mm • Počet trnů:28 • Provedení: pylypropylen, světle šedá RAL 7035 • Montáž na zeď • Dodávka, montáž a instalace | ks | 1 | 0 | 0 | 0% | 0
Zátěžový kovový bezšroubový regál, požadovaná minimální záruka 24 měsíců | Bezšroubový regál v celokovovém provedení - základní pole. Stojiny regálu jsou vyrobeny z ocelových U profilů, perforovaných po 25 mm. Stojiny regálu jsou vzájemně spojeny pevnými příčkami. Třikrát hraněné kovové police jsou k rámům připevněny bezšroubově pomocí háčků a jsou přestavitelné po 25 mm. Regál obsahuje 5 polic, nosnost jedné police je 135 kg. Stojiny, příčky i police jsou povrchově upraveny práškovou vypalovanou barvou. Součástí základního regálového pole je zavětrování. Rozměry: 2000x800x400 mm | ks | 1 | 0 | 0 | 0% | 0
Skříň na chemické látky s posuvnými dveřmi, požadovaná minimální záruka 24 měsíců | o Vnější rozměry: výška 1950 x šířka 950 x hloubka 500 mm o Skříň na chemikálie je tvořena jako sestav následujících prvků: 1x Skříň na chemikálie plechová vysoká, dvoukřídlá, 4 police, korpus šedá barva, dveře žlutá barva. (popis standardu 17) 2x Flexibilní hadice pro laboratorní použití, průměr 75 mm - pro propojení skříňky pod digestoří, bezpečnostní skříně, ... s vyústěním vzduchotechniky, rozměry: 1000x75 mm, (popis standardu 17) o Prohlášení o shodě | ks | 1 | 0 | 0 | 0% | 0
[5 empty] | 0 |  | 0

## B 307
Veřejná zakázka – „Rekonstrukce laboratoří a učeben“
Příloha č. 1 Podrobná specifikace předmětu zakázky
DŮLEŽITÉ: Všechny výrobky musí být kompletně nové a nepoužité. Je-li definován konkrétní vzorový výrobek nebo technologie, má se za to, že je tím definován minimální požadovaný standard a v nabídce může být nahrazen i výrobkem nebo technologií srovnatelnou nebo lepší.
Všechny části výrobku budou nové (nepoužité, nerepasované). Všechny technické požadavky jsou minimální.
B 307 JAZYKOVÁ LABORATOŘ - podrobná specifikace a položkový rozpočet dodávky nábytku a vybavení
Název, požadovaná max. cena bez DPH, požadovaná záruka | Popis | Popis (pokračování) | množstevní jednotka | Množství | Kč/jednotka bez_DPH | cena celkem bez DPH v Kč | DPH % | cena celkem s DPH v Kč | Typové označení nabízeného výrobku, název výrobce případně také odkaz na webovou stránku výrobku, technický list apod.
Stůl pro výuku jazyků, požadovaná minimální záruka 24 měsíců | Dvoumístný žákovský stůl s výsuvným systémem. Stolová deska LTD tl. 25 mm opatřená ABS hranou tl. 2 mm, hrana lepena PUR lepidlem. Korpus z LTD min. tl. 18 mm, korpus lepený, všechny hrany olepeny ABS hranou min. tl. 0,8 mm, hrana lepena PUR lepidlem. 4x plastová průchodka umožňující vedení kabeláže mezi jednotlivými stoly. Přístup do dutiny s výsuvem pomocí uzamykatelných revizních dvířek z LTD min. tl. 18 mm z vnitřní části stolu. Prostor je z horní části zakrytý deskou z LTD min. tl. 18 mm s funkcí samočinného uzavírání a otevírání. Po uzavření je výklopná deska automaticky zajištěna proti otevření. Dvířka a výklopná deska olepeny ABS hranou tl. 2 mm, hrana lepena PUR lepidlem. Výsuv monitorů je zajištěn pomocí třídílného zvedacího sloupku s motorovým pohonem s antikolizním bezpečnostním systémem. Max. tah 800 N. Programovatelná výška zdvihu. Plynulý a tichý chod. Stůl s výsuvným systémem je dále vybaven adaptérem pro uchycení sloupku k podložce, adaptéry pro uchycení monitorů, mechanismem pro samočinné otevírání a uzavírání víka a profilovanou policí z ocelového plechu min. tl. 2 mm. povrchově upravenou vypalovanou práškovou barvou dle vzorníku RAL. Police je výsuvná společně se sloupkem, profilovaná police umožňuje uložení klávesnice a myši. Součásti je montážní a spojovací materiál. Součástí dodávky je instalační sada pro učebnu s výsuvnými stoly včetně propojení katedry s žákovskými stoly a osazení katedry ovládáním výsuvu stolových řad, montáž učebny a zaškolení zaměstnanců. | o Přívodní kabeláž a rozvody pro stoly budou vedeny na čelní stěně pod stropem na povrchu v PVC lištách 40x20 mm, od čelní zdi do jednotlivých řad stolů v krytém podlahovém žlabu, v korpusu stolů v kabelovém žlabu nebo PVC lištách min. 40x20 mm o Ze stolu pro učitele bude klíčem uzamykatelné napájení elektrických zásuvek ve stolech žáků. | ks | 13 | 0 | 0 | 0% | 0
Stůl pro výuku jazyků, požadovaná minimální záruka 24 měsíců | Žákovský stůl s kapacitou pro min. 4 žáky, stolová deska atypického tvaru puzzle, pevná podnož. Podnož stolu ze svařovaných ocelových trubek čtvercového průřezu tvořících rám pro vynesení stolové desky a ocelových válcových trubek o průměru 27 mm, které tvoří nohy stolu. Nohy jsou opatřeny rektifikačními kluzáky pro vyrovnání nerovností podlahy. Povrchová úprava podnože vypalovanou práškovou barvou, výběr min. z 10 barev. Tvar stolové desky tvoří 3 kruhové výstupky, ktreré jsou vzájemně propojeny navazujícím zaoblením a vzníká tak vlnovka. Stolová deska z LTD tl. 16 mm s ABS hranou, výběr min. z 10 barev. Stůl je snadno přemístitelný, díky jeho tvaru a konstrukci umožňuje vytvářet libovolné sestavy na sebe navazujících stolů stejného typu, čímž vytváří větší pracovní plochy. Výška stolu dostupná min. v 5 velikostech dle normy ČSN EN 1729 pro tento druh nábytku (velikost bude určena zadavatelem). Uchazeč je povinen certifikát na vyžádání předložit. Cena vč. dopravy a instalace. vnější rozměry: 1650 x 1140 mm. |  | ks | 3 | 0 | 0 | 0% | 0
Umyvadlo s příslušenstvím, požadovaná minimální záruka 24 měsíců | • Demontáž stávajícího umyvadla na zdi a jeho nahrazení novým umyvadlem včetně sifonu, vodovodní směšovací stojánková páková baterie pro TUV a SV, přívodních hadiček a uzavíracích ventilů na přívodu (roháčků) Parametry umyvadla • rozměry: délka 600 mm x šířka 490 mm x výška 195 mm • hmotnost: 15,2 kg • materiál: sanitární keramika • typ instalace: závěsné • umístění umyvadlové mísy: uprostřed • s 1 otvorem pro baterii uprostřed • barva: bílá • Dodávka, montáž a instalace včetně připojení ke stávajícím rozvodům vody a odpadu |  | ks | 1 | 0 | 0 | 0% | 0
Skříňka otevřená, požadovaná minimální záruka 24 měsíců | Korpus skříně vč. zad a polic bude z LTD min. tl. 18 mm, korpus lepený, všechny hrany olepeny ABS hranou min. tl. 2 mm, vyjma bočních hran půdy a dna, zde plastová hrana tl. 0,8mm. Půda naložená na boky skříně. Korpus lepený na kolíkové spoje. Police musí být výškově stavitelné, podpěry polic zabraňující jejich vysunutí. Skříňka je rozdělena na dvě části, horní část opatřena policemi výšky 3OH a spodní část je vybavena plastovými vodícími lištami (šedé nebo béžové) pro uložení plastových boxů, včetně 4 ks plastových boxů o rozměrech 150x312x427 mm a 8 ks plastových boxů o rozměrech 75x312x427 mm. Požadovaný výběr min. z 8 barevných odstínů pro plastové boxy. Skříň je opatřena rektifikací. Cena vč. dopravy a instalace. |  | ks | 4 | 0 | 0 | 0% | 0
Mobilní kontejner s PVC boxy, požadovaná minimální záruka 24 měsíců | Korpus skříně vč. zad a polic bude z LTD min. tl. 18 mm, korpus lepený, všechny hrany olepeny ABS hranou min. tl. 2 mm, vyjma bočních hran půdy a dna, zde plastová hrana tl. 0,8mm. Půda naložená na boky skříně. Korpus lepený na kolíkové spoje. Police musí být výškově stavitelné, podpěry polic zabraňující jejich vysunutí. Skříňka je rozdělena příčkou z LTD na tři části, dva sloupce, které jsou opatřeny dveřmi z LTD tl. 18 mm se zafrézovanou plastovou úchytkou, která je osazena v dveřním křídle. Úchytka je plná a zakrývá celý otvor po frézování, aby nedošlo ke zranění prstů při manipulaci s dvířky. Rozměr úchytky min 160 x 50 x 18 mm (výběr barev min. z 5 odstínů) a střední sloupec je vybaven plastovými vodícími lištami (šedé nebo béžové) pro uložení plastových boxů, včetně 4 ks plasových boxů o rozměrech 150x312x427 mm. Požadovaný výběr min. z 8 barevných odstínů pro plastové boxy. Dno skříně opatřeno kolečky s brzdou výšky 84 mm. Výběr dekoru skříně min. z 5 barevných variací. | o Jednotný klíč pro všechny dřevěné uzamykatelné skříně, skříňky a šuplíky v učebně B 406 i přípravně B 405 (kromě skříní na chemikálie) o stěny korpusu budou začínat 8 cm nad podlahou (ochrana proti namáčení při úklidu), dvě středové přepážky o Vnější rozměry: 735x1049x480 mm + kolečka | ks | 3 | 0 | 0 | 0% | 0
Židle pro učitele, požadovaná minimální záruka 24 měsíců | • plynový píst • kloubové nastavení zádové opěrky • plynulé nastavení výšky plynovým pístem • čalounění 100% PES, mikroplyš • černý plastový kříž • kolečka pro měkké podlahy (lino) • nosnost 120 kg • odolnost látky 65 000 cyklů • celková výška - 97-109 cm • výška sedáku - 45-57 cm • hloubka sedáku - 45 cm • šířka sedáku - 50 cm • výška opěráku - 59 cm • barvu potahu sladit podle nábytku v učebně |  | ks | 1 | 0 | 0 | 0% | 0
Židle pro žáky, požadovaná minimální záruka 24 měsíců | Žákovská židle na kolečkách, otočná, stabilní, výškově stavitelná pomocí plynového pístu s plynovou pružinou zakončenou 5-ramenným křížem z tlakově litého hliníku. Kříž opatřen kolečky - možnost výběru na měkké a tvrdé povrchy. Povrchová úprava podnože vypalovanou práškovou barvou, výběr min. z 3 barev. Konstrukce židle umožňuje výškovou stavitelnost v rozptylu 440 - 570 mm. Součástí konstrukce hák z polypropylenu vyztuženým skelnými vlákny sloužící k zavěšení židle na stůl. Hák je potažený gumou zabraňující možnému poškrábání stolu. Plastový sedák i opěrák ze strukturovaného polypropylenu. 100% recyklovatelný materiál. Ergonomicky tvarovaná dvojitá skořepina s efektem vzduchového polštáře díky perforovanému sedáku. Tvar skořepiny umožňuje sezení obkročmo. V horní části skořepiny otvor pro snadný úchop a manipulaci s židlí. 2 velikosti skořepiny, výběr z minimálně 4 barev. Prvek musí splňovat normu ČSN EN 1729:1 a ČSN EN 1729:2 pro tento druh nábytku. Uchazeč je povinen certifikát na vyžádání předložit. Cena vč. dopravy a instalace. | výška 440-570 mm | ks | 24 | 0 | 0 | 0% | 0
Balanční židle pro žáky, požadovaná minimální záruka 24 měsíců | Ergonomický balanční sedací prvek umožňující dynamické sezení díky vypouklé podstavě ve tvaru čočky. Tělo taburetu je vyrobeno z pevného polypropylenu, který je plně recyklovatelný a odolný proti poškrábání. Základna z termoplastického polymeru s gumovou protiskluzovou vrstvou je k tělu taburetu připevněna šrouby. Taburet je výškově stavitelný pomocí pístu, ovládání pod sedákem po celém obvodu. Rozsah výškové stavitelnosti 500-680 mm. Kruhový sedák o průměru 340 mm je opatřen měkčenou vrstvou pro pohodlné sezení. Ergonomický tvar se zaoblenými hranami umožňuje snadný úchop taburetu a zavěšení na hranu stolové desky. Maximální váha 2,3 kg. Výběr z min. 4 barev plastů. Výrobek je certifikovaný na nízký obsah chemických emisních látek. Cena vč. dopravy a instalace. | 500-680 mm | ks | 12 | 0 | 0 | 0% | 0
[6 empty] | 0 |  | 0

## B 307 HW a SW
Veřejná zakázka – „Rekonstrukce laboratoří a učeben“
Příloha č. 1 Podrobná specifikace předmětu zakázky
DŮLEŽITÉ: Všechny výrobky musí být kompletně nové a nepoužité. Je-li definován konkrétní vzorový výrobek nebo technologie, má se za to, že je tím definován minimální požadovaný standard a v nabídce může být nahrazen i výrobkem nebo technologií srovnatelnou nebo lepší.
B 307 JAZYKOVÁ LABORATOŘ - podrobná specifikace a položkový rozpočet HW a SW
Název, max. cena, požadovaná záruka | Popis | množstevní jednotka | Množství | Kč/jednotka bez_DPH | cena celkem bez DPH v Kč | DPH % | cena celkem s DPH v Kč | Typové označení nabízeného výrobku, název výrobce případně také odkaz na webovou stránku výrobku, technický list apod.
Interaktivní tabule, požadovaná minimální záruka 24 měsíců | Interaktivní tabule s poměrem stran 16:10. Úhlopříčka obrazu min. 220 cm. Dotyková technologie s rozpoznáním min. 20 současných dotyků a gest. Odolný magnetický povrch. Napájení pomocí USB z počítače. Min. 1 ks bezdrátového, bezbateriového a mechanicky odolného popisovače. Dodávka včetně poličky pro popisovače.Cena včetně dopravy, instalace. | ks | 1 | 0 | 0 | 0% | 0
Datový projektor, požadovaná minimální záruka 24 měsíců | Projektor s ultrakrátkou projekční vzdáleností (UST), svítivost min. 4000 ANSI/LM, laserový zdroj světla s životností min. 20000 hodin, rozlišení obrazu min. 1280x800, poměr stran obrazu 16:10. Včetně držáku na stěnu. Cena včetně dopravy a instalace. | ks | 1 | 0 | 0 | 0% | 0
Ozvučení, požadovaná minimální záruka 24 měsíců | Ozvučení s výkonem 20W s umístěním na pylonovém pojezdu. Cena včetně dopravy, instalace. | ks | 1 | 0 | 0 | 0% | 0
Pylonový pojezd s křídly, požadovaná minimální záruka 24 měsíců | Pylonový pojezd s křídly. Stabilní konstrukce z hliníkových profilů o výšce min.250cm. Rozsah posunu min. 70 cm. Rozložení hmotnosti sestavy na stěnu a podlahu. Integrovaný úchyt pro držák projektoru. Boční křídla k interaktivní tabuli pro popisování fixou. Cena včetně dopravy, instalace. | ks | 1 | 0 | 0 | 0% | 0
Software pro interaktivní tabuli, požadovaná minimální záruka 24 měsíců | SW balíček SMART Výukový sw, který obshauje - aplikaci pro přípravu interaktivních cvičení (nástroje pero, tužka, zvýrazňovač, převod psaného textu na tiskací, pravítko, kreslení tvarů, nástroj pro bezpečné vyhledávání obrázků a videí na internetu, nástroj pro rychlou přípravu učebních aktivit pomocí šablon, nástroj pro hlasování, galerii obrázků). Nástroj musí být plně kompatibilní se soubory .notebook (umožňuje otevřít soubor, spustit všechny aktivity, animace, uložit v původním formátu). Aplikace musí být v českém jazyce. - Cloudové prostředí pro vytváření, ukládání a sdílení interaktivních cvičení. Prostředí musí být kompatibilní min. se soubory .notebook, .pdf, .ppt a musí obsahovat nástroj pro hlasování a společnou práci nad podkladem z více zařízení přes internet s možností současného zapisování a ovládání všemi uživateli. Úložiště musí umožnit třídění souborů do složek, import souborů, přímé vytváření nových souborů - cvičení. | ks | 1 | 0 | 0 | 0% | 0
Dokumentová kamera, požadovaná minimální záruka 24 měsíců | Bezdrátová dokumentová kamera s flexibilním ramenem, s možností práce úplně bez kabelů - přenos obrazu přes Wifi, napájení z baterie. Min. 10x zoom. LED osvětlení snímaného objektu, ruční a automatické ovládání ostření a jasu. Snímaná plocha min A4. Jednoduché ovládání vizualizéru Cena včetně dopravy, instalace. | ks | 1 | 0 | 0 | 0% | 0
Ovládací SW jazykové laboratoře pro mediální aktivity, požadovaná minimální záruka 24 měsíců | Ovládací SW se společným řízením pro mediální aktivity s obrázky, audio, video a textovými soubory. Samostatná práce a individuální záznam studentů - poslech, sledování, otevřený záznam, simultánní záznam, nahrávka s porovnáním s originálem, přehrávání správné výslovnosti textu, automatické rozpoznávání výslovnosti, neomezené písemné odpovědi, dotazníky, výběr z možností, doplňovačka, určování správného pořadí u vět, slov i písmen. Adresné posílání textových zpráv. Databáze učebních materiálů, organizovaná dle vyučujícího a tříd. Třídění materiálů do učebních lekcí. Databáze pro zasedací pořádek. Jazykové varianty SW. Licence pracovního místa umožní adresné připojení min. 20 studentů do databáze. | ks | 24 | 0 | 0 | 0% | 0
Ovládácí SW pro organizaci aktivit v labotatoři, požadovaná minimální záruka 24 měsíců | Ovládací SW se společným řízením pro organizaci aktivit v laboratoři. Monitoring jednotlivých stanic, propojování připojených audio signálů a přepínání signálů pro video, klávesnice i myš. Organizace třídy, zasedací pořádek. Režimy prezentace, monitoring a podpora studentů při cvičení, práce až v 5 skupinách. Přepínač obrazu studentských stanic: sdílení a monitoring videa, vypnutí signálu studentských monitorů. Jazykové varianty SW. | ks | 24 | 0 | 0 | 0% | 0
Učitelský SW, požadovaná minimální záruka 24 měsíců | LAN přístup učitele do databáze studijních materiálů, mimo jazykovou laboratoř. Příprava cvičení, kontrola vyplněných úloh… | ks | 4 | 0 | 0 | 0% | 0
SW modul pro internetový přístup, požadovaná minimální záruka 24 měsíců | Internetový přístup studenta do databáze studijních materiálů, možnost vyplňování učitelem přiřazených samostatných nebo domácích úloh mimo jazykovou laboratoř. Samostatná práce a individuální záznam studentů - poslech, sledování, otevřený záznam, simultánní záznam, nahrávka s porovnáním s originálem, přehrávání správné výslovnosti textu, automatické rozpoznávání výslovnosti, neomezené písemné odpovědi, dotazníky, výběr z možností, doplňovačka, určování správného pořadí u vět, slov i písmen. Licence pro školní databázi min. 999 studentů. | ks | 1 | 0 | 0 | 0% | 0
Technická podpora | 48 měsíců udržení dostupnosti oprav dodaného software, aby tento zůstal plně funkční i přes úpravy a doplnění operačních systémů, software i doplňků třetích stran. | ks | 1 | 0 | 0 | 0% | 0
Digitální učebnice, požadovaná minimální záruka 24 měsíců | Digitální cvičebnice AJ pro pracovní místo jazykové laboratoře, mezinárodní standard CEFR pro úrovně min. A1, A2, B1, B2, min. 2000 multimediálních aktivit kombinujících video, audio, obrázky a text, min. 40% cvičení s automatickým vyhodnocením, licence platná min. na 12 měsíců. | ks | 24 | 0 | 0 | 0% | 0
Nahrávací media sever, požadovaná minimální záruka 24 měsíců | Pracovní stanice, case Tower, min. 500W zdrojem, sestav pro provoz 24/7, výkon CPU min. 13500 dle nezávislého testu cpubenchmark.net s min. 20 PCIe linkami, operační paměť min. 8GB DDR4, SSD M.2 disk s kapacitou min. 256GB, DVD-RW optická mechanika, čtečka MCR, Gbit síťová karta, klávesnici a myš stejného výrobce, přítomnost TPM modulu minimálně verze 2, operační systém s podporu AD (domény), servisní služby s odezvou do následujícího pracovního dne od nahlášení servisní události. Cena včetně dopravy, instalace, nastavení. Uložiště dat, min. dvoudiskové, dvoujádrový procesor s taktem min. 2GHz, rychlosti šifrovaného čtení až 113MB/s, rychlost šifrovaného zápisu až 112 MB/s, jedno Gbit síťové rozhraní, 2x USB 3.0, hardwarové šifrování AES-NI, možnost výměny disků za provozu, přihlášení uživatelů domény, 2x LAN, USB 3.0, včetně softwarového vybavení pro zálohování dat. 2x pevný disk pro provoz 24/7 a RAID kompatibilní, kapacita 2TB, 3,5 palcový disk, rozhraní SATA 6 Gb/s, počet otáček 7.200ot/s, vyrovnávací paměť 128 MB. Záložní zdroj napájení s výstupním výkonem 720W / 1200VA, s účinnosti až 95%, 3x CEE zásuvka s ochranným kolíkem zajišťující napájení v případě výpadku proudu, 3x CEE zásuvka s ochranným kolíkem s přepěťovou ochranou, s přepěťovou ochranou datové linky RJ45. 19" rozvaděč stojanový 18U/600x600 skleněné dveře, šedý, včetně polic, rozvodného panelu 230V montážní sady a záslepky 19" 1U. Cena včetně dopravy, instalace. | ks | 1 | 0 | 0 | 0% | 0
Audiomatice, požadovaná minimální záruka 24 měsíců | Centrála pro hlasovou komunikaci po odděleném okruhu UTP kabeláže, min. freq. rozsah 120 Hz - 12 kHz, možnost pro rozšíření o další pracoviště studentů. | ks | 1 | 0 | 0 | 0% | 0
Audiomixer pro učitele, požadovaná minimální záruka 24 měsíců | Audio mixer a sluchátkový zesilovač pro učitele, nastavení hlasitosti sluchátek, vypnutí mikrofonu, freq. rozsah min. 120 Hz - 12 kHz, pro dynamický i kondenzátorový typ mikrofonu, impedance sluchátek 32 - 600 Ω, linkový vstup/výstup, funkce automatického donastavení hlasitosti vstupů, konektory min.: 1x 3,5mm jack - mikrofon, 1x 3,5mm stereo jack - sluchátka, napájení po UTP kabeláži. | ks | 1 | 0 | 0 | 0% | 0
Audiomixer pro žáky, požadovaná minimální záruka 24 měsíců | Audio mixer a sluchátkový zesilovač, nastavení hlasitosti sluchátek, vypnutí mikrofonu, freq. rozsah min. 120 Hz - 12 kHz, pro dynamický i kondenzátorový typ mikrofonu, impedance sluchátek 32 - 600 Ω, linkový vstup/výstup, konektory min.: 1x 3,5mm jack - mikrofon, 1x 3,5mm stereo jack - sluchátka, napájení po UTP kabeláži. | ks | 24 | 0 | 0 | 0% | 0
Zabezpečení konektorů audio mixeru před rozpojením, požadovaná minimální záruka 24 měsíců | Ochranný kryt pro zabezpečení konektorů audio mixeru před rozpojením. | ks | 24 | 0 | 0 | 0% | 0
Systémový náhlavní set - sluchátka/mikrofon, požadovaná minimální záruka 24 měsíců | Systémový náhlavní set sluchátek s mikrofonem, aktivní systém potlačení okolních ruchů, provedení z pružného materiálu odolnému hrubému zacházení, uzavřená stereofonní sluchátka, kondenzátorový mikrofon, polstrovaný a nastavitelný náhlavní most, Min. parametry: Sluchátka: freq. rozsah 120 Hz - 12 kHz, Mikrofon: freq. rozsah 120 Hz - 12 kHz, konektory: 1x 3,5mm stereo jack - mikrofon, 1x 3,5mm stereo jack - sluchátka, kabel min. 1,3 m, váha max. 0,5 kg. Cena včetně dopravy, instalace. | ks | 25 | 0 | 0 | 0% | 0
Datový switch 5 portový, požadovaná minimální záruka 24 měsíců | Datový switch s 5 porty 10/100/1000Mbit, s pasivním chlazením, s napájecím zdrojem | ks | 1 | 0 | 0 | 0% | 0
Externí zvuková karta, požadovaná minimální záruka 24 měsíců | Zvuková karta, vstup pro mikrofon 1x 3,5mm konektor, 4pólový výstup pro sluchátka s mikrofonem 1 x 3,5mm, stereo výstup, kompatibilita s USB 2.0 / 3.0 | ks | 25 | 0 | 0 | 0% | 0
Webkamera, požadovaná minimální záruka 24 měsíců | Webkamera pro videohovory v rozlišení FHD 1080p s podporovanými klienty přes USB, záznam videa min. ve FHD 1080p, zoom, komprese videa H.264, min. 90° zorné pole, vestavěné duální stereofonní mikrofony, univerzální klip pro přichycení k notebookům, monitorům LCD. | ks | 1 | 0 | 0 | 0% | 0
USB rozbočovač, požadovaná minimální záruka 24 měsíců | 7-Port Hi-speed USB 2.0 Hub, 6x USB portů typu A pro downstream, 1x USB port typu B, záruka 24 měsíců | ks | 1 | 0 | 0 | 0% | 0
24 portový síťový přepínač, požadovaná minimální záruka 24 měsíců | Datový přepínač s 24 porty 10/100/1000Mbit, s rychlosti přepnutí až 35.7Mpps, buffer pro 525tis. packetu, podporou až 8tis. MAC adres, s pasivním chlazením, setem pro instalaci do rack, s napájecím zdrojem. Cena včetně dopravy, instalace. | ks | 1 | 0 | 0 | 0% | 0
Pracovní stanice pro učitele, požadovaná minimální záruka 24 měsíců | Case s min. 210W zdrojem s účinnosti až 93%, výkon CPU min. 12000 bodu dle nezávislého testu cpubenchmark.net, operační paměť min. 8GB DDR4 s možnosti rozšíření na 128 GB, pevný M.2 SSD disk s kapacitou min. 512GB, DVD-RW optická mechanika, Gbit síťová karta, Wifi standardu 802.11ac (2x2), Bluetooth, čtečka pam. karet, min. 2x DisplayPort a 1x HDMI, USB Type-C s přenosová rychlost signálu 10 Gb/s, USB 3.2 Gen2, USB 3.2 Gen1, USB 2.0, klávesnici a myš, přítomnost TPM modulu minimálně verze 2, operační systém s podporu AD (domény), servisní služba u zákazníka s odezvou do následujícího pracovního dne od nahlášení servisní události. Cena včetně dopravy, instalace, nastavení. | ks | 1 | 0 | 0 | 0% | 0
Monitor pro učitele, požadovaná minimální záruka 24 měsíců | Monitor s viditelnou uhlopříčkou min. 60,45cm (23,8"), matný, antireflexní, LED podsvícení, rozlišení 1920x1080, pozorovací úhel 178° vodorovně, 178° svisle, jas min. 250 cd/m2, kontrastní poměr 1000:1 statický, doba odezvy min. 5ms, video vstupy HDMI, DisplayPort, náklon -5 až +23°, výškově nastavitelný stojan až 100mm, dva integrované reproduktory s výkonem 2 W. Cena včetně dopravy, instalace. | ks | 2 | 0 | 0 | 0% | 0
Pracovní stanice pro žáky, požadovaná minimální záruka 24 měsíců | Mini desktop s max. 100W zdrojem s účinnosti až 89%, výkon CPU min. 11788 bodu dle nezávislého testu cpubenchmark.net, operační paměť 8GB DDR4 s možnosti rozšíření až na 64GB, SSD disk 256GB, Gbit síťová karta,WiFi6 + BT, min. 2x video výstup HDMI a 1x DisplayPort, USB Type-C s přenosová rychlost signálu 10 Gb/s, USB 3.2 Gen2, USB 3.2 Gen1, podstavec, klávesnici a myš, přítomnost TPM modulu minimálně verze 2, operační systém s podporu AD (domény), servisní služby s odezvou do následujícího pracovního dne od nahlášení servisní události. Cena včetně dopravy, instalace, nastavení. | ks | 24 | 0 | 0 | 0% | 0
Monitor pro žáky, požadovaná minimální záruka 24 měsíců | Monitor s viditelnou uhlopříčkou min. 60,45cm (23,8"), matný, antireflexní, LED podsvícení, rozlišení 1920x1080, pozorovací úhel 178° vodorovně, 178° svisle, jas min. 250 cd/m2, kontrastní poměr 1000:1 statický, doba odezvy min. 5ms, video vstupy HDMI, DisplayPort, náklon -5 až +23°, výškově nastavitelný stojan až 100mm, dva integrované reproduktory s výkonem 2 W. Cena včetně dopravy, instalace. | ks | 24 | 0 | 0 | 0% | 0
[5 empty] | 0 |  | 0

## C 306
Veřejná zakázka – „Rekonstrukce laboratoří a učeben“
Příloha č. 1 Podrobná specifikace předmětu zakázky
DŮLEŽITÉ: Všechny výrobky musí být kompletně nové a nepoužité. Je-li definován konkrétní vzorový výrobek nebo technologie, má se za to, že je tím definován minimální požadovaný standard a v nabídce může být nahrazen i výrobkem nebo technologií srovnatelnou nebo lepší.
LABORATOŘ POLYTECHNIKY C 306 - podrobná specifikace a položkový rozpočet
Název, max. cena, požadovaná záruka | Popis | množstevní jednotka | Množství | Kč/jednotka bez_DPH | cena celkem bez DPH v Kč | DPH % | cena celkem s DPH v Kč | Typové označení nabízeného výrobku, název výrobce případně také odkaz na webovou stránku výrobku, technický list apod.
Pracovní pult s horními skříňkami na čelní stěně, požadovaná minimální záruka 24 měsíců | • Vnější rozměry: výška 2 100 x šířka/délka 6 243 x hloubka 600 cm včetně obkladové desky a horních skříněk • Provedení dle výkresové dokumentace • Korpus: LTD tl. 18 mm, ABS hrany 1,5 mm / PUR technologie, dekor LTD korpusu dle výběru zadavatele, možnost korekce výšky při nerovnosti podlahy nad podlahou (rektifikační patky pro ochranu proti namáčení při úklidu), uzamykatelné skříňky, pracovní plocha z bukové spárovky 40 mm, Mezi pracovní deskou a horními skříňkami bude obkladová deska, na které jsou umístěny háčky pro zavěšení nářadí • Fixace skříní a nástavců mezi sebou a fixace mezi jednotlivými sloupci a fixace ke zdi proti pádu sestavy • Jednotný klíč pro všechny dřevěné uzamykatelné skříně, skříňky a šuplíky v učebně • Pracovní pult bude rovnoměrně po délce vybaven pěti dvojzásuvkami 240 V (umístění zásuvek bude na obkladové desce čelní stěny) • Na obkladové desce zavěšená 1x plastová stěna na nářadí s boxy, 15 boxů • Na obkladové desce zavěšená plastová dílenská stěna na nářadí s 50 háčky na nářadí • Dodávka, montáž a instalace včetně připojení k rozvodům elektřiny | ks | 1 | 0 | 0 | 0% | 0
Pracovní pult s horními skříňkami na stěně dveří, požadovaná minimální záruka 24 měsíců | • Vnější rozměry: výška 2 100 x šířka/délka 6 860 x hloubka 600 cm včetně obkladové desky a horních skříněk • Provedení dle výkresové dokumentace • Korpus: LTD tl. 18 mm, ABS hrany 1,5 mm / PUR technologie, dekor LTD korpusu dle výběru zadavatele, možnost korekce výšky při nerovnosti podlahy nad podlahou (rektifikační patky pro ochranu proti namáčení při úklidu), uzamykatelné skříňky, pracovní plocha z bukové spárovky 40 mm, Mezi pracovní deskou a horními skříňkami bude obkladová deska, na které jsou umístěny háčky pro zavěšení nářadí • Fixace skříní a nástavců mezi sebou a fixace mezi jednotlivými sloupci a fixace ke zdi proti pádu sestavy • Jednotný klíč pro všechny dřevěné uzamykatelné skříně, skříňky a šuplíky v učebně • Pracovní pult bude rovnoměrně po délce vybaven pěti dvojzásuvkami 240 V (umístění zásuvek bude na obkladové desce čelní stěny) • Na obkladové desce zavěšená 1x plastová stěna na nářadí s boxy, 15 boxů • Na obkladové desce zavěšená plastová dílenská stěna na nářadí s 50 háčky na nářadí • Dodávka, montáž a instalace včetně připojení k rozvodům elektřiny | ks | 1 | 0 | 0 | 0% | 0
Pracovní stůl pro čtyři žáky, požadovaná minimální záruka 24 měsíců | • Vnější rozměry: výška 900 x délka 1 500 x hloubka 1 200 cm Čtyřmístný žákovský pracovní stůl. Zvýšená výška stolu umožňuje žákům i práci ve stoje. Stolová deska z bukové napojované sprárovky tl. 40 mm, hrany sraženy min. 2 mm. Povrchová úprava OSMO olejem do exteriéru. Podnož stolu z masivní částečně svařované rámové kovové konstrukce. Rozměr konstrukce 860x1460x1160 mm. Nohy o průřezu 50x50 mm jsou vybaveny rektifikací s filcem. Min. 100 mm nad podlahou bude úhlopříčně zavětrováno trnoží pro zpevnění stolu. Na průsečíku trnože umístěna odkládací čtvercová deska z LTD 18 mm s ABS hranou min. tl. 2 mm. Rozměr odkládací police 500 x 400 mm. Průřez příčníků, podélníků a trnože min. 50x30 mm. Povrchová úprava podnože vypalovanou práškovou barvou. Barva světle šedá. Možnost výběru barevného provedení LTD alespoň ze čtyř základních typů dekorů/barev.u • Dodávka, montáž a instalace | ks | 6 | 0 | 0
Stůl pro skupinovou práci, požadovaná minimální záruka 24 měsíců | • Vnější rozměry: výška 750 x délka 4 120 x šířka 1 200 cm Stůl se samonosnou rámovou podnoží bez viditelných konstrukčních spojů. Podnož stolu je tvořena ocelovými spojovacími profily čtvercového průřezu min. 40 x 40 mm a vynáší stolovou desku po celém jejím obvodu. Nohy stolu jsou z ocelových profilů čtvercového průřezu min. 40 x 40 mm, k rámové konstrukci jsou připevněny pomocí trapézových prvků, které svou styčnou plochou zaručují vysokou pevnost stolu. Nohy jsou opatřeny rektifikačními šrouby s plastovou patkou pro vyrovnání nerovnosti podlah. Ocelová konstrukce stolu je povrchově upravena vysoce kvalitní epoxy-polyesterovou barvou, vypalovanou při teplotě 200 °C. Stolová deska LTD tl. 18 mm, opatřena ABS hranou min. tl. 2 mm. Cena vč. dopravy a instalace. • Dodávka, montáž a instalace | ks | 1 | 0 | 0 | 0% | 0
Židle žákovská do jazykových dílen a laboratoří, požadovaná minimální záruka 24 měsíců | Žákovská židle na kolečkách, otočná, stabilní, výškově stavitelná pomocí plynového pístu s plynovou pružinou zakončenou 5-ramenným křížem z tlakově litého hliníku. Kříž opatřen kolečky - možnost výběru na měkké a tvrdé povrchy. Povrchová úprava podnože vypalovanou práškovou barvou, výběr min. z 3 barev. Plynový píst a konstrukce podpírající sedák v černé barvě. Konstrukce židle umožňuje výškovou stavitelnost v rozptylu 440 - 570 mm. Součástí konstrukce hák z polypropylenu vyztuženým skelnými vlákny sloužící k zavěšení židle na stůl. Hák je potažený gumou zabraňující možnému poškrábání stolu. Plastový sedák i opěrák ze strukturovaného polypropylenu. 100% recyklovatelný materiál. Ergonomicky tvarovaná dvojitá skořepina s efektem vzduchového polštáře díky perforovanému sedáku. Tvar skořepiny umožňuje sezení obkročmo. V horní části skořepiny kruhový otvor pro snadný úchop a manipulaci s židlí. 2 velikosti skořepiny, výběr z minimálně 4 barev. Prvek musí splňovat normu ČSN EN 1729:1 a ČSN EN 1729:2 pro tento druh nábytku. Uchazeč je povinen certifikát na vyžádání předložit. Cena vč. dopravy a instalace. | ks | 14 | 0 | 0 | 0% | 0
Pojízdná pracovní stolička s úchytem, kolečka, požadovaná minimální záruka 24 měsíců | Taburetka na kolečkách, otočná, stabilní, výškově stavitelná pomocí plynového pístu s plynovou pružinou zakončenou 5-ramenným křížem z tlakově litého hliníku. Kříž opatřen kolečky - možnost výběru na měkké a tvrdé povrchy. Povrchová úprava podnože vypalovanou práškovou barvou, výběr min. ze 3 barev. Plynový píst a konstrukce podpírající sedák v černé barvě. Konstrukce židle umožňuje výškovou stavitelnost v rozptylu min. 410 - 530 mm. Čtvercový sedák s šálovým ohybem do 4 směrů, výběr z minimálně 4 barev. Cena vč. dopravy a instalace. | ks | 24 | 0 | 0 | 0% | 0
Pracovní stůl pro 3D tisk, požadovaná minimální záruka 24 měsíců | • Rozměry: délka 2 000 x šířka 550 x výška 900 mm Stolová deska z bukové napojované sprárovky tl. 40 mm, hrany sraženy min. 2 mm. Povrchová úprava OSMO olejem do exteriéru. Podnož stolu z masivní částečně svařované rámové kovové konstrukce. Rozměr konstrukce 860x1960x510 mm. Nohy o průřezu 50x50 mm jsou vybaveny rektifikací s filcem. Min. 100 mm nad podlahou bude zavětrováno trnoží pro zpevnění stolu. Průřez příčníků, podélníků a trnože min. 50x30 mm. Povrchová úprava podnože vypalovanou práškovou barvou. Barva světle šedá. Konstrukce podnože upravena tak, aby bylo možné stůl přisadit pod okno k topnému dělesu. Stůl částečně navazuje na pracovní pult. Skutečné rozměry a umístění topného tělesa ověřeno na stavbě před vlastní výrobnou stolu. • Dodávka, montáž a instalace | ks | 1 | 0 | 0 | 0% | 0
Roletové promítací plátno 80“, požadovaná minimální záruka 24 měsíců | • Projekční plátno roletové, rozměr 176 cm × 99 cm, úhlopříčka 80", poměr stran 16:9, bílé plátno, černé okraje, bílé tělo, k umístění na strop a na zeď • Dodávka, montáž a instalace | ks | 1 | 0 | 0 | 0% | 0
Laserový projektor pro dlouhou vzdálenost, požadovaná minimální záruka 24 měsíců | • Projekční technologie: 3LCD • Nativní rozlišení: WUXGA (1920 x 1200) • Poměr stran: 16 : 10 • Počet zobrazovaných barev: 1,07 miliard nebo vyšší • Svítivost [lm]: 5200 ANSI nebo vyšší • Kontrast: 2 500 000:1 nebo vyšší • Velikost obrazu [palce]: 50 až 500" • Zvuk: Reproduktor 10W nebo více • Zdroj světla: Laser • Životnost lampy: 20 000 h, ECO 30 000 h nebo vyšší • Rozhraní minimálně: USB 2.0 typu A (2x), USB 2.0 typu B, RS-232C, Ethernetové rozhraní (100 Base-TX / 10 Base-T), bezdrátová síť LAN IEEE 802.11a/b/g/n/ac (WiFi 5), VGA vstup (2x), VGA výstup, HDMI výstup, HDBaseT, Miracast, audiovýstup, stereofonní konektor mini-jack, audiovstup, stereofonní konektor mini-jack (2x), 2x HDMI (HDCP 2.3) • Podpora vstupu 4K, technologie zdokonalení detailů • Napájení: VAC 100 ~ 240 (50/60Hz) • Spotřeba: 293 W, 223 W (ekonomický) nebo méně • Spotřeba Standby: 0,3 W nebo méně • Hladina hlučnosti: 31 dBA nebo méně • Záruka: 36 měsíců nebo delší • Dodávka, montáž na držák pod stropem (držák viz samostatná položka • specifikace) a instalace | ks | 1 | 0 | 0 | 0% | 0
Držák teleskopický na projektor, požadovaná minimální záruka 24 měsíců | • pro montáže, kde není přesně známa výška stropu • nastavitelná výška 40-55 cm • vyhovuje malým a středním projektorům do 15 kg • nastavitelná montážní ramena s dosahem 30-337 mm • možnost náklonu a natočení zabezpečí optimální promítací úhel • jemné nastavení podélného a příčného náklonu aretace ve všech osách k zajištění stability • utahovací hlava pro odstranění případné vůle v uchycení • speciální bezpečnostní šrouby • parametry: nosnost 15 kg, výška 40 - 55cm, náklon +/- 15°, natáčení 360°, materiál kov + plastové kryty, barva bílá • Dodávka, montáž a instalace | ks | 1 | 0 | 0 | 0% | 0
Umyvadlo s příslušenstvím, požadovaná minimální záruka 24 měsíců | • Demontáž stávajícího umyvadla na zdi a jeho nahrazení novým umyvadlem včetně sifonu, vodovodní směšovací stojánková páková baterie pro TUV a SV, přívodních hadiček a uzavíracích ventilů na přívodu (roháčků) • Parametry umyvadla • rozměry: délka 600 mm x šířka 490 mm x výška 195 mm • hmotnost: 15,2 kg • materiál: sanitární keramika • typ instalace: závěsné • umístění umyvadlové mísy: uprostřed • s 1 otvorem pro baterii uprostřed • barva: bílá • dodávka, montáž a instalace včetně připojení ke stávajícím rozvodům vody a odpadu | ks | 1 | 0 | 0 | 0% | 0
Tabule jednodesková na pylonech, požadovaná minimální záruka 24 měsíců | • 1x výsuvná deska 3 000 x 1 200 mm, zelená pro popis křídou • Keramický povrch, certifikace e3 polyvision enviromental • Hliníkové pylony, výška 3 000 mm • Odkládací polička • Minimální záruka: 25 let na povrchy, 15 let na pojezd | ks | 1 | 0 | 0 | 0% | 0
[5 empty] | 0 |  | 0

## C 305
Veřejná zakázka – „Rekonstrukce laboratoří a učeben“
Příloha č. 1 Podrobná specifikace předmětu zakázky
DŮLEŽITÉ: Všechny výrobky musí být kompletně nové a nepoužité. Je-li definován konkrétní vzorový výrobek nebo technologie, má se za to, že je tím definován minimální požadovaný standard a v nabídce může být nahrazen i výrobkem nebo technologií srovnatelnou nebo lepší.
LABORATOŘ POLYTECHNIKY C 305 - podrobná specifikace a položkový rozpočet
Název, max. cena, požadovaná záruka | Popis | množstevní jednotka | Množství | Kč/jednotka bez_DPH | cena celkem bez DPH v Kč | DPH % | cena celkem s DPH v Kč | Typové označení nabízeného výrobku, název výrobce případně také odkaz na webovou stránku výrobku, technický list apod.
Laboratorní pult pro 4 žáky ke stěně s uzamykatelnými skříňkami, obkladovou deskou a horními uzamykatelnými skříňkami, požadovaná minimální záruka 24 měsíců | • Všechny technické požadavky jsou minimální • Vnější rozměry pracovního stolu: délka 4 800 x šířka 600 x výška 900 mm • Vnější rozměry zavěšených uzaviratelných skříněk: délka 4 800 x šířka/hloubka 350 x výška 600 mm • Provedení dle výkresové dokumentace 2x Skříňka laboratorní zásuvková na nožkách, pro práci ve stoje, tři zásuvky, horní zásuvka se zámkem, hrany airTECH, rozměry: 870x600x570 mm (popis standardu 5) 3x kříňka laboratorní dveřová na nožkách, pro práci ve stoje, dveře se zámkem (jedna police), dvoudveřová, hrany airTECH, rozměry: 870x1200x570 mm (popis sandardu 4) • Pracovní plocha z bukové spárovky 40 mm, Mezi pracovní deskou a horními skříňkami bude obkladová deska, na které jsou umístěny háčky pro zavěšení nářadí • Jednotný klíč pro všechny dřevěné uzamykatelné skříně, skříňky a šuplíky v učebně • Pracovní pult bude rovnoměrně po délce vybaven dvěma dvojzásuvkami 240 V (umístění zásuvek bude na obkladové desce čelní stěny) • Na obkladové desce zavěšená 1x stěna na nářadí s boxy, 15 boxů • Na obkladové desce zavěšená dílenská stěna na nářadí s 50 háčky na nářadí • Dodávka, montáž a instalace včetně připojení k rozvodům elektřiny | ks | 1 | 0 | 0 | 0% | 0
Laboratorní pult pro 8 žáků ke stěně s uzamykatelnými skříňkami, požadovaná minimální záruka 24 měsíců | • Všechny technické požadavky jsou minimální • Vnější rozměry: délka 4 200 x šířka 1 200 x výška 900 mm • Provedení dle výkresové dokumentace • o Vnější rozměry: délka 4 070 x šířka 1 200 x výška 900 mm o Stůl laboratorní oboustranný je tvořen jako sestava následujích prvků: 2x Skříňka laboratorní dveřová na nožkách, pro práci ve stoje, dveře se zámkem (jedna police), jednodveřová, hrany airTECH, rozměry: 870x600x570 mm (popis standardu 3) 4x Skříňka laboratorní zásuvková na nožkách, pro práci ve stoje, tři zásuvky, horní zásuvka se zámkem, hrany airTECH, rozměry: 870x600x570 mm (popis standardu 5) 4x kříňka laboratorní dveřová na nožkách, pro práci ve stoje, dveře se zámkem (jedna police), dvoudveřová, hrany airTECH, rozměry: 870x1200x570 mm (popis sandardu 4) Deska pracovní na scelou sestavu z bukové spárovky 40 mm Závazná specifikace prvků je uvedena v popisu standardu, který tvoří přílohu zadávací dokumentace. • Jednotný klíč pro všechny dřevěné uzamykatelné skříně, skříňky a šuplíky v učebně • Pracovní pult bude rovnoměrně po délce vybaven čtyřmi stojánkovými dvojzásuvkami 240 V (umístění na střední ose stolů) • Dodávka, montáž a instalace včetně připojení k rozvodům elektřiny | ks | 1 | 0 | 0 | 0% | 0
Plynový komplet do desky, požadovaná minimální záruka 24 měsíců | Vývod v pracovní desce s laboratorním poplastovaným ventilem pro připojení plynového laboratorního kahanu | ks | 1 | 0 | 0 | 0% | 0
Katedra pro učitele, požadovaná minimální záruka 24 měsíců | • Všechny technické požadavky jsou minimální • Vnější rozměry: výška 900 x šířka 1 600 x hloubka 600 cm • Provedení dle výkresové dokumentace • Korpus: LTD tl. 18 mm, ABS hrany 1,5 mm, stěny korpusu budou začínat 8 cm nad podlahou, dekor LTD korpusu dle výběru zadavatele, možnost korekce výšky při nerovnosti podlahy nad podlahou (ochrana proti namáčení při úklidu), uzamykatelné skříňky, pracovní plocha z bukové spárovky 40 mm, • Fixace katedry s navazujícím pracovním stolem pro žáky • Jednotný klíč pro všechny dřevěné uzamykatelné skříně, skříňky a šuplíky v učebně • Vybavení dvěma vestavěnými zásuvkami 240 V a dvěma vestavěnými RJ datovými zásuvkami • Dodávka, montáž a instalace včetně připojení k rozvodům elektřiny |  | 1 | 0 | 0 | 0% | 0
Židle do dílen a laboratoří, požadovaná minimální záruka 24 měsíců | Učitelská židle na kolečkách, otočná, stabilní, výškově stavitelná pomocí plynového pístu s plynovou pružinou zakončenou 5-ramenným křížem z tlakově litého hliníku. Kříž opatřen kolečky - možnost výběru na měkké a tvrdé povrchy. Povrchová úprava podnože vypalovanou práškovou barvou, výběr min. ze 3 barev. Konstrukce židle umožňuje výškovou stavitelnost v rozptylu 440 - 570 mm. Plastový sedák i opěrák ze strukturovaného polypropylenu. 100% recyklovatelný materiál. Ergonomicky tvarovaná dvojitá skořepina s efektem vzduchového polštáře díky perforovanému sedáku. Tvar skořepiny umožňuje sezení obkročmo. V horní části skořepiny otvor pro snadný úchop a manipulaci s židlí. 2 velikosti skořepiny, výběr z minimálně 4 barev. Prvek musí splňovat normu ČSN EN 1729:1 a ČSN EN 1729:2 pro tento druh nábytku. Uchazeč je povinen certifikát na vyžádání předložit. Cena vč. dopravy a instalace. | ks | 1 | 0 | 0 | 0% | 0
Interaktivní tabule, požadovaná minimální záruka 24 měsíců | Interaktivní tabule s poměrem stran 16:10. Úhlopříčka obrazu min. 220 cm. Dotyková technologie s rozpoznáním min. 20 současných dotyků a gest. Odolný magnetický povrch. Napájení pomocí USB z počítače. Min. 1 ks bezdrátového, bezbateriového a mechanicky odolného popisovače. Dodávka včetně poličky pro popisovače.Cena včetně dopravy, instalace. | ks | 1 | 0 | 0 | 0% | 0
Datový projektor, požadovaná minimální záruka 24 měsíců | Projektor s ultrakrátkou projekční vzdáleností (UST), svítivost min. 4000 ANSI/LM, laserový zdroj světla s životností min. 20000 hodin, rozlišení obrazu min. 1280x800, poměr stran obrazu 16:10. Včetně držáku na stěnu. Cena včetně dopravy a instalace. | ks | 1 | 0 | 0 | 0% | 0
Ozvučení, požadovaná minimální záruka 24 měsíců | Ozvučení s výkonem 20W s umístěním na pylonovém pojezdu. Cena včetně dopravy, instalace. | ks | 1 | 0 | 0 | 0% | 0
Pylonový pojezd s křídly, požadovaná minimální záruka 24 měsíců | Pylonový pojezd s křídly. Stabilní konstrukce z hliníkových profilů o výšce min.250cm. Rozsah posunu min. 70 cm. Rozložení hmotnosti sestavy na stěnu a podlahu. Integrovaný úchyt pro držák projektoru. Boční křídla k interaktivní tabuli pro popisování fixou. Cena včetně dopravy, instalace. | ks | 1 | 0 | 0 | 0% | 0
[5 empty] | 0 |  | 0

## C 405
Veřejná zakázka – „Rekonstrukce laboratoří a učeben“
Příloha č. 1 Podrobná specifikace předmětu zakázky
DŮLEŽITÉ: Všechny výrobky musí být kompletně nové a nepoužité. Je-li definován konkrétní vzorový výrobek nebo technologie, má se za to, že je tím definován minimální požadovaný standard a v nabídce může být nahrazen i výrobkem nebo technologií srovnatelnou nebo lepší.
LABORATOŘ CHEMIE C 405 - podrobná specifikace a položkový rozpočet dodávky nábytku a vybavení
Název, max. cena, požadovaná záruka | Popis | Popis (pokračování) | množstevní jednotka | Množství | Kč/jednotka bez_DPH | cena celkem bez DPH v Kč | DPH % | cena celkem s DPH v Kč | Typové označení nabízeného výrobku, název výrobce případně také odkaz na webovou stránku výrobku, technický list apod.
Laboratorní stůl pro žáky se středovou nástavbou, požadovaná minimální záruka 24 měsíců | • Vnější rozměry: 3 520 x 1 350 x 900 mm (d x š x v) Stůl laboratorní oboustranný je tvořen jako sestava následujcícíh prvků: 4x Skříňka laboratorní výlevková dveřová na nožkách s podpěrou pod výlevku, pro práci ve stoje, dveře bez zámku (bez police), jednodveřová, hrany airTECH, rozměry: 870x550x570 mm, (popis standardu 1) 4x Konstrukce typ H (montovaná), pro práci ve stoje, bez pracovní desky, rozměry: 870x1200x545 mm, (popis standardu 8) 4x Zakrytování zad (odnímatelné), hrany airTECH pro typ H - 1200/870, (popis standardu 9) 2x Doměr rovný, hrany airTECH, rozměry: 770x18x150 mm, (popis standardu 11) 2x Stěna pro rozvod médií kovová - typ sloupová (stojící na podlaze), oboustranná bez vaničky, 2 police (HPL) hloubky 126+350 mm, rozměry: 1620x1200x350 mm, (popis standardu 22) 4x Panel elektro zásuvek (2x230V) - do médiové stěny G (typ sloupová), rozměry: 200x100 mm, (popis standardu 23) 4x Panel se zdířkami bezpečného SS a ST napájení pro zabudování do desky, (popis standardu 31) 4x Armatura laboratorní nástěnná - ZEMNÍ PLYN, bez příruby, s podložkou, 45°, G3/8", (popis standardu 24) 2,24x Deska pracovní, dlažba keramická kyselinovzdorná, tl. 30 mm + hrana se zvýšeným okrajem, tl. 42 mm, rozměry: 42x1000x675 mm, (popis standardu 14) 4,80x Deska pracovní, dlažba keramická kyselinovzdorná, tl. 30 mm + hrana se zvýšeným okrajem, tl. 42 mm, rozměry: 42x1000x600 mm, (popis standardu 14) | 4x Výlevka kameninová + přepad, pro zabudování do pracovní desky, vnitř. 380x380/250 mm, šedá, rozměry: 265x445x445 mm, (popis standardu 18) 4x Armatura laboratorní stojánková - STUDENÁ VODA, vysoká, G1/2", (popis standardu 20) 8x Armatura laboratorní stojánková - TEPLÁ VODA, vysoká, G1/2", (popis standardu 20) • Rozvody plynu, vody, elektřiny a odpadů ve stolech budou přístupné pro revize bez demontáže částí stolů • Každé pracovní místo bude vybaveno dvěma zásuvkami 240 V a plynovým ventilem pro připojení laboratorního kahanu (umístění zásuvek a kulového plynového ventilu bude na sloupcích středové nástavby) • Připojení elektřiny, plynu, vody a odpady bude provedeno ke stávajícím rozvodům u podlahy • Na bocích laboratorních stolů budou kulové sekční uzávěry SV, TUV a přívodu plynu pro daný stůl. Pod pracovní deskou bude pro příslušné pracoviště žáka kulový uzávěr přívodu plynu (bude zachován stávající stav). • Z předváděcího stolu pro učitele bude klíčem uzamykatelné napájení elektrických zásuvek v laboratorních stolech žáků a pro digestoř • Dodávka, montáž a instalace včetně připojení k rozvodům plynu, vody, elektřiny a odpadů | ks | 2 | 0 | 0 | 0% | 0
Skříň na chemické látky s posuvnými dveřmi, požadovaná minimální záruka 24 měsíců | o Vnější rozměry: výška 1950 x šířka 950 x hloubka 500 mm o Skříň na chemikálie je tvořena jako sestav následujících prvků: 1x Skříň na chemikálie plechová vysoká, dvoukřídlá, 4 police, korpus šedá barva, dveře žlutá barva. (popis standardu 17) 2x Flexibilní hadice pro laboratorní použití, průměr 75 mm - pro propojení skříňky pod digestoří, bezpečnostní skříně, ... s vyústěním vzduchotechniky, rozměry: 1000x75 mm, (popis standardu 17) o Prohlášení o shodě |  | ks | 1 | 0 | 0 | 0% | 0
Dřez dvojitý keramický, požadovaná minimální záruka 24 měsíců | • Demontáž stávajícího umyvadla a jeho nahrazení keramickým chemicky odolným dvojitým dřezem s příslušenstvím (zavěšený nebo zabudovaný do skříňky s dvířky ze svařované jeklové konstrukce s možností korekce výšky při nerovnosti podlahy, police, dvířka bez zámku) • Dodávka, montáž a instalace včetně připojení ke stávajícím rozvodům vody a odpadu Stůl laboratorní mycí je tvořen jako sestava následujcícíh prvků: • Skříňka laboratorní výlevková dveřová na nožkách s podpěrou pod výlevku, pro práci ve stoje, dveře bez zámku (bez police), dvoudveřová, hrany airTECH, rozměry: 870x1050x570 mm (popis standardu 2) Deska pracovní, dlažba keramická kyselinovzdorná, tl. 30 mm + hrana se zvýšeným okrajem, tl. 42 mm, (popis standardu 14) Dvouvýlevka kameninová, vnitřní rozměr výlevek 390 x 380/250mm, bílá, rozměry: 265x895x445 mm (popis standardu 18) Armatura laboratorní nástěnná s krytkou - SMĚŠOVACÍ, VODA, s klinickou pákou, 250 mm, G3/8" (popis standardu 25) Podložka pod sušák na sklo - lamino, rozměry: 630x450x18 mm (popis standardu 27) Odkapávač-sušák na sklo nástěnný, 72 pozic, 630x450 mm (popis standardu 27) Sprcha bezpečnostní oční/obličejová s jednou úhlovou tryskou,montáž na stěnu (popis standardu 26) • celkový rozměr sestavy: 900x1070x600 mm |  | ks | 1 | 0 | 0 | 0% | 0
Sušák laboratorního skla, požadovaná minimální záruka 24 měsíců | • Rozměr: 600 x 450 mm • Počet trnů:28 • Provedení: pylypropylen, světle šedá RAL 7035 • Montáž na zeď • Dodávka, montáž a instalace |  | ks | 1 | 0 | 0 | 0% | 0
[6 empty] | 0 |  | 0

## B 406
Veřejná zakázka – „Rekonstrukce laboratoří a učeben“
Příloha č. 1 Podrobná specifikace předmětu zakázky
DŮLEŽITÉ: Všechny výrobky musí být kompletně nové a nepoužité. Je-li definován konkrétní vzorový výrobek nebo technologie, má se za to, že je tím definován minimální požadovaný standard a v nabídce může být nahrazen i výrobkem nebo technologií srovnatelnou nebo lepší.
LABORATOŘ CHEMIE B 406 - podrobná specifikace a položkový rozpočet dodávky nábytku a vybavení
Název, max. cena, požadovaná záruka | Popis | Popis (pokračování) | množstevní jednotka | Množství | Kč/jednotka bez_DPH | cena celkem bez DPH v Kč | DPH % | cena celkem s DPH v Kč | Typové označení nabízeného výrobku, název výrobce případně také odkaz na webovou stránku výrobku, technický list apod.
Laboratorní stůl pro žáky se středovou nástavbou, požadovaná minimální záruka 24 měsíců | Stůl laboratorní oboustranný je tvořen jako sestava následujících prvků: 8x Skříňka laboratorní výlevková dveřová na nožkách s podpěrou pod výlevku, pro práci ve stoje, dveře bez zámku (bez police), jednodveřová, hrany airTECH (popis standardu 1) 8x Konstrukce typ H (montovaná), pro práci ve stoje, bez pracovní desky (popis standardu 8) 8x Zakrytování zad (odnímatelné), hrany airTECH pro typ H - 1200/870 (popis standardu 9) 2x Doměr rovný, hrany airTECH, rozměry: 770x18x150 mm, (popis standardu 11) 4x Stěna pro rozvod médií kovová - typ sloupová (stojící na podlaze), oboustranná bez vaničky, 2 police (HPL) hloubky 126+350 mm, rozměry: 1620x1200x350 mm, (popis standardu 22) 8x Panel elektro zásuvek (2x230V) - do médiové stěny G (typ sloupová), (popis standradu 23) 8x Panel se zdířkami bezpečného SS a ST napájení pro zabudování do desky, rozměry: 200x100 mm, (popis standardu 31) 8x Armatura laboratorní nástěnná - ZEMNÍ PLYN, bez příruby, s podložkou, 45°, G3/8", (popis standardu 24) 4,44x Deska pracovní, dlažba keramická kyselinovzdorná, tl. 30 mm + hrana se zvýšeným okrajem, tl. 42 mm, rozměr 42x1000x675 mm (popis standardu 14) 9,6x Deska pracovní, dlažba keramická kyselinovzdorná, tl. 30 mm + hrana se zvýšeným okrajem, tl. 42 mm, rozměr 42x1000x600 mm (popis standardu 14) 8x Výlevka kameninová + přepad, pro zabudování do pracovní desky, vnitř. 380x380/250 mm, šedá, rozměry: 265x445x445 mm, (popis standardu 18) | 8x Armatura laboratorní stojánková - STUDENÁ VODA, vysoká, G1/2" (popis standardu 20) 8x Armatura laboratorní stojánková - TEPLÁ VODA, vysoká, G1/2" (popis standardu 20) 8xMobilní kontejner na výtvarné potřeby vyroben z LTD min. tl. 18mm, hrana ABS min. 0,8mm. Bočnice kontejneru přetaženy přes horní hranu půdy, vzniká tak další odkládací prostor. Půda kontejnerů má 2 kovová madla v přední a zadní částí ke snadnější manipulaci. Dno kontejneru opatřeno 4 kolečky s brzdou o průměru 75mm. Vnitřek kontejneru je opatřen plastovými vodícími lištami pro umístění plastových boxů. Kontejner obsahuje 2 malé plastové boxy rozměru: 75x312x427mm a 2 plastové boxy rozměru: 150x312x427mm s možností výběru z minimálně 10 barev. • Připojení elektřiny, plynu, vody a odpady bude provedeno ke stávajícím rozvodům u podlahy • Na předním boku řady laboratorních stolů budou kulové sekční uzávěry SV, TUV a přívodu plynu pro daný stůl. Pod pracovní deskou bude pro příslušné pracoviště žáka kulový uzávěr přívodu plynu (tzn., že bude zachován stávající stav). • Z předváděcího stolu pro učitele bude klíčem uzamykatelné napájení elektrických zásuvek v laboratorních stolech žáků a pro digestoř • Dodávka, montáž a instalace včetně připojení k rozvodům plynu, vody, elektřiny a odpadů • celkový rozměr sestavy: 900x7020x1350 mm | ks | 2 | 0 | 0 | 0% | 0
Demonstrační laboratorní stůl (pracoviště učitele), požadovaná minimální záruka 24 měsíců | Demonstrační pult je tvořen jako sestava následujících prvků: 1x Skříňka laboratorní kombinovaná na nožkách, pro práci ve stoje, dveře se zámkem (jedna police), horní prostor pro zabudování zdroje na SS a STŘ napětí, jednodveřová, hrany airTECH, rozměry: 870x640x740 mm (popis standardu 6) 1x Modul stejnosměrného zdroje 0-30V a 0-10A pro napájení panelů (popis standardu 32) 1x Modul střídavého zdroje 0-24V a 0-10A pro napájení panelů (popis standardu 32) 1x Centrální vypínač, jištění, proudový chránič a tlačítko TOTAL STOP + zámek (popis standardu 32) 1x Chladnička vestavná, bez mrazáku, rozměry: 818x595x545 mm (popis standardu 33) 1x Dvířka pravá bez zámku, úchytka, hrany airTECH, rozměry: 770x600x18 mm (popis standardu 10) 1x Skříňka laboratorní výlevková dveřová na nožkách s podpěrou pod výlevku, pro práci ve stoje, dveře bez zámku (bez police), jednodveřová, hrany airTECH, prodloužené boky, rozměry: 870x600x740 mm (popis standardu 1) 1x Myčka vestavná, rozměry: 818x596x575 mm(popis standardu 34) 1x Dvířka krycí, hrany airTECH, rozměry: 650x600x18 mm (popis standardu 10) 1x Skříňka laboratorní zásuvková na nožkách, pro práci ve stoje, čtyři zásuvky, horní zásuvka se zámkem, hrany airTECH, prodloužené boky, rozměry: 870x450x740 mm (popis standardu 5) 1x Deska pracovní, dlažba keramická kyselinovzdorná, tl. 30 mm + hrana se zvýšeným okrajem, tl. 42 mm (popis standardu 14) 1x Výlevka kameninová + přepad, pro zabudování do pracovní desky, vnitř. 380x380/250 mm, šedá, rozměry: 265x445x445 mm (popis standardu 18) | 1x Armatura laboratorní stojánková - SMĚŠOVACÍ, VODA, s klinickou pákou, vysoká, G3/4" (popis standardu 19) 1x Armatura laboratorní stojánková - STUDENÁ VODA, vysoká, G1/2" (popis standardu 20) 1x Armatura laboratorní stojánková - ZEMNÍ PLYN, G1/2" (popis standardu 21) 1x Panel se zdířkami bezpečného SS a ST napájení pro zabudování do desky (popis standardu 31) 1x Box odtahový prosklený s kovovým rámem, strop z plechu, záda, boky, čelo a vertikálně / horizontálně posuvné dveře ze skla, komínek pr. 160 mm, světlo, vypínač, 2x el. zásuvka 230 V, rozměry: 1300x1050x700 mm (popis standardu 30) 2x Flexibilní hadice pro laboratorní použití, průměr 160 mm - pro propojení digestoře, odtahového dílu, ... s vyústěním vzduchotechniky • Pracovní místo bude vybaveno dvěma zásuvkami 240 V a dvěma plynovými ventily (nebo dvojitý typ „ypsylon“) pro připojení laboratorního kahanu; (umístění zásuvek a kulových plynových ventilů bude na okraji pracovní plochy vpravo z pohledu učitele) • Připojení elektřiny, plynu, vody a odpady bude provedeno ke stávajícím rozvodům u podlahy • Z předváděcího stolu pro učitele bude klíčem uzamykatelné napájení elektrických zásuvek v laboratorních stolech žáků a v digestoři. • Dodávka, montáž a instalace včetně připojení k rozvodům plynu, vody, elektřiny a odpadů • Rozvody plynu, vody, elektřiny a odpadů ve stolech budou přístupné pro revize bez demontáže částí stolů • Všechny zabudované prvky budou zajištěny proti zatečení do dřevěných částí konstrukce • Jednotný klíč pro všechny dřevěné uzamykatelné skříně, skříňky a šuplíky v učebně B 406 i přípravně B 405 (kromě skříní na chemikálie) • celkový rozměr sestavy: 900x2910x800 mm | ks | 1 | 0 | 0 | 0% | 0
Digestoř u předváděcího laboratorního stolu (pracoviště učitele), požadovaná minimální záruka 24 měsíců | • Rozměry: 1 000 x 600 x 2 100 mm (d x š x v) • Ocelová konstrukce s možností korekce výšky při nerovnosti podlahy, s uzamykatelnými dvířky skříně ve spodní části digestoře • Korpus: LTD tl. 18 mm, ABS hrany 2 mm, povrch s práškovým vypalovaným lakem, barva konstrukce RAL dle výběru zadavatele, dekor LTD korpusu dle výběru zadavatele, ošetření desek a hran proti zatečení do korpusu, dekor korpusu dle výběru zadavatele, (ochrana proti namáčení při úklidu), spodní skříňka uzamykatelná • Jednotný klíč pro všechny dřevěné uzamykatelné skříně, skříňky a šuplíky v učebně B 406 i přípravně B 405 (kromě skříní na chemikálie) • Pracovní prostor bude přístupný ze strany učitele a prosklený směrem do učebny • Pracovní deska nedělená, odolná proti chemickým látkám a směsím, odolná proti otěru, průrazu a teplotě, tloušťka min. 25 mm • 1 x chemicky odolná keramická výlevka 300 x 150 x 140 mm, montáž na pracovní desku • Výlevka bude vybavená samostatnými kohouty pro TUV, SV a SV pro vývěvu, všechny kohouty budou v provedení chemicky odolné • Všechny zabudované prvky budou zajištěny proti zatečení do dřevěných částí konstrukce • Rozvody plynu, vody, elektřiny a odpadů ve stolech budou přístupné pro revize bez demontáže částí stolů • Pracovní místo v prostoru digestoře bude vybaveno dvěma zásuvkami 240 V a plynovým dvojventilem (typ Y) pro připojení laboratorního kahanu (umístění zásuvek a plynových kohoutů bude na okraji pracovní plochy) | • Připojení elektřiny, plynu, vody a odpady bude provedeno ke stávajícím rozvodům u podlahy • Z předváděcího stolu pro učitele bude klíčem uzamykatelné napájení elektrických zásuvek v digestoři. • Digestoř bude od dveří první v řadě s předváděcím stolem, myčkou laboratorního skla a pracovním stolem učitele. • Digestoř bude napojena na stávající odtah střešní vzduchotechnické jednotky (nutné doplnění odtahového potrubí pod stropem) • Dodávka, montáž a instalace včetně připojení k rozvodům plynu, vody, elektřiny a odpadů | ks | 1 | 0 | 0 | 0% | 0
Pracovní stůl u demonstračního laboratorního stolu (pracoviště učitele/katedra), požadovaná minimální záruka 24 měsíců | Katedra učitele s uzamykatelnou skříňkou. Rozměry katedry: v. 760 mm, š. 1300 mm, hl. 582 mm. Pracovní deska LTD tl. 25 mm opatřená ABS hranou tl. 2 mm lepenou PUR lepidlem. V pracovní desce je 1x průchodka min. průměr 70 mm. V pravé části katedry umístěna 1x skříňka na soklu. Vnitřní rozměry skříňky: v. 640 mm, š. 470 mm, hl. 539 mm. Součástí skříňky je 2x výškově stavitelná police zkrácená pro snadné vedení kabeláže. Podpěry polic s trnem zabraňují jejímu vysunutí. Korpus skříňky vč. zad a polic z LTD min. tl. 18 mm, korpus lepený, všechny hrany olepeny ABS hranou min. tl. 0,8 mm. Ve vnějším boku skříňky je hliníková větrací mřížka pro odvod teplého vzduchu. Dno skříňky je vyjímatelné, upevněno demontovatelným spojem. V zadní části dna výřez pro vedení kabelů z podlahové krabice, v přední části je dno ustoupené kvůli průchodu studeného vzduchu. Dvířka z LTD min. tl. 18 mm s ABS hranou 2 mm, opatřena zapuštěnou plastovou lisovanou úchytkou, která je nasazena na vodorovnou hranu dvířek a kopíruje jejich vyfrézovaný tvar včetně radiusu. Úchytka je plná a zakrývá otvor po frézování, aby nedošlo ke zranění prstů při manipulaci s dvířky. Rozměr plastové úchytky min. 160 x 50 x 18 mm, výběr min. ze 4 barev. Skříňka je uzamykatelná jednocestným zámkem. Možnost výběru barevného provedení alespoň ze čtyř základních typů dekorů/barev. Cena včetně dopravy a instalace. |  | ks | 1 | 0 | 0 | 0% | 0
Dřez dvojitý keramický, požadovaná minimální záruka 24 měsíců | • Demontáž stávajícího umyvadla a jeho nahrazení keramickým chemicky odolným dvojitým dřezem s příslušenstvím (zavěšený nebo zabudovaný do skříňky s dvířky ze svařované jeklové konstrukce s možností korekce výšky při nerovnosti podlahy, police, dvířka bez zámku) • Dodávka, montáž a instalace včetně připojení ke stávajícím rozvodům vody a odpadu Stůl laboratorní mycí je tvořen jako sestava následujcícíh prvků: • Skříňka laboratorní výlevková dveřová na nožkách s podpěrou pod výlevku, pro práci ve stoje, dveře bez zámku (bez police), dvoudveřová, hrany airTECH, rozměry: 870x1050x570 mm (popis standardu 2) Deska pracovní, dlažba keramická kyselinovzdorná, tl. 30 mm + hrana se zvýšeným okrajem, tl. 42 mm, (popis standardu 14) Dvouvýlevka kameninová, vnitřní rozměr výlevek 390 x 380/250mm, bílá, rozměry: 265x895x445 mm (popis standardu 18) Armatura laboratorní nástěnná s krytkou - SMĚŠOVACÍ, VODA, s klinickou pákou, 250 mm, G3/8" (popis standardu 25) Podložka pod sušák na sklo - lamino, rozměry: 630x450x18 mm (popis standardu 27) Odkapávač-sušák na sklo nástěnný, 72 pozic, 630x450 mm (popis standardu 27) Sprcha bezpečnostní oční/obličejová s jednou úhlovou tryskou,montáž na stěnu (popis standardu 26) • celkový rozměr sestavy: 900x1070x600 mm |  | ks | 1 | 0 | 0 | 0% | 0
Certifikovaná skříň na chemické látky s posuvnými dveřmi, požadovaná minimální záruka 24 měsíců | • Rozměry: výška 1900 až 1950 x šířka 1 500 x hloubka 500 mm • Dveře: posuvné plné 2 ks, cylindrický zámek, zesíleny v části rukojetí, s perforací pro odvětrávání • Počet vanových polic: 6 ks přestavitelných záchytných polic s polyetylenovými vložkami a dvě hlubší záchytné vaničky 30 litrů s polyetylenovou vložkou na dně skříně pro zachycení unikajících kapalin • Skladovací prostory ve skříni jsou rozděleny pomocí střední přepážky na dvě části • Nosnost polic 6 x 50 kg, nosnost korpusu 300 kg • Pro média: nebezpečné látky ohrožující vodu a životní prostředí • Třídy nebezpečí: pro kapaliny ohrožující vodu a životní prostředí • Rastr přestavování polic: 25 mm • Materiál skříně včetně dveří: ocelový plech • Povrch: s práškovým vypalovaným lakem • Barva: šedá RAL 7035 nebo RAL 1023 nebo kombinace obou • Ve dveřích skříně je kapsa pro uložení dokumentů k uskladněným kapalinám • Prohlášení o shodě • Dodávka, montáž a instalace |  | ks | 1 | 0 | 0 | 0% | 0
Sušák laboratorního skla, požadovaná minimální záruka 24 měsíců | • Rozměr: 600 x 450 mm • Počet trnů:28 • Provedení: pylypropylen, světle šedá RAL 7035 • Montáž na zeď • Dodávka, montáž a instalace |  | ks | 1 | 0 | 0 | 0% | 0
Skříň žaluziová levá se zámkem, požadovaná minimální záruka 24 měsíců | o Vnější rozměry: výška min. 1 850 x šířka max. 800 x hloubka max. 480 mm o Korpus: LTD tl. 18 mm, ABS hrany 1,5 mm, stěny korpusu budou začínat 8 cm nad podlahou, dekor LTD korpusu dle výběru zadavatele, možnost korekce výšky při nerovnosti podlahy nad podlahou (rektifikační nožky jako ochrana proti namáčení při úklidu) o Jednotný klíč pro všechny dřevěné uzamykatelné skříně, skříňky a šuplíky v učebně B 207 i přípravně B 206 (kromě skříní na chemikálie) |  | ks | 5 | 0 | 0
Skříňka otevřená, požadovaná minimální záruka 24 měsíců | o Vnější rozměry: výška min.1 850 x šířka max. 480 x hloubka max. 480 mm o Korpus: LTD tl. 18 mm, ABS hrany 1,5 mm, dekor LTD korpusu dle výběru zadavatele, stěny korpusu budou začínat 8 cm nad podlahou (rektifikační nožky), možnost korekce výšky při nerovnosti podlahy nad podlahou (ochrana proti namáčení při úklidu) |  | ks | 1 | 0 | 0 | 0% | 0
Mobilní kontejner s PVC boxy, požadovaná minimální záruka 24 měsíců | Korpus skříně vč. zad a polic bude z LTD min. tl. 18 mm, korpus lepený, všechny hrany olepeny ABS hranou min. tl. 2 mm, vyjma bočních hran půdy a dna, zde plastová hrana tl. 0,8mm. Půda naložená na boky skříně. Korpus lepený na kolíkové spoje. Police musí být výškově stavitelné, podpěry polic zabraňující jejich vysunutí. Skříňka je rozdělena příčkou z LTD na tři části, dva sloupce, které jsou opatřeny dveřmi z LTD tl. 18 mm se zafrézovanou plastovou úchytkou, která je osazena v dveřním křídle. Úchytka je plná a zakrývá celý otvor po frézování, aby nedošlo ke zranění prstů při manipulaci s dvířky. Rozměr úchytky min 160 x 50 x 18 mm (výběr barev min. z 5 odstínů) a střední sloupec je vybaven plastovými vodícími lištami (šedé nebo béžové) pro uložení plastových boxů, včetně 4 ks plasových boxů o rozměrech 150x312x427 mm. Požadovaný výběr min. z 8 barevných odstínů pro plastové boxy. Dno skříně opatřeno kolečky s brzdou výšky 84 mm. Výběr dekoru skříně min. z 5 barevných variací. | o Jednotný klíč pro všechny dřevěné uzamykatelné skříně, skříňky a šuplíky v učebně B 406 i přípravně B 405 (kromě skříní na chemikálie) o stěny korpusu budou začínat 8 cm nad podlahou (ochrana proti namáčení při úklidu), dvě středové přepážky o Vnější rozměry: 735x1049x480 mm + kolečka | ks | 2 | 0 | 0 | 0% | 0
Pracovní stůl pro vážení, požadovaná minimální záruka 24 měsíců | • Rozměry: délka 1 500 x šířka 600 x výška 900 mm • Svařovaná jeklová konstrukce s možností korekce výšky při nerovnosti podlahy, s uzamykatelnými šuplíky pod pracovní deskou a uzamykatelnými skřínkami • Korpus: LTD tl. 18 mm, ABS hrany 2 mm, povrch s práškovým vypalovaným lakem, barva konstrukce RAL dle výběru zadavatele, dekor LTD korpusu dle výběru zadavatele, stěny korpusu budou začínat 8 cm nad podlahou (ochrana proti namáčení při úklidu) tři středové přepážky • 12 polic, rastr pro nastavení výšky polic po 30 mm • Jednotný klíč pro všechny dřevěné uzamykatelné skříně, skříňky a šuplíky v učebně B 406 i přípravně B 405 (kromě skříní na chemikálie) • Dodávka, montáž a instalace |  | ks | 1 | 0 | 0 | 0% | 0
Interaktivní tabule, požadovaná minimální záruka 24 měsíců | Interaktivní tabule s poměrem stran 16:10. Úhlopříčka obrazu min. 220 cm. Dotyková technologie s rozpoznáním min. 20 současných dotyků a gest. Odolný magnetický povrch. Napájení pomocí USB z počítače. Min. 1 ks bezdrátového, bezbateriového a mechanicky odolného popisovače. Dodávka včetně poličky pro popisovače.Cena včetně dopravy, instalace. |  | ks | 1 | 0 | 0 | 0% | 0
Datový projektor, požadovaná minimální záruka 24 měsíců | Projektor s ultrakrátkou projekční vzdáleností (UST), svítivost min. 4000 ANSI/LM, laserový zdroj světla s životností min. 20000 hodin, rozlišení obrazu min. 1280x800, poměr stran obrazu 16:10. Včetně držáku na stěnu. Cena včetně dopravy a instalace. |  | ks | 1 | 0 | 0 | 0% | 0
Ozvučení, požadovaná minimální záruka 24 měsíců | Ozvučení s výkonem 20W s umístěním na pylonovém pojezdu. Cena včetně dopravy, instalace. |  | ks | 1 | 0 | 0 | 0% | 0
Pylonový pojezd s křídly, požadovaná minimální záruka 24 měsíců | Pylonový pojezd s křídly. Stabilní konstrukce z hliníkových profilů o výšce min.250cm. Rozsah posunu min. 70 cm. Rozložení hmotnosti sestavy na stěnu a podlahu. Integrovaný úchyt pro držák projektoru. Boční křídla k interaktivní tabuli pro popisování fixou. Cena včetně dopravy, instalace. |  | ks | 1 | 0 | 0 | 0% | 0
Software pro interaktivní tabuli, požadovaná minimální záruka 24 měsíců | SW balíček SMART Výukový sw, který obshauje - aplikaci pro přípravu interaktivních cvičení (nástroje pero, tužka, zvýrazňovač, převod psaného textu na tiskací, pravítko, kreslení tvarů, nástroj pro bezpečné vyhledávání obrázků a videí na internetu, nástroj pro rychlou přípravu učebních aktivit pomocí šablon, nástroj pro hlasování, galerii obrázků). Nástroj musí být plně kompatibilní se soubory .notebook (umožňuje otevřít soubor, spustit všechny aktivity, animace, uložit v původním formátu). Aplikace musí být v českém jazyce. - Cloudové prostředí pro vytváření, ukládání a sdílení interaktivních cvičení. Prostředí musí být kompatibilní min. se soubory .notebook, .pdf, .ppt a musí obsahovat nástroj pro hlasování a společnou práci nad podkladem z více zařízení přes internet s možností současného zapisování a ovládání všemi uživateli. Úložiště musí umožnit třídění souborů do složek, import souborů, přímé vytváření nových souborů - cvičení. |  | ks | 1 | 0 | 0 | 0% | 0
Židle pro učitele, požadovaná minimální záruka 24 měsíců | Učitelská židle na kolečkách, otočná, stabilní, výškově stavitelná pomocí plynového pístu s plynovou pružinou zakončenou 5-ramenným křížem z tlakově litého hliníku. Kříž opatřen kolečky - možnost výběru na měkké a tvrdé povrchy. Povrchová úprava podnože vypalovanou práškovou barvou, výběr min. ze 3 barev. Konstrukce židle umožňuje výškovou stavitelnost v rozptylu 440 - 570 mm. Plastový sedák i opěrák ze strukturovaného polypropylenu. 100% recyklovatelný materiál. Ergonomicky tvarovaná dvojitá skořepina s efektem vzduchového polštáře díky perforovanému sedáku. Tvar skořepiny umožňuje sezení obkročmo. V horní části skořepiny otvor pro snadný úchop a manipulaci s židlí. 2 velikosti skořepiny, výběr z minimálně 4 barev. Prvek musí splňovat normu ČSN EN 1729:1 a ČSN EN 1729:2 pro tento druh nábytku. Uchazeč je povinen certifikát na vyžádání předložit. Cena vč. dopravy a instalace. |  | ks | 1 | 0 | 0 | 0% | 0
Pojízdná pracovní stolička s úchytem, kolečka, požadovaná minimální záruka 24 měsíců | Taburetka na kolečkách, otočná, stabilní, výškově stavitelná pomocí plynového pístu s plynovou pružinou zakončenou 5-ramenným křížem z tlakově litého hliníku. Kříž opatřen kolečky - možnost výběru na měkké a tvrdé povrchy. Povrchová úprava podnože vypalovanou práškovou barvou, výběr min. ze 3 barev. Plynový píst a konstrukce podpírající sedák v černé barvě. Konstrukce židle umožňuje výškovou stavitelnost v rozptylu min. 410 - 530 mm. Čtvercový sedák s šálovým ohybem do 4 směrů, výběr z minimálně 4 barev. Cena vč. dopravy a instalace. |  | ks | 16 | 0 | 0 | 0% | 0
Zamykatelná skříň na žíraviny, požadovaná minimální záruka 24 měsíců | • Materiál: polyetylen HDPE • Záchytný objem 30 litrů • Tři úrovně • Nosnost 36 kg, police 2 x 12 kg, záchytná vana 12 kg • Uzamykatelná, 1 zámek • Základní korpus skříně je vyroben z jednoho kusu polyetylenu, a tím je zajištěna maximální nepropustnost. Materiál, ze kterého je skříň vyrobena je UV stabilní a zajišťuje vysokou odolnost vůči působení chemických látek, vodě a solí. • Skříň je vybavena vyjímatelnými policemi a záchytný prostor je řešen přímo v konstrukci skříně. Police jsou vyrobeny z chemicky odolného materiálu a záchytná vana ve spodní části skříně je opatřena roštem. • Skříň je vybavena vyjímatelnými policemi a záchytný prostor je řešen přímo v konstrukci skříně. Police jsou vyrobeny z chemicky odolného materiálu a záchytná vana ve spodní části skříně je opatřena roštem. • Dodávka, montáž a instalace |  | ks | 1 | 0 | 0 | 0% | 0
[6 empty] | 0 |  | 0

## B 405
Veřejná zakázka – „Rekonstrukce laboratoří a učeben“
Příloha č. 1 Podrobná specifikace předmětu zakázky
DŮLEŽITÉ: Všechny výrobky musí být kompletně nové a nepoužité. Je-li definován konkrétní vzorový výrobek nebo technologie, má se za to, že je tím definován minimální požadovaný standard a v nabídce může být nahrazen i výrobkem nebo technologií srovnatelnou nebo lepší.
PŘÍPRAVNA CHEMIE B 405 - podrobná specifikace a položkový rozpočet dodávky nábytku a vybavení
Název | Popis | Popis (pokračování) | množstevní jednotka | Množství | Kč/jednotka bez_DPH | cena celkem bez DPH v Kč | DPH % | cena celkem s DPH v Kč | Typové označení nabízeného výrobku, název výrobce případně také odkaz na webovou stránku výrobku, technický list apod.
Skříň s posuvnými dveřmi se zámkem, požadovaná minimální záruka 24 měsíců | Skříň kombinovaná, uzpůsobena pro závěsný žebřík. Korpus i police LTD tl. 18 mm, pohledová záda LTD tl. 18 mm. Dno a půda naložena na bocích skříně. Hrany ABS tl. 0,7 mm. Dveře LDT tl. 18 mm naloženy na korpusu. Spodní část 2OH uzavřená dveřmi posuvnými, uvnitř jedna přestavitelná police, horní část 3OH uzavřená posuvnými dveřmi, 2 výškově stavitelné police. Podpěry polic kovové válečky. Úchytka hliníková " L" profil s roztečí 96 mm. Skříň je uzamykatelná jednocestným zámkem. Dno opatřeno rektifikacemi. Součástí je skříňový nástavec s posuvnými dveřmi o rozměrech 700x800x600 mm, vč. 1 police. Korpus i police LTD tl. 18 mm, pohledová záda LTD tl. 18 mm. Dno a půda naložena na bocích skříně. Hrany ABS tl. 0,7 mm. Dveře LDT tl. 18 mm naloženy na korpusu. Úchytka hliníková " L" profil s roztečí 96 mm. Všechny dveře budou uzamykatelné - jednotný klíč pro všechny dřevěné uzamykatelné skříně, skříňky a šuplíky v učebně B 406 i přípravně B 405 (kromě skříní na chemikálie). Možnost výběru barevného provedení alespoň ze čtyř základních typů dekorů/barev. Cena vč. dopravy a instalace. Sestava kotvená na stěnu a pospojována do bloku. Vnější rozměry 2700x800x600 mm. |  | ks | 6 | 0 | 0 | 0% | 0
Skříň s posuvnými dveřmi se zámkem, požadovaná minimální záruka 24 měsíců | Skříň kombinovaná, uzpůsobena pro závěsný žebřík. Korpus i police LTD tl. 18 mm, pohledová záda LTD tl. 18 mm. Dno a půda naložena na bocích skříně. Hrany ABS tl. 0,7 mm. Dveře LDT tl. 18 mm naloženy na korpusu. Spodní část 2OH uzavřená dveřmi posuvnými, uvnitř jedna přestavitelná police, horní část 3OH uzavřená posuvnými dveřmi, 2 výškově stavitelné police. Podpěry polic kovové válečky. Úchytka hliníková " L" profil s roztečí 96 mm. Skříň je uzamykatelná jednocestným zámkem. Dno opatřeno rektifikacemi. Součástí je skříňový nástavec s posuvnými dveřmi o rozměrech 700x800x600 mm, vč. 1 police. Korpus i police LTD tl. 18 mm, pohledová záda LTD tl. 18 mm. Dno a půda naložena na bocích skříně. Hrany ABS tl. 0,7 mm. Dveře LDT tl. 18 mm naloženy na korpusu. Úchytka hliníková " L" profil s roztečí 96 mm. Všechny dveře budou uzamykatelné - jednotný klíč pro všechny dřevěné uzamykatelné skříně, skříňky a šuplíky v učebně B 406 i přípravně B 405 (kromě skříní na chemikálie). Možnost výběru barevného provedení alespoň ze čtyř základních typů dekorů/barev. Cena vč. dopravy a instalace. Sestava kotvená na stěnu a pospojována do bloku. Vnější rozměry 2700x800x600 mm. |  | ks | 2 | 0 | 0 | 0% | 0
Laboratorní pult pro 4 žáky ke stěně s uzamykatelnými skříňkami, požadovaná minimální záruka 24 měsíců | • Všechny technické požadavky jsou minimální • Vnější rozměry: délka 4 200 x šířka 1 200 x výška 900 mm • Provedení dle výkresové dokumentace • o Vnější rozměry: délka 4 070 x šířka 600 x výška 900 mm o Stůl laboratorní oboustranný je tvořen jako sestava následujích prvků: 1x Skříňka laboratorní dveřová na nožkách, pro práci ve stoje, dveře se zámkem (jedna police), jednodveřová, hrany airTECH, rozměry: 870x600x570 mm (popis standardu 3) 2x Skříňka laboratorní zásuvková na nožkách, pro práci ve stoje, tři zásuvky, horní zásuvka se zámkem, hrany airTECH, rozměry: 870x600x570 mm (popis standardu 5) 2x kříňka laboratorní dveřová na nožkách, pro práci ve stoje, dveře se zámkem (jedna police), dvoudveřová, hrany airTECH, rozměry: 870x1200x570 mm (popis sandardu 4) Deska pracovní, dlažba keramická kyselinovzdorná, tl. 30 mm + hrana se zvýšeným okrajem, tl. 42 mm, (popis standardu 14) Závazná specifikace prvků je uvedena v popisu standardu, který tvoří přílohu zadávací dokumentace. • Jednotný klíč pro všechny dřevěné uzamykatelné skříně, skříňky a šuplíky v učebně • Pracovní pult bude rovnoměrně po délce vybaven čtyřmi stojánkovými dvojzásuvkami 240 V (umístění na střední ose stolů) • Dodávka, montáž a instalace včetně připojení k rozvodům elektřiny | • Pracovní místo bude mít dvě zásuvky 240 V • Připojení elektřiny, stávajícím rozvodům u podlahy • Dodávka, montáž a instalace včetně připojení elektřiny a odpadů • Dodávka, montáž a instalace | ks | 1 | 0 | 0 | 0% | 0
Přípravný pult oboustranný (pracoviště učitelů), požadovaná minimální záruka 24 měsíců | • Všechny technické požadavky jsou minimální • Vnější rozměry: délka 4 200 x šířka 1 200 x výška 900 mm • Provedení dle výkresové dokumentace • o Vnější rozměry: délka 4 200 x šířka 1 200 x výška 900 mm o Stůl laboratorní oboustranný je tvořen jako sestava následujích prvků: 2x Skříňka laboratorní dveřová na nožkách, pro práci ve stoje, dveře se zámkem (jedna police), jednodveřová, hrany airTECH, rozměry: 870x600x570 mm (popis standardu 3) 4x Skříňka laboratorní zásuvková na nožkách, pro práci ve stoje, tři zásuvky, horní zásuvka se zámkem, hrany airTECH, rozměry: 870x600x570 mm (popis standardu 5) 4x kříňka laboratorní dveřová na nožkách, pro práci ve stoje, dveře se zámkem (jedna police), dvoudveřová, hrany airTECH, rozměry: 870x1200x570 mm (popis sandardu 4) Deska pracovní, dlažba keramická kyselinovzdorná, tl. 30 mm + hrana se zvýšeným okrajem, tl. 42 mm, (popis standardu 14) Závazná specifikace prvků je uvedena v popisu standardu, který tvoří přílohu zadávací dokumentace. • Jednotný klíč pro všechny dřevěné uzamykatelné skříně, skříňky a šuplíky v učebně • Pracovní pult bude rovnoměrně po délce vybaven čtyřmi stojánkovými dvojzásuvkami 240 V (umístění na střední ose stolů) • Dodávka, montáž a instalace včetně připojení k rozvodům elektřiny | • Pracovní místo bude mít dvě zásuvky 240 V • Připojení elektřiny, stávajícím rozvodům u podlahy • Dodávka, montáž a instalace včetně připojení elektřiny a odpadů • Dodávka, montáž a instalace | ks | 1 | 0 | 0 | 0% | 0
Dřez dvojitý keramický, požadovaná minimální záruka 24 měsíců | • Demontáž stávajícího umyvadla a jeho nahrazení keramickým chemicky odolným dvojitým dřezem s příslušenstvím (zavěšený nebo zabudovaný do skříňky s dvířky ze svařované jeklové konstrukce s možností korekce výšky při nerovnosti podlahy, police, dvířka bez zámku) • Dodávka, montáž a instalace včetně připojení ke stávajícím rozvodům vody a odpadu Stůl laboratorní mycí je tvořen jako sestava následujcícíh prvků: • Skříňka laboratorní výlevková dveřová na nožkách s podpěrou pod výlevku, pro práci ve stoje, dveře bez zámku (bez police), dvoudveřová, hrany airTECH, rozměry: 870x1050x570 mm (popis standardu 2) Deska pracovní, dlažba keramická kyselinovzdorná, tl. 30 mm + hrana se zvýšeným okrajem, tl. 42 mm, (popis standardu 14) | Dvouvýlevka kameninová, vnitřní rozměr výlevek 390 x 380/250mm, bílá, rozměry: 265x895x445 mm (popis standardu 18) Armatura laboratorní nástěnná s krytkou - SMĚŠOVACÍ, VODA, s klinickou pákou, 250 mm, G3/8" (popis standardu 25) Podložka pod sušák na sklo - lamino, rozměry: 630x450x18 mm (popis standardu 27) Odkapávač-sušák na sklo nástěnný, 72 pozic, 630x450 mm (popis standardu 27) Sprcha bezpečnostní oční/obličejová s jednou úhlovou tryskou,montáž na stěnu (popis standardu 26) • celkový rozměr sestavy: 900x1070x600 mm • Dodávka, montáž a instalace včetně připojení ke stávajícím rozvodům vody a odpadu | ks | 1 | 0 | 0 | 0% | 0
Sušák laboratorního skla, požadovaná minimální záruka 24 měsíců | • Rozměr: 600 x 450 mm • Počet trnů:28 • Provedení: pylypropylen, světle šedá RAL 7035 • Montáž na zeď • Dodávka, montáž a instalace | • Rozměr: 600 x 450 mm • Počet trnů:28 • Provedení: pylypropylen, světle šedá RAL 7035 • Montáž na zeď • Dodávka, montáž a instalace | ks | 1 | 0 | 0 | 0% | 0
Skříň na chemické látky s posuvnými dveřmi, požadovaná minimální záruka 24 měsíců | o Vnější rozměry: výška 1950 x šířka 950 x hloubka 500 mm o Skříň na chemikálie je tvořena jako sestav následujících prvků: 1x Skříň na chemikálie plechová vysoká, dvoukřídlá, 4 police, korpus šedá barva, dveře žlutá barva. (popis standardu 17) 2x Flexibilní hadice pro laboratorní použití, průměr 75 mm - pro propojení skříňky pod digestoří, bezpečnostní skříně, ... s vyústěním vzduchotechniky, rozměry: 1000x75 mm, (popis standardu 17) o Prohlášení o shodě |  | ks | 2 | 0 | 0 | 0% | 0
Zátěžový kovový bezšroubový regál, požadovaná minimální záruka 24 měsíců | Bezšroubový regál v celokovovém provedení - základní pole. Stojiny regálu jsou vyrobeny z ocelových U profilů, perforovaných po 25 mm. Stojiny regálu jsou vzájemně spojeny pevnými příčkami. Třikrát hraněné kovové police jsou k rámům připevněny bezšroubově pomocí háčků a jsou přestavitelné po 25 mm. Regál obsahuje 5 polic, nosnost jedné police je 135 kg. Stojiny, příčky i police jsou povrchově upraveny práškovou vypalovanou barvou. Součástí základního regálového pole je zavětrování. Rozměry: 2000x800x400 mm |  | ks | 1 | 0 | 0 | 0% | 0
[6 empty] | 0 |  | 0