## AV kabeláž
Kabelová kniha AV kabeláže
OZNAČENÍ KABELU |  | ODKUD |  |  |  | KAM |  |  |  | KABEL
| Název kabelu | Odkud | Pin No | Konektor | Typ konektoru | Typ konektoru | Konektor | Pin No | Kam | Délka kabelu | Typ Kabelu
| Net name | Designator | Description | Pin No | Connector Type | Connector Gender | Connector Gender | Connector Type | Pin No | Description | Designator
Externí
| e-HDBT-DP | AV rack RA1 - m.E-106 | [6 empty] | Datový projektor - DP | 30 | UTP CAT6 kabel
| e-LAN-DP | AV rack RA1 - m.E-106 | [6 empty] | Datový projektor - DP | 30 | UTP CAT6 kabel
| e-CON-DP | AV rack RA1 - m.E-106 | [6 empty] | Datový projektor - DP | 30 | UTP CAT6 kabel
| e-HDBT-BC | AV rack RA1 - m.E-106 | [6 empty] | Datový projektor - BC | 30 | UTP CAT6 kabel
| e-LAN-BC | AV rack RA1 - m.E-106 | [6 empty] | Datový projektor - BC | 30 | UTP CAT6 kabel
| e-LAN-AP | AV rack RA1 - m.E-106 | [6 empty] | Datový projektor - Acces point | 30 | UTP CAT6 kabel
| e-RF-AN2 | AV rack RA1 - m.E-106 | [6 empty] | Datový projektor - Anténa k MIC | 30 | RF kabel 50 ohm
| e-CON-EP | AV rack RA1 - m.E-106 | [6 empty] | Elektrické plátno - EP | 20 | UTP CAT6 kabel
| e-HDBT-KA | AV rack RA1 - m.E-106 | [6 empty] | PTZ kamera - KA | 50 | UTP CAT6 kabel
| e-LAN-KA | AV rack RA1 - m.E-106 | [6 empty] | PTZ kamera - KA | 50 | UTP CAT6 kabel
| e-REP-RE1 | AV rack RA1 - m.E-106 | [6 empty] | RE1 - reproduktor | 30 | Repro kabel 2x4mm
| e-REP-RE3 | AV rack RA1 - m.E-106 | [6 empty] | RE3 - reproduktor | 30 | Repro kabel 2x4mm
| e-RF-AN1 | AV rack RA1 - m.E-106 | [6 empty] | AN2 - Anténa k MIC | 30 | RF kabel 50 ohm
| e-HDBT1-PK1 | AV rack RA1 - m.E-106 | [6 empty] | PK1 - podlahová krabice | 25 | UTP CAT6 kabel
| e-HDBT2-PK1 | AV rack RA1 - m.E-106 | [6 empty] | PK1 - podlahová krabice | 25 | UTP CAT6 kabel
| e-DAN-PK1 | AV rack RA1 - m.E-106 | [6 empty] | PK1 - podlahová krabice | 25 | UTP CAT6 kabel
| e-LAN-PK1 | AV rack RA1 - m.E-106 | [6 empty] | PK1 - podlahová krabice | 25 | UTP CAT6 kabel
| e-HDBT-PK2 | AV rack RA1 - m.E-106 | [6 empty] | PK2 - podlahová krabice | 20 | UTP CAT6 kabel
| e-LAN-PK2 | AV rack RA1 - m.E-106 | [6 empty] | PK2 - podlahová krabice | 20 | UTP CAT6 kabel
| e-ASM-MI5 | AV rack RA1 - m.E-106 | [6 empty] | PK2 - podlahová krabice | 20 | Audio mono symetrika
| e-LAN-TP | AV rack RA1 - m.E-106 | [6 empty] | Touch panel - TP | 15 | UTP CAT6 kabel
| e-LAN-ID | PK1 - podlahová krabice | [6 empty] | PK2 - podlahová krabice | 5 | UTP CAT6 kabel
| e-DAN1-PM1 | AV rack RA1 - m.E-106 | [6 empty] | PM1 - Přípojné místo stěna sál | 10 | UTP patch CAT6 kabel
| e-DAN2-PM1 | AV rack RA1 - m.E-106 | [6 empty] | PM1 - Přípojné místo stěna sál | 10 | UTP patch CAT6 kabel
| e-ASS1-PM1 | AV rack RA1 - m.E-106 | [6 empty] | PM1 - Přípojné místo stěna sál | 10 | Audio stereo symetrika
| e-ASS2-PM1 | AV rack RA1 - m.E-106 | [6 empty] | PM1 - Přípojné místo stěna sál | 10 | Audio stereo symetrika
Interní
| i-HDMI-BC | Interní kabeláž | [7 empty] | 2 | HDMI kabel
| i-HDMI-ID | Interní kabeláž | [7 empty] | 2 | HDMI kabel
| i-HDMI-KA | Interní kabeláž | [7 empty] | 2 | HDMI kabel
| i-HDMI-PM | Interní kabeláž | [7 empty] | 2 | HDMI kabel
| i-HDMI1-DA | Interní kabeláž | [7 empty] | 2 | HDMI kabel
| i-HDMI1-REC | Interní kabeláž | [7 empty] | 2 | HDMI kabel
| i-HDMI1-SW | Interní kabeláž | [7 empty] | 2 | HDMI kabel
| i-HDMI2-DA | Interní kabeláž | [7 empty] | 2 | HDMI kabel
| i-HDMI2-REC | Interní kabeláž | [7 empty] | 2 | HDMI kabel
| i-HDMI2-SW | Interní kabeláž | [7 empty] | 2 | HDMI kabel
| i-HDMI3-DA | Interní kabeláž | [7 empty] | 2 | HDMI kabel
| i-HDMI-DP | Interní kabeláž | [7 empty] | 2 | HDMI kabel
| i-ANS-SW | Interní kabeláž | [7 empty] | 2 | Audio stereo nesymetrika
| i-ASM-MI1 | Interní kabeláž | [7 empty] | 2 | Audio mono symetrika
| i-ASM-MI2 | Interní kabeláž | [7 empty] | 2 | Audio mono symetrika
| i-ASM-MI3 | Interní kabeláž | [7 empty] | 2 | Audio mono symetrika
| i-ASM-MI4 | Interní kabeláž | [7 empty] | 2 | Audio mono symetrika
| i-ASM-MI5 | Interní kabeláž | [7 empty] | 2 | Audio mono symetrika
| i-ASM1-FD | Interní kabeláž | [7 empty] | 2 | Audio mono symetrika
| i-ASM1-PA | Interní kabeláž | [7 empty] | 2 | Audio mono symetrika
| i-ASM1-PA | Interní kabeláž | [7 empty] | 2 | Audio mono symetrika
| i-ASM1-REC | Interní kabeláž | [7 empty] | 2 | Audio mono symetrika
| i-ASM2-FD | Interní kabeláž | [7 empty] | 2 | Audio mono symetrika
| i-ASM2-PA | Interní kabeláž | [7 empty] | 2 | Audio mono symetrika
| i-ASM2-REC | Interní kabeláž | [7 empty] | 2 | Audio mono symetrika
| i-REP-RE2 | Interní kabeláž | [7 empty] | 2 | Repro kabel 2x4mm
| i-REP-RE4 | Interní kabeláž | [7 empty] | 2 | Repro kabel 2x4mm
| i-RF1-AS | Interní kabeláž | [7 empty] | 2 | RF kabel 50 ohm
| i-RF2-AS | Interní kabeláž | [7 empty] | 2 | RF kabel 50 ohm
| i-RF3-AS | Interní kabeláž | [7 empty] | 2 | RF kabel 50 ohm
| i-RF4-AS | Interní kabeláž | [7 empty] | 2 | RF kabel 50 ohm
| i-RF5-AS | Interní kabeláž | [7 empty] | 2 | RF kabel 50 ohm
| i-RF6-AS | Interní kabeláž | [7 empty] | 2 | RF kabel 50 ohm
| i-RF7-AS | Interní kabeláž | [7 empty] | 2 | RF kabel 50 ohm
| i-RF8-AS | Interní kabeláž | [7 empty] | 2 | RF kabel 50 ohm
| i-USB-DAN | Interní kabeláž | [7 empty] | 2 | USB kabel
| i-USB-PM | Interní kabeláž | [7 empty] | 2 | USB kabel
| i-USBC-PM | Interní kabeláž | [7 empty] | 2 | USB kabel
| i-USB-SW | Interní kabeláž | [7 empty] | 2 | USB kabel
| i-USB1-ID | Interní kabeláž | [7 empty] | 2 | USB kabel
| i-USB2-ID | Interní kabeláž | [7 empty] | 2 | USB kabel
| i-DAN-BSS | Interní kabeláž | [7 empty] | 2 | UTP patch CAT6 kabel
| i-DAN1-SW | Interní kabeláž | [7 empty] | 2 | UTP patch CAT6 kabel
| i-HDBT-ID | Interní kabeláž | [7 empty] | 2 | UTP patch CAT6 kabel
| i-HDBT1-SW | Interní kabeláž | [7 empty] | 2 | UTP patch CAT6 kabel
| i-HDBT2-SW | Interní kabeláž | [7 empty] | 2 | UTP patch CAT6 kabel
| i-CON-MS | Interní kabeláž | [7 empty] | 2 | UTP CAT6 kabel
| i-CON-REC | Interní kabeláž | [7 empty] | 2 | UTP CAT6 kabel
| i-CON-BSS | Interní kabeláž | [7 empty] | 2 | UTP CAT6 kabel
| i-LAN01 | Interní kabeláž | [7 empty] | 2 | UTP patch CAT6 kabel
| i-LAN02 | Interní kabeláž | [7 empty] | 2 | UTP patch CAT6 kabel
| i-LAN03 | Interní kabeláž | [7 empty] | 2 | UTP patch CAT6 kabel
| i-LAN04 | Interní kabeláž | [7 empty] | 2 | UTP patch CAT6 kabel
| i-LAN05 | Interní kabeláž | [7 empty] | 2 | UTP patch CAT6 kabel
| i-LAN06 | Interní kabeláž | [7 empty] | 2 | UTP patch CAT6 kabel
| i-LAN07 | Interní kabeláž | [7 empty] | 2 | UTP patch CAT6 kabel
| i-LAN08 | Interní kabeláž | [7 empty] | 2 | UTP patch CAT6 kabel
| i-LAN09 | Interní kabeláž | [7 empty] | 2 | UTP patch CAT6 kabel
| i-LAN-BSS | Interní kabeláž | [7 empty] | 2 | UTP patch CAT6 kabel
| i-LAN1-ID | Interní kabeláž | [7 empty] | 2 | UTP patch CAT6 kabel
| i-LAN2-ID | Interní kabeláž | [7 empty] | 2 | UTP patch CAT6 kabel
| i-LAN-PM | Interní kabeláž | [7 empty] | 2 | UTP patch CAT6 kabel
Note on A4: Miroslav Kubák: Do buňky A4 vložte Cable List z AV Snapu (v AV Snapu stiknout Y a pak označit celý seznam a pak CTRL+C)