## Rekapitulace
pořadové číslo | popis | Kč/jednotka bez_DPH | počet | cena celkem / Kč bez DPH
AV TECHNOLOGIE
1 | Aula E-104 - AV technika | 0 | 1 | 0
1 | Silnoproud a slaboproud/strukturovaná kabeláž | 0 | 1 | 0
AV TECHNOLOGIE + Silnoproud a slaboproud/strukturovaná kabeláž - cena celkem bez DPH: |  |  |  | 0
Poznámka: U položek, kde není uvedeno jinak, platí standardní dvouletá záruka. V případě odchylného požadavku zadavatele je potřeba uvažovat náklady za rozšíření takové záruky.
Název investora: Gymnázium Sokoliv a Krajské vzdělávací centrum
Projekt: Gymnázium Sokoliv a Krajské vzdělávací centrum - Aula E104 - upgrage AV technologie
Zpracoval: Antonín Turek, DiS, CTS
Datum: 21.03.2025
Verze: 3

## Aula - E104
pořadové číslo | kód v projektu | název | výrobce | typové označení | popis pro VŘ | množstevní jednotka | Množství | Kč/jednotka bez_DPH | cena celkem bez DPH
Aula E-104 - AV technika
1 |  | Projekce | [6 empty] | 0
2 |  | Konferenční datový projektor DLP |  |  | Konferenční datový projektor s min. parametry: technologie laser + 1-Chip DLP, rozlišení 1920 x 1200, výkon min. 10 000 center lumenů, kontrast min. 25 000 : 1, obrazové vstupy min. DP, HDMI, VGA, LAN, hmotnost max. 30 kg, bílé provedení, projekční poměr min 1,4-2,1:1, hlučnost max 36dB v normal módu, barva bílá. | ks | 1 | 0 | 0
3 |  | Signálový extender - přijímač pro DLP projektor |  |  | Extender pro přenos HDMI po kabelu CATx - Přijímač. Minimální technické parametry: Podpora standardů HDBase-T, HDMI 1.4, HDCP 2.2. Podpora 4K/UHD@60Hz 4:2:0. Kompatibilní s CAT5e/6/7 twisted pair stíněnými kabely. Přenos 1920x1200 a 1080p/60 na min. 100 m, přenos 4K/UHD na min. 70 m (obojí při použití kabelu CAT6/7). Přenos RS-232 (obousměrně) a IR příkazů. HDCP kompatibilní. Podpora přenosu EDID, CEC, 3D. PoCc napájení přijímače po CATx kabelu | ks | 1 | 0 | 0
4 |  | Vyztužení |  |  | Vyztužení stávajícího držáku projektoru o nové únosnější šrouby pro možnost nainstalování projektoru s výše uvedenou váhou. | ks | 1 | 0 | 0
5 |  | Rámové plátno |  |  | Rámová projekční plocha s matně černým rámečkem Projekční povrch se ziskem min. 1.1 a pozorovacím úhlem min. 120°. Formát 16:9, rozměr obrazu 360x203 cm. | ks | 1 | 0 | 0
6 |  | Distance |  |  | Distanční sloupky pro možnost instalace rámového plátna cca 5cm od stěny | ks | 1 | 0 | 0
7 |  | Řečnický pult + vybavení pro řečnický pult | [6 empty] | 0
8 |  | Řečnický pult |  |  | Řečnický pult přizpůsobený pro osazení AV techniky. Vnější rozměry š.800×h.650×v.1100mm se čtyřmi pojezdovými kolečky s aretací. Možnost osazení do/na desku řečnického pultu: monitor, mikrofon na "husím krku" a možnost odložení notebooku. Kabelová průchodka k monitoru. Spodní část pultu osazena skříňkou pro AV techniku. Možnost přístupu dnem do podlahové krabice. Konstrukce nábytku je z oboustranně laminované dřevotřískové desky tloušťky min.18 mm, pracovní deska min. 25 mm, pohledové hrany jsou lepeny min. 2 mm ABS hranou, nepohledové min. 1 mm ABS hranou, lepeny jsou voděodolným PUR lepidlem. Možnost výběru barevného provedení alespoň ze čtyř základních typů dekorů/barev. Popis doplňuje výkresová dokumentace. Možnost umístění převodníků uvnitř pultu. Možnost odpojení pultu v podlahové krabici a přenesení. Včetně džáku monitoru. Skříňkou budou procházet kabelové prostupy s vyústěním dnem do podlahové přípojné/zásuvkové podlahové krabice s pochozím víkem. Řečnický pult bude kdykoli snadno odpojitelný a přenositelný jednou osobou. | ks | 1 | 0 | 0
9 |  | Monitor dotykový pult |  |  | Monitor dotykový s min. parametry: s viditelnou úhlopříčkou min. 23,8 palců, rozlišení 1920x1080, panel IIPS, matný, antireflexní, LED podsvícení, Flicker Free, jas 300 cd/m2, statický kontrast 1000:1, odezva 5 ms, výškově nastavitelný 150mm, pivot rotace, usb hub, konektory, DP, HDMI, USB-A, USB-B, výškově nastavitelný stojan až 150mm, bez integrovaných reproduktorů | ks | 1 | 0 | 0
10 |  | USB extender |  |  | USB extender po CATx. Minimápní technické parametry: Sada obsahuje přijímač + vysílač. Podporuje převod USB a jeho přenos po kabelu CATx do vzdálenosti min. 100m (doporučený kabel CAT6a). Vhodné pro USB kamery, USB audio (mikrofon/repro), HID (myš/klávesnice/touch). Podporované formáty: USB 2.0 (min. 315 Mbps), HDBaseT. Vysílač - 2x USB-A, 1x USB-B, 1x RJ45 výstup (kompatibilní s HDBaseT). Napájení síťovém adaptérem. Přijímač - 4x USB-A, 1x RJ45 vstup (kompatibilní s HDBaseT). Napájení síťovým adaptérem. | ks | 1 | 0 | 0
11 |  | Signálový extender - přijímač |  |  | Extender pro přenos HDMI po kabelu CATx - Přijímač. Minimální technické parametry: Podpora standardů HDBase-T, HDMI 1.4, HDCP 2.2. Podpora 4K/UHD@60Hz 4:2:0. Kompatibilní s CAT5e/6/7 twisted pair stíněnými kabely. Přenos 1920x1200 a 1080p/60 na min. 100 m, přenos 4K/UHD na min. 70 m (obojí při použití kabelu CAT6/7). Přenos RS-232 (obousměrně) a IR příkazů. HDCP kompatibilní. Podpora přenosu EDID, CEC, 3D. PoCc napájení přijímače po CATx kabelu | ks | 1 | 0 | 0
12 |  | Mikrofon pult |  |  | Vyměnitelná mikrofonní vložka (oříšek) s minimálními parametry 60Hz - 16 kHz, hyperkardiodní charakteristika, Phantom 12-48V, směrovost cca 95°, optimální vzdálenost od řečníka v minimálním rozsahu 0,3 - 0,8 m, ruchové použití 2 - 3 m, rozměry max. 15 x 30mm, vč. větrné ochrany, černá barva | ks | 1 | 0 | 0
13 |  | Mikrofon pult |  |  | Ohebný mikrofonní držák mikrofonní vložky, 480-600 mm ukončený konektorem M3XLR, Phantom 12-48V | ks | 1 | 0 | 0
14 |  | Mikrofon pult |  |  | Systémová odpružená průchodka do stolu, pro mikrofony s ohebným držákem 150 - 600mm | ks | 1 | 0 | 0
15 |  | Ozvučení | [6 empty] | 0
16 |  | Reproduktorová soustava |  |  | Pasivní sloupová reprosoustava s minimální konfigurací: 4x5" 500W / 8Ω, 45 Hz - 310 Hz, citlivost 87 dB, rozměry do 700x260x465 mm, systémová EQ, vč. nástěnného držáku, bílá barva | ks | 2 | 0 | 0
17 |  | Reproduktorová soustava |  |  | Pasivní sloupová line-array reprosoustava s minimální konfigurací: 8x1" + 4x2,25", 500W / 8Ω, 60 Hz - 16 kHz, pokrytí 150°x20° HxV, citlivost 87 dB, rozměry do 990x200x250 mm, systémová EQ, vč. polohovatelného nástěnného držáku ±60° do stran a ±15° náklon, bílá barva | ks | 2 | 0 | 0
18 |  | Zesilovač |  |  | Set koncový zesilovač + DSP procesor, s minimální konfigurací: 2x 1000W - 4Ω, presety pro reprosoustavy, nastavení EQ, propustí, limitace a zpoždění, LCD panel, LED indikace stavu, symetrické vstupy, výška každého zařízení max 2U | ks | 1 | 0 | 0
19 |  | Mixážní systém - rack |  |  | Mixážní matice s digitálním signálovým processingem, min. parametry: 12 symetrických vstupů / 8 symetrických výstupů, min. 10 vstupů s automatickou eliminací ozvěny (AEC), Dante připojení, digitální sběrnice s min. 32 zvukovými kanály, ethernet pro nastavení, kontrolu a monitoring, vstup pro řízení, možnost propojení s níže uvedenou audio maticí. | ks | 1 | 0 | 0
20 |  | Dante rozšíření |  |  | Připojení mix. matice k Dante síti | ks | 1 | 0 | 0
21 |  | Dante switch |  |  | 10ti portový Gigabit řízený přepínač s min. parametry: 8x Gigabit metal PoE+ 2x Gigabit combo (metal/SFP), propustnost 20Gbps, rychlost přesměrování až 15Mpps, PoE+ 802.3at (30W) - Power budget min 120W, IPv6, 802.3az (Green), možnosti zabezpečení na úrovní L2-L4, L2 Multicast, LACP, QoS, VLAN, 19" rackmount | ks | 1 | 0 | 0
22 |  | Eliminátor |  |  | Dvoukanálový eliminátor zpětné vazby, min. 24 filtrů / kanál | ks | 1 | 0 | 0
23 |  | Ozvučení - mikrofony | [6 empty] | 0
24 |  | Anténa k MIC |  |  | Externí všesměrová anténa, s minimální konfigurací: 520 - 700 MHz, výstup BNC, 50 ohm, dodávka vč. klipsny pro připevnění na držák. | ks | 2 | 0 | 0
25 |  | Držák |  |  | Držák pro stropní upevnění externí antény nebo mikrofonní klipsny, závit 3/8", hmotnost max. 0,5 kg, výška 140-170 mm, barva černá | ks | 2 | 0 | 0
26 |  | Anténní rozbočovač |  |  | Anténní rozbočovač s minimální konfigurací: 2x 1:4, aktivní, vč. napájení přijímačů po ant. kabelu, min. 500 - 700 MHz, impedance 50 Ω, 19" úchyty, napájecí zdroj, výška 1U. | ks | 1 | 0 | 0
27 |  | Mikrofon bezdrátový náhlaví |  |  | Digitální UHF bezdrátový set - dynamický ruční mikrofon s kardioidní charakteristikou, min. parametry: frekvenční rozsah 70Hz-15kHz, UHF přenosné přeladitelné pásmo min. 40MHz, digitální přenos, latence max. 3,8ms, diverzitní příjem, nastavení systému IR nebo Bluetooth, výkon vysílače 10 mW, provoz 5 hodin, symetrický výstup, AA baterie, vč. mont. úchytů | ks | 3 | 0 | 0
28 |  | Mikrofon bezdrátový ruční |  |  | Digitální UHF bezdrátový set - náhlavní mikrofon s kardioidní charakteristikou, min. parametry: frekvenční rozsah 80Hz-15kHz, UHF přenosné přeladitelné pásmo min. 40MHz, digitální přenos, latence max. 3,8ms, diverzitní příjem, nastavení systému IR nebo Bluetooth, výkon vysílače 10 mW, provoz 5 hodin, symetrický výstup, AA baterie, vč. mont. úchytů | ks | 1 | 0 | 0
29 |  | Stojan |  |  | Stolní stojánek s nástavcem, závit 3/8" hmotnost cca 1,0 kg, výška 160 - 180 mm, Ø max 150 mm, Barva černá | ks | 3 | 0 | 0
30 |  | Stativ |  |  | Mikrofonní stativ s ramenem, hmotnost max. 3,5 kg, výška 950-1600 mm, rameno 500-700 mm, černý | ks | 3 | 0 | 0
31 |  | Nabíječka |  |  | Dvojitá systémová nabíječka vč. orig. akumulátorů a příp. adaptérů pro nabíjení ve vysílači | ks | 2 | 0 | 0
32 |  | Zdroje signálu | [6 empty] | 0
33 |  | Wi-Fi přenos obrazu |  |  | Bezdrátový prezentační přepínač pro sdílení obrazu a zvuku ze zařízení typu notebook, smartphone, tablet na displej nebo projektor. Minimální technické parametry: integrovaný WiFi access point. Sdílení obrazu a zvuku pomocí aplikace nebo standardů Miracast, AirPlay, Google Cast. Sdílení přes tlačítko s USB-C rozhraním. Vzdálená správa přes webové rozhraní. Certifikace ISO 27001 - řízení bezpečnosti informací. Funkce Moderace a Touch Back (ovládání vzdáleného počítače z dotykového displeje). Video výstup 4K UHD (3840*2160) @ 30Hz. HDMI 1.4b, integrovaný WiFi access point 2,4 nebo 5 GHz, integrované antény do těla produktu, podporované OS Windows 8 a vyšší (64bit), MacOS 10.13 a vyšší, Android 9.0 a vyšší , iOS 12 a vyšší. Výstupy: 1x HDMI. 1x USB-A. 1x USB-C, 1x LAN. 1x USB tlačítko v balení | ks | 1 | 0 | 0
34 |  | Wi-Fi přenos obrazu |  |  | Přídavné USB-C tlačítko pro prezentační přepínač. | ks | 1 | 0 | 0
35 |  | Wi-Fi přenos obrazu |  |  | Přídavný odkládací držák na stůl k uložení až 4 USB tlačítek. | ks | 1 | 0 | 0
36 |  | Signálový extender - vysílač |  |  | Extender pro přenos HDMI po kabelu CATx - Vysílač. Minimální technické parametry: Podpora standardů HDBase-T, HDMI 1.4, HDCP 2.2. Podpora 4K/UHD@60Hz 4:2:0. Kompatibilní s CAT5e/6/7 twisted pair stíněnými kabely. Přenos 1920x1200 a 1080p/60 na min. 100 m, přenos 4K/UHD na min. 70 m (obojí při použití kabelu CAT6/7). Přenos RS-232 (obousměrně) a IR příkazů. HDCP kompatibilní. Podpora přenosu EDID, CEC, 3D. PoCc napájení přijímače po CATx kabelu | ks | 1 | 0 | 0
37 |  | Přípojné místo stůl |  |  | Nerezové/hliníkové přípojné místo s víkem pro instalaci do desky stolu, včetně krycí nohy pod desku stolu. Kabeláž a 230V zásuvky uschovány pod víkem. Vybavení 2x 230V zásuvka. Pull-Out kladkový systém pro instalaci 4 vytahovacích kabelů (součástí vytahovací kabely HDMI, USB, USB-C a LAN s délkou min. 2m). Možnost barevného provedení černá, stříbrná, bílá (bude zvoleno dle požadavku investora). | ks | 1 | 0 | 0
38 |  | Vybavení podlahové krabice |  |  | Instalační modul pro podlah. krabice pro 6 polovičních nebo 3 plné sloty. | ks | 2 | 0 | 0
39 |  | Vybavení podlahové krabice |  |  | CAT6 (RJ45), 1/2 slot, Gender-Changer | ks | 8 | 0 | 0
40 |  | Vybavení podlahové krabice |  |  | XLR 3-pin Female, 1 slot, letovací | ks | 1 | 0 | 0
41 |  | Vybavení podlahové krabice |  |  | Prázdný slot 1/2 díl pro 50x50 | ks | 2 | 0 | 0
42 |  | Přípojné místo stěna |  |  | Nástěnné přípojné místo v kovovém provedení v kombinaci 2x RJ45 CAT6, 2x XLR Female konektor, 2x XLR Male konektor, včetně nástěnné instalační krabice. Barva černá. | ks | 1 | 0 | 0
43 |  | Kamerový systém + univerzální VCF systém | [6 empty] | 0
44 |  | Videokamera |  |  | Motorická PTZ kamera s parametry minimálně: 1/2,8" CMOS čip, záběr objektivu 72°, optický zoom 20x, rozsah otočení/náklop objektivu (Pan/Tilt) -170° až +170°, -30°až +90°, automatické vyvážení bílé AWB, ostření, clony, WDR - široký dynamický rozsah, elektronická závěrka, rozlišení Full HD 1920x1080p až 60 fps, dynamické odstranění šumu v obraze pomocí DNR. Vstupy/výstupy: ethernet RJ45, 3G-SDI, HDMI, USB-A, RS232, RS485, audio in, audio out. Streaming H.264, H.265, NDI HX. Podpora standardu Onvif. Napájení adaptérem 12VDC, nebo PoE 802.3af. provedení kamery v bílé barvě | ks | 1 | 0 | 0
45 |  | Police pro kameru |  |  | Nástěnná police pro kameru | ks | 1 | 0 | 0
46 |  | Signálový extender - vysílač |  |  | Extender pro přenos HDMI po kabelu CATx - Vysílač. Minimální technické parametry: Podpora standardů HDBase-T, HDMI 1.4, HDCP 2.2. Podpora 4K/UHD@60Hz 4:2:0. Kompatibilní s CAT5e/6/7 twisted pair stíněnými kabely. Přenos 1920x1200 a 1080p/60 na min. 100 m, přenos 4K/UHD na min. 70 m (obojí při použití kabelu CAT6/7). Přenos RS-232 (obousměrně) a IR příkazů. HDCP kompatibilní. Podpora přenosu EDID, CEC, 3D. PoCc napájení přijímače po CATx kabelu | ks | 2 | 0 | 0
47 |  | Signálový extender - přijímač |  |  | Extender pro přenos HDMI po kabelu CATx - Přijímač. Minimální technické parametry: Podpora standardů HDBase-T, HDMI 1.4, HDCP 2.2. Podpora 4K/UHD@60Hz 4:2:0. Kompatibilní s CAT5e/6/7 twisted pair stíněnými kabely. Přenos 1920x1200 a 1080p/60 na min. 100 m, přenos 4K/UHD na min. 70 m (obojí při použití kabelu CAT6/7). Přenos RS-232 (obousměrně) a IR příkazů. HDCP kompatibilní. Podpora přenosu EDID, CEC, 3D. PoCc napájení přijímače po CATx kabelu | ks | 1 | 0 | 0
48 |  | Dante převodník |  |  | Dante převodník - min. 2x USB vstup a 2x USB výstup, napájení PoE | ks | 1 | 0 | 0
49 |  | Převodník signálu USB Capture HDMI |  |  | Převodník signálu USB Capture HDMI 4K Plus 4K, HDMI > USB | ks | 1 | 0 | 0
50 |  | Záznamové zařízení + streamer | [6 empty] | 0
51 |  | Záznam prezentací |  |  | Zařízení pro záznam vstupního AV signálu s minimální konfigurací: rozlišení 1080p@60fps, připojení externího úložiště přes rozhraní USB nebo LAN (FTP nebo SFTP server), výstupní stream RTP a RTMP, možnost záznamu až ze 2 zdrojů obrazu najednou s výsledným spojením obou obrazů formou PiP, dlaždice, apod. Vstup 2x HDMI, audio 3,5mm. Výstup HDMI, audio 3,5mm. Připojení 1x LAN RJ45. Možnost ovládání z řídícího systému přes RS232. | ks | 1 | 0 | 0
52 |  | Distribuční zesilovač HDMI |  |  | 1x2 HDMI rozbočovač. Minimální technické parametry: Podpora standardů HDMI 1.4 HDCP 1.4, HDR. podpora 4K/UHD @ 60 Hz 4:2:0. Šířka pásma 10 Gbps. Přenos Dolby True HD, DTS HD Master Audio, a 3D. Kompenzace kvality vstupního kabelu. EDID management. HDCP kompatibilní | ks | 1 | 0 | 0
53 |  | Interface technologie | [6 empty] | 0
54 |  | Rack |  |  | 19" rozvaděč stojanový 37U/600x800 skleněné dveře, šedý | ks | 1 | 0 | 0
55 |  | Ventilační jednotka |  |  | Ventilační jednotka spodní (horní) 220V, 4 ventilátory, termostat | ks | 1 | 0 | 0
56 |  | Příslušenství rack |  |  | Ostatní rackové drobné příslušensntí obsahující police, záslepky, šrouby, vyvazovací profily, ard.. | ks | 1 | 0 | 0
57 |  | Rozvodný panel do racku |  |  | 19" rozvodný panel min. 8x zásuvka 230V UTE, přívod min. 2m, podsvícený vypínač. | ks | 2 | 0 | 0
58 |  | Kombinovaný maticový přepínač |  |  | Kombinovaný maticový přepínač 8 x 4. Minimální technické parametry: Podpora standardů HDMI 1.4, HDBase-T, HDCP. Rozlišení 4K/UHD @ 60Hz 4:2:0, 2048x1080 nebo 1920x120 nebo 1080p. Vstupy: 4x HDMI, 4x CATx (standard HDBase-T). Výstupy: 2x CATx (standard HDBase-T), 2x HDMI. Audio: 2x stereo In/Out, 1x stereo In, 1x mikrofonní vstup, 1x stereo Out. EDID management. Audio embeding do HDMI. Audio de-embeding z HDMI a HDBaseT vstupu. Audio DSP - Akceptuje analogové stereo, 7.1 HDMI embedované audio, regulace zisku, hlasitosti, basů, výšek. HDCP kompatibilní. Ovládání: Tlačítka na čelním panelu, RS-232, IP. | ks | 1 | 0 | 0
59 |  | Signálový extender - vysílač |  |  | Extender pro přenos HDMI po kabelu CATx - Vysílač. Minimální technické parametry: Podpora standardů HDBase-T, HDMI 1.4, HDCP 2.2. Podpora 4K/UHD@60Hz 4:2:0. Kompatibilní s CAT5e/6/7 twisted pair stíněnými kabely. Přenos 1920x1200 a 1080p/60 na min. 100 m, přenos 4K/UHD na min. 70 m (obojí při použití kabelu CAT6/7). Přenos RS-232 (obousměrně) a IR příkazů. HDCP kompatibilní. Podpora přenosu EDID, CEC, 3D. PoCc napájení přijímače po CATx kabelu | ks | 1 | 0 | 0
60 |  | Kombinovaný přepínač k přípojnému místu |  |  | Kombinovaný přepínač 2x1. Minimální technciké parametry: Podpora rozlišení max. 4K@60Hz at 4:4:4. Podpora standardu HDMI 2.0, HDCP 2.2. Víceúčelový přepínač s funkcí USB-C 4K Video, Audio, Data USB + LAN, a Power Delivery 100W. Jednotlivé signálové vrstvy jsou zpracovávány samostatně a skrze webové rozhraní nebo řídicí systém je lze ovládat a konfigurovat. Napájení Power Delivery a Data LAN jsou v USB-C vstupu k dispozici stále pro připojení počítače bez ohledu na zvolený vstup. Přepínač je na výstupu vybaven USB 3.1 Gen 1 hubem na nějž jsou přepínány signály z USB-C a USB-B vstupů. Přepínač disponuje EDID manažerem a CEC kontrolérem. Podpora funkce autoswitch pro automatické přepínání aktivního vstupu (konfigurovatelná priorita). Vstupy: 1x USB-C DP Alternate Mode (Video, Audio, Data USB + LAN, a Power Delivery 100W), 1x HDMI (v 2.0), 1x USB-B (v 3.1 Gen 1), 3x RJ45 Ethernet (100BaseT, Control, Utility, Config). Výstupy: 1x HDMI (v 2.0), 4x USB-A (v 3.1 Gen 1), 1x audio, 8x GPIO, 1x RS232, 1x proximity senzor. Napájení síťovým adaptérem | ks | 1 | 0 | 0
61 |  | Řídicí systém | [6 empty] | 0
62 |  | Řídící jednotky |  |  | Kontrolér řídicího systému. Minimální technické parametry: 2GB RAM, 4x RS232/485 obousměrný, 8x univerzální port (digital I/O, IR, RS out), 2x relé, 1x LAN, vestavěný webový server. Napájení PoE | ks | 1 | 0 | 0
63 |  | Ovládací panel katedra |  |  | Dotykový panel drátový vestavný. Minimální technické parametry: úhlopříčka 10" 16:9, rozlišení 1280x800, kapacitní dotykový IPS displej, vestavěné reproduktory a mikrofon, vestavěný světelný a pohybový senzor, IP komunikace, napájení přes PoE | ks | 1 | 0 | 0
64 |  | Aplikace |  |  | Aplikace pro emulaci dotykového panelu a kontroléru. Kompatibilní s operačním systémem Apple iOS 7.0 a vyšší, Android OS 4.1 a vyšší, Windows PC OS 7 a vyšší. 1 licence přísluší každému jednotlivému zařízení. | ks | 1 | 0 | 0
65 |  | Tablet |  |  | Tablet min. 10.9palcový (úhlopříčně) Multi‑Touch displej IPS 2360 × 1640, šesti jádrový procesor, uložiště 64GB, WiFi ax (2,4 GHz a 5 GHz), Bluetooth 5.2, přední 12MP kamera, hlavní fotoaparát 12 MP s rozlišením až 4k, systémový konektor USB-C, operační systém kompatibilní s iOS app, tříosý gyroskop, akcelerometr, barometr, snímač okolního osvětlení, čtečka otisku prstů, vestavěná dobíjecí baterie s výdrží až 10 hodin, hmotnost do 480 gramů | ks | 1 | 0 | 0
66 |  | AP |  |  | Stropní bezdrátový přístupový bod (AP), 802.11ax, dvě rádia, duálně optimalizovaná anténa 2x2 MU-MIMO, 2.4GHz a 5GHz, PoE, RJ45, management, hybridní - možnost správy kontrolérem nebo v cloud | ks | 1 | 0 | 0
67 |  | Switch |  |  | 28 portový Gigabit řízený přepínač, 24x Gigabit metal PoE+ 4x Gigabit combo (metal/SFP), propustnost 56 Gbps, rychlost přesměrování až 42Mpps, PoE+ 802.3at (30W) - Power budget 375W, IPv6, 802.3az (Green), možnosti zabezpečení na úrovní L2-L4, L2 Multicast, LACP, QoS, VLAN, 19" rackmount, udržitelnost 5 let po ukončení výroby | ks | 1 | 0 | 0
68 |  | Síťové prvky - vzdálená správa |  |  | Vzdálená správa - routerboard s min. parametry: 720MHz, 5x LAN, 2,4GHz, 5GHz, 802.11b/g/n/a/ac, USB, 1x SFP, L4, 3x3 MIMO, 450 Mbps 2.4 GHz, | ks | 1 | 0 | 0
69 |  | Napájecí distribuční jednotka do racku |  |  | Malé PDU (Power Distribution Unit). Každý ze čtyř výstupů IEC-320 C13 lze ovládat samostatně (On / Off / Reset / přepni). Zařízení obsahuje LAN port pro připojení do sítě. | ks | 1 | 0 | 0
70 |  | Kabeláž + příslušenství | [6 empty] | 0
71 |  | Koaxiální kabel |  |  | Koaxialní kabel pro RF signály. Impedance 50 ohm. Útlum max. 45dB/100m/800MHz | m | 60 | 0 | 0
72 |  | Kabel audio |  |  | Symetrický stíněný audio stereo kabel, 2 x 2 x 0,22 mm2,instalační | m | 20 | 0 | 0
73 |  | Kabel audio |  |  | Symetrický stíněný audio mono kabel, 2x0,22 mm², dvojité stínění, instalační | m | 50 | 0 | 0
74 |  | Kabel repro |  |  | Kabel pro reproduktory 2x 4,0 mm2 | m | 60 | 0 | 0
75 |  | Kabel UTP cat.6 |  |  | Kvalitní nestíněný kabel CAT6 s testovanou šířkou pásma 450 MHz, LSOH pláštěm a třídou reakce na oheň Dca-s2,d2,a1. Nejvyšší podporovaný protokol 1000BaseT, 1000BaseTX. Stínění - fólie kolem všech 4 párů. Šířka pásma - 450 MHz. Jednotlivé páry odděleny plastovým křížem. | m | 500 | 0 | 0
76 |  | Krátká propojovací kabeláž |  |  | Krátká propojovací kabeláž v délkách 1-5m pro interní zapojování AV techniky (HDMI, Audio, control, USB, UTP CAT6 patch cordy) | set | 1 | 0 | 0
77 |  | Konektory |  |  | Set konetorů k signálové kabeláži (audio, RJ45, BNC, RS232, DMX atd.) | set | 1 | 0 | 0
78 |  | Kabelové žlaby |  |  | Set kabelových žlabů pro vytvoření kabelových tras pro AV techniku v zázemí u racku | set | 1 | 0 | 0
79 |  | Montážní materiál |  |  | Ostatní drobný montážní materiál (pásky, svorky, kotvící materiál, atd.) | set | 1 | 0 | 0
80 |  | Instalace a služby | [6 empty] | 0
81 |  | Demontáže |  |  | Demontáž stávající AV techniky a předání investorovi. | kpl | 1 | 0 | 0
82 |  | Instalace |  |  | Instalace řečnického pultu, včetně dopravy | kpl | 1 | 0 | 0
83 |  | Instalace |  |  | Instalace video techniky (Displeje včetně držáků, Projektory včetně držáků, Projekční plochy, Videotechnika) | kpl | 1 | 0 | 0
84 |  | Instalace |  |  | Instalace audio techniky (Reproduktory, Mixážní pult, Digitální audiomatice) včetně zaškolení obsluhy. | kpl | 1 | 0 | 0
85 |  | Instalace |  |  | Instalace kabeláže včetně konektorů (Příprava a pokládka kabelového svazku. Konektory: audio, video, řízení, napájení.) | kpl | 1 | 0 | 0
86 |  | Instalace |  |  | Instalace interfacové techniky (Instalace interfacové techniky, přístrojové skříně a rozvaděče. Vyvázání kabeláže a zapojení napájení) | kpl | 1 | 0 | 0
87 |  | Instalace |  |  | Instalace řídícího systému (Řídící jednotka, Ovládací prvky, Silové vypínače ovládané z ŘS) | kpl | 1 | 0 | 0
88 |  | Instalace |  |  | Instalace speciální techniky (Videokonference, interaktivní displej) | kpl | 1 | 0 | 0
89 |  | Instalace |  |  | Další práce (Vykládka/nakládka a stavba lešení. Úklid materiálu, nářadí, likvidace obalů) | kpl | 1 | 0 | 0
90 |  | Programování |  |  | Programování a SW práce (Řídící systém, Režimy a předvolby na dotykovém panelu, Programování silových okruhů, Tvorba manuálu pro systém) | h | 33 | 0 | 0
91 |  | Instalace |  |  | IT služby (Instalace a nastavení PC, Instalace a konfigurace SW, Konfigurace WiFi pro AV, Konzultace) | h | 2 | 0 | 0
92 |  | Instalace |  |  | Projektový managment (Obhlídky na místě, Konzultace, Kontrolní dny) | kpl | 1 | 0 | 0
93 |  | Instalace |  |  | Projektová dokumentace skutečného stavu, příprava, inženýring, předání, školení (Doplnění projektové dokumentace před akcí. Přejímka stavební připravenosti, převzetí místa instalace. Projektová dokumentace skutečného stavu. Předání díla. Zaškolení uživatele. Inženýring - vedení instalace. Systémové testy.) | kpl | 1 | 0 | 0
94 |  | Instalace |  |  | Vzdálená servisní správa umožňující identifikaci a následnou analýzu zjištěné závady z jiného místa, než je místo provozu dané technologie, podporu uživatelů, identifikace a řešení závad... - viz AV 01 Technická zpráva, požadavek na 5 let. | kpl | 1 | 0 | 0
95 |  | Doprava |  |  | Doprava, ubytování, diety. | kpl | 1 | 0 | 0
96 |  | Silnoproud a slaboproud/strukturovaná kabeláž | [6 empty] | 0
97 |  | Silnoproudá zařízení |  |  | Zásuvky 230 VA v místě dle popisu a výkresové dokumentace AV techniky. Rámečky společné s datovými zásuvkami (modré zásuvky/vývody ve výkresech). |  | 1 | 0 | 0
98 |  | Silnoproudá zařízení |  |  | Dodávka a instalace podlahových krabic dle popisu a výkresové dokumentace AV techniky (Přístrojová jednotka s aretační páčkou až pro dvanáct přístrojů Modul 45 ve třech univerzálních nosičích UT4, použití v kanálových systémech a systémových podlahách v interiéru. Osazení pro podlahovou krytinu v odklápěcím krytu 5 až 10 mm). |  | 1 | 0 | 0
99 |  | Silnoproudá zařízení |  |  | Kabelové trasy (chráničky) dle popisu a výkresové dokumentace AV techniky. Minimální poloměr ohybu chrániček (husích krků) 200 mm. |  | 1 | 0 | 0
100 |  | Slaboproud, strukturovaná kabeláž |  |  | LAN zásuvky pro AV techniku dle popisu a výkresové dokumentace AV techniky(viz zelené dvojzásuvky/vývody RJ45/CAT6 LAN a popisy ve výkresech) |  | 1 | 0 | 0
|  | CENA CELKEM BEZ DPH: | [6 empty] | 0