## Příloha č. 2
Výzva – veřejná zakázka malého rozsahu – „Dodávka do Centra aplikované techniky (CAT+) – vybavení laboratoří fyziky, chemie a aplikované techniky II.“
Příloha č. 2_Podrobná specifikace předmětu zakázky
Tento list musí být součástí nabídky.
Jde o rozšíření stávajícího souboru techniky a komponent. Zadavatel požaduje plnou kompatibilitu s edukační technikou ve vlastnictví zadavatele na platformách Vernier a Rapsbery. Žáci a učitelé školy již několik let pracují s rozsáhlým souborem edukační techniky ve vlastnictví zadavatele na platformách Vernier a Rapsbery, je nezbytné, aby i dodaná technika a komponenty byly se stávajícími zcela kompatibilní. Pro zajištění kontinity výuky a rozpracovaných projektů je nezbytná kompatibilita techniky i rozhraní jako u techniky a komponent, které žáci ve výuce používají.
Věškerá technika, materiál a zboží musí být plně kompatibilní s edukační technikou ve vlastnictví zadavatele. Pokud se kdekoliv v této zadávací dokumentaci vyskytuje jakýkoliv obchodní název materiálu, výrobku, systému, služby apod., jedná se zásadně o referenční údaj sloužící pro přesnou specifikaci minimálního standardu jejich požadovaných vlastností. Daný materiál, výrobek, systém, službu apod. je možno nahradit jiným o shodných či lepších vlastnostech, avšak zásadně pouze v rámci předpokládané hodnoty veřejné zakázky. Tuto případnou náhradu je povinen navrhnout dodavatel v cenové nabídce, přičemž je při návrhu náhrady povinen zadavateli prokázat shodu vlastností s referenčním materiálem, výrobkem, systémem, službou apod. další podmínky a podrobnosti jsou uvedeny ve vzorové kupní smlouvě.
Název | Počet Ks | Technická specifikace (minimální požadavky) | Technická specifikace (minimální požadavky), pokračování | Popis ke specifikaci a použití | Věcná nabídka účastníka (nabízený výrobek, jeho parametry/vlastnosti/specifikace) | nabídková jednotková cena v Kč bez DPH | Sazba DPH % | nabídková jednotková cena v Kč včetně DPH | nabídková cena za položku celkem v Kč bez DPH | nabídková cena za položku celkem v Kč včetně DPH
Odolný teploměr z nerezové oceli | 13 | Odolný teploměr z nerezové oceli vhodný i pro použití v kyselinách, hydroxidech a podobně. Rozsah: -40 °C až 125 °C Přesnost: ±0,25 °C Možnosti připojení: USB, Bezdrátově pomocí Bluetooth Kompatibilní se stávajícím zařízením zadavatele: teploměr Lze připojit k dataloggeru LabQuest 3 (i ke starší verzi LabQuest 2) nebo pomocí aplikace Vernier Graphical Analysis (zdarma pro Windows, Android, iOS, Chromebook i Mac)! Záruka: minimálně 5 let (1 rok na baterii) Český návod, od výrobce technická podpora, možnosti školení a videonávody k výuce. |  | Teplotní senzory jsou odolné působení kyselin (HCl, HNO3) a bazí (NaOH), a to jak zředěných (c = 3 mol/dm3), tak koncentrovaných za laboratorní teploty i za varu příslušného roztoku. Požadovaná dlouhodobá odolnost v řádech dní vůči NaOH, HCl, HNO3 a krátkodobá teplotní měření lze v HCl provádět i bez rizika poškození senzoru. |  | 0 | 21% | 0 | 0 | 0
Souprava pro mechaniku - dráha s nízkým třením a dvěma senzorovými vozíky. | 2 | Délka dráhy: 1,2 m Rozsah siloměru: ±50 N Rozsah akcelerometru: ±160 m/s2 Ciltivost měření změny pozice: 0,25 mm (zobrazuje zaokrouhlené na celé milimetry) Rychlost odezvy: 1 milisekunda Možnosti připojení: USB, Bezdrátově pomocí Bluetooth Kompatibilní se stávajícím zařízením zadavatele: čidla v soupravě lze připojit k dataloggeru LabQuest 3 (i ke starší verzi LabQuest 2) nebo pomocí aplikace Vernier Graphical Analysis (zdarma pro Windows, Android, iOS, Chromebook i Mac)! Záruka: minimálně 5 let Český návod, od výrobce technická podpora, možnosti školení a videonávody k výuce. |  | Souprava obsahuje: - Dráhu s nízkým třením (délka 1,2 m) - 2 senzorové vozíky vzájemně odlišných barev - Kladku s držákem - Zarážku na konec dráhy - Příslušenství pro vyrovnání dráhy do vodorovné polohy - Držák ke stativu pro naklonění dráhy - Sadu pro srážkové experimenty (závaží, magnety, nárazníky pro pružné i nepružné srážky atd.) Vozíky mají zabudované měření pohybu, siloměr a akcelerometr. Lze je kromě dodané dráhy používat i na jakékoliv podložce (podlaha, lavice). Vozíky mají odnímatelné gumové kolíčky, které brání nechtěnému pojíždění po stole při zachování volného pohybu po vozíkové dráze |  | 0 | 21% | 0 | 0 | 0
Siloměr, akcelerometr a gyroskop | 5 | Rozsah siloměru ±50 N Rozsah akcelerometru: ±156,8 m/s2 Rozsah gyroskopu: ±34,9 rad/s Rychlost odezvy: 1 ms Maximální vzorkovací frekvence: 1000 Hz Možnosti připojení: USB, Bezdrátově pomocí Bluetooth Kompatibilní se stávajícím zařízením zadavatele: přístroj Lze připojit k dataloggeru LabQuest 3 (i ke starší verzi LabQuest 2) nebo pomocí aplikace Vernier Graphical Analysis (zdarma pro Windows, Android, iOS, Chromebook i Mac)! Záruka: minimálně 5 let (1 rok na baterii) Český návod, od výrobce technická podpora, možnosti školení a videonávody k výuce |  | Měří sílu v tahu i v tlaku. Zabudovaný 3D akcelerometr měří zrychlení ve všech 3 osách. Zabudovaný gyroskop měří rychlost otáčení okolo všech 3 os. |  | 0 | 21% | 0 | 0 | 0
Čidlo polohy a pohybu | 5 | Rozsah měření: 15 cm až 3,5 m Rozlišení: 1 mm (přesnost 2 mm) Vzorkovací frekvence: 30 Hz Možnosti připojení: USB, Bezdrátově pomocí Bluetooth Kompatibilní se stávajícím zařízením zadavatele: čidlo Lze připojit k dataloggeru LabQuest 3 (i ke starší verzi LabQuest 2) nebo pomocí aplikace Vernier Graphical Analysis (zdarma pro Windows, Android, iOS, Chromebook i Mac)! Záruka: minimálně 5 let (1 rok na baterii) Český návod, od výrobce technická podpora, možnosti školení a videonávody k výuce. |  | Čidlo polohy a pohybu využívá ultrazvuku k měření vzdálenosti od sledovaného předmětu – vyšle ultrazvukový puls a měří čas, než se k němu vrátí ozvěna. V analýzy těchto ozvěn pak vypočítá vzdálenost (a případně rychlost a zrychlení) sledovaného tělesa. Čidlo je vhodné pro měření pohybujících se lidí, volného pádu míče, vozíku na vzduchové dráze, závaží kmitajícího na pružině. Čidlo má zabudovaný teploměr, pomocí kterého může pro vyšší přesnost provádět automaticky korekci na změnu rychlosti zvuku ve vzduchu v závislosti na teplotě. Režimy měření: o Pohyb – vhodný pro většinu použití (kmitání na pružině, skákající míč apod.), kalibrace na 22 °C, měření vzdálenosti od 25 cm, vysoká citlivost (zachytí i slabší odrazy). o Pohyb (vozík) – v tomto režimu lze měřit od vzdálenosti 15 cm a je díky nižší citlivosti výrazně potlačeno nechtěné detekování okolních předmětů mimo osu sonaru (= mimo předpokládanou dráhu vozíku). o Pohyb s teplotní kompenzací – pro přesné určování polohy se započtením vlivu teplotní změny rychlosti zvuku (pro případ, že používáte sonar ve výrazně teplejším nebo výrazně chladnějším prostředí než odpovídá pokojové teplotě). |  | 0 | 21% | 0 | 0 | 0
Optická závora | 5 | Senzor vhodný pro měření rychlosti a zrychlení tělesa při volném pádu, určení periody kmitů kyvadla, studium srážek a mnoho dalších kinematických a dynamických pokusů, u kterých jsou sledovanými veličinami rychlost a zrychlení. Možnosti připojení: USB, Bezdrátově pomocí Bluetooth Kompatibilní se stávajícím zařízením zadavatele: optickou závoru lze připojit k dataloggeru LabQuest 3 (i ke starší verzi LabQuest 2) nebo pomocí aplikace Vernier Graphical Analysis (zdarma pro Windows, Android, iOS, Chromebook i Mac)! Záruka: minimálně 5 let (1 rok na baterii) Český návod, od výrobce technická podpora, možnosti školení a videonávody k výuce. | Optická závora pro studium pohybujících se objektů. Senzor používá ve dvou režimech práce dva různé detektory záření: ve vnitřním režimu dopadá úzký infračervený paprsek na infračervený detektor, ve vnějším režimu (kdy svítíme na optickou závoru z dálky laserem) je používán detektor viditelného světla, který je umístěn na vnějším rameni závory a reaguje na přítomnost laserového paprsku. Volitelné příslušenství: kladka s nízkým třením a rastrovací pravítko pro měření tíhového zrychlení. |  |  | 0 | 21% | 0 | 0 | 0
Čidlo tlaku plynu | 5 | Rozsah: 0 až 400 kPa (maximální tlak bez zničení až 410 kPa) Citlivost: 0,03 kPa Přesnost: ±3 kPa Maximální vzorkovací frekvence: 50 vzorků/s Vnitřní objem: 0,8 ml Možnosti připojení: USB, Bezdrátově pomocí Bluetooth Kompatibilní se stávajícím zařízením zadavatele: čidlo Lze připojit k dataloggeru LabQuest 3 (i ke starší verzi LabQuest 2) nebo pomocí aplikace Vernier Graphical Analysis (zdarma pro Windows, Android, iOS, Chromebook i Mac)! Záruka: minimálně 5 let (1 rok na baterii) Český návod, od výrobce technická podpora, možnosti školení a videonávody k výuce. | Čidlo tlaku plynu umožňuje svým rozsahem většinu běžných fyzikálních, chemických a biologických experimentů. Měřenou veličinou je absolutní tlak. Čidlo obsahuje membránu, na jejíž jedné straně je vakuum, druhá strana je volně spojena s okolím (vzduchem). Změny tlaku (např. při připojení a stlačení injekční stříkačky) způsobují prohýbání membrány, které je převáděno na napětí. Napětí se lineárně mění s absolutním tlakem. Součástí je doplňková sada pro tlakové čidlo (stříkačka se závitem, hadička a podobně). |  |  | 0 | 21% | 0 | 0 | 0
USB Mikrofon | 5 | Jednoduché čidlo zaznamenávající akustický tlak. Frekvenční rozsah, který umožňuje detekovat, odpovídá rozsahu lidského ucha. Rozsah frekvencí, které senzor registruje: přibližně 100 Hz až 15000 Hz. Možnosti připojení: USB, Bezdrátově pomocí Bluetooth Kompatibilní se stávajícím zařízením zadavatele: mikrofon lze připojit k dataloggeru LabQuest 2 nebo LabQuestMini)! Záruka: minimálně 5 let (1 rok na baterii) Český návod, od výrobce technická podpora, možnosti školení a videonávody k výuce. |  | Elektretový mikrofon (poddruh kondenzátorového mikrofonu), tj. elektrické pole nezbytné pro funkci mikrofonu je vytvářeno elektretem, nevodivou hmotou, která je permanentně elektricky nabitá. Akustické vlnění (zvuk) rozechvívá membránu a v rytmu jejího pohybu se mění kapacita vestavěného kondenzátoru a tím i napětí mezi jeho deskami. Změny napětí jsou zpracovávány rozhraním a převáděny na výstupní signál (viz například obrázek níže). Použití: o studium průběhu nejrůznějších akustických signálů (hudební nástroje, ladičky, lidský hlas apod.) o studium rázů (záznějí) pro dva a více zdrojů blízkých frekvencí o zkoumání rychlosti zvuku (pomocí dvou mikrofonů nebo odrazem) |  | 0 | 21% | 0 | 0 | 0
Voltmetr se dvěma rozsahy | 5 | Voltmetr se dvěma rozsahy: o Větší rozsah: ±20 V o Menší rozsah: ±1 V o Rozlišení: 5 mV o Vzorkovací frekvence: 1000 Hz Možnosti připojení: USB, Bezdrátově pomocí Bluetooth Kompatibilní se stávajícím zařízením zadavatele: voltmetr lze připojit k dataloggeru LabQuest 2 nebo pomocí aplikace Vernier Graphical Analysis (zdarma pro Windows, Android, iOS, Chromebook i Mac)! Záruka: minimálně 5 let Český návod, od výrobce technická podpora, možnosti školení a videonávody k výuce. |  |  |  | 0 | 21% | 0 | 0 | 0
Ampérmetr se 2 rozsahy | 5 | Ampérmetr se 2 rozsahy (přepínač je na těle čidla): Rozsah ±1 A o citlivost 0,031 mA o maximální proud, který ještě nevede ke zničení čidla: 1,5 A o Maximální napětí proti zemi: ±10 V Rozsah ±0,1 A o citlivost 0,003 mA o maximální proud, který ještě nevede ke zničení čidla: 0,5 A o Maximální napětí proti zemi: ±10 V Možnosti připojení: USB, Bezdrátově pomocí Bluetooth Kompatibilní se stávajícím zařízením zadavatele: ampérmetr lze připojit k dataloggeru LabQuest 2 nebo pomocí aplikace Vernier Graphical Analysis (zdarma pro Windows, Android, iOS, Chromebook i Mac)! Záruka: minimálně 5 let (1 rok na baterii) Český návod, od výrobce technická podpora, možnosti školení a videonávody k výuce. |  |  |  | 0 | 21% | 0 | 0 | 0
Bezdrátové čidlo intenzity viditelného světla, UV záření a RGB senzor | 5 | Bezdrátové čidlo intenzity viditelného světla, UV záření a RGB senzor. Intenzita viditelného světla o Rozsah vlnových délek: 400 nm až 800 nm o Rozsah měřené intenzity: 0 až 150 000 lx o Rozlišení: 0,2 lx v rozsahu 0 až 10 000 lx, 5 lx v rozsahu od 10 000 lx do 150 000 lx o Maximální vzorkovací frekvence: 1000 Hz UV záření o Rozsah: 320 nm až 375 nm RGB Sensor o Citlivost v okolí vlnových délek: 615 nm (červená), 525 nm (zelená) a 465 nm (modrá) Možnosti připojení: USB, Bezdrátově pomocí Bluetooth Kompatibilní se stávajícím zařízením zadavatele: voltmetr lze připojit k dataloggeru LabQuest 2 nebo pomocí aplikace Vernier Graphical Analysis (zdarma pro Windows, Android, iOS, Chromebook i Mac)! Záruka: minimálně 5 let Český návod, od výrobce technická podpora, možnosti školení a videonávody k výuce. |  | Čidlo využívá křemíkovou fotodiodu, která vytváří napětí úměrné intenzitě dopadajícího světla. Spektrální odezva přibližně kopíruje citlivost lidského oka, jak je vidět na obrázku výše. Využití čidla světla: o Zkoumání závislosti intenzity světla na vzdálenosti od zdroje o Studium polarizace o Studium odrazivosti o Pohlcování optickými filtry o Určování kvality osvětlení na různých místech o Studium fotosyntézy o Studium fotorezistorů |  | 0 | 21% | 0 | 0 | 0
Přenosný datalogger | 5 | Přenosný datalogger pro měření v terénu i ve třídě, samostatně nebo propojený s počítačem. o ovládání v češtině o k dispozici je množství videonávodů a textových či obrázkových návodů s konkrétními názornými experimenty o pro začátečníky i pokročilé možnost akreditovaných školení podle požadavku zadavatele o barevný dotykový displej 15,4 × 8,6 cm pro pohodlné měření i analýzu dat o provoz od 0 °C do 45 °C (skladování od -30 °C do 60 °C) o bez nabíjení vydrží měřit mnoho hodin o záruka 5 let (stejně jako na většinu ostatního vybavení Vernier) o kompatibilní se všemi senzory Vernier ve vlastnictví zadavatele o 12bitový převodník o frekvence měření až 100 000 Hz o 3 analogové konektory (-BTA) o 2 digitální konektory (-BTD) o 2 USB konektory pro připojení USB senzorů, flashdisků či propojení s PC | o Bluetooth pro bezdrátové senzory (lze jich připojit několik současně) o návod na připojování drátových i bezdrátových čidel k LabQuestuo Integrované senzory: GPS modul (globální navigace), mikrofon o Vizualizace a analýza dat:  okamžité hodnoty, tabulky a grafy  základní analýza dat (odečet hodnot, statistika, zvětšování grafů apod.)  pokročilá analýza dat – numerická derivace, integrace plochy pod grafem, prokládání dat matematickými funkcemi, algoritmus FFT (Rychlá Fourierova transformace (Fast Fourier transform) apod. Záruka: minimálně 5 let (1 rok na baterii) Český návod, od výrobce technická podpora, možnosti školení a videonávody k výuce. | Připojit lze mnoho senzorů současně po drátu (USB, BTA, BTD) i bezdrátově (Bluetooth), některé senzory jsou integrované přímo v přístroji. Naměřená data je možné pomocí mnoha zabudovaných nástrojů analyzovat přímo v přístroji, ale také přes WiFi posílat do žákovských tabletů. |  | 0 | 21% | 0 | 0 | 0
pH senzor (čidlo kyselosti) | 8 | Čidlo kyselosti s jednomembránovou elektrodou pro použití v chemických i fyzikálních experimentech. o Rozsah: 0 - 14 pH o Přesnost (s novou elektrodou): ±0,2 pH o Skladovací roztok: 10 g KCl ve 100 ml roztoku pufru pH 4 o Čidlo lze používat i bez kalibrace. o Kalibraci je možné provést a uložit do paměti čidla, není tak potřeba kalibrovat před každým použitím. Možnosti připojení: USB, Bezdrátově pomocí Bluetooth Kompatibilní se stávajícím zařízením zadavatele: ampérmetr lze připojit k dataloggeru LabQuest 2 i LabQuest 3 nebo pomocí aplikace Vernier Graphical Analysis (zdarma pro Windows, Android, iOS, Chromebook i Mac)! Záruka: minimálně 5 let (1 rok na baterii) Český návod, od výrobce technická podpora, možnosti školení a videonávody k výuce. |  | Některá možná použití o sledování změn kyselosti během chemických reakcí, typicky např. při titraci o studium kyselin a zásaditých roztoků včetně těch nejdostupnějších (např. ocet) apod. o studium kyselých dešťů o sledování kvality vodních zdrojů o titrace apod. |  | 0 | 21% | 0 | 0 | 0
Pufry pro kalibraci pH senzorů | 1 | Sada pufrů pro kalibraci pH senzoru. Balení obsahuje kapsle, které po smíchání se 100 ml vody vytvoří roztok s pH 4, 7 a 10. V balení je 30 kapslí, po 10 pro každou ze zmíněných hodnot pH. |  |  |  | 0 | 21% | 0 | 0 | 0
Náhradní skladovací roztok pro pH čidla | 1 | Náhradní odkladací roztok 500 ml pro senzory Vernier ve vlastnictví zadavatele (PH-BTA, FPH-BTA, GPH-BTA, ORP-BTA, GDX-PH, GDX-FPH, GDX-GPH a GDX-ORP). |  |  |  | 0 | 21% | 0 | 0 | 0
Infračervená termokamera pro zkoumání tepelného obrazu objektů | 3 | • Malá infračervená termokamera kamera pro Android elektroniku (verze 4.1 a vyšší) • Aplikace je dostupná bezplatně ke stažení • Široké spektrum možností využití • Nastavitelný objektiv • Integrované režimy měření • Širokospektrální senzor minimálně 256 × 192 px • Teplotní rozdíly zachycené do obrazu s rozlišením 32 136 pixelů (každý pixel s informací o teplotě od - 20 do + 550 °C) • Není závislá na světelných podmínkách • Detekční vzdálenost minimálně od 0,1 m do 500 m • Teplotní rozsah od -20 do +500 °C • Zorný úhel: minimálně 130° | • Operační systém: minimálně Android a Windows • Obnovovací frekvence: minimálně 25Hz • Přesnost měření: odchylka maximálně ± 0,1 °C, chybovost mximálně 3% • Konektivita: minimálně USB-C • Režim dynamického sledování bez ztráty detailů • V balení: termální kamera, držák kamery, prodlužovací kabel min. 50 cm, USB-C/USB-A redukce, brašna pro přenášení, uživatelská příručka | Infračervená termokamera pro zkoumání tepelného obrazu objektů a odhalení možných problémů (slabá místa, úniky tepla), zkoumat a trasovat lze i elektrické vedení pod omítkou či podle intenzity vyzařování tepla odhalit problematické místo na elektrickém spotřebiči. Kamera se připojuje k datovému konektoru USB-C telefonu se SW Adroid, který prostřednictvím aplikace provádí postprosessing. Pokročilá IR technologie umožňuje vidět teplotní obraz v denní i noční dobu. |  | 0 | 21% | 0 | 0 | 0
3D tiskárna | 1 | Základní parametry • Kinematika: CoreXY. • Konstrukce: Pevný, celokovový rám s integrovanou uzavřenou tiskovou komorou. Komora by měla být schopna dosáhnout a udržovat zvýšenou teplotu pro tisk náročnějších materiálů (až 55 °C). • Tiskový objem (minimální): osa X: 250 mm, osa Y: 220 mm, osa Z: 270 mm Tisková hlava a extruze • Extruder: Direct drive (přímý pohon), např. typu Nextruder s 360° chlazením. • Hotend: Celokovový hotend s vysokým průtokem. o Maximální teplota trysky: Minimálně 290 °C (nebo více). • Průměr trysky: Dodáno s tryskou 0.4 mm. Možnost snadné a rychlé výměny trysek různých průměrů (např. kompatibilita s tryskami E3D V6/ObXidian). • Kompatibilita s filamenty: Tiskárna musí být kompatibilní s běžnými 1.75 mm filamenty. o Podporované materiály: PLA, PETG, ABS, ASA, PC, Nylon, flexibilní materiály (TPU, TPE) a materiály s příměsí karbonových či skleněných vláken. Podložka • Typ podložky: Vyhřívaná tisková podložka. • Povrch: Flexibilní tiskový plát (např. pružinová ocel s PEI povrchem, hladkým a texturovaným) pro snadné odebírání výtisků. • Maximální teplota podložky: Minimálně 120 °C. | • Rychlost ohřevu: Rychlý ohřev podložky. Přesnost a rychlost • Přesnost polohování (X/Y/Z): Vysoká přesnost, umožňující tisk detailních modelů. • Maximální rychlost tisku: Schopnost tisku vysokou rychlostí, např. až 300 mm/s (standardní profily) s maximální rychlostí pohybu až 350 mm/s a akcelerací 7 000 mm/s² (nebo vyšší). • Linearita pohybu: Použití kvalitních lineárních prvků (např. lineární kolejnice na ose X, silnější tyče na Y osách) pro maximální stabilitu. Uživatelské rozhraní a konektivita • Displej: Barevný dotykový LCD displej (např. 3.5 palce) • Konektivita: o USB-A port pro tisk z USB disku. o Ethernet (LAN) port a odnímatelný Wi-Fi modul (s možností nastavení Wi-Fi pomocí NFC). o Možnost plně offline provozu. Pokročilé funkce • Automatická kalibrace podložky: Plně automatické vyrovnání tiskové podložky. • Senzor filamentu: Spolehlivá detekce docházejícího nebo zaseknutého filamentu s automatickým pozastavením tisku. • Obnova tisku po výpadku napájení: Schopnost pokračovat v tisku po obnovení napájení. | • Monitorování tisku: Možnost připojení externí webkamery (např. přes USB-C). • Volitelný upgrade: Možnost rozšíření o vícebarevný tisk (např. kompatibilita s MMU3). • Aktivní řízení teploty komory: Schopnost regulace teploty uvnitř tiskové komory pro optimální tisk různých materiálů. Software • Slicer: Kompatibilita s PrusaSlicerem a dalšími běžnými slicery (např. Cura). Vyžadovány jsou optimalizované profily pro dodanou tiskárnu a širokou škálu filamentů. • Firmware: Stabilní a pravidelně aktualizovaný open-source firmware. Požadavky na dodávku a servis • Dodávka: Tiskárna musí být dodána ve zkompletovaném stavu, připravená k okamžitému použití po základním nastavení. • Záruka: Minimálně 24 měsíců na zařízení. • Technická podpora: Zajištění kvalitní technické podpory v českém jazyce. • Náhradní díly: Zajištění dostupnosti originálních náhradních dílů a spotřebního materiálu po dobu minimálně 5 let od dodání. • Upgradovatelnost: Doložená možnost hardwarových a softwarových upgradů tiskárny v budoucnu pro prodloužení její životnosti a funkčnosti. • Kompatibilní se stávajícím zařízením zadavatele. |  | 0 | 21% | 0 | 0 | 0
Sada Chytré Zemědělství (bez microbitu) | 10 | Věková kategorie: Střední škola, Základní škola - 1. stupeň, Základní škola - 2. stupeň Obsah balení: 1× IoT:bit internet WIFI rozšiřující deska pro micro:bit 1× duhová LED dioda 1× PIR senzor 1× senzor DS18B20 1× senzor DHT11 1× Sonar:bit 1× senzor půdní vlhkosti 1× senzor hladiny vody 1× OLED obrazovka 1× 180° servo EF92A 1× micro USB kabel propojovací kabely On-line podpora od výrobce |  | Ze sady lze vytvořit spoustu projektů, jako je chytrý stroj na odpuzování hmyzu, ekologický skleník, zařízení na sledování hladiny vody v jezírku a další témata, ze kterých se můžete naučit programování moderního zemědělství a prozkoumávat další možnosti uplatnění informačních technologií v zemědělství. Příklady projektů: Případ 01: Automatické zavlažování v zemědělských oblastech Případ 02: Monitorování teploty a vlhkosti ve skleníku Případ 03: Umělé světlo pro zemědělství Případ 04: Zařízení na ochranu zamědělské půdy Případ 05: Detekce teploty vody |  | 0 | 21% | 0 | 0 | 0
Sada senzorů pro chytrou domácnost (bez microbit desky) | 10 | Věková kategorie: Střední škola, Základní škola - 1. stupeň, Základní škola - 2. stupeň Obsah balení: 1x 3V senzor:bit 1x obrazovka OLED 1x snímač nárazu 1x teplotní čidlo TMP36 1x duhový LED modul 1x snímač simulace šumu 1x světelný senzor 1x senzor vlhkosti půdy 1x reléový modul 1x stejnosměrný motor 1x 180° servo 1x ponorné čerpadlo 1x šroubovák 1x kabel USB 1x průhledný box na baterie 1x sada propojovacích kabelů pro senzory a BBC micro:bit 1x návod k sadě Smart Home Kit s několika projekty (v AJ) On-line podpora od výrobce |  | Set pro projekty chytré domácnosti, založený na micro:bitu. Jedná se o výběr komponent běžně používaných v domácnosti – například teplotní senzor TMP36, zvukový senzor, senzor nárazu, servo, motor. Můžete si sestavit projekty typu chytrý parapet, skříň nebo akvárium, vytvořit si chytrou domácnost a naprogramovat si její inteligentní řízení pomocí micro:bitu. Vlastnosti: - rozšiřují většinu portů IO pomocí terminálu GVS - samostatně vyvést rozhraní IIC - umožňuje připojit komponenty IIC, jako je OLED, BME280 atd. - integrovaný bzučák a audio konektor - podpora rozhraní stavebních bloků - označit každý IO port hedvábným potiskem |  | 0 | 21% | 0 | 0 | 0
Sada Chytré Město (bez microbitu) | 10 | Věková kategorie: Střední škola, Základní škola - 1. stupeň, Základní škola - 2. stupeň Obsah balení: 1× IoT:bit internet WIFI rozšiřující deska pro micro:bit 1× LED dioda zelená 1× LED dioda žlutá 1× LED dioda červená 1× senzor DHT11 1× Sonar:bit 1× senzor půdní vlhkosti 1× senzor hladiny vody 1× OLED obrazovka 1× EF92A servo 180° 1× kabel micro USB propojovací kabely On-line podpora od výrobce |  | Sadu lze využít k vybudování různých projektů o tématech, jako je inteligentní parkoviště, dopravní síť, monitorování hladiny řek atd. Můžete sadu využít k získání dalších informací o IoT a programování, díky čemuž můžete v budoucnosti vytvořit více městských projektů. Příklady projektů: Případ 01: Zařízení pro prevenci zpětného toku vody v metru Případ 02: Systém automatického zavlažování Případ 03: Chytrý odpadkový koš Případ 04: Ptačí hnízdo Případ 05: Detekce teploty a vlhkosti v knihovně |  | 0 | 21% | 0 | 0 | 0
Microbit - Stavebnice robotického bionického psa | 5 | Věková kategorie: Střední škola, Základní škola - 1. stupeň, Základní škola - 2. stupeň Baterie: Vestavěná 7,4V 2500mAh lithiová baterie Vstup nabíječky: 100-240V 50-60Hz Výstup nabíječky: 8,4V 1A Výdrž baterie: 120min Materiály těla: hliníková slitina Materiál končetin: ABS Podpora ovládání APP, podpora dálkového ovládání 2.4G Metody programování: MakeCode, Python Obsah balení 1× robot - Stavebnice robotického bionického psa 1× Uživatelský manuál 3× Barevný míček 1× Nabíječka Šroubky 1× Šroubovák On-line podpora od výrobce |  | Stavebnice robotického bionického psa, speciálně navržená k výuce umělé inteligence pro teenagery. Lze ji kombinovat s micro:bitem a programovat v grafickém editoru MakeCode, který je pro výuku programování ideální. Díky 15 stupňům svobody (DOF) může vystupovat a komunikovat jako skutečný domácí pes, stejně tak umí štípnout a přenášet pomocí robotické ruky. To vše je skvělé k výuce hrou mechaniky, elektroniky, programování a pochopení umělé inteligence. Robot je vybaven tříosým robotickým ramenem, které dokáže inteligentně uchopit, tlačit a manipulovat. Sada je vybavena 6ti osou IMU, snímači polohy kloubů a proudovými snímači, které poskytují zpětnou vazbu o poloze a které lze využít pro ověřování algoritmů a sekundární vývoj. Současně je vybaven také reproduktorem se snímačem, díky němuž jsou reakce živější. Možné použití rozšiřujících desek, které jsou kompatibilní se základní deskou micro:bit pro pohodlnější a jednodušší instalaci. |  | 0 | 21% | 0 | 0 | 0
Microbit - nekonečně programovatelný a rozšiřitelný vzdělávací počítač | 20 | • Nízkoenergetické připojení: USB, Radio, serial a Bluetooth • Kompas a akcelerometr • 2 x programovatelné tlačítko • Plně programovatelný displej s 25 LED • 25pinový konektor • Integrovaný reproduktor • MEMs mikrofon s LED indikátorem • Logo citlivé na dotek • Snímání úrovně světla • Snímání teploty • Integrovaný režim spánku / vypnutí, který umožňuje vypnutí desky s připojenými bateriemi. • Regulátor, který může dodávat externímu příslušenství až 200 mA • Kontrolka stavu napájení a kontrolka přenosu dat USB. • Programování pomocí MakeCode, Blocks, Javascript nebo Python |  | Věková kategorie: Střední škola, Základní škola - 1. stupeň, Základní škola - 2. stupeň Sada obsahuje základní příslušenství a návody. Žáci se mohou aktivně zapojit do psaní softwaru a vytváření nových aplikací, které jsou ovládány samotným microbitem. Obsahuje integrovaný reproduktor a mikrofon, vypínací tlačítko, logo citlivé na dotek, procesor, velkou paměť. Stačí napsat svůj kód pomocí jednoho ze snadno dostupných webových editorů, připojit svůj BBC micro:bit k počítači přes USB a nakonec stáhnout do microbitu soubor s kódem. Microbit staví na současném prostředí, které bylo doplněno řadou vylepšení a nových funkcí. Všechny funkce microbitu jsou dostupné v klasických editorech. |  | 0 | 21% | 0 | 0 | 0
[9 empty] | 0 | 0