## Krycí list
KRYCÍ LIST ROZPOČTU
| Název stavby |  |  | Karlovy Vary, SOŠ logistická a SOU - Dalovice | [8 empty] | JKSO
| Kód stavby |  |  | 999096
| Název objektu |  |  | Bezbariérové řešení provozu školy | [8 empty] | EČO
| Kód objektu |  |  | SO 03
| Název části | [11 empty] | Místo
Kód části
Název podčásti
Kód podčásti
[13 empty] | IČO | DIČ
Objednatel
| Projektant |  |  | G.PROJEKT - Ing. Roman Gajdoš
Zhotovitel
|  |  |  | Rozpočet číslo | Zpracoval | [7 empty] | Dne
|  |  |  | 797 | Polomisová Lucie | [7 empty] | 13.07.2016
Měrné a účelové jednotky
Počet |  |  |  | Náklady / 1 m.j. | Počet |  |  | Náklady / 1 m.j. |  | Počet |  |  |  | Náklady / 1 m.j.
|  |  | 0 | 0 |  |  | 0 | 0 |  |  |  |  | 0 |  |  | 0
|  |  |  | Rozpočtové náklady v |  |  |  | CZK
A |  | Základní rozp. náklady |  |  | B |  | Doplňkové náklady |  |  | C |  | Náklady na umístění stavby
1 | HSV |  | Dodávky | 0 | 8 | Práce přesčas |  | 0 |  | 13 | Zařízení staveniště |  |  |  | % | 0
2 |  |  | Montáž | 0 | 9 | Bez pevné podl. |  | 0 |  | 14 | Mimostav. doprava |  |  |  | % | 0
3 | PSV |  | Dodávky | 0 | 10 | Kulturní památka |  | 0 |  | 15 | Územní vlivy |  |  |  | % | 0
4 |  |  | Montáž | 0 | 11 |  |  | 0 |  | 16 | Provozní vlivy |  |  |  | % | 0
5 | "M" |  | Dodávky | 0 | [5 empty] | 17 | Ostatní |  |  |  | % | 0
6 |  |  | Montáž | 0 | [5 empty] | 18 | NUS z rozpočtu |  |  |  |  | 0
7 | ZRN (ř. 1-6) |  |  | 0 | 12 | DN (ř. 8-11) |  | 0 |  | 19 | NUS (ř. 13-18) |  |  |  |  | 0
20 | HZS |  |  | 0 | 21 | Kompl. činnost |  | 0 | 21 | 22 | Ostatní náklady |  |  |  |  | 0
Projektant | [9 empty] | D |  | Celkové náklady
[10 empty] | 23 | Součet 7, 12, 19-22 |  |  |  |  | 0
Datum a podpis |  |  |  |  | Razítko |  |  |  |  | 24 | 15 | % | 0 | DPH |  | 0
Objednatel | [9 empty] | 25 | 21 | % | 0 | DPH |  | 0
[10 empty] | 26 | Cena s DPH (ř. 23-25) |  |  |  |  | 0
Datum a podpis |  |  |  |  | Razítko |  |  |  |  | E |  | Přípočty a odpočty
Zhotovitel | [9 empty] | 27 | Dodávky objednatele |  |  |  |  | 0
[10 empty] | 28 | Klouzavá doložka |  |  |  |  | 0
Datum a podpis |  |  |  |  | Razítko |  |  |  |  | 29 | Zvýhodnění + - |  |  |  |  | 0

## Rekapitulace
REKAPITULACE ROZPOČTU
Stavba: | Karlovy Vary, SOŠ logistická a SOU - Dalovice
Objekt: | Bezbariérové řešení provozu školy
Část:
JKSO:
Objednatel:
Zhotovitel:
Datum: | 14.7.2016
Kód | Popis | Cena celkem | Hmotnost celkem | Suť celkem
1 | 2 | 3 | 4 | 5
HSV | Práce a dodávky HSV | 0 | 0 | 0
1 | Zemní práce | 0 | 0 | 0
2 | Zakládání | 0 | 0 | 0
3 | Svislé a kompletní konstrukce | 0 | 0 | 0
5 | Komunikace | 0 | 0 | 0
6 | Úpravy povrchů, podlahy a osazování výplní | 0 | 0 | 0
61 | Úprava povrchů vnitřní | 0 | 0 | 0
63 | Podlahy a podlahové konstrukce | 0 | 0 | 0
64 | Osazování výplní otvorů | 0 | 0 | 0
9 | Ostatní konstrukce a práce-bourání | 0 | 0 | 0
95 | Různé dokončovací konstrukce a práce pozemních staveb | 0 | 0 | 0
97 | Prorážení otvorů a ostatní bourací práce | 0 | 0 | 0
99 | Přesun hmot | 0 | 0 | 0
PSV | Práce a dodávky PSV | 0 | 0 | 0
721 | Zdravotechnika - vnitřní kanalizace | 0 | 0 | 0
722 | Zdravotechnika - vnitřní vodovod | 0 | 0 | 0
725 | Zdravotechnika - zařizovací předměty | 0 | 0 | 0
766 | Konstrukce truhlářské | 0 | 0 | 0
767 | Konstrukce zámečnické | 0 | 0 | 0
771 | Podlahy z dlaždic | 0 | 0 | 0
776 | Podlahy povlakové | 0 | 0 | 0
781 | Dokončovací práce - obklady keramické | 0 | 0 | 0
783 | Dokončovací práce - nátěry | 0 | 0 | 0
784 | Dokončovací práce - malby | 0 | 0 | 0
M | Práce a dodávky M | 0 | 0 | 0
21-M | Elektromontáže | 0 | 0 | 0
33-M | Montáže dopr.zaříz.,sklad. zař. a váh | 0 | 0 | 0
OST | Ostatní | 0 | 0 | 0
O01 | Ostatní | 0 | 0 | 0
| Celkem | 0 | 0 | 0

## Rozpocet
ROZPOČET
Stavba: |  | Karlovy Vary, SOŠ logistická a SOU - Dalovice
Objekt: |  | Bezbariérové řešení provozu školy
Část:
JKSO:
Objednatel:
Zhotovitel:
Datum: |  | 14.7.2016
P.Č. | TV | KCN | Kód položky | Popis | MJ | Množství celkem | Cena jednotková | Cena celkem | Hmotnost | Hmotnost celkem | Hmotnost sutě | Hmotnost sutě celkem | Sazba DPH | Typ položky | Úroveň
1 | 2 | 3 | 4 | 5 | 6 | 7 | 8 | 9 |  |  |  |  | 10 | 11 | 12
| D |  | HSV | Práce a dodávky HSV |  |  |  | 0 |  | 0 |  | 0 |  |  | 0
| D |  | 1 | Zemní práce |  |  |  | 0 |  | 0 |  | 0 |  |  | 1
1 | K | 221 | 113107142 | Odstranění podkladu pl do 50 m2 živičných tl 100 mm | m2 | 2.464 | 0 | 0 | 0 | 0 | 0 | 0 | 21 | 4 | 2
2 | K | 001 | 132202201 | Hloubení rýh š přes 600 do 2000 mm ručním nebo pneum nářadím v soudržných horninách tř. 3 | m3 | 1.232 | 0 | 0 | 0 | 0 | 0 | 0 | 21 | 4 | 2
3 | K | 001 | 132202209 | Příplatek za lepivost u hloubení rýh š do 2000 mm ručním nebo pneum nářadím v hornině tř. 3 | m3 | 1.232 | 0 | 0 | 0 | 0 | 0 | 0 | 21 | 4 | 2
4 | K | 001 | 133201101 | Hloubení šachet v hornině tř. 3 objemu do 100 m3 | m3 | 0.192 | 0 | 0 | 0 | 0 | 0 | 0 | 21 | 4 | 2
5 | K | 001 | 133201109 | Příplatek za lepivost u hloubení šachet v hornině tř. 3 | m3 | 0.192 | 0 | 0 | 0 | 0 | 0 | 0 | 21 | 4 | 2
6 | K | 001 | 162201102 | Vodorovné přemístění do 50 m výkopku z horniny tř. 1 až 4 | m3 | 1.424 | 0 | 0 | 0 | 0 | 0 | 0 | 21 | 4 | 2
7 | K | 001 | 175101201 | Obsyp objektů bez prohození sypaniny z hornin tř. 1 až 4 uloženým do 30 m od kraje objektu | m3 | 1.424 | 0 | 0 | 0 | 0 | 0 | 0 | 21 | 4 | 2
| D |  | 2 | Zakládání |  |  |  | 0 |  | 0 |  | 0 |  |  | 1
8 | K | 011 | 274321711 | Základové pasy ze ŽB tř. C 35/45 | m3 | 1.232 | 0 | 0 | 0 | 0 | 0 | 0 | 21 | 4 | 2
9 | K | 011 | 274361921 | Výztuž základových pásů svařovanými sítěmi | t | 0.02 | 0 | 0 | 0 | 0 | 0 | 0 | 21 | 4 | 2
10 | K | 011 | 275313611 | Základové patky z betonu tř. C 16/20 | m3 | 0.192 | 0 | 0 | 0 | 0 | 0 | 0 | 21 | 4 | 2
| D |  | 3 | Svislé a kompletní konstrukce |  |  |  | 0 |  | 0 |  | 0 |  |  | 1
11 | K | 011 | 317941123 | Osazování ocelových válcovaných nosníků na zdivu I, IE, U, UE nebo L do č 22 | t | 0.147 | 0 | 0 | 0 | 0 | 0 | 0 | 21 | 4 | 2
12 | M | MAT | 133806250 | tyč ocelová I, značka oceli S 235 JR, označení průřezu 140 | t | 0.059 | 0 | 0 | 0 | 0 | 0 | 0 | 21 | 8 | 2
13 | M | MAT | 133844350 | tyč ocelová U, značka oceli S 235 JR, označení průřezu 140 | t | 0.052 | 0 | 0 | 0 | 0 | 0 | 0 | 21 | 8 | 2
14 | K | 011 | 346244381 | Plentování jednostranné v do 200 mm válcovaných nosníků cihlami | m2 | 0.266 | 0 | 0 | 0 | 0 | 0 | 0 | 21 | 4 | 2
15 | K | 014 | 317234410 | Vyzdívka mezi nosníky z cihel pálených na MC | m3 | 0.236 | 0 | 0 | 0 | 0 | 0 | 0 | 21 | 4 | 2
16 | K | 011 | 346481112 | Zaplentování rýh, potrubí, výklenků nebo nik ve stěnách keramickým pletivem | m2 | 2.84 | 0 | 0 | 0 | 0 | 0 | 0 | 21 | 4 | 2
| D |  | 5 | Komunikace |  |  |  | 0 |  | 0 |  | 0 |  |  | 1
17 | K | 221 | 919735112 | Řezání stávajícího živičného krytu hl do 100 mm | m | 4.6 | 0 | 0 | 0 | 0 | 0 | 0 | 21 | 4 | 2
| D |  | 6 | Úpravy povrchů, podlahy a osazování výplní |  |  |  | 0 |  | 0 |  | 0 |  |  | 1
| D |  | 61 | Úprava povrchů vnitřní |  |  |  | 0 |  | 0 |  | 0 |  |  | 2
18 | K | 014 | 612409991 | Začištění omítek kolem oken, dveří, podlah nebo obkladů | m | 24.95 | 0 | 0 | 0 | 0 | 0 | 0 | 21 | 4 | 3
19 | K | 014 | 612425931 | Omítka vápenná štuková vnitřního ostění okenního nebo dveřního | m2 | 5.358 | 0 | 0 | 0 | 0 | 0 | 0 | 21 | 4 | 3
20 | K | 011 | 612471413 | Tenkovrstvá úprava vnitřních stěn tl do 3 mm aktivovaným štukem s disperzní přilnavou přísadou | m2 | 15 | 0 | 0 | 0 | 0 | 0 | 0 | 21 | 4 | 3
| D |  | 63 | Podlahy a podlahové konstrukce |  |  |  | 0 |  | 0 |  | 0 |  |  | 2
21 | K | 011 | 631311125 | Mazanina tl do 120 mm z betonu prostého tř. C 20/25 | m3 | 0.884 | 0 | 0 | 0 | 0 | 0 | 0 | 21 | 4 | 3
22 | K | 011 | 631319183 | Příplatek k mazanině tl do 120 mm za sklon do 35° | m3 | 0.884 | 0 | 0 | 0 | 0 | 0 | 0 | 21 | 4 | 3
| D |  | 64 | Osazování výplní otvorů |  |  |  | 0 |  | 0 |  | 0 |  |  | 2
23 | K | 011 | 642945111 | Osazování protipožárních nebo protiplynových zárubní dveří jednokřídlových do 2,5 m2 | kus | 2 | 0 | 0 | 0 | 0 | 0 | 0 | 21 | 4 | 3
24 | M | MAT | 553312010 | zárubeň ocelová s drážkou pro těsnění H 110 DV 800 L/P | kus | 1 | 0 | 0 | 0 | 0 | 0 | 0 | 21 | 8 | 3
25 | M | MAT | 553312030 | zárubeň ocelová s drážkou pro těsnění H 110 DV 900 L/P | kus | 1 | 0 | 0 | 0 | 0 | 0 | 0 | 21 | 8 | 3
26 | K | 011 | 631311128 | Mazanina tl do 120 mm z betonu prostého tř. C 35/45 | m3 | 0.246 | 0 | 0 | 0 | 0 | 0 | 0 | 21 | 4 | 3
27 | K | 011 | 631319021 | Příplatek k mazanině tl do 80 mm za přehlazení s poprášením cementem | m3 | 0.246 | 0 | 0 | 0 | 0 | 0 | 0 | 21 | 4 | 3
| D |  | 9 | Ostatní konstrukce a práce-bourání |  |  |  | 0 |  | 0 |  | 0 |  |  | 1
| D |  | 95 | Různé dokončovací konstrukce a práce pozemních staveb |  |  |  | 0 |  | 0 |  | 0 |  |  | 2
28 | K | 011 | 952901411 | Vyčištění ostatních objektů | m2 | 5 | 0 | 0 | 0 | 0 | 0 | 0 | 21 | 4 | 3
29 | K | 011 | 952901111 | Vyčištění budov bytové a občanské výstavby při výšce podlaží do 4 m | m2 | 70.866 | 0 | 0 | 0 | 0 | 0 | 0 | 21 | 4 | 3
| D |  | 97 | Prorážení otvorů a ostatní bourací práce |  |  |  | 0 |  | 0 |  | 0 |  |  | 2
30 | K | 013 | 963022819 | Bourání kamenných schodišťových stupňů zhotovených na místě | m | 3 | 0 | 0 | 0 | 0 | 0 | 0 | 21 | 4 | 3
31 | K | 013 | 964073221 | Vybourání válcovaných nosníků ze zdiva cihelného dl do 4 m hmotnosti 20 kg/m | t | 0.02 | 0 | 0 | 0 | 0 | 0 | 0 | 21 | 4 | 3
32 | K | 013 | 965082923 | Odstranění násypů pod podlahy tl do 100 mm pl přes 2 m2 | m3 | 0.615 | 0 | 0 | 0 | 0 | 0 | 0 | 21 | 4 | 3
33 | K | 013 | 965081213 | Bourání podlah z dlaždic keramických nebo xylolitových tl do 10 mm pl přes 1 m2 | m2 | 1.2 | 0 | 0 | 0 | 0 | 0 | 0 | 21 | 4 | 3
34 | K | 013 | 965042141 | Bourání podkladů pod dlažby nebo mazanin betonových nebo z litého asfaltu tl do 100 mm pl přes 4 m2 | m3 | 1.494 | 0 | 0 | 0 | 0 | 0 | 0 | 21 | 4 | 3
35 | K | 013 | 965049111 | Příplatek k bourání betonových mazanin za bourání se svařovanou sítí tl do 100 mm | m3 | 1.845 | 0 | 0 | 0 | 0 | 0 | 0 | 21 | 4 | 3
36 | K | 013 | 968072455 | Vybourání kovových dveřních zárubní pl do 2 m2 | m2 | 5.4 | 0 | 0 | 0 | 0 | 0 | 0 | 21 | 4 | 3
37 | K | 013 | 967031132 | Přisekání rovných ostění v cihelném zdivu na MV nebo MVC | m2 | 1.234 | 0 | 0 | 0 | 0 | 0 | 0 | 21 | 4 | 3
38 | K | 013 | 967031743 | Přisekání plošné zdiva z cihel pálených na MC tl do 150 mm | m2 | 0.68 | 0 | 0 | 0 | 0 | 0 | 0 | 21 | 4 | 3
39 | K | 013 | 967031744 | Přisekání plošné zdiva z cihel pálených na MC tl do 300 mm | m2 | 3.15 | 0 | 0 | 0 | 0 | 0 | 0 | 21 | 4 | 3
40 | K | 013 | 973031324 | Vysekání kapes ve zdivu cihelném na MV nebo MVC pl do 0,10 m2 hl do 150 mm | kus | 2 | 0 | 0 | 0 | 0 | 0 | 0 | 21 | 4 | 3
41 | K | 013 | 974032666 | Vysekání rýh ve stěnách z dutých cihel nebo tvárnic pro vtahování nosníků hl do 150 mm v do 250 mm | m | 6.6 | 0 | 0 | 0 | 0 | 0 | 0 | 21 | 4 | 3
42 | K | 013 | 978059541 | Odsekání a odebrání obkladů stěn z vnitřních obkládaček pl přes 1 m2 | m2 | 3.15 | 0 | 0 | 0 | 0 | 0 | 0 | 21 | 4 | 3
43 | K | 013 | 977151115 | Jádrové vrty diamantovými korunkami do D 70 mm do stavebních materiálů | m | 0.8 | 0 | 0 | 0 | 0 | 0 | 0 | 21 | 4 | 3
44 | K | 013 | 979081111 | Odvoz suti a vybouraných hmot na skládku do 1 km | t | 8 | 0 | 0 | 0 | 0 | 0 | 0 | 21 | 4 | 3
45 | K | 013 | 979081121 | Odvoz suti a vybouraných hmot na skládku ZKD 1 km přes 1 km | t | 224.048 | 0 | 0 | 0 | 0 | 0 | 0 | 21 | 4 | 3
46 | K | 013 | 979082111 | Vnitrostaveništní vodorovná doprava suti a vybouraných hmot do 10 m | t | 8 | 0 | 0 | 0 | 0 | 0 | 0 | 21 | 4 | 3
47 | K | 013 | 979082121 | Vnitrostaveništní vodorovná doprava suti a vybouraných hmot ZKD 5 m přes 10 m | t | 8 | 0 | 0 | 0 | 0 | 0 | 0 | 21 | 4 | 3
48 | K | 013 | 979098201 | Poplatek za uložení stavebního betonového odpadu na skládce (skládkovné) | t | 9.234 | 0 | 0 | 0 | 0 | 0 | 0 | 21 | 4 | 3
49 | K | 013 | 979098231 | Poplatek za uložení stavebního směsného odpadu na skládce (skládkovné) | t | 0.95 | 0 | 0 | 0 | 0 | 0 | 0 | 21 | 4 | 3
| D |  | 99 | Přesun hmot |  |  |  | 0 |  | 0 |  | 0 |  |  | 2
50 | K | 014 | 999281111 | Přesun hmot pro opravy a údržbu budov v do 25 m | t | 8.36 | 0 | 0 | 0 | 0 | 0 | 0 | 21 | 4 | 3
| D |  | PSV | Práce a dodávky PSV |  |  |  | 0 |  | 0 |  | 0 |  |  | 0
| D |  | 721 | Zdravotechnika - vnitřní kanalizace |  |  |  | 0 |  | 0 |  | 0 |  |  | 1
51 | K | PK | 72196001 | D+M vnitřní kanalizace | kpl. | 1 | 0 | 0 | 0 | 0 | 0 | 0 | 21 | 16 | 2
| D |  | 722 | Zdravotechnika - vnitřní vodovod |  |  |  | 0 |  | 0 |  | 0 |  |  | 1
52 | K | PK | 72296001 | D+M vnitřní vodovod | kpl. | 1 | 0 | 0 | 0 | 0 | 0 | 0 | 21 | 16 | 2
| D |  | 725 | Zdravotechnika - zařizovací předměty |  |  |  | 0 |  | 0 |  | 0 |  |  | 1
53 | K | PK | 72596001 | D+M zařizovacích předmětů | kpl. | 1 | 0 | 0 | 0 | 0 | 0 | 0 | 21 | 16 | 2
54 | K | PK | 72596002 | Dmt + M 2 ks pisoárů | kpl. | 1 | 0 | 0 | 0 | 0 | 0 | 0 | 21 | 16 | 2
| D |  | 766 | Konstrukce truhlářské |  |  |  | 0 |  | 0 |  | 0 |  |  | 1
55 | K | PK | 76696001 | Demontáž a zpětná montáž původních dveří včetně zárubně | kpl. | 2 | 0 | 0 | 0 | 0 | 0 | 0 | 21 | 16 | 2
56 | K | 766 | 766660021 | Montáž dveřních křídel otvíravých 1křídlových š do 0,8 m požárních do ocelové zárubně | kus | 1 | 0 | 0 | 0 | 0 | 0 | 0 | 21 | 16 | 2
57 | M | MAT | 553409770 | dveře kovové otočné jednostranně vlysové bez zárubně,80x197 P | kus | 1 | 0 | 0 | 0 | 0 | 0 | 0 | 21 | 32 | 2
58 | K | 766 | 766660022 | Montáž dveřních křídel otvíravých 1křídlových š přes 0,8 m požárních do ocelové zárubně | kus | 1 | 0 | 0 | 0 | 0 | 0 | 0 | 21 | 16 | 2
59 | M | MAT | 553409790 | dveře kovové otočné jednostranně vlysové bez zárubně,90x197 P | kus | 1 | 0 | 0 | 0 | 0 | 0 | 0 | 21 | 32 | 2
60 | K | 766 | 766660172 | Montáž dveřních křídel otvíravých 1křídlových š přes 0,8 m do obložkové zárubně | kus | 1 | 0 | 0 | 0 | 0 | 0 | 0 | 21 | 16 | 2
61 | M | MAT | 61196001 | dveře vnitřní atypické hladké foliované 1křídlé 135x197 cm | kus | 1 | 0 | 0 | 0 | 0 | 0 | 0 | 21 | 32 | 2
62 | K | 766 | 76668212R | Montáž zárubní obložkových pro dveře atypických tl stěny do 170 mm | kus | 1 | 0 | 0 | 0 | 0 | 0 | 0 | 21 | 4 | 2
63 | M | MAT | 611822740 | zárubeň obložková pro dveře 1křídlové 135,x197 cm, tl. 8 - 17 cm,dub,buk | kus | 1 | 0 | 0 | 0 | 0 | 0 | 0 | 21 | 8 | 2
64 | K | 766 | 766660721 | Montáž dveří - panikové kování | kus | 1 | 0 | 0 | 0 | 0 | 0 | 0 | 21 | 16 | 2
65 | M | MAT | 54996001 | panikové kování jednobodové | kus | 1 | 0 | 0 | 0 | 0 | 0 | 0 | 21 | 32 | 2
66 | K | 766 | 766660711 | Montáž dveřních křídel 1křídlových dokování závěsů na universální zárubeň | kus | 3 | 0 | 0 | 0 | 0 | 0 | 0 | 21 | 16 | 2
67 | M | MAT | 549141200 | kování - zámek vložkový klika-klika | kus | 3 | 0 | 0 | 0 | 0 | 0 | 0 | 21 | 32 | 2
68 | K | 766 | 766660717 | Montáž dveřních křídel samozavírače na ocelovou zárubeň | kus | 3 | 0 | 0 | 0 | 0 | 0 | 0 | 21 | 16 | 2
69 | M | MAT | 549172550 | samozavírač dveří hydraulický | kus | 1 | 0 | 0 | 0 | 0 | 0 | 0 | 21 | 32 | 2
70 | M | MAT | 549172600 | samozavírač dveří hydraulický s atestem | kus | 2 | 0 | 0 | 0 | 0 | 0 | 0 | 21 | 32 | 2
71 | K | 766 | 998766102 | Přesun hmot pro konstrukce truhlářské v objektech v do 12 m | t | 0.144 | 0 | 0 | 0 | 0 | 0 | 0 | 21 | 16 | 2
| D |  | 767 | Konstrukce zámečnické |  |  |  | 0 |  | 0 |  | 0 |  |  | 1
72 | K | PK | 767001 | D+M nerezového zábradlí | m | 6 | 0 | 0 | 0 | 0 | 0 | 0 | 21 | 16 | 2
73 | K | 767 | 767995101 | Montáž atypických zámečnických konstrukcí hmotnosti do 5 kg | kg | 7.2 | 0 | 0 | 0 | 0 | 0 | 0 | 21 | 16 | 2
74 | M | MAT | 136112280 | plech tlustý hladký jakost S 235 JR, 10x1000x2000 mm | t | 0.008 | 0 | 0 | 0 | 0 | 0 | 0 | 21 | 32 | 2
75 | K | 767 | 767995104 | Montáž atypických zámečnických konstrukcí hmotnosti do 50 kg | kg | 24.864 | 0 | 0 | 0 | 0 | 0 | 0 | 21 | 16 | 2
76 | M | MAT | 14125404R | trubka ocelová bezešvá hladká kruhová 11353.1 D82,5 tl 6,3 mm | m | 2.1 | 0 | 0 | 0 | 0 | 0 | 0 | 21 | 32 | 2
77 | K | 011 | 953961115 | Kotvy chemickým tmelem M 20 hl 240 mm do betonu, ŽB nebo kamene s vyvrtáním otvoru | kus | 16 | 0 | 0 | 0 | 0 | 0 | 0 | 21 | 4 | 2
78 | K | 011 | 953965141 | Kotevní šroub pro chemické kotvy M 20 dl 240 mm | kus | 16 | 0 | 0 | 0 | 0 | 0 | 0 | 21 | 4 | 2
79 | K | 767 | 998767102 | Přesun hmot pro zámečnické konstrukce v objektech v do 12 m | t | 0.127 | 0 | 0 | 0 | 0 | 0 | 0 | 21 | 16 | 2
| D |  | 771 | Podlahy z dlaždic |  |  |  | 0 |  | 0 |  | 0 |  |  | 1
80 | K | 771 | 771574113 | Montáž podlah keramických režných hladkých lepených flexibilním lepidlem do 12 ks/m2 | m2 | 1.605 | 0 | 0 | 0 | 0 | 0 | 0 | 21 | 16 | 2
81 | M | MAT | 597611120 | dlaždice keramické RAKO - koupelny BLANKA (bílé i barevné) 33,3 x 33,3 x 0,8 cm I. j. | m2 | 1.766 | 0 | 0 | 0 | 0 | 0 | 0 | 21 | 32 | 2
82 | K | 771 | 771591111 | Podlahy penetrace podkladu | m2 | 6.179 | 0 | 0 | 0 | 0 | 0 | 0 | 21 | 16 | 2
83 | K | 771 | 771990112 | Vyrovnání podkladu samonivelační stěrkou tl 4 mm pevnosti 30 Mpa | m2 | 6.179 | 0 | 0 | 0 | 0 | 0 | 0 | 21 | 16 | 2
84 | K | 771 | 998771102 | Přesun hmot pro podlahy z dlaždic v objektech v do 12 m | t | 0.087 | 0 | 0 | 0 | 0 | 0 | 0 | 21 | 16 | 2
| D |  | 776 | Podlahy povlakové |  |  |  | 0 |  | 0 |  | 0 |  |  | 1
85 | K | 776 | 776200810 | Odstranění lepených podlahovin bez podložky ze schodišťových stupňů | m | 6.25 | 0 | 0 | 0 | 0 | 0 | 0 | 21 | 16 | 2
86 | K | 776 | 776511820 | Demontáž povlakových podlah lepených s podložkou | m2 | 4.574 | 0 | 0 | 0 | 0 | 0 | 0 | 21 | 16 | 2
87 | K | 776 | 776491113 | Lepení plastové lišty soklové řezané | m | 6.25 | 0 | 0 | 0 | 0 | 0 | 0 | 21 | 16 | 2
88 | M | MAT | 697512040 | lišta kobercová č. 25482 5,5 x 0,9 x 250 cm | m | 8.125 | 0 | 0 | 0 | 0 | 0 | 0 | 21 | 32 | 2
89 | K | 776 | 776572100 | Lepení pásů povlakových podlah textilních | m2 | 4.574 | 0 | 0 | 0 | 0 | 0 | 0 | 21 | 16 | 2
90 | M | MAT | 697510090 | koberec zátěžový-vysoká zátěž, TECHNO, šíře 3 - 4 - 5 m | m2 | 5.946 | 0 | 0 | 0 | 0 | 0 | 0 | 21 | 32 | 2
91 | K | 776 | 998776102 | Přesun hmot pro podlahy povlakové v objektech v do 12 m | t | 0.018 | 0 | 0 | 0 | 0 | 0 | 0 | 21 | 16 | 2
| D |  | 781 | Dokončovací práce - obklady keramické |  |  |  | 0 |  | 0 |  | 0 |  |  | 1
92 | K | 781 | 781474113 | Montáž obkladů vnitřních keramických hladkých do 19 ks/m2 lepených flexibilním lepidlem | m2 | 4.995 | 0 | 0 | 0 | 0 | 0 | 0 | 21 | 16 | 2
93 | M | MAT | 597610040 | obkládačky keramické RAKO - koupelny BLANKA (bílé i barevné) 25 x 33 x 0,7 cm I. j. | m2 | 5.744 | 0 | 0 | 0 | 0 | 0 | 0 | 21 | 32 | 2
94 | K | 781 | 781494111 | Plastové profily rohové lepené flexibilním lepidlem | m | 5.7 | 0 | 0 | 0 | 0 | 0 | 0 | 21 | 16 | 2
95 | K | 781 | 781779191 | Příplatek k montáži obkladů vnějších z dlaždic keramických za plochu do 10 m2 | m2 | 4.995 | 0 | 0 | 0 | 0 | 0 | 0 | 21 | 16 | 2
96 | K | 781 | 781779194 | Příplatek k montáži obkladů vnějších z dlaždic keramických za nerovný povrch | m2 | 4.995 | 0 | 0 | 0 | 0 | 0 | 0 | 21 | 16 | 2
97 | K | 781 | 781779196 | Příplatek k montáži obkladů vnějších z dlaždic keramických za spárování tmelem dvousložkovým | m2 | 4.995 | 0 | 0 | 0 | 0 | 0 | 0 | 21 | 16 | 2
98 | K | 781 | 781779197 | Příplatek k montáži obkladů vnějších z dlaždic keramických za lepení lepidlem dvousložkovým | m2 | 4.995 | 0 | 0 | 0 | 0 | 0 | 0 | 21 | 16 | 2
99 | K | 781 | 998781102 | Přesun hmot pro obklady keramické v objektech v do 12 m | t | 0.124 | 0 | 0 | 0 | 0 | 0 | 0 | 21 | 16 | 2
| D |  | 783 | Dokončovací práce - nátěry |  |  |  | 0 |  | 0 |  | 0 |  |  | 1
100 | K | 783 | 783195288 | Nátěry vodou ředitelné OK plnostěnných "D" barva dražší matný povrch základní antikorozní | m2 | 5.534 | 0 | 0 | 0 | 0 | 0 | 0 | 21 | 16 | 2
101 | K | 783 | 783295214 | Nátěry vodou ředitelné KDK barva dražší lesklý povrch 2x antikorozní a 2x email | m2 | 0.544 | 0 | 0 | 0 | 0 | 0 | 0 | 21 | 16 | 2
| D |  | 784 | Dokončovací práce - malby |  |  |  | 0 |  | 0 |  | 0 |  |  | 1
102 | K | 784 | 784453121 | Malby směsi DÜFA tekuté disperzní tónované dvojnásobné s penetrací místnost v do 3,8 m | m2 | 15 | 0 | 0 | 0 | 0 | 0 | 0 | 21 | 16 | 2
| D |  | M | Práce a dodávky M |  |  |  | 0 |  | 0 |  | 0 |  |  | 0
| D |  | 21-M | Elektromontáže |  |  |  | 0 |  | 0 |  | 0 |  |  | 1
103 | K | PK | M21 | D+M elektro - převod ze samostatného rozpočtu | kpl. | 1 | 0 | 0 | 0 | 0 | 0 | 0 | 21 | 64 | 2
| D |  | 33-M | Montáže dopr.zaříz.,sklad. zař. a váh |  |  |  | 0 |  | 0 |  | 0 |  |  | 1
104 | K | PK | 33 M | D+M plošina č. 1 pro imobilní | kpl. | 1 | 0 | 0 | 0 | 0 | 0 | 0 | 21 | 64 | 2
105 | K | PK | 33 M 2 | D+M plošina č. 1 pro imobilní | kpl. | 1 | 0 | 0 | 0 | 0 | 0 | 0 | 21 | 64 | 2
| D |  | OST | Ostatní |  |  |  | 0 |  | 0 |  | 0 |  |  | 0
| D |  | O01 | Ostatní |  |  |  | 0 |  | 0 |  | 0 |  |  | 1
106 | K | HZS | HZS1292 | Hodinová zúčtovací sazba stavební dělník | hod | 24 | 0 | 0 | 0 | 0 | 0 | 0 | 21 | 512 | 2
|  |  |  | Celkem |  |  |  | 0 |  | 0 |  | 0

## 9. Zadání s výkazem výměr a poz
ZADÁNÍ S VÝKAZEM VÝMĚR
Stavba: Karlovy Vary, SOŠ logistická a SOU - Dalovice
Objekt: Bezbariérové řešení provozu školy
JKSO: | [6 empty] | Datum: 13.7.2016
P.Č. | KCN | Kód položky | Popis | MJ | Množství celkem | Jednotková cena zadání | Celková cena zadání
1 | 2 | 3 | 4 | 5 | 6 | 7 | 8
|  | HSV | Práce a dodávky HSV
|  | 1 | Zemní práce
1 | 221 | 113107142 | Odstranění podkladu pl do 50 m2 živičných tl 100 mm | m2 | 2.464
|  |  | 1,4*1,76 |  | 2.464
2 | 001 | 132202201 | Hloubení rýh š přes 600 do 2000 mm ručním nebo pneum nářadím v soudržných horninách tř. 3 | m3 | 1.232
|  |  | "hlavní vstup" 1,4*1,76*0,5 |  | 1.232
3 | 001 | 132202209 | Příplatek za lepivost u hloubení rýh š do 2000 mm ručním nebo pneum nářadím v hornině tř. 3 | m3 | 1.232
4 | 001 | 133201101 | Hloubení šachet v hornině tř. 3 objemu do 100 m3 | m3 | 0.192
|  |  | "pro kotvení sloupků" 0,4*0,4*0,6*2 |  | 0.192
5 | 001 | 133201109 | Příplatek za lepivost u hloubení šachet v hornině tř. 3 | m3 | 0.192
6 | 001 | 162201102 | Vodorovné přemístění do 50 m výkopku z horniny tř. 1 až 4 | m3 | 1.424
|  |  | "hlavní vstup" 1,4*1,76*0,5 |  | 1.232
|  |  | "pro kotvení sloupků" 0,4*0,4*0,6*2 |  | 0.192
7 | 001 | 175101201 | Obsyp objektů bez prohození sypaniny z hornin tř. 1 až 4 uloženým do 30 m od kraje objektu | m3 | 1.424
|  | 2 | Zakládání
8 | 011 | 274321711 | Základové pasy ze ŽB tř. C 35/45 | m3 | 1.232
|  |  | 1,4*1,76*0,5 |  | 1.232
9 | 011 | 274361921 | Výztuž základových pásů svařovanými sítěmi | t | 0.02
|  |  | 150/150/6 - 2x |  | 0
|  |  | 1,4*1,76*2*1,6313*2*1,25*0,001 |  | 0.020098
10 | 011 | 275313611 | Základové patky z betonu tř. C 16/20 | m3 | 0.192
|  |  | "pro kotvení sloupků" 0,4*0,4*0,6*2 |  | 0.192
|  | 3 | Svislé a kompletní konstrukce
11 | 011 | 317941123 | Osazování ocelových válcovaných nosníků na zdivu I, IE, U, UE nebo L do č 22 | t | 0.147
|  |  | "WC pro imobilní - I 140" 1,9*2*14,3*0,001 |  | 0.05434
|  |  | "úprava dveří 800/1970 U 140" 1,4*2*16*0,001 |  | 0.0448
|  |  | "úprava dveří 1100/1970 U 140" 1,5*2*16*0,001 |  | 0.048
12 | 133 | 133806250 | tyč ocelová I, značka oceli S 235 JR, označení průřezu 140 | t | 0.059
|  |  | "WC pro imobilní - I 140" 1,9*2*14,3*0,001*1,09 |  | 0.059231
13 | 133 | 133844350 | tyč ocelová U, značka oceli S 235 JR, označení průřezu 140 | t | 0.052
|  |  | "úprava dveří 800/1970 U 140" 1,4*2*16*0,001*1,09 |  | 0.048832
|  |  | "úprava dveří 1100/1970 U 140" 1,5*2*16*0,001*1,09 |  | 0.05232
14 | 011 | 346244381 | Plentování jednostranné v do 200 mm válcovaných nosníků cihlami | m2 | 0.266
|  |  | "WC pro imobilní - I 140" 1,9*0,14 |  | 0.266
15 | 014 | 317234410 | Vyzdívka mezi nosníky z cihel pálených na MC | m3 | 0.236
|  |  | 0,3*1,4*0,14+0,4*1,5*0,14+0,35*1,9*0,14 |  | 0.2359
16 | 011 | 346481112 | Zaplentování rýh, potrubí, výklenků nebo nik ve stěnách keramickým pletivem | m2 | 2.84
|  |  | 1,4*(0,3+0,15*2) |  | 0.84
|  |  | 1,5*(0,4+0,15*2) |  | 1.05
|  |  | 1,9*(0,35+0,15) |  | 0.95
|  | 5 | Komunikace
17 | 221 | 919735112 | Řezání stávajícího živičného krytu hl do 100 mm | m | 4.6
|  |  | "před vstupem" 1,4*2+1,8 |  | 4.6
|  | 6 | Úpravy povrchů, podlahy a osazování výplní
|  | 61 | Úprava povrchů vnitřní
18 | 014 | 612409991 | Začištění omítek kolem oken, dveří, podlah nebo obkladů | m | 24.95
|  |  | 1,1+2*2+1,35+2*2+(0,8*2+0,9)+2*2*3 |  | 24.95
19 | 014 | 612425931 | Omítka vápenná štuková vnitřního ostění okenního nebo dveřního | m2 | 5.358
|  |  | "ostění" 1,1*0,4+0,2*(1,35+1,97*2)+0,3*(1,1+2*2) |  | 3.028
|  |  | "nika" 0,4*0,3*2+(0,4+0,3)*2*0,15 |  | 0.45
|  |  | doplnění omítky v pruhu po odsekání podlah |  | 0
|  |  | 0,4*(2+1,1*2+0,5) |  | 1.88
20 | 011 | 612471413 | Tenkovrstvá úprava vnitřních stěn tl do 3 mm aktivovaným štukem s disperzní přilnavou přísadou | m2 | 15
|  |  | zcelení povrchu dotčených ploch |  | 0
|  |  | 15 |  | 15
|  | 63 | Podlahy a podlahové konstrukce
21 | 011 | 631311125 | Mazanina tl do 120 mm z betonu prostého tř. C 20/25 | m3 | 0.884
|  |  | "nájezd u dveří" (2*1,1+1,2*0,8)*0,15 |  | 0.474
|  |  | "hala" 4,1*0,1 |  | 0.41
22 | 011 | 631319183 | Příplatek k mazanině tl do 120 mm za sklon do 35° | m3 | 0.884
|  | 64 | Osazování výplní otvorů
23 | 011 | 642945111 | Osazování protipožárních nebo protiplynových zárubní dveří jednokřídlových do 2,5 m2 | kus | 2
|  |  | "800/1970" 1 |  | 1
|  |  | "900/1970" 1 |  | 1
24 | 553 | 553312010 | zárubeň ocelová s drážkou pro těsnění H 110 DV 800 L/P | kus | 1
25 | 553 | 553312030 | zárubeň ocelová s drážkou pro těsnění H 110 DV 900 L/P | kus | 1
26 | 011 | 631311128 | Mazanina tl do 120 mm z betonu prostého tř. C 35/45 | m3 | 0.246
|  |  | "před vstupem"1,4*1,76*0,2*0,5 |  | 0.2464
27 | 011 | 631319021 | Příplatek k mazanině tl do 80 mm za přehlazení s poprášením cementem | m3 | 0.246
|  | 9 | Ostatní konstrukce a práce-bourání
|  | 95 | Různé dokončovací konstrukce a práce pozemních staveb
28 | 011 | 952901411 | Vyčištění ostatních objektů | m2 | 5
29 | 011 | 952901111 | Vyčištění budov bytové a občanské výstavby při výšce podlaží do 4 m | m2 | 70.866
|  |  | 1,58*4,7+4,1+(2,5*3,6+1,2*1,15+2*0,75*0,5) |  | 22.656
|  |  | 1,58*(4,39*2+5,2)*2 |  | 44.1768
|  |  | 2,18*1,85 |  | 4.033
|  | 97 | Prorážení otvorů a ostatní bourací práce
30 | 013 | 963022819 | Bourání kamenných schodišťových stupňů zhotovených na místě | m | 3
|  |  | 0,6+1,2*2 |  | 3
31 | 013 | 964073221 | Vybourání válcovaných nosníků ze zdiva cihelného dl do 4 m hmotnosti 20 kg/m | t | 0.02
|  |  | 1,4*14,3*0,001 |  | 0.02002
32 | 013 | 965082923 | Odstranění násypů pod podlahy tl do 100 mm pl přes 2 m2 | m3 | 0.615
|  |  | "plocha u schodiště" 4,1*0,15 |  | 0.615
33 | 013 | 965081213 | Bourání podlah z dlaždic keramických nebo xylolitových tl do 10 mm pl přes 1 m2 | m2 | 1.2
|  |  | "u schodiště" 1,2*1 |  | 1.2
34 | 013 | 965042141 | Bourání podkladů pod dlažby nebo mazanin betonových nebo z litého asfaltu tl do 100 mm pl přes 4 m2 | m3 | 1.494
|  |  | "plocha u schodiště" 4,1*0,3 |  | 1.23
|  |  | "plocha u dveří" 1,2*1*0,22 |  | 0.264
35 | 013 | 965049111 | Příplatek k bourání betonových mazanin za bourání se svařovanou sítí tl do 100 mm | m3 | 1.845
36 | 013 | 968072455 | Vybourání kovových dveřních zárubní pl do 2 m2 | m2 | 5.4
|  |  | "800/1970" 0,8*2 |  | 1.6
|  |  | "900/1970" 0,9*2 |  | 1.8
|  |  | "1000/2000" 1*2 |  | 2
37 | 013 | 967031132 | Přisekání rovných ostění v cihelném zdivu na MV nebo MVC | m2 | 1.234
|  |  | "nadpraží 800/1970" 0,4*1,1 |  | 0.44
|  |  | "dveře 135/1970" 0,15*(1,35+1,97*2) |  | 0.7935
38 | 013 | 967031743 | Přisekání plošné zdiva z cihel pálených na MC tl do 150 mm | m2 | 0.68
|  |  | "nika pro rozvaděč" 0,4*0,3*2 |  | 0.24
|  |  | "nadpraží" 0,4*1,1 |  | 0.44
39 | 013 | 967031744 | Přisekání plošné zdiva z cihel pálených na MC tl do 300 mm | m2 | 3.15
|  |  | "nika WC" 1,5*2,1 |  | 3.15
40 | 013 | 973031324 | Vysekání kapes ve zdivu cihelném na MV nebo MVC pl do 0,10 m2 hl do 150 mm | kus | 2
|  |  | "vchodové dveře" 2 |  | 2
41 | 013 | 974032666 | Vysekání rýh ve stěnách z dutých cihel nebo tvárnic pro vtahování nosníků hl do 150 mm v do 250 mm | m | 6.6
|  |  | "WC pro imobilní" 1,9*2 |  | 3.8
|  |  | "úprava dveří" 1,4*2 |  | 2.8
42 | 013 | 978059541 | Odsekání a odebrání obkladů stěn z vnitřních obkládaček pl přes 1 m2 | m2 | 3.15
|  |  | "WC" 1,5*2,1 |  | 3.15
43 | 013 | 977151115 | Jádrové vrty diamantovými korunkami do D 70 mm do stavebních materiálů | m | 0.8
|  |  | "pro sloupky zábradlí" 4*0,2 |  | 0.8
44 | 013 | 979081111 | Odvoz suti a vybouraných hmot na skládku do 1 km | t | 8
45 | 013 | 979081121 | Odvoz suti a vybouraných hmot na skládku ZKD 1 km přes 1 km | t | 224.048
|  |  | 10,184 * 22 |  | 224.048
46 | 013 | 979082111 | Vnitrostaveništní vodorovná doprava suti a vybouraných hmot do 10 m | t | 8
47 | 013 | 979082121 | Vnitrostaveništní vodorovná doprava suti a vybouraných hmot ZKD 5 m přes 10 m | t | 8
48 | 013 | 979098201 | Poplatek za uložení stavebního betonového odpadu na skládce (skládkovné) | t | 9.234
|  |  | 10,184-0,95 |  | 9.234
49 | 013 | 979098231 | Poplatek za uložení stavebního směsného odpadu na skládce (skládkovné) | t | 0.95
|  | 99 | Přesun hmot
50 | 014 | 999281111 | Přesun hmot pro opravy a údržbu budov v do 25 m | t | 8.36
|  | PSV | Práce a dodávky PSV
|  | 721 | Zdravotechnika - vnitřní kanalizace
51 | R | 72196001 | D+M vnitřní kanalizace | kpl. | 1
|  |  | nové rozvody k umyvasdlu, WC a pisoárům |  | 0
|  |  | 1 |  | 1
|  | 722 | Zdravotechnika - vnitřní vodovod
52 | R | 72296001 | D+M vnitřní vodovod | kpl. | 1
|  |  | rozvody vody k nově rozmístěným pisoárům a umyvadlu |  | 0
|  |  | 1 |  | 1
|  | 725 | Zdravotechnika - zařizovací předměty
53 | R | 72596001 | D+M zařizovacích předmětů | kpl. | 1
|  |  | umyvadlo, WC s madly pro imobilní |  | 0
|  |  | 1 |  | 1
54 | R | 72596002 | Dmt + M 2 ks pisoárů | kpl. | 1
|  |  | Demontáž a montáž 2 ks pisoárů na jiném místě |  | 0
|  |  | 1 |  | 1
|  | 766 | Konstrukce truhlářské
55 | R | 76696001 | Demontáž a zpětná montáž původních dveří včetně zárubně | kpl. | 2
|  |  | pro zpětné použití |  | 0
|  |  | "800/1970" 1 |  | 1
|  |  | "1200/2000" 1 |  | 1
56 | 766 | 766660021 | Montáž dveřních křídel otvíravých 1křídlových š do 0,8 m požárních do ocelové zárubně | kus | 1
57 | 553 | 553409770 | dveře kovové otočné jednostranně vlysové bez zárubně,80x197 P | kus | 1
58 | 766 | 766660022 | Montáž dveřních křídel otvíravých 1křídlových š přes 0,8 m požárních do ocelové zárubně | kus | 1
59 | 553 | 553409790 | dveře kovové otočné jednostranně vlysové bez zárubně,90x197 P | kus | 1
60 | 766 | 766660172 | Montáž dveřních křídel otvíravých 1křídlových š přes 0,8 m do obložkové zárubně | kus | 1
61 | 611 | 61196001 | dveře vnitřní atypické hladké foliované 1křídlé 135x197 cm | kus | 1
62 | 766 | 76668212R | Montáž zárubní obložkových pro dveře atypických tl stěny do 170 mm | kus | 1
63 | 611 | 611822740 | zárubeň obložková pro dveře 1křídlové 135,x197 cm, tl. 8 - 17 cm,dub,buk | kus | 1
64 | 766 | 766660721 | Montáž dveří - panikové kování | kus | 1
65 | 549 | 54996001 | panikové kování jednobodové | kus | 1
66 | 766 | 766660711 | Montáž dveřních křídel 1křídlových dokování závěsů na universální zárubeň | kus | 3
67 | 549 | 549141200 | kování - zámek vložkový klika-klika | kus | 3
68 | 766 | 766660717 | Montáž dveřních křídel samozavírače na ocelovou zárubeň | kus | 3
|  |  | "samozavírač" 1 |  | 1
|  |  | "samozavírač s atestem PO" 2 |  | 2
69 | 549 | 549172550 | samozavírač dveří hydraulický | kus | 1
70 | 549 | 549172600 | samozavírač dveří hydraulický s atestem | kus | 2
71 | 766 | 998766102 | Přesun hmot pro konstrukce truhlářské v objektech v do 12 m | t | 0.144
|  | 767 | Konstrukce zámečnické
72 | R | 767001 | D+M nerezového zábradlí | m | 6
|  |  | "dle výkresu" 3*2 |  | 6
73 | 767 | 767995101 | Montáž atypických zámečnických konstrukcí hmotnosti do 5 kg | kg | 7.2
|  |  | "roznášecí plech 300/150/10" 0,3*0,15*8*10*2 |  | 7.2
74 | 136 | 136112280 | plech tlustý hladký jakost S 235 JR, 10x1000x2000 mm | t | 0.008
|  |  | 3,6*0,001*1,15*2 |  | 0.00828
75 | 767 | 767995104 | Montáž atypických zámečnických konstrukcí hmotnosti do 50 kg | kg | 24.864
|  |  | " trubka 82,5/6,3" 2,1*11,84 |  | 24.864
76 | 141 | 14125404R | trubka ocelová bezešvá hladká kruhová 11353.1 D82,5 tl 6,3 mm | m | 2.1
77 | 011 | 953961115 | Kotvy chemickým tmelem M 20 hl 240 mm do betonu, ŽB nebo kamene s vyvrtáním otvoru | kus | 16
78 | 011 | 953965141 | Kotevní šroub pro chemické kotvy M 20 dl 240 mm | kus | 16
79 | 767 | 998767102 | Přesun hmot pro zámečnické konstrukce v objektech v do 12 m | t | 0.127
|  | 771 | Podlahy z dlaždic
80 | 771 | 771574113 | Montáž podlah keramických režných hladkých lepených flexibilním lepidlem do 12 ks/m2 | m2 | 1.605
|  |  | "WC" 1,5*0,35 |  | 0.525
|  |  | "vstup" 1,2*0,9 |  | 1.08
81 | 597 | 597611120 | dlaždice keramické RAKO - koupelny BLANKA (bílé i barevné) 33,3 x 33,3 x 0,8 cm I. j. | m2 | 1.766
|  |  | 1,605 * 1,1 |  | 1.766
82 | 771 | 771591111 | Podlahy penetrace podkladu | m2 | 6.179
83 | 771 | 771990112 | Vyrovnání podkladu samonivelační stěrkou tl 4 mm pevnosti 30 Mpa | m2 | 6.179
|  |  | dlažba |  | 0
|  |  | "WC" 1,5*0,35 |  | 0.525
|  |  | "vstup" 1,2*0,9 |  | 1.08
|  |  | koberec |  | 0
|  |  | "hala" 4,1 |  | 4.1
|  |  | " PP nájezd u dveří" (2*1,1+1,2*0,8)*0,15 |  | 0.474
84 | 771 | 998771102 | Přesun hmot pro podlahy z dlaždic v objektech v do 12 m | t | 0.087
|  | 776 | Podlahy povlakové
85 | 776 | 776200810 | Odstranění lepených podlahovin bez podložky ze schodišťových stupňů | m | 6.25
86 | 776 | 776511820 | Demontáž povlakových podlah lepených s podložkou | m2 | 4.574
87 | 776 | 776491113 | Lepení plastové lišty soklové řezané | m | 6.25
|  |  | 2*2+1,8*2-1,35 |  | 6.25
88 | 697 | 697512040 | lišta kobercová č. 25482 5,5 x 0,9 x 250 cm | m | 8.125
|  |  | 6,25 * 1,3 |  | 8.125
89 | 776 | 776572100 | Lepení pásů povlakových podlah textilních | m2 | 4.574
|  |  | "hala" 4,1 |  | 4.1
|  |  | " PP nájezd u dveří" (2*1,1+1,2*0,8)*0,15 |  | 0.474
90 | 697 | 697510090 | koberec zátěžový-vysoká zátěž, TECHNO, šíře 3 - 4 - 5 m | m2 | 5.946
|  |  | 4,574 * 1,3 |  | 5.946
91 | 776 | 998776102 | Přesun hmot pro podlahy povlakové v objektech v do 12 m | t | 0.018
|  | 781 | Dokončovací práce - obklady keramické
92 | 781 | 781474113 | Montáž obkladů vnitřních keramických hladkých do 19 ks/m2 lepených flexibilním lepidlem | m2 | 4.995
|  |  | "WC" 0,35*(2,1*2+1,5)+3 |  | 4.995
93 | 597 | 597610040 | obkládačky keramické RAKO - koupelny BLANKA (bílé i barevné) 25 x 33 x 0,7 cm I. j. | m2 | 5.744
|  |  | 4,995 * 1,15 |  | 5.744
94 | 781 | 781494111 | Plastové profily rohové lepené flexibilním lepidlem | m | 5.7
|  |  | 1,5+2,1*2 |  | 5.7
95 | 781 | 781779191 | Příplatek k montáži obkladů vnějších z dlaždic keramických za plochu do 10 m2 | m2 | 4.995
96 | 781 | 781779194 | Příplatek k montáži obkladů vnějších z dlaždic keramických za nerovný povrch | m2 | 4.995
97 | 781 | 781779196 | Příplatek k montáži obkladů vnějších z dlaždic keramických za spárování tmelem dvousložkovým | m2 | 4.995
98 | 781 | 781779197 | Příplatek k montáži obkladů vnějších z dlaždic keramických za lepení lepidlem dvousložkovým | m2 | 4.995
99 | 781 | 998781102 | Přesun hmot pro obklady keramické v objektech v do 12 m | t | 0.124
|  | 783 | Dokončovací práce - nátěry
100 | 783 | 783195288 | Nátěry vodou ředitelné OK plnostěnných "D" barva dražší matný povrch základní antikorozní | m2 | 5.534
|  |  | "WC pro imobilní - I 140" 1,9*2*0,506 |  | 1.9228
|  |  | "úprava dveří 800/1970 U 140" 1,4*2*0,487 |  | 1.3636
|  |  | "úprava dveří 1100/1970 U 140" 1,5*2*0,487 |  | 1.461
|  |  | "roznášecí plech 300/150/10" 0,3*0,15*2*2*1,35 |  | 0.243
|  |  | " trubka 82,5/6,3" 2,1*3,14*0,0825 |  | 0.544
101 | 783 | 783295214 | Nátěry vodou ředitelné KDK barva dražší lesklý povrch 2x antikorozní a 2x email | m2 | 0.544
|  |  | " trubka 82,5/6,3" 2,1*3,14*0,0825 |  | 0.544
|  | 784 | Dokončovací práce - malby
102 | 784 | 784453121 | Malby směsi DÜFA tekuté disperzní tónované dvojnásobné s penetrací místnost v do 3,8 m | m2 | 15
|  | M | Práce a dodávky M
|  | 21-M | Elektromontáže
103 | R | M21 | D+M elektro - převod ze samostatného rozpočtu | kpl. | 1
|  | 33-M | Montáže dopr.zaříz.,sklad. zař. a váh
104 | R | 33 M | D+M plošina č. 1 pro imobilní | kpl. | 1
105 | R | 33 M 2 | D+M plošina č. 1 pro imobilní | kpl. | 1
|  | OST | Ostatní
|  | O01 | Ostatní
106 | HZS | HZS1292 | Hodinová zúčtovací sazba stavební dělník | hod | 24
|  |  | ostatní drobné práce související |  | 0
|  |  | 24 |  | 24
107 | R | Dodatek | Vybourání příčky tl. 170 mm mezi halou a schodištěm do PP, odvoz suti, vyzdění nové příčky z PPS tl. 150 mm, omítka, malba | m2 | 9.5
Celkem