## Parametry VZ
Příloha ZD - Technická specifikace k P25V00000761 - 2025007/EKO
Technická specifikace
Veřejná zakázka mimo režim zákona ZZVZ
Pořízení řeznických strojů pro ISŠ Cheb
P25V00000761 - 2025007/EKO
Název parametru | Požadavek zadavatele | Dodaná hodnota prodávajícího | Poč. MJ | Cena za položku bez DPH
A | B | C | D | E
Položka č. 1 - Kutr 30l |  |  | 1 | 0
název
Celonerezové provedení, uzavřená konstrukce stroje s integrovaným rozvaděčem.
Šestinožová hlava vybavena brzdou.
Digitální teploměr díla umístěn v prostoru nožové hlavy.
Víko nožové hlavy vybavené pneumatickou vzpěrou a protihlukovým krytem.
Jednoduché a přehledné ovládání, 10“ dotyková obrazovka zobrazující rychlost nožů, teplotu a čas.
Programovatelné zastavení stroje na čas nebo teplotu. .
Snadná sanitace stroje a provoz nenáročný na údržbu stroje
Objem: min. 30 litrů
Rozsah plnění: cca 5 - 22 kg
Otáčky nožové hřídele: nastavitelné min. v rozsahu 500 - 3.500 ot. / min.
Min. 4 přednastavitelné rychlosti
Obvodová rychlost nožů: min. 12 - 48 m/s.
Příkon: max. 6 kW, 16 A
Napájení: 400V, 50Hz.
Ovládací napětí: 24 V.
Výška mísy: max.. 920 mm
Certifikace CE
Náhradní sada kutrových nožů 6 ks
Položka č. 2 - Hydraulická pístová narážka na klobásy a salámy 30l |  |  | 1 | 0
název
Hydraulická pístová narážka
Objem min 30 lit.
Plnění cca 30 kg
Celonerezové provedení včetně víka a pístu
Nožní ovládání pomocí páky
Tichý provoz.
Snadná sanitace a minimální nároky na údržbu.
Plynulá regulace rychlosti pístu
3 ks trubice pro přímé plnění 14, 20 a 30 mm
Uzavřená olejová nádrž
Start stop systém
Stroj umístěn na dvou pevných nohách a dvou kolečkách pro snadnou manipulaci
Napájení: 400 V / 50 Hz
Celkový instalovaný příkon: max 1,5 kW
Dokumentace ke stroji
Certifikace CE
Položka č. 3 - Další náklady |  | cena za MJ bez DPH | 1 | 0
Doprava
Instalace
Zaškolení obsluhy
Další náklady
CELKEM bez DPH |  |  |  | 0
DPH |  |  | 21% | 0
CELKEM s DPH |  |  |  | 0
Stroje budou dodány s kompletní výbavou dle platné legislativy v den předání kupujícímu.
Záruční doba činí min. 12 měsíců
Identifikační údaje Účastníka
Účastník, sídlo:
IČO / DIČ:
Oprávněná osoba, funkce:
Kontaktní osoba, tel. mail:
Svým podpisem stvrzuji, že výše uvedené údaje o Účastníkovi a předmětu dodávky jsou pravdivé, správné a závazné.
V ______________ dne __________2025
razítko a podpis Účastníka
Poznámka:
Účastník vyplní barevně označená pole, konkrétně číselně i slovně uvede parametry jím nabízeného produktu. Ve sloupci "C" uvede Účastník nabízenou cenu. K vyplněné tabulce Účastník přiloží snímky nebo produktové listy nabízeného produktu.