## výkaz výměr
Příloha k formuláři pro ocenění nabídky
Stavba : |  | III/21418 - Horní Žandov - Vysoká, oprava krytu vozovky |  | Objednatel:
Zhotovitel:
Poř. | Kód | Název položky | jednotka | Počet | CENA
č.pol. | položky |  |  | jednotek | jednotková | celkem
I. | II. | III. | IV. | V. | VI. | VII.
PŘÍPRAVNÉ PRÁCE
1 |  | Dopravní opatření po dobu výstavby (DIO) vč. zvláštního užívání | kpl | 1 |  | 0
PŘÍPRAVNÉ PRÁCE
KOMUNIKACE
2 |  | Odstranění živičného krytu frézováním do tl. 50 mm, včetně naložení a zametení podkladu - tloušťka frézování bude upřesněna dle skutečnosti na místě | m2 | 8876 |  | 0
3 |  | Provedení vyrovnávek z nemodifikovaného asfaltu ACL 16, cca 15% opravované plochy v průměrné tl. 40 mm | t | 140 |  | 0
4 |  | Řezání krytu do hl. 50 mm | m | 45 |  | 0
5 |  | Zarovnání a utěsnění spár za tepla (napojení starého a nového krytu) | m | 45 |  | 0
6 |  | Postřik živičný spojovací ze silniční emulze v množství do 0,7 kg/m2 | m2 | 10207 |  | 0
7 |  | Asfaltový beton vrstva obrusná ACO 11+ tl. 50 mm | m2 | 8876 |  | 0
8 |  | Stržení krajnic (tl. 50 - 100 mm ) | m2 | 1996 |  | 0
9 |  | Nakládání a odovz materiálu z krajnic na skládku (1996m2x0,05) | m3 | 100 |  | 0
10 |  | Poplatek za skládku včetně uložení (99 m3*1,90) | t | 190 |  | 0
KOMUNIKACE
OSTATNÍ KONSTRUKCE A PRÁCE
11 |  | Předznačení vodorovného liniového značení - čáry | m | 3992 |  | 0
12 |  | Vodorovné dopravní značení - vodící čáry š. 125 mm bílou barvou | m | 3992 |  | 0
13 |  | Zpevnění krajnic kamenivem drceným (frézovanou) š. 0,5 m (3992 m * 0,50) | m2 | 1996 |  | 0
14 |  | Přesun hmot | kpl | 1 |  | 0
OSTATNÍ KONSTRUKCE A PRÁCE
C e l k e m
Ostatní ve výkazu nespecifikované práce
Vícepráce
Vícepráce celkem
Méněpráce
Méněpráce celkem
|  | Celkem bez DPH |  |  |  | 0
|  | Celkem s DPH 21% |  |  |  | 0
Datum: