## Souhrn
SOUHRNNÝ LIST STAVBY
STAVBA
0
| TÚ_S_018 - III/226 6 Statické zajištění silnice Poříčí |  |  | 07.11.2025 | 0
0
ZÁKLADNÍ ÚDAJE
Objednatel: |  |  |  | Cena (bez DPH):
0
Zhotovitel: |  |  |  | Cena (s DPH):
|  |  | IČ: | 0
Nabídku vypracoval: |  |  | DIČ:
,
SKUPINY STAVEBNÍCH DÍLŮ
| Objekt | Popis | Cena (bez DPH) | Cena (s DPH)
| 0 | Vedlejší a ostatní náklady | 0 | 0 | 0
| 1 | Statické zajištění silnice Poříčí | 0 | 0 | 0

## 0 - 00
SOUPIS PRACÍ
STAVBA
0
| TÚ_S_018 - III/226 6 Statické zajištění silnice Poříčí | [12 empty] | 0
0
ZÁKLADNÍ ÚDAJE
Objekt: | [7 empty] | Celková cena (bez DPH): | 0
00 - Vedlejší a ostatní náklady | [7 empty] | Celková cena (s DPH): | 0 |  |  | 0 | 0 | 0
Zhotovitel:
IČ:
DIČ:
SOUHRN
| Kód |  |  | Název | [5 empty] | Cena (bez DPH) | Cena (s DPH)
| 0 |  |  | Všeobecné konstrukce a práce | [5 empty] | 0 | 0 |  |  | 0
POLOŽKY ROZPOČTU
| P.č. | Kód | Var | Název | Skupina měření | MJ | Množství MJ | JOC | Cena (bez DPH) | DPH % | Cena (s DPH)
0 - Všeobecné konstrukce a práce
| 1 | 02720 |  | POMOC PRÁCE ZŘÍZ NEBO ZAJIŠŤ REGULACI A OCHRANU DOPRAVY |  | KPL | 1 | 0 | 0 | 21% | 0 | 0 | 0
| doplňující popis |  |  | - kompletní dopravně inženýrská opatření po dobu stavby dle projektové dokumentace, schváleného plánu ZOV a vyjádření Policie ČR - včetně přechodného vodorovného i svislého dopravního značení, dopravních zařízení, zábran a oplocení, včetně přenosné semaforové soustavy (dodání, montáž, pronájem, kontrola a údržba, výměna baterií, přemísťování, předznačování, demontáž a odvoz) - včetně nezbytné inženýrské činnosti k zajištění potřebných povolení, včetně správních poplatků - součástí fakturace bud podrobný rozpis použitých značek a zařízení v rámci této položky
| výměra |  |  | 1 = 1,000 => A
| technická specifikace |  |  | zahrnuje veškeré náklady spojené s objednatelem požadovanými zařízeními
| cenová soustava |  |  | OTSKP 2025
| 2 | 02730 |  | POMOC PRÁCE ZŘÍZ NEBO ZAJIŠŤ OCHRANU INŽENÝRSKÝCH SÍTÍ |  | KPL | 1 | 0 | 0 | 21% | 0 | 0 | 0
| doplňující popis |  |  | - nadzemní vedení sdělovacího kabelu CETIN v levé krajnici - kabel bude před zahájením stavby provizorně přemístěn a vyvěšen, vč. vrácení vedení na nové sloupy (materiál jako původní sloupy - dřevěné na beton. patníku) - včetně dodání a osazení nových sloupů - po dokončení stavby bude kabel navrácen do původní polohy po osazení nových sloupů
| výměra |  |  | 1 = 1,000 => A
| technická specifikace |  |  | zahrnuje veškeré náklady spojené s objednatelem požadovanými zařízeními
| cenová soustava |  |  | OTSKP 2025
| 3 | 02910 |  | OSTATNÍ POŽADAVKY - ZEMĚMĚŘICKÁ MĚŘENÍ VE VÝSTAVBĚ |  | KPL | 1 | 0 | 0 | 21% | 0 | 0 | 0
| doplňující popis |  |  | Zaměření skutečného stavu po dokončení stavby, vč. zákresu do katastrální mapy, formáty DWG či DGN (otevřené i uzavřené formáty) - včetně formátu pro přenesení do digitální technické mapy Karlovarského kraje
| výměra |  |  | 1 = 1,000 => A
| technická specifikace |  |  | Položka zahrnuje: - náklady na veškeré zeměměřické práce, což jsou především všechny vytyčovací práce, včetně vytyčení stávajících podzemních vedení a vytyčení prostorové polohy a obvodu stavby, veškeré měřičské práce jako jsou kontrolní a ověřovací měření, měření pro výpočet kubatur, měření geometrických parametrů stavby, měření posunů a přetvoření, tvorba a údržba základních měřických a vytyčovacích sítí a mikrosítí. - veškeré náklady spojené s objednatelem požadovanými pracemi Položka nezahrnuje: - x Způsob stanovení: - pro stanovení orientační investorské ceny určete jednotkovou cenu jako 1% předpokládané ceny stavby
| cenová soustava |  |  | OTSKP 2025
| 4 | 02911 |  | OSTATNÍ POŽADAVKY - ZEMĚMĚŘICKÉ ZAMĚŘENÍ |  | KPL | 1 | 0 | 0 | 21% | 0 | 0 | 0
| doplňující popis |  |  | vytyčení stavby - směrové a výškové vytyčení stavby dle vytyčovacích souřadnic, včetně vytýčení inženýrských sítí - geodetická činnosti v průběhu provádění stavebních prací včetně vytýčení stavby - včetně vybudování potřebné vytyčovací sítě
| výměra |  |  | 1 = 1,000 => A
| technická specifikace |  |  | Položka zahrnuje: - veškeré náklady spojené s objednatelem požadovanými pracemi Položka nezahrnuje: - x
| cenová soustava |  |  | OTSKP 2025
| 5 | 02943 |  | OSTATNÍ POŽADAVKY - VYPRACOVÁNÍ RDS |  | KPL | 1 | 0 | 0 | 21% | 0 | 0 | 0
| doplňující popis |  |  | - realizační dokumentace stavby
| výměra |  |  | 1 = 1,000 => A
| technická specifikace |  |  | Položka zahrnuje: - veškeré náklady spojené s objednatelem požadovanými pracemi Položka nezahrnuje: - x
| cenová soustava |  |  | OTSKP 2025
| 6 | 02944 |  | OSTAT POŽADAVKY - DOKUMENTACE SKUTEČ PROVEDENÍ V DIGIT FORMĚ |  | KPL | 1 | 0 | 0 | 21% | 0 | 0 | 0
| doplňující popis |  |  | dokumentace skutečného provedení stavby - DSPS v počtu 3 paré + elektronická verze (otevřené i uzavřené formáty)
| výměra |  |  | 1 = 1,000 => A
| technická specifikace |  |  | Položka zahrnuje: - kompletní zeměměřičské práce a činnosti spojené se zaměřením a vyhotovením všech dokončených dílčích částí stavby, včetně po celkovém dokončení stavby zakrytých částí. Vyhotovení geodetické dokumentace skutečného provedení, svojí podrobností, obsahem, přesností, náležitostmi, formou prezentace musí být v souladu s požadavky, vycházející s aktuálně platné legislativy. Položka nezahrnuje: - x
| cenová soustava |  |  | OTSKP 2025
| 7 | 02945 |  | OSTAT POŽADAVKY - GEOMETRICKÝ PLÁN |  | KPL | 1 | 0 | 0 | 21% | 0 | 0 | 0
| doplňující popis |  |  | podklady pro majetkové vypořádání stavby - vypracování geometrického plánu včetně projednání a schválení na příslušném KÚ
| výměra |  |  | 1 = 1,000 => A
| technická specifikace |  |  | Položka zahrnuje: - zajištění všech dostupných podkladů pro vyhotovení geometrického plánu investorem - polní práce spojené s vyhotovením geometrického plánu - výpočetní a grafické kancelářské práce spojené s vyhotovením geometrického plánu - autorizace výsledného elaborátu geometrického plánu Autorizovaným Zeměměřičským Inženýrem (AZI) - zajištění formální a technické kontroly, včetně potvrzení geometrického plánu místně příslušným katastrálním pracovištěm
| cenová soustava |  |  | OTSKP 2025
| 8 | 02960 |  | OSTATNÍ POŽADAVKY - ODBORNÝ DOZOR |  | KPL | 1 | 0 | 0 | 21% | 0 | 0 | 0
| doplňující popis |  |  | Podrobný IG průzkum v době provádění vrtných a zemních prací (geologický a geotechnický dozor) - odebrání vzorků zemin - laboratorní rozbor vzorků zemin - zjištění přesných informací o skladbě a druhu hornin v podloží navrhovaných opěrných zdí - zjištění informací o skladbě a druhu zemin v podloží nové vozovky - zatřídění vybouraných materiálů a zeminy včetně posouzení jejich vhodnosti pro další použití na stavbě - závěrečná zpráva - geotechnický dozor - přejímka zemní pláně
| výměra |  |  | 1 = 1,000 => A
| technická specifikace |  |  | Položka zahrnuje: - veškeré náklady spojené s objednatelem požadovanými pracemi Položka nezahrnuje: - x
| cenová soustava |  |  | OTSKP 2025
| 9 | 02991 |  | OSTATNÍ POŽADAVKY - INFORMAČNÍ TABULE |  | KUS | 1 | 0 | 0 | 21% | 0 | 0 | 0
| doplňující popis |  |  | dočasná informační tabule - rozměr min. 2,0 x 1,0 m - provedení plast nebo plech v barevném provedení, včetně kotvení, údržby a odstranění, údaje dle zadávací dokumentace - včetně přesunů a montáží po dobu stavby
| výměra |  |  | 1 = 1,000 => A
| technická specifikace |  |  | Položka zahrnuje: - dodání a osazení informačních tabulí v předepsaném provedení a množství s obsahem předepsaným zadavatelem - veškeré nosné a upevňovací konstrukce - základové konstrukce včetně nutných zemních prací - demontáž a odvoz po skončení platnosti - případně nutné opravy poškozených čátí během platnosti Položka nezahrnuje: - x
| cenová soustava |  |  | OTSKP 2025
|  | 0 |  | Všeobecné konstrukce a práce |  | Celkem (bez DPH): | 0 | za DPH 21 %: | 0 | Celkem (s DPH): | 0 | 0 | 0 | 0
[6 empty] | Celkový součet (bez DPH): | 0 | Celkový součet DPH: | 0 | Celkový součet (s DPH): | 0

## 1 - 01
SOUPIS PRACÍ
STAVBA
0
| TÚ_S_018 - III/226 6 Statické zajištění silnice Poříčí | [12 empty] | 0
0
ZÁKLADNÍ ÚDAJE
Objekt: | [7 empty] | Celková cena (bez DPH): | 0
01 - Statické zajištění silnice Poříčí | [7 empty] | Celková cena (s DPH): | 0 |  |  | 0 | 0 | 0
Zhotovitel:
IČ:
DIČ:
SOUHRN
| Kód |  |  | Název | [5 empty] | Cena (bez DPH) | Cena (s DPH)
| 0 |  |  | Všeobecné konstrukce a práce | [5 empty] | 0 | 0 |  |  | 0
| 1 |  |  | Zemní práce | [5 empty] | 0 | 0 |  |  | 0
| 2 |  |  | Základy | [5 empty] | 0 | 0 |  |  | 0
| 3 |  |  | Svislé konstrukce | [5 empty] | 0 | 0 |  |  | 0
| 4 |  |  | Vodorovné konstrukce | [5 empty] | 0 | 0 |  |  | 0
| 5 |  |  | Komunikace | [5 empty] | 0 | 0 |  |  | 0
| 8 |  |  | Potrubí | [5 empty] | 0 | 0 |  |  | 0
| 9 |  |  | Ostatní konstrukce a práce | [5 empty] | 0 | 0 |  |  | 0
POLOŽKY ROZPOČTU
| P.č. | Kód | Var | Název | Skupina měření | MJ | Množství MJ | JOC | Cena (bez DPH) | DPH % | Cena (s DPH)
0 - Všeobecné konstrukce a práce
| 1 | 014102 | a | POPLATKY ZA SKLÁDKU |  | t | 1244.835 | 0 | 0 | 21% | 0 | 0 | 0
| doplňující popis |  |  | - zemina
| výměra |  |  | - z položky 12273: 50,295*1,8 = 90,531 => A - z položky 12383: 641,28*1,8 = 1154,304 => B A+B = 1244,835 => C
| technická specifikace |  |  | zahrnuje veškeré poplatky provozovateli skládky související s uložením odpadu na skládce.
| cenová soustava |  |  | OTSKP 2025
| 2 | 014102 | b | POPLATKY ZA SKLÁDKU |  | t | 144.92 | 0 | 0 | 21% | 0 | 0 | 0
| doplňující popis |  |  | - podkladní vrstvy vozovky
| výměra |  |  | - z položky 11332: 72,46*2,0 = 144,920 => A
| technická specifikace |  |  | Položka zahrnuje: - veškeré poplatky provozovateli skládky související s uložením odpadu na skládce. Položka nezahrnuje: - x
| cenová soustava |  |  | OTSKP 2025
| 3 | 014102 | c | POPLATKY ZA SKLÁDKU |  | t | 59.914 | 0 | 0 | 21% | 0 | 0 | 0
| doplňující popis |  |  | - materiál z vrtání pilot
| výměra |  |  | - z položky 26144: 3,14*0,09*0,09*105,0*1,8 = 4,807 => A - z položky 26154: 3,14*0,09*0,09*245,0*1,8 = 11,216 => B - z položky 264415: 3,14*0,125*0,125*149,1*1,8 = 13,167 => C - z položky 264515: 3,14*0,125*0,125*347,9*1,8 = 30,724 => D A+B+C+D = 59,914 => E
| technická specifikace |  |  | Položka zahrnuje: - veškeré poplatky provozovateli skládky související s uložením odpadu na skládce. Položka nezahrnuje: - x
| cenová soustava |  |  | OTSKP 2025
| 4 | 014102 | d | POPLATKY ZA SKLÁDKU |  | t | 423.8 | 0 | 0 | 21% | 0 | 0 | 0
| doplňující popis |  |  | - kámen z bourané zdi
| výměra |  |  | z položky 96613: 163,0*2,6 = 423,800 => A t
| technická specifikace |  |  | zahrnuje veškeré poplatky provozovateli skládky související s uložením odpadu na skládce.
| cenová soustava |  |  | OTSKP 2025
|  | 0 |  | Všeobecné konstrukce a práce |  | Celkem (bez DPH): | 0 | za DPH 21 %: | 0 | Celkem (s DPH): | 0 | 0 | 0 | 0
[6 empty] | Celkový součet (bez DPH): | 0 | Celkový součet DPH: | 0 | Celkový součet (s DPH): | 0
1 - Zemní práce
| 5 | 11201 |  | KÁCENÍ STROMŮ D KMENE DO 0,5M S ODSTRANĚNÍM PAŘEZŮ |  | KUS | 17 | 0 | 0 | 21% | 0 | 0 | 0
| doplňující popis |  |  | - kácení vzrostlých stromů, včetně odstranění pařezů - včetně naložení a odvozu dřevní hmoty - dřevní hmota bude odkoupena zhotovitelem stavby na základě kupní smlouvy nebo předána vlastníkovi pozemku
| výměra |  |  | 17 = 17,000 => A
| technická specifikace |  |  | Kácení stromů se měří v [ks] poražených stromů (průměr stromů se měří ve výšce 1,3m nad terénem) a zahrnuje zejména: - poražení stromu a osekání větví - spálení větví na hromadách nebo štěpkování - dopravu a uložení kmenů, případné další práce s nimi dle pokynů zadávací dokumentace Odstranění pařezů se měří v [ks] vytrhaných nebo vykopaných pařezů a zahrnuje zejména: - vytrhání nebo vykopání pařezů - veškeré zemní práce spojené s odstraněním pařezů - dopravu a uložení pařezů, případně další práce s nimi dle pokynů zadávací dokumentace - zásyp jam po pařezech
| cenová soustava |  |  | OTSKP 2025
| 6 | 11202 |  | KÁCENÍ STROMŮ D KMENE DO 0,9M S ODSTRANĚNÍM PAŘEZŮ |  | KUS | 2 | 0 | 0 | 21% | 0 | 0 | 0
| doplňující popis |  |  | - kácení vzrostlých stromů, včetně odstranění pařezů - včetně naložení a odvozu dřevní hmoty - dřevní hmota bude odkoupena zhotovitelem stavby na základě kupní smlouvy nebo předána vlastníkovi pozemku
| výměra |  |  | 2 = 2,000 => A
| technická specifikace |  |  | Kácení stromů se měří v [ks] poražených stromů (průměr stromů se měří ve výšce 1,3m nad terénem) a zahrnuje zejména: - poražení stromu a osekání větví - spálení větví na hromadách nebo štěpkování - dopravu a uložení kmenů, případné další práce s nimi dle pokynů zadávací dokumentace Odstranění pařezů se měří v [ks] vytrhaných nebo vykopaných pařezů a zahrnuje zejména: - vytrhání nebo vykopání pařezů - veškeré zemní práce spojené s odstraněním pařezů - dopravu a uložení pařezů, případně další práce s nimi dle pokynů zadávací dokumentace - zásyp jam po pařezech
| cenová soustava |  |  | OTSKP 2025
| 7 | 11204 |  | KÁCENÍ STROMŮ D KMENE DO 0,3M S ODSTRANĚNÍM PAŘEZŮ |  | KUS | 41 | 0 | 0 | 21% | 0 | 0 | 0
| doplňující popis |  |  | - kácení vzrostlých stromů, včetně odstranění pařezů - včetně naložení a odvozu dřevní hmoty - dřevní hmota bude odkoupena zhotovitelem stavby na základě kupní smlouvy nebo předána vlastníkovi pozemku
| výměra |  |  | 41 = 41,000 => A
| technická specifikace |  |  | Kácení stromů se měří v [ks] poražených stromů (průměr stromů se měří ve výšce 1,3m nad terénem) a zahrnuje zejména: - poražení stromu a osekání větví - spálení větví na hromadách nebo štěpkování - dopravu a uložení kmenů, případné další práce s nimi dle pokynů zadávací dokumentace Odstranění pařezů se měří v [ks] vytrhaných nebo vykopaných pařezů a zahrnuje zejména: - vytrhání nebo vykopání pařezů - veškeré zemní práce spojené s odstraněním pařezů - dopravu a uložení pařezů, případně další práce s nimi dle pokynů zadávací dokumentace - zásyp jam po pařezech
| cenová soustava |  |  | OTSKP 2025
| 8 | 11222 |  | ODSTRANĚNÍ PAŘEZŮ D DO 0,9M |  | KUS | 1 | 0 | 0 | 21% | 0 | 0 | 0
| doplňující popis |  |  | průměr pařezu 0,6 m - včetně naložení, odvozu a likvidace
| výměra |  |  | 1 = 1,000 => A
| technická specifikace |  |  | Odstranění pařezů se měří v [ks] vytrhaných nebo vykopaných pařezů, průměr pařezu je uvažován dle stromu ve výšce 1,3m nad terénem, u stávajícího pařezu se stanoví jako změřený průměr vynásobený koeficientem 1/1,38. Položka zahrnuje zejména: - vytrhání nebo vykopání pařezů - veškeré zemní práce spojené s odstraněním pařezů - dopravu a uložení pařezů, případně další práce s nimi dle pokynů zadávací dokumentace - zásyp jam po pařezech.
| cenová soustava |  |  | OTSKP 2025
| 9 | 11332 |  | ODSTRANĚNÍ PODKLADŮ ZPEVNĚNÝCH PLOCH Z KAMENIVA NESTMELENÉHO |  | M3 | 72.46 | 0 | 0 | 21% | 0 | 0 | 0
| doplňující popis |  |  | ŠD v celkové tl. 300 mm - včetně naložení, odvozu a uložení na skládku - poplatek za uložení na skládce viz položka 014102.b
| výměra |  |  | 72,460 = 72,460 => A
| technická specifikace |  |  | Položka zahrnuje veškerou manipulaci s vybouranou sutí a s vybouranými hmotami vč. uložení na skládku. Nezahrnuje poplatek za skládku, který se vykazuje v položce 0141** (s výjimkou malého množství bouraného materiálu, kde je možné poplatek zahrnout do jednotkové ceny bourání – tento fakt musí být uveden v doplňujícím textu k položce).
| cenová soustava |  |  | OTSKP 2025
| 10 | 113742 |  | FRÉZOVÁNÍ ZPEVNĚNÝCH PLOCH ASFALTOVÝCH TL. DO 40MM |  | M2 | 507.54 | 0 | 0 | 21% | 0 | 0 | 0
| doplňující popis |  |  | obrusná vrstva tl. 40 mm - včetně naložení a odvozu vyfrézovaného materiálu - vyfrézovaný materiál bude odkoupen zhotovitelem stavby na základě uzavřené kupní smlouvy
| výměra |  |  | 507,540 = 507,540 => A
| technická specifikace |  |  | Položka zahrnuje veškerou manipulaci s vybouranou sutí a s vybouranými hmotami vč. uložení na skládku. Nezahrnuje poplatek za skládku, který se vykazuje v položce 0141** (s výjimkou malého množství bouraného materiálu, kde je možné poplatek zahrnout do jednotkové ceny bourání – tento fakt musí být uveden v doplňujícím textu k položce).
| cenová soustava |  |  | OTSKP 2025
| 11 | 113745 |  | FRÉZOVÁNÍ ZPEVNĚNÝCH PLOCH ASFALTOVÝCH TL. DO 80MM |  | M2 | 265.25 | 0 | 0 | 21% | 0 | 0 | 0
| doplňující popis |  |  | ložná vrstva tl. 70 mm - včetně naložení a odvozu vyfrézovaného materiálu - vyfrézovaný materiál bude odkoupen zhotovitelem stavby na základě uzavřené kupní smlouvy
| výměra |  |  | 265,250 = 265,250 => A
| technická specifikace |  |  | Položka zahrnuje veškerou manipulaci s vybouranou sutí a s vybouranými hmotami vč. uložení na skládku. Nezahrnuje poplatek za skládku, který se vykazuje v položce 0141** (s výjimkou malého množství bouraného materiálu, kde je možné poplatek zahrnout do jednotkové ceny bourání – tento fakt musí být uveden v doplňujícím textu k položce).
| cenová soustava |  |  | OTSKP 2025
| 12 | 11512 |  | ČERPÁNÍ VODY DO 1000 L/MIN |  | HOD | 400 | 0 | 0 | 21% | 0 | 0 | 0
| doplňující popis |  |  | - čerpání pracovního prostoru za hrázkou
| výměra |  |  | 50 dnů á 8 hod. 50*8 = 400,000 => A hod.
| technická specifikace |  |  | Položka zahrnuje: - čerpání vody na povrchu - potrubí - pohotovost záložní čerpací soupravy - zřízení čerpací jímky - následná demontáž a likvidace těchto zařízení Položka nezahrnuje: - x
| cenová soustava |  |  | OTSKP 2025
| 13 | 12273 |  | ODKOPÁVKY A PROKOPÁVKY OBECNÉ TŘ. I |  | M3 | 50.295 | 0 | 0 | 21% | 0 | 0 | 0
| doplňující popis |  |  | - včetně naložení, odvozu a uložení na skládku - poplatek za uložení na skládce viz položka 014102.a
| výměra |  |  | ŠD - provizorní rozšíření vozovky: 22,8 = 22,800 => A m3 vytvarování rygolu pro žlabovky: (122+19)*1,3*0,15 = 27,495 => B m3 Celkem: A+B = 50,295 => C m3
| technická specifikace |  |  | položka zahrnuje: - vodorovná a svislá doprava, přemístění, přeložení, manipulace s výkopkem - kompletní provedení vykopávky nezapažené i zapažené - ošetření výkopiště po celou dobu práce v něm vč. klimatických opatření - ztížení vykopávek v blízkosti podzemního vedení, konstrukcí a objektů vč. jejich dočasného zajištění - ztížení pod vodou, v okolí výbušnin, ve stísněných prostorech a pod. - příplatek za lepivost - těžení po vrstvách, pásech a po jiných nutných částech (figurách) - čerpání vody vč. čerpacích jímek, potrubí a pohotovostní čerpací soupravy (viz ustanovení k pol. 1151,2) - potřebné snížení hladiny podzemní vody - těžení a rozpojování jednotlivých balvanů - vytahování a nošení výkopku - svahování a přesvah. svahů do konečného tvaru, výměna hornin v podloží a v pláni znehodnocené klimatickými vlivy - ruční vykopávky, odstranění kořenů a napadávek - pažení, vzepření a rozepření vč. přepažování (vyjma štětových stěn) - úpravu, ochranu a očištění dna, základové spáry, stěn a svahů - zhutnění podloží, případně i svahů vč. svahování - zřízení stupňů v podloží a lavic na svazích, není-li pro tyto práce zřízena samostatná položka - udržování výkopiště a jeho ochrana proti vodě - odvedení nebo obvedení vody v okolí výkopiště a ve výkopišti - třídění výkopku - veškeré pomocné konstrukce umožňující provedení vykopávky (příjezdy, sjezdy, nájezdy, lešení, podpěr. konstr., přemostění, zpevněné plochy, zakrytí a pod.) - nezahrnuje uložení zeminy (na skládku, do násypu) ani poplatky za skládku, vykazují se v položce č.0141**
| cenová soustava |  |  | OTSKP 2025
| 14 | 12383 |  | ODKOP PRO SPOD STAVBU SILNIC A ŽELEZNIC TŘ. II |  | M3 | 1085 | 0 | 0 | 21% | 0 | 0 | 0
| doplňující popis |  |  | odtěžení zeminy po etapách: I.prac. plocha - z výkopku tvořit prostor pro nájezd vrtného stroje II.prac. plocha - výkopek odvážet na skládku dotěžení na základovou spáru - využití materiálu do položky 17110 (154,0 m3) a položky 17411 (289,720 m3) - zbývající část materiálu (641,28 m3) bude uložena na skládce - včetně naložení, odvozu na mezideponii nebo na skládku - poplatek za uložení na skládce viz položka 014102.a
| výměra |  |  | 1085 = 1085,000 => A
| technická specifikace |  |  | položka zahrnuje: - vodorovná a svislá doprava, přemístění, přeložení, manipulace s výkopkem - kompletní provedení vykopávky nezapažené i zapažené - ošetření výkopiště po celou dobu práce v něm vč. klimatických opatření - ztížení vykopávek v blízkosti podzemního vedení, konstrukcí a objektů vč. jejich dočasného zajištění - ztížení pod vodou, v okolí výbušnin, ve stísněných prostorech a pod. - těžení po vrstvách, pásech a po jiných nutných částech (figurách) - čerpání vody vč. čerpacích jímek, potrubí a pohotovostní čerpací soupravy (viz ustanovení k pol. 1151,2) - potřebné snížení hladiny podzemní vody - těžení a rozpojování jednotlivých balvanů - vytahování a nošení výkopku - svahování a přesvah. svahů do konečného tvaru, výměna hornin v podloží a v pláni znehodnocené klimatickými vlivy - eventuelně nutné druhotné rozpojení odstřelené horniny - ruční vykopávky, odstranění kořenů a napadávek - pažení, vzepření a rozepření vč. přepažování (vyjma štětových stěn) - úpravu, ochranu a očištění dna, základové spáry, stěn a svahů - zhutnění podloží, případně i svahů vč. svahování - zřízení stupňů v podloží a lavic na svazích, není-li pro tyto práce zřízena samostatná položka - udržování výkopiště a jeho ochrana proti vodě - odvedení nebo obvedení vody v okolí výkopiště a ve výkopišti - třídění výkopku - veškeré pomocné konstrukce umožňující provedení vykopávky (příjezdy, sjezdy, nájezdy, lešení, podpěr. konstr., přemostění, zpevněné plochy, zakrytí a pod.) - nezahrnuje uložení zeminy (na skládku, do násypu) ani poplatky za skládku, vykazují se v položce č.0141**
| cenová soustava |  |  | OTSKP 2025
| 15 | 17110 |  | ULOŽENÍ SYPANINY DO NÁSYPŮ SE ZHUTNĚNÍM |  | M3 | 154 | 0 | 0 | 21% | 0 | 0 | 0
| doplňující popis |  |  | - násyp z výkopku - pracovní plocha - zpětné použití výkopku - zemina z položky 12383 - posouzení vhodnosti pro další použití na stavbě bude zajištěno geotechnickým dozorem stavby - včetně naložení a dovozu z deponie
| výměra |  |  | 154,0 = 154,000 => A
| technická specifikace |  |  | položka zahrnuje: - kompletní provedení zemní konstrukce vč. výběru vhodného materiálu - úprava ukládaného materiálu vlhčením, tříděním, promícháním nebo vysoušením, příp. jiné úpravy za účelem zlepšení jeho mech. vlastností - hutnění i různé míry hutnění - ošetření úložiště po celou dobu práce v něm vč. klimatických opatření - ztížení v okolí vedení, konstrukcí a objektů a jejich dočasné zajištění - ztížení provádění vč. hutnění ve ztížených podmínkách a stísněných prostorech - ztížené ukládání sypaniny pod vodu - ukládání po vrstvách a po jiných nutných částech (figurách) vč. dosypávek - spouštění a nošení materiálu - výměna částí zemní konstrukce znehodnocené klimatickými vlivy - ruční hutnění a výplň jam a prohlubní v podloží - úprava, očištění, ochrana a zhutnění podloží - svahování, hutnění a uzavírání povrchů svahů - zřízení lavic na svazích - udržování úložiště a jeho ochrana proti vodě - odvedení nebo obvedení vody v okolí úložiště a v úložišti - veškeré pomocné konstrukce umožňující provedení zemní konstrukce (příjezdy, sjezdy, nájezdy, lešení, podpěrné konstrukce, přemostění, zpevněné plochy, zakrytí a pod.)
| cenová soustava |  |  | OTSKP 2025
| 16 | 17120 |  | ULOŽENÍ SYPANINY DO NÁSYPŮ A NA SKLÁDKY BEZ ZHUTNĚNÍ |  | M3 | 1135.295 | 0 | 0 | 21% | 0 | 0 | 0
| doplňující popis |  |  | - uložení výkopku na trvalou skládku nebo mezideponii
| výměra |  |  | - z položky 12273: 50,295 = 50,295 => A - z položky 12383: 1085,0 = 1085,000 => B A+B = 1135,295 => C
| technická specifikace |  |  | položka zahrnuje: - kompletní provedení zemní konstrukce do předepsaného tvaru - ošetření úložiště po celou dobu práce v něm vč. klimatických opatření - ztížení v okolí vedení, konstrukcí a objektů a jejich dočasné zajištění - ztížení provádění ve ztížených podmínkách a stísněných prostorech - ztížené ukládání sypaniny pod vodu - ukládání po vrstvách a po jiných nutných částech (figurách) vč. dosypávek - spouštění a nošení materiálu - úprava, očištění a ochrana podloží a svahů - svahování, uzavírání povrchů svahů - udržování úložiště a jeho ochrana proti vodě - odvedení nebo obvedení vody v okolí úložiště a v úložišti - veškeré pomocné konstrukce umožňující provedení zemní konstrukce (příjezdy, sjezdy, nájezdy, lešení, podpěrné konstrukce, přemostění, zpevněné plochy, zakrytí a pod.)
| cenová soustava |  |  | OTSKP 2025
| 17 | 17411 |  | ZÁSYP JAM A RÝH ZEMINOU SE ZHUTNĚNÍM |  | M3 | 289.72 | 0 | 0 | 21% | 0 | 0 | 0
| doplňující popis |  |  | - zpětné použití výkopku - zemina z položky 12383 - posouzení vhodnosti pro další použití na stavbě bude zajištěno geotechnickým dozorem stavby - včetně naložení a dovozu z deponie
| výměra |  |  | zásyp za rubem zdi: 229,0 = 229,000 => A m3 zásyp před lícem zdi: 0,66*92,0 = 60,720 => B m3 Celkem: A+B = 289,720 => C m3
| technická specifikace |  |  | položka zahrnuje: - kompletní provedení zemní konstrukce vč. výběru vhodného materiálu - úprava ukládaného materiálu vlhčením, tříděním, promícháním nebo vysoušením, příp. jiné úpravy za účelem zlepšení jeho mech. vlastností - hutnění i různé míry hutnění - ošetření úložiště po celou dobu práce v něm vč. klimatických opatření - ztížení v okolí vedení, konstrukcí a objektů a jejich dočasné zajištění - ztížení provádění vč. hutnění ve ztížených podmínkách a stísněných prostorech - ztížené ukládání sypaniny pod vodu - ukládání po vrstvách a po jiných nutných částech (figurách) vč. dosypávek - spouštění a nošení materiálu - výměna částí zemní konstrukce znehodnocené klimatickými vlivy - ruční hutnění - udržování úložiště a jeho ochrana proti vodě - odvedení nebo obvedení vody v okolí úložiště a v úložišti - veškeré pomocné konstrukce umožňující provedení zemní konstrukce (příjezdy, sjezdy, nájezdy, lešení, podpěrné konstrukce, přemostění, zpevněné plochy, zakrytí a pod.)
| cenová soustava |  |  | OTSKP 2025
| 18 | 17481 |  | ZÁSYP JAM A RÝH Z NAKUPOVANÝCH MATERIÁLŮ |  | M3 | 22.8 | 0 | 0 | 21% | 0 | 0 | 0
| doplňující popis |  |  | ŠD 0-63 - provizorní rozšíření vozovky - zásyp stávajícího rigolu - včetně dodání, nákupu a dopravy vhodného materiálu
| výměra |  |  | 22,8 = 22,800 => A
| technická specifikace |  |  | položka zahrnuje: - kompletní provedení zemní konstrukce včetně nákupu a dopravy materiálu dle zadávací dokumentace - úprava ukládaného materiálu vlhčením, tříděním, promícháním nebo vysoušením, příp. jiné úpravy za účelem zlepšení jeho mech. vlastností - hutnění i různé míry hutnění - ošetření úložiště po celou dobu práce v něm vč. klimatických opatření - ztížení v okolí vedení, konstrukcí a objektů a jejich dočasné zajištění - ztížení provádění vč. hutnění ve ztížených podmínkách a stísněných prostorech - ztížené ukládání sypaniny pod vodu - ukládání po vrstvách a po jiných nutných částech (figurách) vč. dosypávek - spouštění a nošení materiálu - výměna částí zemní konstrukce znehodnocené klimatickými vlivy - udržování úložiště a jeho ochrana proti vodě - odvedení nebo obvedení vody v okolí úložiště a v úložišti - veškeré pomocné konstrukce umožňující provedení zemní konstrukce (příjezdy, sjezdy, nájezdy, lešení, podpěrné konstrukce, přemostění, zpevněné plochy, zakrytí a pod.)
| cenová soustava |  |  | OTSKP 2025
| 19 | 17780 |  | ZEMNÍ HRÁZKY Z NAKUPOVANÝCH MATERIÁLŮ |  | M3 | 88 | 0 | 0 | 21% | 0 | 0 | 0
| doplňující popis |  |  | - zřízení zemních hrázek pro provizorní převedení vody v korytě, včetně dopravy, dodání, natěžení a nákupu vhodného těsnící materiálu, včetně PE fólie tl. 2 mm - včetně zpětného rozebrání a likvidace zemních hrázek, včetně odvozu a uložení materiálu na skládce, včetně poplatku za uložení materiálu na skládce
| výměra |  |  | provizorní těsnící hrázky: 110*1*0,8 = 88,000 => A M3
| technická specifikace |  |  | položka zahrnuje: - kompletní provedení zemní konstrukce včetně nákupu a dopravy materiálu dle zadávací dokumentace - úprava ukládaného materiálu vlhčením, tříděním, promícháním nebo vysoušením, příp. jiné úpravy za účelem zlepšení jeho mech. vlastností - hutnění i různé míry hutnění - ošetření úložiště po celou dobu práce v něm vč. klimatických opatření - ztížení v okolí vedení, konstrukcí a objektů a jejich dočasné zajištění - ztížení provádění vč. hutnění ve ztížených podmínkách a stísněných prostorech - ztížené ukládání sypaniny pod vodu - ukládání po vrstvách a po jiných nutných částech (figurách) vč. dosypávek - spouštění a nošení materiálu - výměna částí zemní konstrukce znehodnocené klimatickými vlivy - ruční hutnění a výplň jam a prohlubní v podloží - úprava, očištění, ochrana a zhutnění podloží - svahování, hutnění a uzavírání povrchů svahů - zřízení lavic na svazích - udržování úložiště a jeho ochrana proti vodě - odvedení nebo obvedení vody v okolí úložiště a v úložišti - veškeré pomocné konstrukce umožňující provedení zemní konstrukce (příjezdy, sjezdy, nájezdy, lešení, podpěrné konstrukce, přemostění, zpevněné plochy, zakrytí a pod.)
| cenová soustava |  |  | OTSKP 2025
|  | 1 |  | Zemní práce |  | Celkem (bez DPH): | 0 | za DPH 21 %: | 0 | Celkem (s DPH): | 0 | 0 | 0 | 0
[6 empty] | Celkový součet (bez DPH): | 0 | Celkový součet DPH: | 0 | Celkový součet (s DPH): | 0
2 - Základy
| 20 | 21461D |  | SEPARAČNÍ GEOTEXTILIE DO 400G/M2 |  | M2 | 250.125 | 0 | 0 | 21% | 0 | 0 | 0
| doplňující popis |  |  | provizorní rozšíření vozovky geotextilie 400 g/m2
| výměra |  |  | 217,5*1,15 = 250,125 => A m2
| technická specifikace |  |  | Položka zahrnuje: - dodávku předepsané geotextilie - úpravu, očištění a ochranu podkladu - přichycení k podkladu, případně zatížení - úpravy spojů a zajištění okrajů - úpravy pro odvodnění - nutné přesahy - mimostaveništní a vnitrostaveništní dopravu
| cenová soustava |  |  | OTSKP 2025
| 21 | 22594 |  | ZÁPOROVÉ PAŽENÍ Z KOVU TRVALÉ |  | t | 21.21 | 0 | 0 | 21% | 0 | 0 | 0
| doplňující popis |  |  | zápory HEB 140 dl. 7,0 m (34,5 kg/m) převázky 2x UPN200 (25,3 kg/m) - včetně zpětného odstranění převázek a jejich likvidace
| výměra |  |  | zápory: 71*7,0*34,5/1000 = 17,147 => A t převázky: 2*1,8*35*25,3/1000 = 3,188 => B t opěrné klíny apod.: 25,0*35/1000 = 0,875 => C t Celkem: A+B+C = 21,210 => D t
| technická specifikace |  |  | položka zahrnuje dodávku ocelových zápor, jejich osazení do připravených vrtů včetně zabetonování konců a obsypu, případně jejich zaberanění. Ocelová převázka se započítá do výsledné hmotnosti.
| cenová soustava |  |  | OTSKP 2025
| 22 | 22595 |  | VÝDŘEVA ZÁPOROVÉHO PAŽENÍ TRVALÁ (KUBATURA) |  | M3 | 38.807 | 0 | 0 | 21% | 0 | 0 | 0
| doplňující popis |  |  | pažiny - fošny 10x250 mm - vkládat za rub zápor - včetně zpětného odstranění pažin a jejich likvidace
| výměra |  |  | 388,07*0,1 = 38,807 => A m3
| technická specifikace |  |  | položka zahrnuje dodávku a osazení pažin bez ohledu na druh
| cenová soustava |  |  | OTSKP 2025
| 23 | 26144 |  | VRTY PRO KOTVENÍ, INJEKTÁŽ A MIKROPILOTY NA POVRCHU TŘ. IV D DO 200MM |  | M | 105 | 0 | 0 | 21% | 0 | 0 | 0
| doplňující popis |  |  | vrty pro tyčové zemní kotvy vrt prům. 180 mm ukloněn 25° od svislé - materiál z vrtání bude uložen na skládku, včetně naložení, odvozu a uložení na skládku - poplatek za uložení na skládce viz položka 014102.c
| výměra |  |  | 30% tř. vrtatelnosti IV 35*10,0*0,3 = 105,000 => A m
| technická specifikace |  |  | položka zahrnuje: přemístění, montáž a demontáž vrtných souprav svislou dopravu zeminy z vrtu vodorovnou dopravu zeminy bez uložení na skládku případně nutné pažení dočasné (včetně odpažení) i trvalé
| cenová soustava |  |  | OTSKP 2025
| 24 | 26154 |  | VRTY PRO KOTVENÍ, INJEKTÁŽ A MIKROPILOTY NA POVRCHU TŘ. V D DO 200MM |  | M | 245 | 0 | 0 | 21% | 0 | 0 | 0
| doplňující popis |  |  | vrty pro tyčové zemní kotvy vrt prům. 180 mm ukloněn 25° od svislé - materiál z vrtání bude uložen na skládku, včetně naložení, odvozu a uložení na skládku - poplatek za uložení na skládce viz položka 014102.c
| výměra |  |  | 70% tř. vrtatelnosti V 35*10,0*0,7 = 245,000 => A m
| technická specifikace |  |  | položka zahrnuje: přemístění, montáž a demontáž vrtných souprav svislou dopravu zeminy z vrtu vodorovnou dopravu zeminy bez uložení na skládku případně nutné pažení dočasné (včetně odpažení) i trvalé
| cenová soustava |  |  | OTSKP 2025
| 25 | 264415 |  | VRTY PRO PILOTY TŘ. IV D DO 300MM |  | M | 149.1 | 0 | 0 | 21% | 0 | 0 | 0
| doplňující popis |  |  | vrt průměr 250 mm - materiál z vrtání bude uložen na skládku, včetně naložení, odvozu a uložení na skládku - poplatek za uložení na skládce viz položka 014102.c
| výměra |  |  | 30% ve tř. IV 71*7,0*0,3 = 149,100 => A m
| technická specifikace |  |  | položka zahrnuje: - zřízení vrtu, svislou a vodorovnou dopravu zeminy bez uložení na skládku, vrtací práce zapaž. i nepaž. vrtu - čerpání vody z vrtu, vyčištění vrtu - zabezpečení vrtacích prací - dopravu, nájem, provoz a přemístění, montáž a demontáž vrtacích zařízení a dalších mechanismů - lešení a podpěrné konstrukce pro práci a manipulaci s vrtacím zařízení a dalších mechanismů - vrtací plošiny vč. zemních prací, zpevnění, odvodnění a pod. - v případě zapažení dočasnými pažnicemi jejich opotřebení - v případě zapažení suspenzí veškeré hospodaření s ní - nezahrnuje zapažení trvalými pažnicemi - nezahrnuje uložení zeminy na skládku a poplatek za skládku nevykazuje se hluché vrtání
| cenová soustava |  |  | OTSKP 2025
| 26 | 264515 |  | VRTY PRO PILOTY TŘ V D DO 300MM |  | M | 347.9 | 0 | 0 | 21% | 0 | 0 | 0
| doplňující popis |  |  | vrt průměr 250 mm - materiál z vrtání bude uložen na skládku, včetně naložení, odvozu a uložení na skládku - poplatek za uložení na skládce viz položka 014102.c
| výměra |  |  | 70% ve tř. V 71*7,0*0,7 = 347,900 => A m
| technická specifikace |  |  | položka zahrnuje: - zřízení vrtu, svislou a vodorovnou dopravu zeminy bez uložení na skládku, vrtací práce zapaž. i nepaž. vrtu - čerpání vody z vrtu, vyčištění vrtu - zabezpečení vrtacích prací - dopravu, nájem, provoz a přemístění, montáž a demontáž vrtacích zařízení a dalších mechanismů - lešení a podpěrné konstrukce pro práci a manipulaci s vrtacím zařízení a dalších mechanismů - vrtací plošiny vč. zemních prací, zpevnění, odvodnění a pod. - v případě zapažení dočasnými pažnicemi jejich opotřebení - v případě zapažení suspenzí veškeré hospodaření s ní - nezahrnuje zapažení trvalými pažnicemi - nezahrnuje uložení zeminy na skládku a poplatek za skládku nevykazuje se hluché vrtání
| cenová soustava |  |  | OTSKP 2025
| 27 | 272325 |  | ZÁKLADY ZE ŽELEZOBETONU DO C30/37 |  | M3 | 149.04 | 0 | 0 | 21% | 0 | 0 | 0
| doplňující popis |  |  | - beton C30/37 XF3 XC2 konstrukčně vyztužen Kari sítí 6/100 při všech površích - bednění jednostranné
| výměra |  |  | 0,9*1,8*92 = 149,040 => A m3
| technická specifikace |  |  | - dodání čerstvého betonu (betonové směsi) požadované kvality, jeho uložení do požadovaného tvaru při jakékoliv hustotě výztuže, konzistenci čerstvého betonu a způsobu hutnění, ošetření a ochranu betonu, - zhotovení nepropustného, mrazuvzdorného betonu a betonu požadované trvanlivosti a vlastností, - užití potřebných přísad a technologií výroby betonu, - zřízení pracovních a dilatačních spar, včetně potřebných úprav, výplně, vložek, opracování, očištění a ošetření, - bednění požadovaných konstr. (i ztracené) s úpravou dle požadované kvality povrchu betonu, včetně odbedňovacích a odskružovacích prostředků, - podpěrné konstr. (skruže) a lešení všech druhů pro bednění, uložení čerstvého betonu, výztuže a doplňkových konstr., vč. požadovaných otvorů, ochranných a bezpečnostních opatření a základů těchto konstrukcí a lešení, - vytvoření kotevních čel, kapes, nálitků, a sedel, - zřízení všech požadovaných otvorů, kapes, výklenků, prostupů, dutin, drážek a pod., vč. ztížení práce a úprav kolem nich, - úpravy pro osazení výztuže, doplňkových konstrukcí a vybavení, - úpravy povrchu pro položení požadované izolace, povlaků a nátěrů, případně vyspravení, - ztížení práce u kabelových a injektážních trubek a ostatních zařízení osazovaných do betonu, - konstrukce betonových kloubů, upevnění kotevních prvků a doplňkových konstrukcí, - nátěry zabraňující soudržnost betonu a bednění, - výplň, těsnění a tmelení spar a spojů, - opatření povrchů betonu izolací proti zemní vlhkosti v částech, kde přijdou do styku se zeminou nebo kamenivem, - případné zřízení spojovací vrstvy u základů, - úpravy pro osazení zařízení ochrany konstrukce proti vlivu bludných proudů,
| cenová soustava |  |  | OTSKP 2025
| 28 | 272366 |  | VÝZTUŽ ZÁKLADŮ Z KARI SÍTÍ |  | t | 11.7 | 0 | 0 | 21% | 0 | 0 | 0
| doplňující popis |  |  | - konstrukční výztuž základu - kari sít 6/100 při všech površích, krytí min. 50 mm
| výměra |  |  | 149,04*7,85*0,01 = 11,700 => A
| technická specifikace |  |  | Položka zahrnuje veškerý materiál, výrobky a polotovary, včetně mimostaveništní a vnitrostaveništní dopravy (rovněž přesuny), včetně naložení a složení, případně s uložením - dodání betonářské výztuže v požadované kvalitě, stříhání, řezání, ohýbání a spojování do všech požadovaných tvarů (vč. armakošů) a uložení s požadovaným zajištěním polohy a krytí výztuže betonem, - veškeré svary nebo jiné spoje výztuže, - pomocné konstrukce a práce pro osazení a upevnění výztuže, - zednické výpomoci pro montáž betonářské výztuže, - úpravy výztuže pro osazení doplňkových konstrukcí, - ochranu výztuže do doby jejího zabetonování, - úpravy výztuže pro zřízení železobetonových kloubů, kotevních prvků, závěsných ok a doplňkových konstrukcí, - veškerá opatření pro zajištění soudržnosti výztuže a betonu, - vodivé propojení výztuže, které je součástí ochrany konstrukce proti vlivům bludných proudů, vyvedení do měřících skříní nebo míst pro měření bludných proudů (vlastní měřící skříně se uvádějí položkami SD 74), - povrchovou antikorozní úpravu výztuže, - separaci výztuže, - osazení měřících zařízení a úpravy pro ně, - osazení měřících skříní nebo míst pro měření bludných proudů.
| cenová soustava |  |  | OTSKP 2025
| 29 | 281451 |  | INJEKTOVÁNÍ NÍZKOTLAKÉ Z CEMENTOVÉ MALTY NA POVRCHU |  | M3 | 22.836 | 0 | 0 | 21% | 0 | 0 | 0
| doplňující popis |  |  | - aktivovaná cementová suspenze c/v=2,2/1 (zalití zápor ve vrtu)
| výměra |  |  | zalití kořene zápor 3,14*0,125*0,125*71*4 = 13,934 => A m3 zalití tyčových kotev 3,14*0,09*0,09*35*10 = 8,902 => B m3 Celkem: A+B = 22,836 => C m3
| technická specifikace |  |  | Položka injektážních prací obsahuje kompletní práce, mimo zřízení vrtů (vykazují se položkami 261, 262), které jsou nutné pro předepsanou funkci injektáže (statickou, těsnící a pod.). Položka obsahuje vodní tlakové zkoušky před a po injektáži. Položka zahrnuje veškerý materiál, výrobky a polotovary, včetně mimostaveništní a vnitrostaveništní dopravy (rovněž přesuny), včetně naložení a složení, případně s uložením.
| cenová soustava |  |  | OTSKP 2025
| 30 | 282611 |  | INJEKTOVÁNÍ VYSOKOTLAKÉ Z CEMENTOVÝCH POJIV NA POVRCHU |  | M3 | 8.4 | 0 | 0 | 21% | 0 | 0 | 0
| doplňující popis |  |  | - aktivovaná cementová suspenze c/v 2,2/1 (dočasné kotvy)
| výměra |  |  | tyčové kotvy 0,03*(4/0,5)*35 = 8,400 => A m3
| technická specifikace |  |  | Položka injektážních prací obsahuje kompletní práce, mimo zřízení vrtů (vykazují se položkami 261, 262), které jsou nutné pro předepsanou funkci injektáže (statickou, těsnící a pod.).Položka obsahuje vodní tlakové zkoušky před a po injektáži. Položka zahrnuje veškerý materiál, výrobky a polotovary, včetně mimostaveništní a vnitrostaveništní dopravy (rovněž přesuny), včetně naložení a složení, případně s uložením.
| cenová soustava |  |  | OTSKP 2025
| 31 | 285378 |  | KOTVENÍ NA POVRCHU Z PŘEDPÍNACÍ VÝZTUŽE DL. DO 10M |  | KUS | 35 | 0 | 0 | 21% | 0 | 0 | 0
| doplňující popis |  |  | - tyčové (CKT) zemní kotvy - táhlo pr. 28 mm dl. 10 m - injektáž vzestupně - aktivovaná cementová suspenze c/v=2,2/1 - napnutí kotev - 50 kN
| výměra |  |  | 35 = 35,000 => A
| technická specifikace |  |  | položka zahrnuje dodávku předepsané kotvy, případně její protikorozní úpravu, její osazení do vrtu, zainjektování a napnutí, případně opěrné desky nezahrnuje vrty
| cenová soustava |  |  | OTSKP 2025
| 32 | 289972 |  | OPLÁŠTĚNÍ (ZPEVNĚNÍ) Z GEOMŘÍŽOVIN |  | M2 | 131.208 | 0 | 0 | 21% | 0 | 0 | 0
| doplňující popis |  |  | - drenážní geokompozit HDPE laminovaný PP geotextilií a na druhé straně hydroizolační folií - ochrana trubek pro odvodnění rubu zdi
| výměra |  |  | 2,84*1,4*33 = 131,208 => A m2
| technická specifikace |  |  | Položka zahrnuje: - dodávku předepsané geomřížoviny - úpravu, očištění a ochranu podkladu - přichycení k podkladu, případně zatížení - úpravy spojů a zajištění okrajů - úpravy pro odvodnění - nutné přesahy - mimostaveništní a vnitrostaveništní dopravu
| cenová soustava |  |  | OTSKP 2025
|  | 2 |  | Základy |  | Celkem (bez DPH): | 0 | za DPH 21 %: | 0 | Celkem (s DPH): | 0 | 0 | 0 | 0
[6 empty] | Celkový součet (bez DPH): | 0 | Celkový součet DPH: | 0 | Celkový součet (s DPH): | 0
3 - Svislé konstrukce
| 33 | 327212 |  | ZDI OPĚRNÉ, ZÁRUBNÍ, NÁBŘEŽNÍ Z LOMOVÉHO KAMENE NA MC |  | M3 | 116.204 | 0 | 0 | 21% | 0 | 0 | 0
| doplňující popis |  |  | kamenný líc dříku zdi (žula 0,3 x 0,3 x 0,3) s vazáky (2 ks/m2) - ztracené bednění pro betonové jádro zdi - vč. spárování cca 391 m2
| výměra |  |  | 1,19*93*1,05 = 116,204 => A m3
| technická specifikace |  |  | položka zahrnuje dodávku a osazení lomového kamene, jeho výběr a případnou úpravu, dodávku předepsané malty, spárování.
| cenová soustava |  |  | OTSKP 2025
| 34 | 327325 |  | ZDI OPĚRNÉ, ZÁRUBNÍ, NÁBŘEŽNÍ ZE ŽELEZOVÉHO BETONU DO C30/37 (B37) |  | M3 | 281.52 | 0 | 0 | 21% | 0 | 0 | 0
| doplňující popis |  |  | - tížná opěrná zeď z betonu C30/37 XF3, XC2 dřík zdí do ztraceného bednění z žulového kamene
| výměra |  |  | 3,06*92 = 281,520 => A m3
| technická specifikace |  |  | - dodání čerstvého betonu (betonové směsi) požadované kvality, jeho uložení do požadovaného tvaru při jakékoliv hustotě výztuže, konzistenci čerstvého betonu a způsobu hutnění, ošetření a ochranu betonu, - zhotovení nepropustného, mrazuvzdorného betonu a betonu požadované trvanlivosti a vlastností, - užití potřebných přísad a technologií výroby betonu, - zřízení pracovních a dilatačních spar, včetně potřebných úprav, výplně, vložek, opracování, očištění a ošetření, - bednění požadovaných konstr. (i ztracené) s úpravou dle požadované kvality povrchu betonu, včetně odbedňovacích a odskružovacích prostředků, - podpěrné konstr. (skruže) a lešení všech druhů pro bednění, uložení čerstvého betonu, výztuže a doplňkových konstr., vč. požadovaných otvorů, ochranných a bezpečnostních opatření a základů těchto konstrukcí a lešení, - vytvoření kotevních čel, kapes, nálitků, a sedel, - zřízení všech požadovaných otvorů, kapes, výklenků, prostupů, dutin, drážek a pod., vč. ztížení práce a úprav kolem nich, - úpravy pro osazení výztuže, doplňkových konstrukcí a vybavení, - úpravy povrchu pro položení požadované izolace, povlaků a nátěrů, případně vyspravení, - ztížení práce u kabelových a injektážních trubek a ostatních zařízení osazovaných do betonu, - konstrukce betonových kloubů, upevnění kotevních prvků a doplňkových konstrukcí, - nátěry zabraňující soudržnost betonu a bednění, - výplň, těsnění a tmelení spar a spojů, - opatření povrchů betonu izolací proti zemní vlhkosti v částech, kde přijdou do styku se zeminou nebo kamenivem, - případné zřízení spojovací vrstvy u základů, - úpravy pro osazení zařízení ochrany konstrukce proti vlivu bludných proudů
| cenová soustava |  |  | OTSKP 2025
| 35 | 327366 |  | VÝZTUŽ ZDÍ OPĚRNÝCH, ZÁRUBNÍCH, NÁBŘEŽNÍCH Z KARI SÍTÍ |  | t | 33.149 | 0 | 0 | 21% | 0 | 0 | 0
doplňující popis
| výměra |  |  | dřík opěrné zdi 281,52*0,015*7,85 = 33,149 => A t
| technická specifikace |  |  | Položka zahrnuje veškerý materiál, výrobky a polotovary, včetně mimostaveništní a vnitrostaveništní dopravy (rovněž přesuny), včetně naložení a složení, případně s uložením - dodání betonářské výztuže v požadované kvalitě, stříhání, řezání, ohýbání a spojování do všech požadovaných tvarů (vč. armakošů) a uložení s požadovaným zajištěním polohy a krytí výztuže betonem, - veškeré svary nebo jiné spoje výztuže, - pomocné konstrukce a práce pro osazení a upevnění výztuže, - zednické výpomoci pro montáž betonářské výztuže, - úpravy výztuže pro osazení doplňkových konstrukcí, - ochranu výztuže do doby jejího zabetonování, - úpravy výztuže pro zřízení železobetonových kloubů, kotevních prvků, závěsných ok a doplňkových konstrukcí, - veškerá opatření pro zajištění soudržnosti výztuže a betonu, - vodivé propojení výztuže, které je součástí ochrany konstrukce proti vlivům bludných proudů, vyvedení do měřících skříní nebo míst pro měření bludných proudů (vlastní měřící skříně se uvádějí položkami SD 74), - povrchovou antikorozní úpravu výztuže, - separaci výztuže, - osazení měřících zařízení a úpravy pro ně, - osazení měřících skříní nebo míst pro měření bludných proudů.
| cenová soustava |  |  | OTSKP 2025
|  | 3 |  | Svislé konstrukce |  | Celkem (bez DPH): | 0 | za DPH 21 %: | 0 | Celkem (s DPH): | 0 | 0 | 0 | 0
[6 empty] | Celkový součet (bez DPH): | 0 | Celkový součet DPH: | 0 | Celkový součet (s DPH): | 0
4 - Vodorovné konstrukce
| 36 | 457312 |  | VYROVNÁVACÍ A SPÁDOVÝ PROSTÝ BETON C12/15 |  | M3 | 18.048 | 0 | 0 | 21% | 0 | 0 | 0
| doplňující popis |  |  | - podkladní beton pod základ zdi v tl. 80 mm - beton C12/15
| výměra |  |  | 2,4*94*0,08 = 18,048 => A m3
| technická specifikace |  |  | - dodání čerstvého betonu (betonové směsi) požadované kvality, jeho uložení do požadovaného tvaru při jakékoliv hustotě výztuže, konzistenci čerstvého betonu a způsobu hutnění, ošetření a ochranu betonu, - zhotovení nepropustného, mrazuvzdorného betonu a betonu požadované trvanlivosti a vlastností, - užití potřebných přísad a technologií výroby betonu, - zřízení pracovních a dilatačních spar, včetně potřebných úprav, výplně, vložek, opracování, očištění a ošetření, - bednění požadovaných konstr. (i ztracené) s úpravou dle požadované kvality povrchu betonu, včetně odbedňovacích a odskružovacích prostředků, - podpěrné konstr. (skruže) a lešení všech druhů pro bednění, uložení čerstvého betonu, výztuže a doplňkových konstr., vč. požadovaných otvorů, ochranných a bezpečnostních opatření a základů těchto konstrukcí a lešení, - vytvoření kotevních čel, kapes, nálitků, a sedel, - zřízení všech požadovaných otvorů, kapes, výklenků, prostupů, dutin, drážek a pod., vč. ztížení práce a úprav kolem nich, - úpravy pro osazení výztuže, doplňkových konstrukcí a vybavení, - úpravy povrchu pro položení požadované izolace, povlaků a nátěrů, případně vyspravení, - ztížení práce u kabelových a injektážních trubek a ostatních zařízení osazovaných do betonu, - konstrukce betonových kloubů, upevnění kotevních prvků a doplňkových konstrukcí, - nátěry zabraňující soudržnost betonu a bednění, - výplň, těsnění a tmelení spar a spojů, - opatření povrchů betonu izolací proti zemní vlhkosti v částech, kde přijdou do styku se zeminou nebo kamenivem, - případné zřízení spojovací vrstvy u základů, - úpravy pro osazení zařízení ochrany konstrukce proti vlivu bludných proudů
| cenová soustava |  |  | OTSKP 2025
| 37 | 46321 |  | ROVNANINA Z LOMOVÉHO KAMENE |  | M3 | 159.4 | 0 | 0 | 21% | 0 | 0 | 0
| doplňující popis |  |  | - balvanité kamenivo s průměrem středního zrna 600 mm (včetně dodání, nákupu a dopravy vhodného materiálu) - rovnanina s vyklínováním kamennými odštěpky - před zdí s vypracováním líce
| výměra |  |  | 1,09*76+4,73*8+4,84*8 = 159,400 => A m3
| technická specifikace |  |  | položka zahrnuje: - dodávku a vyrovnání lomového kamene předepsané frakce do předepsaného tvaru včetně mimostaveništní a vnitrostaveništní dopravy není-li v zadávací dokumentaci uvedeno jinak, jedná se o nakupovaný materiál
| cenová soustava |  |  | OTSKP 2025
|  | 4 |  | Vodorovné konstrukce |  | Celkem (bez DPH): | 0 | za DPH 21 %: | 0 | Celkem (s DPH): | 0 | 0 | 0 | 0
[6 empty] | Celkový součet (bez DPH): | 0 | Celkový součet DPH: | 0 | Celkový součet (s DPH): | 0
5 - Komunikace
| 38 | 56333 | a | VOZOVKOVÉ VRSTVY ZE ŠTĚRKODRTI TL. DO 150MM |  | M2 | 241.8 | 0 | 0 | 21% | 0 | 0 | 0
| doplňující popis |  |  | - ŠDA tl. 150 mm, fr. 0-63
| výměra |  |  | 241,8 = 241,800 => A m2
| technická specifikace |  |  | - dodání kameniva předepsané kvality a zrnitosti - rozprostření a zhutnění vrstvy v předepsané tloušťce - zřízení vrstvy bez rozlišení šířky, pokládání vrstvy po etapách - nezahrnuje postřiky, nátěry
| cenová soustava |  |  | OTSKP 2025
| 39 | 56333 | b | VOZOVKOVÉ VRSTVY ZE ŠTĚRKODRTI TL. DO 150MM |  | M2 | 241.8 | 0 | 0 | 21% | 0 | 0 | 0
| doplňující popis |  |  | - ŠDB tl. 150 mm, fr. 0-63
| výměra |  |  | 241,8 = 241,800 => A m2
| technická specifikace |  |  | Položka zahrnuje: - dodání kameniva předepsané kvality a zrnitosti - rozprostření a zhutnění vrstvy v předepsané tloušťce - zřízení vrstvy bez rozlišení šířky, pokládání vrstvy po etapách Položka nezahrnuje: - postřiky, nátěry
| cenová soustava |  |  | OTSKP 2025
| 40 | 56930 |  | ZPEVNĚNÍ KRAJNIC ZE ŠTĚRKODRTI |  | M3 | 28.245 | 0 | 0 | 21% | 0 | 0 | 0
| doplňující popis |  |  | - dosyp krajnice ze štěrkodrti - nezpevněná krajnice z ŠD FR. 0-32
| výměra |  |  | 1*(92+40)*0,1 = 13,200 => A (0,703+0,3)*150*0,1 = 15,045 => B A+B = 28,245 => C
| technická specifikace |  |  | - dodání kameniva předepsané kvality a zrnitosti - rozprostření a zhutnění vrstvy v předepsané tloušťce - zřízení vrstvy bez rozlišení šířky, pokládání vrstvy po etapách
| cenová soustava |  |  | OTSKP 2025
| 41 | 572121 |  | INFILTRAČNÍ POSTŘIK ASFALTOVÝ DO 1,0KG/M2 |  | M2 | 265.3 | 0 | 0 | 21% | 0 | 0 | 0
| doplňující popis |  |  | - infiltrační postřik PIA 0,8 kg/m2
| výměra |  |  | 265,3 = 265,300 => A
| technická specifikace |  |  | - dodání všech předepsaných materiálů pro postřiky v předepsaném množství - provedení dle předepsaného technologického předpisu - zřízení vrstvy bez rozlišení šířky, pokládání vrstvy po etapách - úpravu napojení, ukončení
| cenová soustava |  |  | OTSKP 2025
| 42 | 572213 |  | SPOJOVACÍ POSTŘIK Z EMULZE DO 0,5KG/M2 |  | M2 | 507.5 | 0 | 0 | 21% | 0 | 0 | 0
| doplňující popis |  |  | - spojovací postřik PSE 0,4 kg/m2 - emulzní s modifikovaným asfaltem
| výměra |  |  | 507,5 = 507,500 => A
| technická specifikace |  |  | - dodání všech předepsaných materiálů pro postřiky v předepsaném množství - provedení dle předepsaného technologického předpisu - zřízení vrstvy bez rozlišení šířky, pokládání vrstvy po etapách - úpravu napojení, ukončení
| cenová soustava |  |  | OTSKP 2025
| 43 | 574A34 |  | ASFALTOVÝ BETON PRO OBRUSNÉ VRSTVY ACO 11+ TL. 40MM |  | M2 | 507.5 | 0 | 0 | 21% | 0 | 0 | 0
| doplňující popis |  |  | - ACO 11+ tl. 40 mm
| výměra |  |  | 507,5 = 507,500 => A
| technická specifikace |  |  | - dodání směsi v požadované kvalitě - očištění podkladu - uložení směsi dle předepsaného technologického předpisu, zhutnění vrstvy v předepsané tloušťce - zřízení vrstvy bez rozlišení šířky, pokládání vrstvy po etapách, včetně pracovních spar a spojů - úpravu napojení, ukončení podél obrubníků, dilatačních zařízení, odvodňovacích proužků, odvodňovačů, vpustí, šachet a pod. - nezahrnuje postřiky, nátěry - nezahrnuje těsnění podél obrubníků, dilatačních zařízení, odvodňovacích proužků, odvodňovačů, vpustí, šachet a pod.
| cenová soustava |  |  | OTSKP 2025
| 44 | 574E66 |  | ASFALTOVÝ BETON PRO PODKLADNÍ VRSTVY ACP 16+, 16S TL. 70MM |  | M2 | 265.3 | 0 | 0 | 21% | 0 | 0 | 0
| doplňující popis |  |  | - ACP 16+ tl. 70 mm
| výměra |  |  | 265,3 = 265,300 => A
| technická specifikace |  |  | - dodání směsi v požadované kvalitě - očištění podkladu - uložení směsi dle předepsaného technologického předpisu, zhutnění vrstvy v předepsané tloušťce - zřízení vrstvy bez rozlišení šířky, pokládání vrstvy po etapách, včetně pracovních spar a spojů - úpravu napojení, ukončení podél obrubníků, dilatačních zařízení, odvodňovacích proužků, odvodňovačů, vpustí, šachet a pod. - nezahrnuje postřiky, nátěry - nezahrnuje těsnění podél obrubníků, dilatačních zařízení, odvodňovacích proužků, odvodňovačů, vpustí, šachet a pod.
| cenová soustava |  |  | OTSKP 2025
| 45 | 58920 |  | VÝPLŇ SPAR MODIFIKOVANÝM ASFALTEM |  | M | 140.4 | 0 | 0 | 21% | 0 | 0 | 0
| doplňující popis |  |  | Místa napojení nového krytu vozovky na stávající kryt vozovky silnice (příčné spáry), napojení nového krytu vozovky stavby (podélná spára) a spára podél římsy opěrné zdi - boční stěny vyříznuté spáry se opatří adhezním nátěrem a vyplní se modifikovanou asfaltovou zálivkou (zálivka za horka dle ČSN 14188-1 pro podélné spoje a spáry, „typ N2“) dle vzorového listu VL1 42-04
| výměra |  |  | příčné spáry: 4,2+4,2 = 8,400 => A podélná spára: 92,0+20,0+20,0 = 132,000 => B A+B = 140,400 => C
| technická specifikace |  |  | Položka zahrnuje: - dodávku předepsaného materiálu - vyčištění a výplň spar tímto materiálem Položka nezahrnuje: - x
| cenová soustava |  |  | OTSKP 2025
|  | 5 |  | Komunikace |  | Celkem (bez DPH): | 0 | za DPH 21 %: | 0 | Celkem (s DPH): | 0 | 0 | 0 | 0
[6 empty] | Celkový součet (bez DPH): | 0 | Celkový součet DPH: | 0 | Celkový součet (s DPH): | 0
8 - Potrubí
| 46 | 87427 |  | POTRUBÍ Z TRUB PLASTOVÝCH ODPADNÍCH DN DO 100MM |  | M | 42.9 | 0 | 0 | 21% | 0 | 0 | 0
| doplňující popis |  |  | - odvodnění rubu zdi - příčný prostup - potrubí PEHD DN 120 - vytažena cca 100 mm před líc zdi
| výměra |  |  | 1,3*33 = 42,900 => A m
| technická specifikace |  |  | položky pro zhotovení potrubí platí bez ohledu na sklon zahrnuje: - výrobní dokumentaci (včetně technologického předpisu) - dodání veškerého trubního a pomocného materiálu (trouby, trubky, tvarovky, spojovací a těsnící materiál a pod.), podpěrných, závěsných a upevňovacích prvků, včetně potřebných úprav - úprava a příprava podkladu a podpěr, očištění a ošetření podkladu a podpěr - zřízení plně funkčního potrubí, kompletní soustavy, podle příslušného technologického předpisu - zřízení potrubí i jednotlivých částí po etapách, včetně pracovních spar a spojů, pracovního zaslepení konců a pod. - úprava prostupů, průchodů šachtami a komorami, okolí podpěr a vyústění, zaústění, napojení, vyvedení a upevnění odpad. výustí - ochrana potrubí nátěrem (vč. úpravy povrchu), případně izolací, nejsou-li tyto práce předmětem jiné položky - úprava, očištění a ošetření prostoru kolem potrubí - položky platí pro práce prováděné v prostoru zapaženém i nezapaženém a i v kolektorech, chráničkách - položky zahrnují i práce spojené s nutnými obtoky, převáděním a čerpáním vody nezahrnuje zkoušky vodotěsnosti a televizní prohlídku
| cenová soustava |  |  | OTSKP 2025
| 47 | 875272 |  | POTRUBÍ DREN Z TRUB PLAST (I FLEXIBIL) DN DO 100MM DĚROVANÝCH |  | M | 82.5 | 0 | 0 | 21% | 0 | 0 | 0
| doplňující popis |  |  | - ve svislém směru - perforovaná korugovaná trubka PVC DN 100 předizolovaná separační geotextilií
| výměra |  |  | 2,5*33 = 82,500 => A m
| technická specifikace |  |  | položky pro zhotovení potrubí platí bez ohledu na sklon zahrnuje: - výrobní dokumentaci (včetně technologického předpisu) - dodání veškerého trubního a pomocného materiálu (trouby, trubky, tvarovky, spojovací a těsnící materiál a pod.), podpěrných, závěsných a upevňovacích prvků, včetně potřebných úprav - úprava a příprava podkladu a podpěr, očištění a ošetření podkladu a podpěr - zřízení plně funkčního potrubí, kompletní soustavy, podle příslušného technologického předpisu - zřízení potrubí i jednotlivých částí po etapách, včetně pracovních spar a spojů, pracovního zaslepení konců a pod. - úprava prostupů, průchodů šachtami a komorami, okolí podpěr a vyústění, zaústění, napojení, vyvedení a upevnění odpad. výustí - ochrana potrubí nátěrem (vč. úpravy povrchu), případně izolací, nejsou-li tyto práce předmětem jiné položky - úprava, očištění a ošetření prostoru kolem potrubí - položky platí pro práce prováděné v prostoru zapaženém i nezapaženém a i v kolektorech, chráničkách - položky zahrnují i práce spojené s nutnými obtoky, převáděním a čerpáním vody
| cenová soustava |  |  | OTSKP 2025
|  | 8 |  | Potrubí |  | Celkem (bez DPH): | 0 | za DPH 21 %: | 0 | Celkem (s DPH): | 0 | 0 | 0 | 0
[6 empty] | Celkový součet (bez DPH): | 0 | Celkový součet DPH: | 0 | Celkový součet (s DPH): | 0
9 - Ostatní konstrukce a práce
| 48 | 9111A1 |  | ZÁBRADLÍ SILNIČNÍ S VODOR MADLY - DODÁVKA A MONTÁŽ |  | M | 92 | 0 | 0 | 21% | 0 | 0 | 0
| doplňující popis |  |  | - dvoumadlové zábradlí pozink dl. 92 m, v.1,1 m s patkou - kotvené na chemickou kotvu do koruny zdi
| výměra |  |  | 92 = 92,000 => A
| technická specifikace |  |  | Položka zahrnuje: - dodání zábradlí včetně předepsané povrchové úpravy - osazení sloupků zaberaněním nebo osazením do betonových bloků (včetně betonových bloků a nutných zemních prací) - případné bednění ( trubku) betonové patky v gabionové zdi Položka nezahrnuje: - x
| cenová soustava |  |  | OTSKP 2025
| 49 | 9113A3 |  | SVODIDLO OCEL SILNIČ JEDNOSTR, ÚROVEŇ ZADRŽ N1, N2 - DEMONTÁŽ S PŘESUNEM |  | M | 127 | 0 | 0 | 21% | 0 | 0 | 0
| doplňující popis |  |  | - demontáž stávajících svodidel - včetně naložení a odvozu na místo určení nebo do sběrných surovin
| výměra |  |  | 127 = 127,000 => A
| technická specifikace |  |  | Položka zahrnuje: - demontáž a odstranění zařízení - jeho odvoz na předepsané místo Položka nezahrnuje: - x Způsob měření: - vykazuje se délka svodidla v základní výšce, délka náběhů se nezapočítává
| cenová soustava |  |  | OTSKP 2025
| 50 | 9113B1 |  | SVODIDLO OCEL SILNIČ JEDNOSTR, ÚROVEŇ ZADRŽ H1 -DODÁVKA A MONTÁŽ |  | M | 127 | 0 | 0 | 21% | 0 | 0 | 0
| doplňující popis |  |  | - svodidlo zádržnosti H1 s beraněnými sloupky - kompletní dodávka včetně dodání a montáže
| výměra |  |  | svodidlo: 111,0 = 111,000 => A m 2x náběh: 2*8,0 = 16,000 => B m Celkem: A+B = 127,000 => C m
| technická specifikace |  |  | položka zahrnuje: - kompletní dodávku všech dílů ocelového svodidla s předepsanou povrchovou úpravou včetně spojovacích prvků - montáž a osazení svodidla, osazení sloupků zaberaněním nebo osazením do betonových bloků (včetně betonových bloků a nutných zemních prací - ukončení zapuštěním do betonových bloků (včetně betonového bloku a nutných zemních prací) nebo koncovkou - přechod na jiný typ svodidla nebo přes mostní závěr - ochranu proti bludným proudům a vývody pro jejich měření nezahrnuje odrazky nebo retroreflexní fólie
| cenová soustava |  |  | OTSKP 2025
| 51 | 911CA1 |  | SVODIDLO BETON, ÚROVEŇ ZADRŽ N2 VÝŠ 0,8M - DODÁVKA A MONTÁŽ |  | M | 102 | 0 | 0 | 21% | 0 | 0 | 0
| doplňující popis |  |  | - dočasná betonová svodidla po dobu stavby, včetně osazení a dodání DZ Z4b - předpoklad užití betonových svodidel, která má zhotovitel k dispozici, popř. nová svodidla, včetně nákupu a dodání, popř. včetně případného poplatku za pronájem - včetně dovozu, naložení a osazení (montáže)
| výměra |  |  | 102,0 = 102,000 => A
| technická specifikace |  |  | Položka zahrnuje: - kompletní dodávku všech dílů betonového svodidla včetně spojovacích prvků - osazení svodidla - přechod na jiný typ svodidla nebo přes mostní závěr Položka nezahrnuje: - odrazky nebo retroreflexní fólie - podkladní vrstvu Způsob měření: - vykazuje se délka svodidla v předepsané výšce, délka náběhů se nezapočítává
| cenová soustava |  |  | OTSKP 2025
| 52 | 911CA3 |  | SVODIDLO BETON, ÚROVEŇ ZADRŽ N2 VÝŠ 0,8M - DEMONTÁŽ S PŘESUNEM |  | M | 102 | 0 | 0 | 21% | 0 | 0 | 0
| doplňující popis |  |  | - demontáž dočasných betonových svodidel po dokončení stavby, včetně naložení a odvozu - včetně demontáže nástavců směrových sloupků - včetně demontáže o odvozu DZ Z4b
| výměra |  |  | 102,0 = 102,000 => A
| technická specifikace |  |  | položka zahrnuje: - demontáž a odstranění zařízení - jeho odvoz na předepsané místo
| cenová soustava |  |  | OTSKP 2025
| 53 | 91228 |  | SMĚROVÉ SLOUPKY Z PLAST HMOT VČETNĚ ODRAZNÉHO PÁSKU |  | KUS | 5 | 0 | 0 | 21% | 0 | 0 | 0
doplňující popis
| výměra |  |  | 5 = 5,000 => A
| technická specifikace |  |  | Položka zahrnuje: - dodání a osazení sloupku včetně nutných zemních prací - vnitrostaveništní a mimostaveništní doprava - odrazky plastové nebo z retroreflexní fólie Položka nezahrnuje: - x
| cenová soustava |  |  | OTSKP 2025
| 54 | 91238 |  | SMĚROVÉ SLOUPKY Z PLAST HMOT - NÁSTAVCE NA SVODIDLA VČETNĚ ODRAZNÉHO PÁSKU |  | KUS | 5 | 0 | 0 | 21% | 0 | 0 | 0
doplňující popis
| výměra |  |  | 5 = 5,000 => A
| technická specifikace |  |  | položka zahrnuje: - dodání a osazení sloupku včetně nutných zemních prací - vnitrostaveništní a mimostaveništní doprava - odrazky plastové nebo z retroreflexní fólie
| cenová soustava |  |  | OTSKP 2025
| 55 | 919112 |  | ŘEZÁNÍ ASFALTOVÉHO KRYTU VOZOVEK TL DO 100MM |  | M | 140.4 | 0 | 0 | 21% | 0 | 0 | 0
doplňující popis
| výměra |  |  | příčné spáry: 4,2+4,2 = 8,400 => A podélná spára: 92,0+20,0+20,0 = 132,000 => B A+B = 140,400 => C
| technická specifikace |  |  | položka zahrnuje řezání vozovkové vrstvy v předepsané tloušťce, včetně spotřeby vody
| cenová soustava |  |  | OTSKP 2025
| 56 | 935212 |  | PŘÍKOPOVÉ ŽLABY Z BETON TVÁRNIC ŠÍŘ DO 600MM DO BETONU TL 100MM |  | M | 150 | 0 | 0 | 21% | 0 | 0 | 0
| doplňující popis |  |  | - vystrojení stávajícího odvodňovacího příkopu - prefabrikované betonové žlabovky 600 x 330 - včetně betonového lože beton C25/30
| výměra |  |  | 150 = 150,000 => A
| technická specifikace |  |  | položka zahrnuje: - dodávku a uložení příkopových tvárnic předepsaného rozměru a kvality - dodání a rozprostření lože z předepsaného materiálu v předepsané kvalitěa v předepsané tloušťce - veškerou manipulaci s materiálem, vnitrostaveništní i mimostaveništní dopravu - ukončení, patky, spárování - měří se v metrech běžných délky osy žlabu
| cenová soustava |  |  | OTSKP 2025
| 57 | 93867 |  | OČIŠTĚNÍ OCEL KONSTR BROUŠENÍM |  | M2 | 190.152 | 0 | 0 | 21% | 0 | 0 | 0
| doplňující popis |  |  | - očištění zápor od zbytků betonu před betonáží dříku zdi
| výměra |  |  | (0,14*5)*3,826*71 = 190,152 => A m2
| technická specifikace |  |  | položka zahrnuje očištění předepsaným způsobem včetně odklizení vzniklého odpadu
| cenová soustava |  |  | OTSKP 2025
| 58 | 96613 |  | BOURÁNÍ KONSTRUKCÍ Z KAMENE NA MC |  | M3 | 163 | 0 | 0 | 21% | 0 | 0 | 0
| doplňující popis |  |  | bourání stávající kamenné zdi - - včetně naložení, odvozu a uložení na skládku - poplatek za uložení na skládce viz položka 014102.d
| výměra |  |  | 163,0 = 163,000 => A
| technická specifikace |  |  | položka zahrnuje: - rozbourání konstrukce bez ohledu na použitou technologii - veškeré pomocné konstrukce (lešení a pod.) - veškerou manipulaci s vybouranou sutí a hmotami včetně uložení na skládku. Nezahrnuje poplatek za skládku, který se vykazuje v položce 0141** (s výjimkou malého množství bouraného materiálu, kde je možné poplatek zahrnout do jednotkové ceny bourání – tento fakt musí být uveden v doplňujícím textu k položce) - veškeré další práce plynoucí z technologického předpisu a z platných předpisů
| cenová soustava |  |  | OTSKP 2025
|  | 9 |  | Ostatní konstrukce a práce |  | Celkem (bez DPH): | 0 | za DPH 21 %: | 0 | Celkem (s DPH): | 0 | 0 | 0 | 0
[6 empty] | Celkový součet (bez DPH): | 0 | Celkový součet DPH: | 0 | Celkový součet (s DPH): | 0