## Rekapitulace stavby
Export Komplet | [25 empty] | VZ | 2.0 |  |  |  |  | False | False | {ecdbca5e-240b-4768-aa01-ad897cc1f898}
[18 empty] | >> skryté sloupce << | [12 empty] | 0,01 | 21
[31 empty] | 0,01 | 12
|  | REKAPITULACE STAVBY | [16 empty] | v --- níže se nacházejí doplnkové a pomocné údaje k sestavám --- v | [11 empty] | 0,001
|  | Kód: |  |  |  |  | 2025J-037 | [23 empty] | 0,01
|  | Stavba: |  |  |  |  | Projektové práce 1. etapy revitalizace volnočasového areálu Svatošské údolí II | [23 empty] | 0,01
|  | KSO: | [11 empty] | CC-CZ: | [16 empty] | 0,01
|  | Místo: |  |  |  |  | Karlovy Vary - Loket | [6 empty] | Datum: |  | 13. 3. 2025 | [14 empty] | 0,01
0,01
|  | Zadavatel: | [11 empty] | IČ: | [16 empty] | 0,01
|  |  | Karlovarský kraj | [10 empty] | DIČ: | [16 empty] | 0,01
0,01
|  | Zhotovitel: | [11 empty] | IČ: | [16 empty] | 0,01
|  |  | Ing.Jan Šinták - I.P.R.E. | [10 empty] | DIČ: | [16 empty] | 0,01
False
|  | Projektant: | [11 empty] | IČ: | [16 empty] | False
[14 empty] | DIČ: | [16 empty] | False
0,01
|  | Zpracovatel: | [11 empty] | IČ: | [16 empty] | 0,01
[14 empty] | DIČ: | [16 empty] | False
Poznámka:
Soupis prací je sestaven s využitím Cenové soustavy ÚRS. Položky, které pochází z této cenové soustavy, jsou ve sloupci 'Cenová soustava' označeny popisem 'CS ÚRS' a úrovní příslušného kalendářního pololetí. Veškeré další informace vymezující popis a podmínky použití těchto položek z Cenové soustavy, které nejsou uvedeny přímo v soupisu prací, jsou neomezeně dálkově k dispozici na webu podminky.urs.cz.
|  | Cena bez DPH | [11 empty] | 62852974.88
[8 empty] | Sazba daně |  | Základ daně |  |  |  | Výše daně
|  | DPH |  | základní |  |  |  | 21% |  | 62852974.88 |  |  |  | 13199124.72
|  |  |  | snížená |  |  |  | 12% |  | 0 |  |  |  | 0
|  |  |  | zákl. přenesená |  |  |  | 21% |  | 0 |  |  |  | 0
|  |  |  | sníž. přenesená |  |  |  | 12% |  | 0 |  |  |  | 0
|  |  |  | nulová |  |  |  | 0% |  | 0 |  |  |  | 0
|  | Cena s DPH | [6 empty] | v |  | CZK |  |  | 76052099.6
REKAPITULACE OBJEKTŮ STAVBY A SOUPISŮ PRACÍ
| Kód: | [6 empty] | 2025J-037
| Stavba: | [6 empty] | Projektové práce 1. etapy revitalizace volnočasového areálu Svatošské údolí II
| Místo: | [6 empty] | Karlovy Vary - Loket |  |  |  |  | Datum: |  | 13. 3. 2025
| Zadavatel: | [6 empty] | Karlovarský kraj |  |  |  |  | Projektant: | [5 empty] | Informatívní údaje z listů zakázek
| Zhotovitel: | [6 empty] | Ing.Jan Šinták - I.P.R.E. |  |  |  |  | Zpracovatel:
| Kód |  |  |  | Popis | [6 empty] | Cena bez DPH [CZK] |  |  |  | Cena s DPH [CZK] | Typ |  | z toho Ostat. náklady [CZK] | DPH [CZK] | Normohodiny [h] | DPH základní [CZK] | DPH snížená [CZK] | DPH základní přenesená [CZK] | DPH snížená přenesená [CZK] | Základna DPH základní | Základna DPH snížená | Základna DPH zákl. přenesená | Základna DPH sníž. přenesená | Základna DPH nulová
| Náklady stavby celkem | [10 empty] | 62852974.88 |  |  |  | 76052099.6 |  |  | 0 | 13199124.72 | 34053.6696 | 13199124.72 | 0 | 0 | 0 | 62852974.88 | 0 | 0 | 0 | 0 | D | 0 | ###NOIMPORT### | IMPORT | {ecdbca5e-240b-4768-aa01-ad897cc1f898} | {00000000-0000-0000-0000-000000000000}
/ |  | SO 01-1 |  |  |  | Splašková kanalizace areálu - stoky | [5 empty] | 6397614.15 |  |  |  | 7741113.12 | STA |  | 0 | 1343498.97 | 6094.1916 | 1343498.97 | 0 | 0 | 0 | 6397614.15 | 0 | 0 | 0 | 0 |  | 1 |  | IMPORT | {c87180fa-3ea7-44e7-bea1-d41fecec84a0} | {ecdbca5e-240b-4768-aa01-ad897cc1f898} | 2
/ |  | SO 01-2 |  |  |  | Splašková kanalizace areálu - přípojky | [5 empty] | 2005306.66 |  |  |  | 2426421.06 | STA |  | 0 | 421114.4 | 2284.8003 | 421114.4 | 0 | 0 | 0 | 2005306.66 | 0 | 0 | 0 | 0 |  | 1 |  | IMPORT | {0bb8c1c0-0301-4742-8390-f82e80dfa441} | {ecdbca5e-240b-4768-aa01-ad897cc1f898} | 2
/ |  | SO 01-3 |  |  |  | Tlaková kanalizace | [5 empty] | 934329.56 |  |  |  | 1130538.77 | STA |  | 0 | 196209.21 | 577.1355 | 196209.21 | 0 | 0 | 0 | 934329.56 | 0 | 0 | 0 | 0 |  | 1 |  | IMPORT | {1169a91a-a784-4be4-8734-c0c8be364ae1} | {ecdbca5e-240b-4768-aa01-ad897cc1f898} | 2
/ |  | SO 01-4 |  |  |  | Tlaková přípojka Svatošské údolí - Doubí | [5 empty] | 11348508.29 |  |  |  | 13731695.03 | STA |  | 0 | 2383186.74 | 4275.9914 | 2383186.74 | 0 | 0 | 0 | 11348508.29 | 0 | 0 | 0 | 0 |  | 1 |  | IMPORT | {8a1d462b-4d70-4f58-a875-5da229b40ec0} | {ecdbca5e-240b-4768-aa01-ad897cc1f898} | 2
/ |  | SO 01-5 |  |  |  | Pneumatická čerpací stanice | [5 empty] | 8546235.82 |  |  |  | 10340945.34 | STA |  | 0 | 1794709.52 | 1814.4589 | 1794709.52 | 0 | 0 | 0 | 8546235.82 | 0 | 0 | 0 | 0 |  | 1 |  | IMPORT | {067dd82c-256f-4f44-8294-0b7b598bdd87} | {ecdbca5e-240b-4768-aa01-ad897cc1f898} | 2
/ |  | SO 02-1 |  |  |  | Dešťová kanalizace - stoky | [5 empty] | 5771354.91 |  |  |  | 6983339.44 | STA |  | 0 | 1211984.53 | 4178.9329 | 1211984.53 | 0 | 0 | 0 | 5771354.91 | 0 | 0 | 0 | 0 |  | 1 |  | IMPORT | {069361ff-2f46-4f4d-83e7-844e4635237f} | {ecdbca5e-240b-4768-aa01-ad897cc1f898} | 2
/ |  | SO 02-2 |  |  |  | Dešťová kanalizace - přípojky | [5 empty] | 1533279.88 |  |  |  | 1855268.65 | STA |  | 0 | 321988.77 | 1355.4923 | 321988.77 | 0 | 0 | 0 | 1533279.88 | 0 | 0 | 0 | 0 |  | 1 |  | IMPORT | {8f232757-6f78-4555-9900-a3723c42963d} | {ecdbca5e-240b-4768-aa01-ad897cc1f898} | 2
/ |  | SO 03-1 |  |  |  | Vodovodní rozvody v areálu | [5 empty] | 2254405.55 |  |  |  | 2727830.72 | STA |  | 0 | 473425.17 | 2153.3753 | 473425.17 | 0 | 0 | 0 | 2254405.55 | 0 | 0 | 0 | 0 |  | 1 |  | IMPORT | {594b7e63-86ff-4307-88a6-739e24431a07} | {ecdbca5e-240b-4768-aa01-ad897cc1f898} | 2
/ |  | SO 03-2 |  |  |  | Vodovodní přípojky v areálu | [5 empty] | 871242.06 |  |  |  | 1054202.89 | STA |  | 0 | 182960.83 | 1160.2841 | 182960.83 | 0 | 0 | 0 | 871242.06 | 0 | 0 | 0 | 0 |  | 1 |  | IMPORT | {122442d4-ea2a-4542-b157-ef3cab12cddf} | {ecdbca5e-240b-4768-aa01-ad897cc1f898} | 2
/ |  | SO 03-3 |  |  |  | Vodovodní přípojka Doubí - Svatošské údolí | [5 empty] | 7169537.72 |  |  |  | 8675140.64 | STA |  | 0 | 1505602.92 | 3854.102 | 1505602.92 | 0 | 0 | 0 | 7169537.72 | 0 | 0 | 0 | 0 |  | 1 |  | IMPORT | {f7b0c4b5-f864-472f-a4d2-62b54ca9b8d2} | {ecdbca5e-240b-4768-aa01-ad897cc1f898} | 2
/ |  | SO 03-4 |  |  |  | Vodojem Svatošské Údolí | [5 empty] | 2721821.47 |  |  |  | 3293403.98 | STA |  | 0 | 571582.51 | 1445.1148 | 571582.51 | 0 | 0 | 0 | 2721821.47 | 0 | 0 | 0 | 0 |  | 1 |  | IMPORT | {7b6efa54-0b63-4210-ae3d-fd7ff8751434} | {ecdbca5e-240b-4768-aa01-ad897cc1f898} | 2
/ |  | SO 04 |  |  |  | Komunikace | [5 empty] | 5659687.66 |  |  |  | 6848222.07 | STA |  | 0 | 1188534.41 | 2629.4973 | 1188534.41 | 0 | 0 | 0 | 5659687.66 | 0 | 0 | 0 | 0 |  | 1 |  | IMPORT | {99c9be29-6ede-4025-986b-6c7a8a167975} | {ecdbca5e-240b-4768-aa01-ad897cc1f898} | 2
/ |  | SO 05-1 |  |  |  | Trasy, montáž a dokumentace - NN | [5 empty] | 3674752.3 |  |  |  | 4446450.28 | STA |  | 0 | 771697.98 | 1672.6084 | 771697.98 | 0 | 0 | 0 | 3674752.3 | 0 | 0 | 0 | 0 |  | 1 |  | IMPORT | {95a2b041-96c7-497f-9f09-3430b40b8b0d} | {ecdbca5e-240b-4768-aa01-ad897cc1f898} | 2
/ |  | SO 05-2 |  |  |  | Venkovní osvětlení | [5 empty] | 1470607.86 |  |  |  | 1779435.51 | STA |  | 0 | 308827.65 | 380.8049 | 308827.65 | 0 | 0 | 0 | 1470607.86 | 0 | 0 | 0 | 0 |  | 1 |  | IMPORT | {a59ed67d-0b13-445c-acf5-aa2acff846d6} | {ecdbca5e-240b-4768-aa01-ad897cc1f898} | 2
/ |  | SO 05-3 |  |  |  | Telekomunikace | [5 empty] | 408855.2 |  |  |  | 494714.79 | STA |  | 0 | 85859.59 | 120.19 | 85859.59 | 0 | 0 | 0 | 408855.2 | 0 | 0 | 0 | 0 |  | 1 |  | IMPORT | {d47caad6-02cb-43c5-9af1-fa24d0047af2} | {ecdbca5e-240b-4768-aa01-ad897cc1f898} | 2
/ |  | VON |  |  |  | Vedlejší a ostatní náklady | [5 empty] | 2085435.79 |  |  |  | 2523377.31 | STA |  | 0 | 437941.52 | 56.6901 | 437941.52 | 0 | 0 | 0 | 2085435.79 | 0 | 0 | 0 | 0 |  | 1 |  | IMPORT | {38528b41-807a-461e-aee8-8f6504f35379} | {ecdbca5e-240b-4768-aa01-ad897cc1f898} | 2

## SO 01-1 - Splašková kanal...
[9 empty] | >> skryté sloupce << | [9 empty] | {c87180fa-3ea7-44e7-bea1-d41fecec84a0}
2
| KRYCÍ LIST SOUPISU PRACÍ | [8 empty] | v --- níže se nacházejí doplnkové a pomocné údaje k sestavám --- v | [8 empty] | False
Stavba:
Projektové práce 1. etapy revitalizace volnočasového areálu Svatošské údolí II
Objekt:
SO 01-1 - Splašková kanalizace areálu - stoky
| KSO: |  |  |  |  | CC-CZ:
| Místo: |  | Karlovy Vary - Loket |  |  | Datum: | 13. 3. 2025
| Zadavatel: |  |  |  |  | IČ:
|  | Karlovarský kraj |  |  |  | DIČ:
| Zhotovitel: |  |  |  |  | IČ:
|  | Ing.Jan Šinták - I.P.R.E. |  |  |  | DIČ:
| Projektant: |  |  |  |  | IČ:
DIČ:
| Zpracovatel: |  |  |  |  | IČ:
DIČ:
Poznámka:
Soupis prací je sestaven s využitím Cenové soustavy ÚRS. Položky, které pochází z této cenové soustavy, jsou ve sloupci 'Cenová soustava' označeny popisem 'CS ÚRS' a úrovní příslušného kalendářního pololetí. Veškeré další informace vymezující popis a podmínky použití těchto položek z Cenové soustavy, které nejsou uvedeny přímo v soupisu prací, jsou neomezeně dálkově k dispozici na webu podminky.urs.cz.
| Cena bez DPH | [5 empty] | 6397614.15
|  |  | Základ daně |  |  | Sazba daně | Výše daně
| DPH | základní | 6397614.15 |  |  | 21% | 1343498.97
|  | snížená | 0 |  |  | 12% | 0
|  | zákl. přenesená | 0 |  |  | 21% | 0
|  | sníž. přenesená | 0 |  |  | 12% | 0
|  | nulová | 0 |  |  | 0% | 0
| Cena s DPH |  |  | v | CZK |  | 7741113.12
REKAPITULACE ČLENĚNÍ SOUPISU PRACÍ
Stavba:
Projektové práce 1. etapy revitalizace volnočasového areálu Svatošské údolí II
Objekt:
SO 01-1 - Splašková kanalizace areálu - stoky
Místo: |  |  | Karlovy Vary - Loket |  |  | Datum: | 13. 3. 2025
Zadavatel: |  |  | Karlovarský kraj |  |  | Projektant:
Zhotovitel: |  |  | Ing.Jan Šinták - I.P.R.E. |  |  | Zpracovatel:
Kód dílu - Popis | [6 empty] | Cena celkem [CZK]
Náklady stavby celkem | [6 empty] | 6397614.15 | [12 empty] | -1
| HSV - Práce a dodávky HSV | [5 empty] | 6397614.15
| 1 - Zemní práce | [5 empty] | 4313055.18
| 2 - Zakládání | [5 empty] | 73349.19
| 3 - Svislé a kompletní konstrukce | [5 empty] | 26206.3
| 4 - Vodorovné konstrukce | [5 empty] | 181080
| 5 - Komunikace pozemní | [5 empty] | 41580
| 8 - Vedení trubní dálková a přípojná | [5 empty] | 1609718.85
| 9 - Ostatní konstrukce a práce, bourání | [5 empty] | 0
| 997 - Doprava suti a vybouraných hmot | [5 empty] | 76651.51
| 998 - Přesun hmot | [5 empty] | 75973.12
SOUPIS PRACÍ
Stavba:
Projektové práce 1. etapy revitalizace volnočasového areálu Svatošské údolí II
Objekt:
SO 01-1 - Splašková kanalizace areálu - stoky
Místo: |  |  | Karlovy Vary - Loket |  |  | Datum: | 13. 3. 2025
Zadavatel: |  |  | Karlovarský kraj |  |  | Projektant:
Zhotovitel: |  |  | Ing.Jan Šinták - I.P.R.E. |  |  | Zpracovatel:
PČ | Typ | Kód | Popis | MJ | Množství | J.cena [CZK] | Cena celkem [CZK] | Cenová soustava |  |  | DPH | J. Nh [h] | Nh celkem [h] | J. hmotnost [t] | Hmotnost celkem [t] | J. suť [t] | Suť Celkem [t]
Náklady soupisu celkem | [6 empty] | 6397614.15 | [5 empty] | 6094.1916 |  | 667.84 |  | 0 |  | D | -1 | [10 empty] | 6397614.15
| D | HSV | Práce a dodávky HSV |  |  |  | 6397614.15 | [5 empty] | 6094.1916 |  | 667.84 |  | 0 | 1 | D | 0 |  |  |  | ROZPOCET | [6 empty] | 6397614.15
| D | 1 | Zemní práce |  |  |  | 4313055.18 | [5 empty] | 5127.5639 |  | 557.6585 |  | 0 | 1 | D | 1 |  |  |  | ROZPOCET | [6 empty] | 4313055.18
1 | K | 115101201 | Čerpání vody na dopravní výšku do 10 m s uvažovaným průměrným přítokem do 500 l/min | hod | 200 | 89.4 | 17880 | CS ÚRS 2025 01 |  |  | základní | 0.184 | 36.8 | 3e-05 | 0.006 | 0 | 0 | 4 | K | 2 |  |  |  | ROZPOCET | 17880 | 0 | 0 | 0 | 0 | 1 | 17880 | 4 | 2120257072
| Online PSC |  | https://podminky.urs.cz/item/CS_URS_2025_01/115101201 | [15 empty] | Online PSC | 2
| VV |  | *stoka A čerpání vody v hloubce pod 4m v úseku od ŠA-1 do ŠA-3 | [15 empty] | VV | 2 | 1 | True | 0 | ROZPOCET
| VV |  | " dl.55,0m " 200 |  | 200 | [13 empty] | VV | 2 | 2 | True | 0 | ROZPOCET
2 | K | 115101301 | Pohotovost záložní čerpací soupravy pro dopravní výšku do 10 m s uvažovaným průměrným přítokem do 500 l/min | den | 20 | 51.9 | 1038 | CS ÚRS 2025 01 |  |  | základní | 0 | 0 | 0 | 0 | 0 | 0 | 4 | K | 2 |  |  |  | ROZPOCET | 1038 | 0 | 0 | 0 | 0 | 1 | 1038 | 4 | 1977024475
| Online PSC |  | https://podminky.urs.cz/item/CS_URS_2025_01/115101301 | [15 empty] | Online PSC | 2
3 | K | 119003131 | Pomocné konstrukce při zabezpečení výkopu svislé výstražná páska zřízení | m | 950 | 37.5 | 35625 | CS ÚRS 2025 01 |  |  | základní | 0.08 | 76 | 0.00056 | 0.532 | 0 | 0 | 4 | K | 2 |  |  |  | ROZPOCET | 35625 | 0 | 0 | 0 | 0 | 1 | 35625 | 4 | 1864989201
| Online PSC |  | https://podminky.urs.cz/item/CS_URS_2025_01/119003131 | [15 empty] | Online PSC | 2
| VV |  | * ohraničení zajištění výkopů ve volném terénu | [15 empty] | VV | 2 | 1 | True | 0 | ROZPOCET
| VV |  | *stoka A | [15 empty] | VV | 2 | 1 | True | 0 | ROZPOCET
| VV |  | (404,0-28,0)*2 |  | 752 | [13 empty] | VV | 2 | 2 | True | 0 | ROZPOCET
| VV |  | *stoka A-1 | [15 empty] | VV | 2 | 1 | True | 0 | ROZPOCET
| VV |  | 47,0*2 |  | 94 | [13 empty] | VV | 2 | 2 | True | 0 | ROZPOCET
| VV |  | *stoka A-2 | [15 empty] | VV | 2 | 1 | True | 0 | ROZPOCET
| VV |  | 33,0*2 |  | 66 | [13 empty] | VV | 2 | 2 | True | 0 | ROZPOCET
| VV |  | *stoka A-3 | [15 empty] | VV | 2 | 1 | True | 0 | ROZPOCET
| VV |  | 19,0*2 |  | 38 | [13 empty] | VV | 2 | 2 | True | 0 | ROZPOCET
4 | K | 119003132 | Pomocné konstrukce při zabezpečení výkopu svislé výstražná páska odstranění | m | 950 | 15.2 | 14440 | CS ÚRS 2025 01 |  |  | základní | 0.045 | 42.75 | 0 | 0 | 0 | 0 | 4 | K | 2 |  |  |  | ROZPOCET | 14440 | 0 | 0 | 0 | 0 | 1 | 14440 | 4 | -953758307
| Online PSC |  | https://podminky.urs.cz/item/CS_URS_2025_01/119003132 | [15 empty] | Online PSC | 2
5 | K | 119003141 | Pomocné konstrukce při zabezpečení výkopu svislé plastový plot zřízení | m | 56 | 117 | 6552 | CS ÚRS 2025 01 |  |  | základní | 0.15 | 8.4 | 0.00025 | 0.014 | 0 | 0 | 4 | K | 2 |  |  |  | ROZPOCET | 6552 | 0 | 0 | 0 | 0 | 1 | 6552 | 4 | 1905080535
| Online PSC |  | https://podminky.urs.cz/item/CS_URS_2025_01/119003141 | [15 empty] | Online PSC | 2
| VV |  | * ohraničení zajištění výkopů v silnici | [15 empty] | VV | 2 | 1 | True | 0 | ROZPOCET
| VV |  | " stoka A " 28,0*2 |  | 56 | [13 empty] | VV | 2 | 2 | True | 0 | ROZPOCET
6 | K | 119003142 | Pomocné konstrukce při zabezpečení výkopu svislé plastový plot odstranění | m | 56 | 27 | 1512 | CS ÚRS 2025 01 |  |  | základní | 0.08 | 4.48 | 0 | 0 | 0 | 0 | 4 | K | 2 |  |  |  | ROZPOCET | 1512 | 0 | 0 | 0 | 0 | 1 | 1512 | 4 | 2038395716
| Online PSC |  | https://podminky.urs.cz/item/CS_URS_2025_01/119003142 | [15 empty] | Online PSC | 2
7 | K | 119004111 | Pomocné konstrukce při zabezpečení výkopu bezpečný vstup nebo výstup žebříkem zřízení | m | 51 | 221 | 11271 | CS ÚRS 2025 01 |  |  | základní | 0.15 | 7.65 | 0.00047 | 0.02397 | 0 | 0 | 4 | K | 2 |  |  |  | ROZPOCET | 11271 | 0 | 0 | 0 | 0 | 1 | 11271 | 4 | 1362467516
| Online PSC |  | https://podminky.urs.cz/item/CS_URS_2025_01/119004111 | [15 empty] | Online PSC | 2
| VV |  | " vstup a výstup z výkopu cca po 30m trasy " (503,0/30,0+0,233)*3,0 |  | 50.999 | [13 empty] | VV | 2 | 2 | True | 0 | ROZPOCET
| VV |  | 0,001 |  | 0.001 | [13 empty] | VV | 2 | 2 | True | 0 | ROZPOCET
8 | K | 119004112 | Pomocné konstrukce při zabezpečení výkopu bezpečný vstup nebo výstup žebříkem odstranění | m | 51 | 58.3 | 2973.3 | CS ÚRS 2025 01 |  |  | základní | 0.173 | 8.823 | 0 | 0 | 0 | 0 | 4 | K | 2 |  |  |  | ROZPOCET | 2973.3 | 0 | 0 | 0 | 0 | 1 | 2973.3 | 4 | -389224445
| Online PSC |  | https://podminky.urs.cz/item/CS_URS_2025_01/119004112 | [15 empty] | Online PSC | 2
9 | K | 121151103 | Sejmutí ornice strojně při souvislé ploše do 100 m2, tl. vrstvy do 200 mm | m2 | 665 | 60 | 39900 | CS ÚRS 2025 01 |  |  | základní | 0.076 | 50.54 | 0 | 0 | 0 | 0 | 4 | K | 2 |  |  |  | ROZPOCET | 39900 | 0 | 0 | 0 | 0 | 1 | 39900 | 4 | 1555915748
| Online PSC |  | https://podminky.urs.cz/item/CS_URS_2025_01/121151103 | [15 empty] | Online PSC | 2
| VV |  | * sejmutí ornice v trase ve volném terénu | [15 empty] | VV | 2 | 1 | True | 0 | ROZPOCET
| VV |  | *stoka A | [15 empty] | VV | 2 | 1 | True | 0 | ROZPOCET
| VV |  | (404,0-28,0)*1,4 |  | 526.4 | [13 empty] | VV | 2 | 2 | True | 0 | ROZPOCET
| VV |  | *stoka A-1 | [15 empty] | VV | 2 | 1 | True | 0 | ROZPOCET
| VV |  | 47,0*1,4 |  | 65.8 | [13 empty] | VV | 2 | 2 | True | 0 | ROZPOCET
| VV |  | *stoka A-2 | [15 empty] | VV | 2 | 1 | True | 0 | ROZPOCET
| VV |  | 33,0*1,4 |  | 46.2 | [13 empty] | VV | 2 | 2 | True | 0 | ROZPOCET
| VV |  | *stoka A-3 | [15 empty] | VV | 2 | 1 | True | 0 | ROZPOCET
| VV |  | 19,0*1,4 |  | 26.6 | [13 empty] | VV | 2 | 2 | True | 0 | ROZPOCET
10 | K | 132154206 | Hloubení zapažených rýh šířky přes 800 do 2 000 mm strojně s urovnáním dna do předepsaného profilu a spádu v hornině třídy těžitelnosti I skupiny 1 a 2 přes 1 000 do 5 000 m3 | m3 | 438.612 | 288 | 126320.26 | CS ÚRS 2025 01 |  |  | základní | 0.234 | 102.6352 | 0 | 0 | 0 | 0 | 4 | K | 2 |  |  |  | ROZPOCET | 126320.26 | 0 | 0 | 0 | 0 | 1 | 126320.26 | 4 | 1302412285
| Online PSC |  | https://podminky.urs.cz/item/CS_URS_2025_01/132154206 | [15 empty] | Online PSC | 2
| VV |  | * rýha v hor.2 - 25% objemu | [15 empty] | VV | 2 | 1 | True | 0 | ROZPOCET
| VV |  | *stoka A | [15 empty] | VV | 2 | 1 | True | 0 | ROZPOCET
| VV |  | ((6,6+46,5)*(4,87+4,0)/2+50,0*(4,0+3,85)/2+(22,2+24,9)*(3,85+3,22)/2+42,7*(3,22+2,67)/2+46,5*(2,67+2,5)/2+(44,5+22,0+47,0)*(2,5+2,7+2,38)/3)*1,2 |  | 1357.1732 | [13 empty] | VV | 2 | 2 | True | 0 | ROZPOCET
| VV |  | 51,0*(2,38+1,45)/2*1,2 |  | 117.198 | [13 empty] | VV | 2 | 2 | True | 0 | ROZPOCET
| VV |  | *stoka A-1 | [15 empty] | VV | 2 | 1 | True | 0 | ROZPOCET
| VV |  | 47,0*(2,82+2,07)/2*1,2 |  | 137.898 | [13 empty] | VV | 2 | 2 | True | 0 | ROZPOCET
| VV |  | *stoka A-2 | [15 empty] | VV | 2 | 1 | True | 0 | ROZPOCET
| VV |  | (10,8*(2,67+2,33)/2+(10,8+11,0)*(2,33+1,74)/2)*1,2 |  | 85.6356 | [13 empty] | VV | 2 | 2 | True | 0 | ROZPOCET
| VV |  | *stoka A-3 | [15 empty] | VV | 2 | 1 | True | 0 | ROZPOCET
| VV |  | 19,0*(2,71+2,25)/2*1,2 |  | 56.544 | [13 empty] | VV | 2 | 2 | True | 0 | ROZPOCET
| VV |  | 1754,449*0,25 'Přepočtené koeficientem množství |  | 438.612 | [13 empty] | VV | 2 | 2 | False | 1 | ROZPOCET
11 | K | 132254206 | Hloubení zapažených rýh šířky přes 800 do 2 000 mm strojně s urovnáním dna do předepsaného profilu a spádu v hornině třídy těžitelnosti I skupiny 3 přes 1 000 do 5 000 m3 | m3 | 701.78 | 419 | 294045.82 | CS ÚRS 2025 01 |  |  | základní | 0.362 | 254.0444 | 0 | 0 | 0 | 0 | 4 | K | 2 |  |  |  | ROZPOCET | 294045.82 | 0 | 0 | 0 | 0 | 1 | 294045.82 | 4 | 873015582
| Online PSC |  | https://podminky.urs.cz/item/CS_URS_2025_01/132254206 | [15 empty] | Online PSC | 2
| VV |  | * rýha v hor.3 - 40% objemu | [15 empty] | VV | 2 | 1 | True | 0 | ROZPOCET
| VV |  | *stoka A | [15 empty] | VV | 2 | 1 | True | 0 | ROZPOCET
| VV |  | ((6,6+46,5)*(4,87+4,0)/2+50,0*(4,0+3,85)/2+(22,2+24,9)*(3,85+3,22)/2+42,7*(3,22+2,67)/2+46,5*(2,67+2,5)/2+(44,5+22,0+47,0)*(2,5+2,7+2,38)/3)*1,2 |  | 1357.1732 | [13 empty] | VV | 2 | 2 | True | 0 | ROZPOCET
| VV |  | 51,0*(2,38+1,45)/2*1,2 |  | 117.198 | [13 empty] | VV | 2 | 2 | True | 0 | ROZPOCET
| VV |  | *stoka A-1 | [15 empty] | VV | 2 | 1 | True | 0 | ROZPOCET
| VV |  | 47,0*(2,82+2,07)/2*1,2 |  | 137.898 | [13 empty] | VV | 2 | 2 | True | 0 | ROZPOCET
| VV |  | *stoka A-2 | [15 empty] | VV | 2 | 1 | True | 0 | ROZPOCET
| VV |  | (10,8*(2,67+2,33)/2+(10,8+11,0)*(2,33+1,74)/2)*1,2 |  | 85.6356 | [13 empty] | VV | 2 | 2 | True | 0 | ROZPOCET
| VV |  | *stoka A-3 | [15 empty] | VV | 2 | 1 | True | 0 | ROZPOCET
| VV |  | 19,0*(2,71+2,25)/2*1,2 |  | 56.544 | [13 empty] | VV | 2 | 2 | True | 0 | ROZPOCET
| VV |  | 1754,449*0,4 'Přepočtené koeficientem množství |  | 701.78 | [13 empty] | VV | 2 | 2 | False | 1 | ROZPOCET
12 | K | 132354206 | Hloubení zapažených rýh šířky přes 800 do 2 000 mm strojně s urovnáním dna do předepsaného profilu a spádu v hornině třídy těžitelnosti II skupiny 4 přes 1 000 do 5 000 m3 | m3 | 526.335 | 570 | 300010.95 | CS ÚRS 2025 01 |  |  | základní | 0.505 | 265.7992 | 0 | 0 | 0 | 0 | 4 | K | 2 |  |  |  | ROZPOCET | 300010.95 | 0 | 0 | 0 | 0 | 1 | 300010.95 | 4 | -75351694
| Online PSC |  | https://podminky.urs.cz/item/CS_URS_2025_01/132354206 | [15 empty] | Online PSC | 2
| VV |  | * rýha v hor.4 - 30% objemu | [15 empty] | VV | 2 | 1 | True | 0 | ROZPOCET
| VV |  | *stoka A | [15 empty] | VV | 2 | 1 | True | 0 | ROZPOCET
| VV |  | ((6,6+46,5)*(4,87+4,0)/2+50,0*(4,0+3,85)/2+(22,2+24,9)*(3,85+3,22)/2+42,7*(3,22+2,67)/2+46,5*(2,67+2,5)/2+(44,5+22,0+47,0)*(2,5+2,7+2,38)/3)*1,2 |  | 1357.1732 | [13 empty] | VV | 2 | 2 | True | 0 | ROZPOCET
| VV |  | 51,0*(2,38+1,45)/2*1,2 |  | 117.198 | [13 empty] | VV | 2 | 2 | True | 0 | ROZPOCET
| VV |  | *stoka A-1 | [15 empty] | VV | 2 | 1 | True | 0 | ROZPOCET
| VV |  | 47,0*(2,82+2,07)/2*1,2 |  | 137.898 | [13 empty] | VV | 2 | 2 | True | 0 | ROZPOCET
| VV |  | *stoka A-2 | [15 empty] | VV | 2 | 1 | True | 0 | ROZPOCET
| VV |  | (10,8*(2,67+2,33)/2+(10,8+11,0)*(2,33+1,74)/2)*1,2 |  | 85.6356 | [13 empty] | VV | 2 | 2 | True | 0 | ROZPOCET
| VV |  | *stoka A-3 | [15 empty] | VV | 2 | 1 | True | 0 | ROZPOCET
| VV |  | 19,0*(2,71+2,25)/2*1,2 |  | 56.544 | [13 empty] | VV | 2 | 2 | True | 0 | ROZPOCET
| VV |  | 1754,449*0,3 'Přepočtené koeficientem množství |  | 526.335 | [13 empty] | VV | 2 | 2 | False | 1 | ROZPOCET
13 | K | 132454206 | Hloubení zapažených rýh šířky přes 800 do 2 000 mm strojně s urovnáním dna do předepsaného profilu a spádu v hornině třídy těžitelnosti II skupiny 5 přes 1 000 do 5 000 m3 | m3 | 111.962 | 843 | 94383.97 | CS ÚRS 2025 01 |  |  | základní | 0.591 | 66.1695 | 0 | 0 | 0 | 0 | 4 | K | 2 |  |  |  | ROZPOCET | 94383.97 | 0 | 0 | 0 | 0 | 1 | 94383.97 | 4 | 1651955405
| Online PSC |  | https://podminky.urs.cz/item/CS_URS_2025_01/132454206 | [15 empty] | Online PSC | 2
| VV |  | * rýha v hor.5 - 5% objemu | [15 empty] | VV | 2 | 1 | True | 0 | ROZPOCET
| VV |  | *stoka A | [15 empty] | VV | 2 | 1 | True | 0 | ROZPOCET
| VV |  | ((6,6+46,5)*(4,87+4,0)/2+50,0*(4,0+3,85)/2+(22,2+24,9)*(3,85+3,22)/2+42,7*(3,22+2,67)/2+46,5*(2,67+2,5)/2+(44,5+22,0+47,0)*(2,5+2,7+2,38)/3)*1,2*0,05 |  | 67.8587 | [13 empty] | VV | 2 | 2 | True | 0 | ROZPOCET
| VV |  | 51,0*(2,38+1,45)/2*1,2*0,05 |  | 5.8599 | [13 empty] | VV | 2 | 2 | True | 0 | ROZPOCET
| VV |  | *stoka A-1 | [15 empty] | VV | 2 | 1 | True | 0 | ROZPOCET
| VV |  | 47,0*(2,82+2,07)/2*1,2*0,05 |  | 6.8949 | [13 empty] | VV | 2 | 2 | True | 0 | ROZPOCET
| VV |  | *stoka A-2 | [15 empty] | VV | 2 | 1 | True | 0 | ROZPOCET
| VV |  | (10,8*(2,67+2,33)/2+(10,8+11,0)*(2,33+1,74)/2)*1,2*0,05 |  | 4.2818 | [13 empty] | VV | 2 | 2 | True | 0 | ROZPOCET
| VV |  | *stoka A-3 | [15 empty] | VV | 2 | 1 | True | 0 | ROZPOCET
| VV |  | 19,0*(2,71+2,25)/2*1,2*0,05 |  | 2.8272 | [13 empty] | VV | 2 | 2 | True | 0 | ROZPOCET
| VV |  | " drenáž na dně rýhy na 50% trasy atoky A - 100% v hor 5 " 404,0*0,5*1,2*0,1 |  | 24.24 | [13 empty] | VV | 2 | 2 | True | 0 | ROZPOCET
14 | K | 139001101 | Příplatek k cenám hloubených vykopávek za ztížení vykopávky v blízkosti podzemního vedení nebo výbušnin pro jakoukoliv třídu horniny | m3 | 317.641 | 594 | 188678.75 | CS ÚRS 2025 01 |  |  | základní | 1.763 | 560.0011 | 0 | 0 | 0 | 0 | 4 | K | 2 |  |  |  | ROZPOCET | 188678.75 | 0 | 0 | 0 | 0 | 1 | 188678.75 | 4 | -276722217
| Online PSC |  | https://podminky.urs.cz/item/CS_URS_2025_01/139001101 | [15 empty] | Online PSC | 2
| VV |  | * v blízkosti kabelů SL, NN a vodovodu | [15 empty] | VV | 2 | 1 | True | 0 | ROZPOCET
| VV |  | *stoka A | [15 empty] | VV | 2 | 1 | True | 0 | ROZPOCET
| VV |  | (2,0*2*2,2+2,0*1,5+2,0*2,0*3+(12,0+25,0)*2,0+2,0*1,5*2+2,0*2,5+6,0*2,0*2+2,0*2,7+10,0*2,3+23,0*1,8)*1,2 |  | 243.12 | [13 empty] | VV | 2 | 2 | True | 0 | ROZPOCET
| VV |  | *stoka A-1 | [15 empty] | VV | 2 | 1 | True | 0 | ROZPOCET
| VV |  | (2,0*2,8+2,0*1,5+3,0*2,2+2,5*2,12+1,0*2,0)*1,2 |  | 27 | [13 empty] | VV | 2 | 2 | True | 0 | ROZPOCET
| VV |  | *stoka A-2 | [15 empty] | VV | 2 | 1 | True | 0 | ROZPOCET
| VV |  | (10,8+4,0)*(2,33+2,16)/2*1,2 |  | 39.8712 | [13 empty] | VV | 2 | 2 | True | 0 | ROZPOCET
| VV |  | *stoka A-3 | [15 empty] | VV | 2 | 1 | True | 0 | ROZPOCET
| VV |  | (7,5-5,0)*2,55*1,2 |  | 7.65 | [13 empty] | VV | 2 | 2 | True | 0 | ROZPOCET
15 | K | 151101101 | Zřízení pažení a rozepření stěn rýh pro podzemní vedení příložné pro jakoukoliv mezerovitost, hloubky do 2 m | m2 | 195.33 | 150 | 29299.5 | CS ÚRS 2025 01 |  |  | základní | 0.236 | 46.0979 | 0.00084 | 0.16408 | 0 | 0 | 4 | K | 2 |  |  |  | ROZPOCET | 29299.5 | 0 | 0 | 0 | 0 | 1 | 29299.5 | 4 | 2127405382
| Online PSC |  | https://podminky.urs.cz/item/CS_URS_2025_01/151101101 | [15 empty] | Online PSC | 2
| VV |  | *stoka A | [15 empty] | VV | 2 | 1 | True | 0 | ROZPOCET
| VV |  | 51,0*(2,38+1,45)/2*2 |  | 195.33 | [13 empty] | VV | 2 | 2 | True | 0 | ROZPOCET
16 | K | 151101111 | Odstranění pažení a rozepření stěn rýh pro podzemní vedení s uložením materiálu na vzdálenost do 3 m od kraje výkopu příložné, hloubky do 2 m | m2 | 195.334 | 92.5 | 18068.4 | CS ÚRS 2025 01 |  |  | základní | 0.216 | 42.1921 | 0 | 0 | 0 | 0 | 4 | K | 2 |  |  |  | ROZPOCET | 18068.4 | 0 | 0 | 0 | 0 | 1 | 18068.4 | 4 | 1786293934
| Online PSC |  | https://podminky.urs.cz/item/CS_URS_2025_01/151101111 | [15 empty] | Online PSC | 2
17 | K | 151101102 | Zřízení pažení a rozepření stěn rýh pro podzemní vedení příložné pro jakoukoliv mezerovitost, hloubky přes 2 do 4 m | m2 | 1865.254 | 270 | 503618.58 | CS ÚRS 2025 01 |  |  | základní | 0.479 | 893.4567 | 0.00085 | 1.5855 | 0 | 0 | 4 | K | 2 |  |  |  | ROZPOCET | 503618.58 | 0 | 0 | 0 | 0 | 1 | 503618.58 | 4 | -1230608966
| Online PSC |  | https://podminky.urs.cz/item/CS_URS_2025_01/151101102 | [15 empty] | Online PSC | 2
| VV |  | *stoka A | [15 empty] | VV | 2 | 1 | True | 0 | ROZPOCET
| VV |  | ((22,2+24,9)*(3,85+3,22)/2+42,7*(3,22+2,67)/2+46,5*(2,67+2,5)/2+(44,5+22,0+47,0)*(2,5+2,7+2,38)/3)*2 |  | 1398.4583 | [13 empty] | VV | 2 | 2 | True | 0 | ROZPOCET
| VV |  | *stoka A-1 | [15 empty] | VV | 2 | 1 | True | 0 | ROZPOCET
| VV |  | 47,0*(2,82+2,07)/2*2 |  | 229.83 | [13 empty] | VV | 2 | 2 | True | 0 | ROZPOCET
| VV |  | *stoka A-2 | [15 empty] | VV | 2 | 1 | True | 0 | ROZPOCET
| VV |  | (10,8*(2,67+2,33)/2+(10,8+11,0)*(2,33+1,74)/2)*2 |  | 142.726 | [13 empty] | VV | 2 | 2 | True | 0 | ROZPOCET
| VV |  | *stoka A-3 | [15 empty] | VV | 2 | 1 | True | 0 | ROZPOCET
| VV |  | 19,0*(2,71+2,25)/2*2 |  | 94.24 | [13 empty] | VV | 2 | 2 | True | 0 | ROZPOCET
18 | K | 151101112 | Odstranění pažení a rozepření stěn rýh pro podzemní vedení s uložením materiálu na vzdálenost do 3 m od kraje výkopu příložné, hloubky přes 2 do 4 m | m2 | 1865.254 | 140 | 261135.56 | CS ÚRS 2025 01 |  |  | základní | 0.327 | 609.9381 | 0 | 0 | 0 | 0 | 4 | K | 2 |  |  |  | ROZPOCET | 261135.56 | 0 | 0 | 0 | 0 | 1 | 261135.56 | 4 | 1975763605
| Online PSC |  | https://podminky.urs.cz/item/CS_URS_2025_01/151101112 | [15 empty] | Online PSC | 2
19 | K | 151101103 | Zřízení pažení a rozepření stěn rýh pro podzemní vedení příložné pro jakoukoliv mezerovitost, hloubky přes 4 do 8 m | m2 | 903.897 | 368 | 332634.1 | CS ÚRS 2025 01 |  |  | základní | 0.637 | 575.7824 | 0.00119 | 1.0756 | 0 | 0 | 4 | K | 2 |  |  |  | ROZPOCET | 332634.1 | 0 | 0 | 0 | 0 | 1 | 332634.1 | 4 | -206907896
| Online PSC |  | https://podminky.urs.cz/item/CS_URS_2025_01/151101103 | [15 empty] | Online PSC | 2
| VV |  | *stoka A | [15 empty] | VV | 2 | 1 | True | 0 | ROZPOCET
| VV |  | ((6,6+46,5)*(4,87+4,0)/2+50,0*(4,0+3,85)/2)*2 |  | 863.497 | [13 empty] | VV | 2 | 2 | True | 0 | ROZPOCET
| VV |  | " drenáž na dně rýhy na 50% trasy atoky A - 100% v hor 5 " 404,0*0,5*0,1*2 |  | 40.4 | [13 empty] | VV | 2 | 2 | True | 0 | ROZPOCET
20 | K | 151101113 | Odstranění pažení a rozepření stěn rýh pro podzemní vedení s uložením materiálu na vzdálenost do 3 m od kraje výkopu příložné, hloubky přes 4 do 8 m | m2 | 903.897 | 183 | 165413.15 | CS ÚRS 2025 01 |  |  | základní | 0.41 | 370.5978 | 0 | 0 | 0 | 0 | 4 | K | 2 |  |  |  | ROZPOCET | 165413.15 | 0 | 0 | 0 | 0 | 1 | 165413.15 | 4 | -1090872733
| Online PSC |  | https://podminky.urs.cz/item/CS_URS_2025_01/151101113 | [15 empty] | Online PSC | 2
21 | K | 162551108 | Vodorovné přemístění výkopku nebo sypaniny po suchu na obvyklém dopravním prostředku, bez naložení výkopku, avšak se složením bez rozhrnutí z horniny třídy těžitelnosti I skupiny 1 až 3 na vzdálenost přes 2 500 do 3 000 m | m3 | 1140.392 | 145 | 165356.84 | CS ÚRS 2025 01 |  |  | základní | 0.054 | 61.5812 | 0 | 0 | 0 | 0 | 4 | K | 2 |  |  |  | ROZPOCET | 165356.84 | 0 | 0 | 0 | 0 | 1 | 165356.84 | 4 | 1971563993
| Online PSC |  | https://podminky.urs.cz/item/CS_URS_2025_01/162551108 | [15 empty] | Online PSC | 2
| VV |  | * rýha v hor.2,3 - 65% objemu na meziskládku | [15 empty] | VV | 2 | 1 | True | 0 | ROZPOCET
| VV |  | *stoka A | [15 empty] | VV | 2 | 1 | True | 0 | ROZPOCET
| VV |  | ((6,6+46,5)*(4,87+4,0)/2+50,0*(4,0+3,85)/2+(22,2+24,9)*(3,85+3,22)/2+42,7*(3,22+2,67)/2+46,5*(2,67+2,5)/2+(44,5+22,0+47,0)*(2,5+2,7+2,38)/3)*1,2 |  | 1357.1732 | [13 empty] | VV | 2 | 2 | True | 0 | ROZPOCET
| VV |  | 51,0*(2,38+1,45)/2*1,2 |  | 117.198 | [13 empty] | VV | 2 | 2 | True | 0 | ROZPOCET
| VV |  | *stoka A-1 | [15 empty] | VV | 2 | 1 | True | 0 | ROZPOCET
| VV |  | 47,0*(2,82+2,07)/2*1,2 |  | 137.898 | [13 empty] | VV | 2 | 2 | True | 0 | ROZPOCET
| VV |  | *stoka A-2 | [15 empty] | VV | 2 | 1 | True | 0 | ROZPOCET
| VV |  | (10,8*(2,67+2,33)/2+(10,8+11,0)*(2,33+1,74)/2)*1,2 |  | 85.6356 | [13 empty] | VV | 2 | 2 | True | 0 | ROZPOCET
| VV |  | *stoka A-3 | [15 empty] | VV | 2 | 1 | True | 0 | ROZPOCET
| VV |  | 19,0*(2,71+2,25)/2*1,2 |  | 56.544 | [13 empty] | VV | 2 | 2 | True | 0 | ROZPOCET
| VV |  | 1754,449*0,65 'Přepočtené koeficientem množství |  | 1140.392 | [13 empty] | VV | 2 | 2 | False | 1 | ROZPOCET
22 | K | 162551108 | Vodorovné přemístění výkopku nebo sypaniny po suchu na obvyklém dopravním prostředku, bez naložení výkopku, avšak se složením bez rozhrnutí z horniny třídy těžitelnosti I skupiny 1 až 3 na vzdálenost přes 2 500 do 3 000 m | m3 | 1490.141 | 145 | 216070.45 | CS ÚRS 2025 01 |  |  | základní | 0.054 | 80.4676 | 0 | 0 | 0 | 0 | 4 | K | 2 |  |  |  | ROZPOCET | 216070.45 | 0 | 0 | 0 | 0 | 1 | 216070.45 | 4 | 1020400795
| Online PSC |  | https://podminky.urs.cz/item/CS_URS_2025_01/162551108 | [15 empty] | Online PSC | 2
| VV |  | * dovoz upravených zeminy z meziskládky pro | [15 empty] | VV | 2 | 1 | True | 0 | ROZPOCET
| VV |  | " zásyp rýh " 1357,141 |  | 1357.141 | [13 empty] | VV | 2 | 2 | True | 0 | ROZPOCET
| VV |  | * dovoz ornice z meziskládky pro její rozprostění | [15 empty] | VV | 2 | 1 | True | 0 | ROZPOCET
| VV |  | 665,0*0,2 |  | 133 | [13 empty] | VV | 2 | 2 | True | 0 | ROZPOCET
23 | K | 162551128 | Vodorovné přemístění výkopku nebo sypaniny po suchu na obvyklém dopravním prostředku, bez naložení výkopku, avšak se složením bez rozhrnutí z horniny třídy těžitelnosti II skupiny 4 a 5 na vzdálenost přes 2 500 do 3 000 m | m3 | 638.297 | 166 | 105957.3 | CS ÚRS 2025 01 |  |  | základní | 0.061 | 38.9361 | 0 | 0 | 0 | 0 | 4 | K | 2 |  |  |  | ROZPOCET | 105957.3 | 0 | 0 | 0 | 0 | 1 | 105957.3 | 4 | 1821399038
| Online PSC |  | https://podminky.urs.cz/item/CS_URS_2025_01/162551128 | [15 empty] | Online PSC | 2
| VV |  | * rýha v hor.4,5 - 35% objemu na meziskládku | [15 empty] | VV | 2 | 1 | True | 0 | ROZPOCET
| VV |  | *stoka A | [15 empty] | VV | 2 | 1 | True | 0 | ROZPOCET
| VV |  | ((6,6+46,5)*(4,87+4,0)/2+50,0*(4,0+3,85)/2+(22,2+24,9)*(3,85+3,22)/2+42,7*(3,22+2,67)/2+46,5*(2,67+2,5)/2+(44,5+22,0+47,0)*(2,5+2,7+2,38)/3)*1,2*0,35 |  | 475.0106 | [13 empty] | VV | 2 | 2 | True | 0 | ROZPOCET
| VV |  | 51,0*(2,38+1,45)/2*1,2*0,35 |  | 41.0193 | [13 empty] | VV | 2 | 2 | True | 0 | ROZPOCET
| VV |  | *stoka A-1 | [15 empty] | VV | 2 | 1 | True | 0 | ROZPOCET
| VV |  | 47,0*(2,82+2,07)/2*1,2*0,35 |  | 48.2643 | [13 empty] | VV | 2 | 2 | True | 0 | ROZPOCET
| VV |  | *stoka A-2 | [15 empty] | VV | 2 | 1 | True | 0 | ROZPOCET
| VV |  | (10,8*(2,67+2,33)/2+(10,8+11,0)*(2,33+1,74)/2)*1,2*0,35 |  | 29.9725 | [13 empty] | VV | 2 | 2 | True | 0 | ROZPOCET
| VV |  | *stoka A-3 | [15 empty] | VV | 2 | 1 | True | 0 | ROZPOCET
| VV |  | 19,0*(2,71+2,25)/2*1,2*0,35 |  | 19.7904 | [13 empty] | VV | 2 | 2 | True | 0 | ROZPOCET
| VV |  | " drenáž na dně rýhy na 50% trasy atoky A - 100% v hor 5 " 404,0*0,5*1,2*0,1 |  | 24.24 | [13 empty] | VV | 2 | 2 | True | 0 | ROZPOCET
24 | K | 162751137 | Vodorovné přemístění výkopku nebo sypaniny po suchu na obvyklém dopravním prostředku, bez naložení výkopku, avšak se složením bez rozhrnutí z horniny třídy těžitelnosti II skupiny 4 a 5 na vzdálenost přes 9 000 do 10 000 m | m3 | 470.904 | 349 | 164345.5 | CS ÚRS 2025 01 |  |  | základní | 0.099 | 46.6195 | 0 | 0 | 0 | 0 | 4 | K | 2 |  |  |  | ROZPOCET | 164345.5 | 0 | 0 | 0 | 0 | 1 | 164345.5 | 4 | -266492552
| Online PSC |  | https://podminky.urs.cz/item/CS_URS_2025_01/162751137 | [15 empty] | Online PSC | 2
| VV |  | * odvoz přebytečného výkopku na sklládku s poplatkem | [15 empty] | VV | 2 | 1 | True | 0 | ROZPOCET
| VV |  | " lože " 144,864 |  | 144.864 | [13 empty] | VV | 2 | 2 | True | 0 | ROZPOCET
| VV |  | " obsyp vč. trubky " 277,122+24,678 |  | 301.8 | [13 empty] | VV | 2 | 2 | True | 0 | ROZPOCET
| VV |  | " drenáž na dně rýhy na 50% trasy atoky A - 100% v hor 5 " 404,0*0,5*1,2*0,1 |  | 24.24 | [13 empty] | VV | 2 | 2 | True | 0 | ROZPOCET
25 | K | 162751139 | Vodorovné přemístění výkopku nebo sypaniny po suchu na obvyklém dopravním prostředku, bez naložení výkopku, avšak se složením bez rozhrnutí z horniny třídy těžitelnosti II skupiny 4 a 5 na vzdálenost Příplatek k ceně za každých dalších i započatých 1 000 m | m3 | 2354.52 | 26.4 | 62159.33 | CS ÚRS 2025 01 |  |  | základní | 0.006 | 14.1271 | 0 | 0 | 0 | 0 | 4 | K | 2 |  |  |  | ROZPOCET | 62159.33 | 0 | 0 | 0 | 0 | 1 | 62159.33 | 4 | 1777050579
| Online PSC |  | https://podminky.urs.cz/item/CS_URS_2025_01/162751139 | [15 empty] | Online PSC | 2
| VV |  | 470,904*5 'Přepočtené koeficientem množství |  | 2354.52 | [13 empty] | VV | 2 | 2 | False | 1 | ROZPOCET
26 | K | 171201231 | Poplatek za uložení stavebního odpadu na recyklační skládce (skládkovné) zeminy a kamení zatříděného do Katalogu odpadů pod kódem 17 05 04 | t | 847.627 | 449 | 380584.52 | CS ÚRS 2025 01 |  |  | základní | 0 | 0 | 0 | 0 | 0 | 0 | 4 | K | 2 |  |  |  | ROZPOCET | 380584.52 | 0 | 0 | 0 | 0 | 1 | 380584.52 | 4 | -670818201
| Online PSC |  | https://podminky.urs.cz/item/CS_URS_2025_01/171201231 | [15 empty] | Online PSC | 2
| VV |  | 470,904*1,8 'Přepočtené koeficientem množství |  | 847.627 | [13 empty] | VV | 2 | 2 | False | 1 | ROZPOCET
27 | K | 167151111 | Nakládání, skládání a překládání neulehlého výkopku nebo sypaniny strojně nakládání, množství přes 100 m3, z hornin třídy těžitelnosti I, skupiny 1 až 3 | m3 | 1936.367 | 55.3 | 107081.1 | CS ÚRS 2025 01 |  |  | základní | 0.072 | 139.4184 | 0 | 0 | 0 | 0 | 4 | K | 2 |  |  |  | ROZPOCET | 107081.1 | 0 | 0 | 0 | 0 | 1 | 107081.1 | 4 | 492030930
| Online PSC |  | https://podminky.urs.cz/item/CS_URS_2025_01/167151111 | [15 empty] | Online PSC | 2
| VV |  | * naložení upravených zemin pro dovoz z meziskládky pro | [15 empty] | VV | 2 | 1 | True | 0 | ROZPOCET
| VV |  | " zásyp " 1357,141 |  | 1357.141 | [13 empty] | VV | 2 | 2 | True | 0 | ROZPOCET
| VV |  | * naložení ornice pro její dovoz k rozprostění | [15 empty] | VV | 2 | 1 | True | 0 | ROZPOCET
| VV |  | 665,0*0,2 |  | 133 | [13 empty] | VV | 2 | 2 | True | 0 | ROZPOCET
| VV |  | * naložení přebytečného výkopku na skládku s poplatkem | [15 empty] | VV | 2 | 1 | True | 0 | ROZPOCET
| VV |  | " lože " 144,864 |  | 144.864 | [13 empty] | VV | 2 | 2 | True | 0 | ROZPOCET
| VV |  | " obsyp vč. odpočtu trubky " 277,122 |  | 277.122 | [13 empty] | VV | 2 | 2 | True | 0 | ROZPOCET
| VV |  | " drenáž na dně rýhy na 50% trasy atoky A - 100% v hor 5 " 404,0*0,5*1,2*0,1 |  | 24.24 | [13 empty] | VV | 2 | 2 | True | 0 | ROZPOCET
28 | K | 171251201 | Uložení sypaniny na skládky nebo meziskládky bez hutnění s upravením uložené sypaniny do předepsaného tvaru | m3 | 2249.593 | 21.9 | 49266.09 | CS ÚRS 2025 01 |  |  | základní | 0.009 | 20.2463 | 0 | 0 | 0 | 0 | 4 | K | 2 |  |  |  | ROZPOCET | 49266.09 | 0 | 0 | 0 | 0 | 1 | 49266.09 | 4 | 13929344
| Online PSC |  | https://podminky.urs.cz/item/CS_URS_2025_01/171251201 | [15 empty] | Online PSC | 2
| VV |  | " uložení výkopku na meziskládku " 1754,449 |  | 1754.449 | [13 empty] | VV | 2 | 2 | True | 0 | ROZPOCET
| VV |  | " uložení přebytečného výkopku na skládku " 446,664 |  | 446.664 | [13 empty] | VV | 2 | 2 | True | 0 | ROZPOCET
| VV |  | " drenáž na dně rýhy na 50% trasy atoky A - 100% v hor 5 " 404,0*0,5*1,2*0,1*2 |  | 48.48 | [13 empty] | VV | 2 | 2 | True | 0 | ROZPOCET
29 | K | 174151101 | Zásyp sypaninou z jakékoliv horniny strojně s uložením výkopku ve vrstvách se zhutněním jam, šachet, rýh nebo kolem objektů v těchto vykopávkách | m3 | 1357.141 | 157 | 213071.14 | CS ÚRS 2025 01 |  |  | základní | 0.328 | 445.1422 | 0 | 0 | 0 | 0 | 4 | K | 2 |  |  |  | ROZPOCET | 213071.14 | 0 | 0 | 0 | 0 | 1 | 213071.14 | 4 | -2074741523
| Online PSC |  | https://podminky.urs.cz/item/CS_URS_2025_01/174151101 | [15 empty] | Online PSC | 2
| VV |  | " výkop rýh celkem " 1754,449 |  | 1754.449 | [13 empty] | VV | 2 | 2 | True | 0 | ROZPOCET
| VV |  | * odpočet | [15 empty] | VV | 2 | 1 | True | 0 | ROZPOCET
| VV |  | " lože " -144,864 |  | -144.864 | [13 empty] | VV | 2 | 2 | True | 0 | ROZPOCET
| VV |  | " obsyp vč. odpočtu trubky " -277,122 |  | -277.122 | [13 empty] | VV | 2 | 2 | True | 0 | ROZPOCET
| VV |  | " přípočet objemu potrubí " 503,0*3,14*0,125*0,125 |  | 24.6784 | [13 empty] | VV | 2 | 2 | True | 0 | ROZPOCET
30 | K | 175151101 | Obsypání potrubí strojně sypaninou z vhodných hornin třídy těžitelnosti I a II, skupiny 1 až 4 nebo materiálem připraveným podél výkopu ve vzdálenosti do 3 m od jeho kraje, pro jakoukoliv hloubku výkopu a míru zhutnění bez prohození sypaniny | m3 | 277.122 | 235 | 65123.67 | CS ÚRS 2025 01 |  |  | základní | 0.435 | 120.5481 | 0 | 0 | 0 | 0 | 4 | K | 2 |  |  |  | ROZPOCET | 65123.67 | 0 | 0 | 0 | 0 | 1 | 65123.67 | 4 | 430563408
| Online PSC |  | https://podminky.urs.cz/item/CS_URS_2025_01/175151101 | [15 empty] | Online PSC | 2
| VV |  | * obsyp potrubí tl.500mm | [15 empty] | VV | 2 | 1 | True | 0 | ROZPOCET
| VV |  | *stoka A | [15 empty] | VV | 2 | 1 | True | 0 | ROZPOCET
| VV |  | 404,0*1,2*0,5 |  | 242.4 | [13 empty] | VV | 2 | 2 | True | 0 | ROZPOCET
| VV |  | *stoka A-1 | [15 empty] | VV | 2 | 1 | True | 0 | ROZPOCET
| VV |  | 47,0*1,2*0,5 |  | 28.2 | [13 empty] | VV | 2 | 2 | True | 0 | ROZPOCET
| VV |  | *stoka A-2 | [15 empty] | VV | 2 | 1 | True | 0 | ROZPOCET
| VV |  | 33,0*1,2*0,5 |  | 19.8 | [13 empty] | VV | 2 | 2 | True | 0 | ROZPOCET
| VV |  | *stoka A-3 | [15 empty] | VV | 2 | 1 | True | 0 | ROZPOCET
| VV |  | 19,0*1,2*0,5 |  | 11.4 | [13 empty] | VV | 2 | 2 | True | 0 | ROZPOCET
| VV |  | " odpočet objemu potrubí "-503,0*3,14*0,125*0,125 |  | -24.6784 | [13 empty] | VV | 2 | 2 | True | 0 | ROZPOCET
31 | M | 58344155 | štěrkodrť frakce 0/22 | t | 554.244 | 433 | 239987.65 | CS ÚRS 2025 01 |  |  | základní | 0 | 0 | 1 | 554.244 | 0 | 0 | 8 | M | 2 |  |  |  | ROZPOCET | 239987.65 | 0 | 0 | 0 | 0 | 1 | 239987.65 | 4 | -198352030
| VV |  | * obsyp potrubí tl.500mm | [15 empty] | VV | 2 | 1 | True | 0 | ROZPOCET
| VV |  | *stoka A | [15 empty] | VV | 2 | 1 | True | 0 | ROZPOCET
| VV |  | 404,0*1,2*0,5 |  | 242.4 | [13 empty] | VV | 2 | 2 | True | 0 | ROZPOCET
| VV |  | *stoka A-1 | [15 empty] | VV | 2 | 1 | True | 0 | ROZPOCET
| VV |  | 47,0*1,2*0,5 |  | 28.2 | [13 empty] | VV | 2 | 2 | True | 0 | ROZPOCET
| VV |  | *stoka A-2 | [15 empty] | VV | 2 | 1 | True | 0 | ROZPOCET
| VV |  | 33,0*1,2*0,5 |  | 19.8 | [13 empty] | VV | 2 | 2 | True | 0 | ROZPOCET
| VV |  | *stoka A-3 | [15 empty] | VV | 2 | 1 | True | 0 | ROZPOCET
| VV |  | 19,0*1,2*0,5 |  | 11.4 | [13 empty] | VV | 2 | 2 | True | 0 | ROZPOCET
| VV |  | " odpočet objemu potrubí "-503,0*3,14*0,125*0,125 |  | -24.6784 | [13 empty] | VV | 2 | 2 | True | 0 | ROZPOCET
| VV |  | 277,122*2 'Přepočtené koeficientem množství |  | 554.244 | [13 empty] | VV | 2 | 2 | False | 1 | ROZPOCET
32 | K | 181951112 | Úprava pláně vyrovnáním výškových rozdílů strojně v hornině třídy těžitelnosti I, skupiny 1 až 3 se zhutněním | m2 | 665 | 25.9 | 17223.5 | CS ÚRS 2025 01 |  |  | základní | 0.025 | 16.625 | 0 | 0 | 0 | 0 | 4 | K | 2 |  |  |  | ROZPOCET | 17223.5 | 0 | 0 | 0 | 0 | 1 | 17223.5 | 4 | -1153975020
| Online PSC |  | https://podminky.urs.cz/item/CS_URS_2025_01/181951112 | [15 empty] | Online PSC | 2
33 | K | 181351003 | Rozprostření a urovnání ornice v rovině nebo ve svahu sklonu do 1:5 strojně při souvislé ploše do 100 m2, tl. vrstvy do 200 mm | m2 | 665 | 90.5 | 60182.5 | CS ÚRS 2025 01 |  |  | základní | 0.114 | 75.81 | 0 | 0 | 0 | 0 | 4 | K | 2 |  |  |  | ROZPOCET | 60182.5 | 0 | 0 | 0 | 0 | 1 | 60182.5 | 4 | 411002954
| Online PSC |  | https://podminky.urs.cz/item/CS_URS_2025_01/181351003 | [15 empty] | Online PSC | 2
| VV |  | * zpětné rozprostření ornice v trase ve volném terénu | [15 empty] | VV | 2 | 1 | True | 0 | ROZPOCET
| VV |  | *stoka A | [15 empty] | VV | 2 | 1 | True | 0 | ROZPOCET
| VV |  | (404,0-28,0)*1,4 |  | 526.4 | [13 empty] | VV | 2 | 2 | True | 0 | ROZPOCET
| VV |  | *stoka A-1 | [15 empty] | VV | 2 | 1 | True | 0 | ROZPOCET
| VV |  | 47,0*1,4 |  | 65.8 | [13 empty] | VV | 2 | 2 | True | 0 | ROZPOCET
| VV |  | *stoka A-2 | [15 empty] | VV | 2 | 1 | True | 0 | ROZPOCET
| VV |  | 33,0*1,4 |  | 46.2 | [13 empty] | VV | 2 | 2 | True | 0 | ROZPOCET
| VV |  | *stoka A-3 | [15 empty] | VV | 2 | 1 | True | 0 | ROZPOCET
| VV |  | 19,0*1,4 |  | 26.6 | [13 empty] | VV | 2 | 2 | True | 0 | ROZPOCET
34 | K | 181411131 | Založení trávníku na půdě předem připravené plochy do 1000 m2 výsevem včetně utažení parkového v rovině nebo na svahu do 1:5 | m2 | 665 | 25.5 | 16957.5 | CS ÚRS 2025 01 |  |  | základní | 0.058 | 38.57 | 0 | 0 | 0 | 0 | 4 | K | 2 |  |  |  | ROZPOCET | 16957.5 | 0 | 0 | 0 | 0 | 1 | 16957.5 | 4 | -394061095
| Online PSC |  | https://podminky.urs.cz/item/CS_URS_2025_01/181411131 | [15 empty] | Online PSC | 2
35 | M | 00572410 | osivo směs travní parková | kg | 13.3 | 113 | 1502.9 | CS ÚRS 2025 01 |  |  | základní | 0 | 0 | 0.001 | 0.0133 | 0 | 0 | 8 | M | 2 |  |  |  | ROZPOCET | 1502.9 | 0 | 0 | 0 | 0 | 1 | 1502.9 | 4 | -176273564
| VV |  | 665*0,02 'Přepočtené koeficientem množství |  | 13.3 | [13 empty] | VV | 2 | 2 | False | 1 | ROZPOCET
36 | K | 185803111 | Ošetření trávníku jednorázové v rovině nebo na svahu do 1:5 | m2 | 665 | 5.09 | 3384.85 | CS ÚRS 2025 01 |  |  | základní | 0.011 | 7.315 | 0 | 0 | 0 | 0 | 4 | K | 2 |  |  |  | ROZPOCET | 3384.85 | 0 | 0 | 0 | 0 | 1 | 3384.85 | 4 | 658208714
| Online PSC |  | https://podminky.urs.cz/item/CS_URS_2025_01/185803111 | [15 empty] | Online PSC | 2
| D | 2 | Zakládání |  |  |  | 73349.19 | [5 empty] | 48.48 |  | 0.25784 |  | 0 | 1 | D | 1 |  |  |  | ROZPOCET | [6 empty] | 73349.19
37 | K | 211531111 | Výplň kamenivem do rýh odvodňovacích žeber nebo trativodů bez zhutnění, s úpravou povrchu výplně kamenivem hrubým drceným frakce 16 až 63 mm | m3 | 24.24 | 1420 | 34420.8 | CS ÚRS 2025 01 |  |  | základní | 0.92 | 22.3008 | 0 | 0 | 0 | 0 | 4 | K | 2 |  |  |  | ROZPOCET | 34420.8 | 0 | 0 | 0 | 0 | 1 | 34420.8 | 4 | 507686703
| Online PSC |  | https://podminky.urs.cz/item/CS_URS_2025_01/211531111 | [15 empty] | Online PSC | 2
| VV |  | " drenáž na dně rýhy na 50% trasy atoky A " 404,0*0,5*1,2*0,1 |  | 24.24 | [13 empty] | VV | 2 | 2 | True | 0 | ROZPOCET
38 | K | 212755215 | Trativody bez lože a obsypu z drenážních trubek plastových flexibilních DN 125 mm | m | 202 | 115 | 23230 | CS ÚRS 2025 01 |  |  | základní | 0.06 | 12.12 | 0.00073 | 0.14746 | 0 | 0 | 4 | K | 2 |  |  |  | ROZPOCET | 23230 | 0 | 0 | 0 | 0 | 1 | 23230 | 4 | -1832100793
| Online PSC |  | https://podminky.urs.cz/item/CS_URS_2025_01/212755215 | [15 empty] | Online PSC | 2
| VV |  | " drenáž na dně rýhy na 50% trasy atoky A " 404,0*0,5 |  | 202 | [13 empty] | VV | 2 | 2 | True | 0 | ROZPOCET
39 | K | 213141111 | Zřízení vrstvy z geotextilie filtrační, separační, odvodňovací, ochranné, výztužné nebo protierozní v rovině nebo ve sklonu do 1:5, šířky do 3 m | m2 | 242.4 | 25.2 | 6108.48 | CS ÚRS 2025 01 |  |  | základní | 0.058 | 14.0592 | 0.0001 | 0.02424 | 0 | 0 | 4 | K | 2 |  |  |  | ROZPOCET | 6108.48 | 0 | 0 | 0 | 0 | 1 | 6108.48 | 4 | 1071915737
| Online PSC |  | https://podminky.urs.cz/item/CS_URS_2025_01/213141111 | [15 empty] | Online PSC | 2
| VV |  | *oddělení drenáže geotextilií | [15 empty] | VV | 2 | 1 | True | 0 | ROZPOCET
| VV |  | " drenáž na dně rýhy na 50% trasy atoky A " 404,0*0,5*1,2 |  | 242.4 | [13 empty] | VV | 2 | 2 | True | 0 | ROZPOCET
40 | M | 69311068 | geotextilie netkaná separační, ochranná, filtrační, drenážní PP 300g/m2 | m2 | 287.123 | 33.4 | 9589.91 | CS ÚRS 2025 01 |  |  | základní | 0 | 0 | 0.0003 | 0.086137 | 0 | 0 | 8 | M | 2 |  |  |  | ROZPOCET | 9589.91 | 0 | 0 | 0 | 0 | 1 | 9589.91 | 4 | -292045868
| VV |  | 242,4*1,1845 'Přepočtené koeficientem množství |  | 287.123 | [13 empty] | VV | 2 | 2 | False | 1 | ROZPOCET
| D | 3 | Svislé a kompletní konstrukce |  |  |  | 26206.3 | [5 empty] | 42.755 |  | 0 |  | 0 | 1 | D | 1 |  |  |  | ROZPOCET | [6 empty] | 26206.3
41 | K | 359901211 | Monitoring stoky jakékoli výšky na nové kanalizaci | m | 503 | 52.1 | 26206.3 | CS ÚRS 2025 01 |  |  | základní | 0.085 | 42.755 | 0 | 0 | 0 | 0 | 4 | K | 2 |  |  |  | ROZPOCET | 26206.3 | 0 | 0 | 0 | 0 | 1 | 26206.3 | 4 | -2130093703
| Online PSC |  | https://podminky.urs.cz/item/CS_URS_2025_01/359901211 | [15 empty] | Online PSC | 2
| VV |  | splašková kanalizace | [15 empty] | VV | 2 | 1 | True | 0 | ROZPOCET
| VV |  | stoka A | [15 empty] | VV | 2 | 1 | True | 0 | ROZPOCET
| VV |  | 404 |  | 404 | [13 empty] | VV | 2 | 2 | True | 0 | ROZPOCET
| VV |  | stoka A-1 | [15 empty] | VV | 2 | 1 | True | 0 | ROZPOCET
| VV |  | 47 |  | 47 | [13 empty] | VV | 2 | 2 | True | 0 | ROZPOCET
| VV |  | stoka A-2 | [15 empty] | VV | 2 | 1 | True | 0 | ROZPOCET
| VV |  | 33 |  | 33 | [13 empty] | VV | 2 | 2 | True | 0 | ROZPOCET
| VV |  | stoka A-3 | [15 empty] | VV | 2 | 1 | True | 0 | ROZPOCET
| VV |  | 19 |  | 19 | [13 empty] | VV | 2 | 2 | True | 0 | ROZPOCET
| VV |  | Součet |  | 503 | [13 empty] | VV | 2 | 4 | True | 1 | ROZPOCET
| D | 4 | Vodorovné konstrukce |  |  |  | 181080 | [5 empty] | 190.7859 |  | 0 |  | 0 | 1 | D | 1 |  |  |  | ROZPOCET | [6 empty] | 181080
42 | K | 451573111 | Lože pod potrubí, stoky a drobné objekty v otevřeném výkopu z písku a štěrkopísku do 63 mm | m3 | 144.864 | 1250 | 181080 | CS ÚRS 2025 01 |  |  | základní | 1.317 | 190.7859 | 0 | 0 | 0 | 0 | 4 | K | 2 |  |  |  | ROZPOCET | 181080 | 0 | 0 | 0 | 0 | 1 | 181080 | 4 | -1111445338
| Online PSC |  | https://podminky.urs.cz/item/CS_URS_2025_01/451573111 | [15 empty] | Online PSC | 2
| VV |  | * lože pod potrubí tl. 240 mm | [15 empty] | VV | 2 | 1 | True | 0 | ROZPOCET
| VV |  | *stoka A | [15 empty] | VV | 2 | 1 | True | 0 | ROZPOCET
| VV |  | 404,0*1,2*0,24 |  | 116.352 | [13 empty] | VV | 2 | 2 | True | 0 | ROZPOCET
| VV |  | *stoka A-1 | [15 empty] | VV | 2 | 1 | True | 0 | ROZPOCET
| VV |  | 47,0*1,2*0,24 |  | 13.536 | [13 empty] | VV | 2 | 2 | True | 0 | ROZPOCET
| VV |  | *stoka A-2 | [15 empty] | VV | 2 | 1 | True | 0 | ROZPOCET
| VV |  | 33,0*1,2*0,24 |  | 9.504 | [13 empty] | VV | 2 | 2 | True | 0 | ROZPOCET
| VV |  | *stoka A-3 | [15 empty] | VV | 2 | 1 | True | 0 | ROZPOCET
| VV |  | 19,0*1,2*0,24 |  | 5.472 | [13 empty] | VV | 2 | 2 | True | 0 | ROZPOCET
| D | 5 | Komunikace pozemní |  |  |  | 41580 | [5 empty] | 40.92 |  | 45.54 |  | 0 | 1 | D | 1 |  |  |  | ROZPOCET | [6 empty] | 41580
43 | K | 566901132 | Vyspravení podkladu po překopech inženýrských sítí plochy do 15 m2 s rozprostřením a zhutněním štěrkodrtí tl. 150 mm | m2 | 132 | 315 | 41580 | CS ÚRS 2025 01 |  |  | základní | 0.31 | 40.92 | 0.345 | 45.54 | 0 | 0 | 4 | K | 2 |  |  |  | ROZPOCET | 41580 | 0 | 0 | 0 | 0 | 1 | 41580 | 4 | -1300241711
| Online PSC |  | https://podminky.urs.cz/item/CS_URS_2025_01/566901132 | [15 empty] | Online PSC | 2
| VV |  | * doplnění štěrku při překopu ŠDa - 2 x 150mm na celkovou tl.300mm | [15 empty] | VV | 2 | 1 | True | 0 | ROZPOCET
| VV |  | " doplnění štěrkové cesty v části úseku stoky A " 27,5*1,2*2 |  | 66 | [13 empty] | VV | 2 | 2 | True | 0 | ROZPOCET
| VV |  | 66*2 'Přepočtené koeficientem množství |  | 132 | [13 empty] | VV | 2 | 2 | False | 1 | ROZPOCET
| D | 8 | Vedení trubní dálková a přípojná |  |  |  | 1609718.85 | [5 empty] | 445.246 |  | 64.3837 |  | 0 | 1 | D | 1 |  |  |  | ROZPOCET | [6 empty] | 1609718.85
44 | K | 871360320 | Montáž kanalizačního potrubí hladkého plnostěnného SN 12 z polypropylenu DN 250 | m | 503 | 201 | 101103 | CS ÚRS 2025 01 |  |  | základní | 0.329 | 165.487 | 2e-05 | 0.01006 | 0 | 0 | 4 | K | 2 |  |  |  | ROZPOCET | 101103 | 0 | 0 | 0 | 0 | 1 | 101103 | 4 | 1174277202
| Online PSC |  | https://podminky.urs.cz/item/CS_URS_2025_01/871360320 | [15 empty] | Online PSC | 2
| VV |  | splašková kanalizace | [15 empty] | VV | 2 | 1 | True | 0 | ROZPOCET
| VV |  | stoka A | [15 empty] | VV | 2 | 1 | True | 0 | ROZPOCET
| VV |  | 404 |  | 404 | [13 empty] | VV | 2 | 2 | True | 0 | ROZPOCET
| VV |  | stoka A-1 | [15 empty] | VV | 2 | 1 | True | 0 | ROZPOCET
| VV |  | 47 |  | 47 | [13 empty] | VV | 2 | 2 | True | 0 | ROZPOCET
| VV |  | stoka A-2 | [15 empty] | VV | 2 | 1 | True | 0 | ROZPOCET
| VV |  | 33 |  | 33 | [13 empty] | VV | 2 | 2 | True | 0 | ROZPOCET
| VV |  | stoka A-3 | [15 empty] | VV | 2 | 1 | True | 0 | ROZPOCET
| VV |  | 19 |  | 19 | [13 empty] | VV | 2 | 2 | True | 0 | ROZPOCET
| VV |  | Součet |  | 503 | [13 empty] | VV | 2 | 4 | True | 1 | ROZPOCET
45 | M | 28617033 | trubka kanalizační PP plnostěnná třívrstvá DN 250x3000mm SN12 | m | 510.545 | 1610 | 821977.45 | CS ÚRS 2025 01 |  |  | základní | 0 | 0 | 0.00799 | 4.0793 | 0 | 0 | 8 | M | 2 |  |  |  | ROZPOCET | 821977.45 | 0 | 0 | 0 | 0 | 1 | 821977.45 | 4 | -638171724
| VV |  | splašková kanalizace | [15 empty] | VV | 2 | 1 | True | 0 | ROZPOCET
| VV |  | stoka A | [15 empty] | VV | 2 | 1 | True | 0 | ROZPOCET
| VV |  | 404 |  | 404 | [13 empty] | VV | 2 | 2 | True | 0 | ROZPOCET
| VV |  | stoka A-1 | [15 empty] | VV | 2 | 1 | True | 0 | ROZPOCET
| VV |  | 47 |  | 47 | [13 empty] | VV | 2 | 2 | True | 0 | ROZPOCET
| VV |  | stoka A-2 | [15 empty] | VV | 2 | 1 | True | 0 | ROZPOCET
| VV |  | 33 |  | 33 | [13 empty] | VV | 2 | 2 | True | 0 | ROZPOCET
| VV |  | stoka A-3 | [15 empty] | VV | 2 | 1 | True | 0 | ROZPOCET
| VV |  | 19 |  | 19 | [13 empty] | VV | 2 | 2 | True | 0 | ROZPOCET
| VV |  | Součet |  | 503 | [13 empty] | VV | 2 | 4 | True | 0 | ROZPOCET
| VV |  | 503*1,015 "Přepočtené koeficientem množství |  | 510.545 | [13 empty] | VV | 2 | 2 | True | 1 | ROZPOCET
46 | K | 892372111 | Zabezpečení konců potrubí DN do 300 při tlakových zkouškách vodou | kus | 5 | 9250 | 46250 | CS ÚRS 2025 01 |  |  | základní | 10.3 | 51.5 | 0.45937 | 2.2969 | 0 | 0 | 4 | K | 2 |  |  |  | ROZPOCET | 46250 | 0 | 0 | 0 | 0 | 1 | 46250 | 4 | -65271249
| Online PSC |  | https://podminky.urs.cz/item/CS_URS_2025_01/892372111 | [15 empty] | Online PSC | 2
| VV |  | splašková kanalizace | [15 empty] | VV | 2 | 1 | True | 0 | ROZPOCET
| VV |  | stoka A | [15 empty] | VV | 2 | 1 | True | 0 | ROZPOCET
| VV |  | 1+1 |  | 2 | [13 empty] | VV | 2 | 2 | True | 0 | ROZPOCET
| VV |  | stoka A-1 | [15 empty] | VV | 2 | 1 | True | 0 | ROZPOCET
| VV |  | 1 |  | 1 | [13 empty] | VV | 2 | 2 | True | 0 | ROZPOCET
| VV |  | stoka A-2 | [15 empty] | VV | 2 | 1 | True | 0 | ROZPOCET
| VV |  | 1 |  | 1 | [13 empty] | VV | 2 | 2 | True | 0 | ROZPOCET
| VV |  | stoka A-3 | [15 empty] | VV | 2 | 1 | True | 0 | ROZPOCET
| VV |  | 1 |  | 1 | [13 empty] | VV | 2 | 2 | True | 0 | ROZPOCET
| VV |  | Součet |  | 5 | [13 empty] | VV | 2 | 4 | True | 1 | ROZPOCET
47 | K | 892381111 | Tlaková zkouška vodou potrubí DN 250, DN 300 nebo 350 | m | 503 | 41 | 20623 | CS ÚRS 2025 01 |  |  | základní | 0.066 | 33.198 | 0 | 0 | 0 | 0 | 4 | K | 2 |  |  |  | ROZPOCET | 20623 | 0 | 0 | 0 | 0 | 1 | 20623 | 4 | -1084756726
| Online PSC |  | https://podminky.urs.cz/item/CS_URS_2025_01/892381111 | [15 empty] | Online PSC | 2
| VV |  | splašková kanalizace | [15 empty] | VV | 2 | 1 | True | 0 | ROZPOCET
| VV |  | stoka A | [15 empty] | VV | 2 | 1 | True | 0 | ROZPOCET
| VV |  | 404 |  | 404 | [13 empty] | VV | 2 | 2 | True | 0 | ROZPOCET
| VV |  | stoka A-1 | [15 empty] | VV | 2 | 1 | True | 0 | ROZPOCET
| VV |  | 47 |  | 47 | [13 empty] | VV | 2 | 2 | True | 0 | ROZPOCET
| VV |  | stoka A-2 | [15 empty] | VV | 2 | 1 | True | 0 | ROZPOCET
| VV |  | 33 |  | 33 | [13 empty] | VV | 2 | 2 | True | 0 | ROZPOCET
| VV |  | stoka A-3 | [15 empty] | VV | 2 | 1 | True | 0 | ROZPOCET
| VV |  | 19 |  | 19 | [13 empty] | VV | 2 | 2 | True | 0 | ROZPOCET
| VV |  | Součet |  | 503 | [13 empty] | VV | 2 | 4 | True | 1 | ROZPOCET
48 | K | 894411311 | Osazení betonových nebo železobetonových dílců pro šachty skruží rovných | kus | 57 | 1240 | 70680 | CS ÚRS 2025 01 |  |  | základní | 1.562 | 89.034 | 0.01019 | 0.58083 | 0 | 0 | 4 | K | 2 |  |  |  | ROZPOCET | 70680 | 0 | 0 | 0 | 0 | 1 | 70680 | 4 | -1947978016
| Online PSC |  | https://podminky.urs.cz/item/CS_URS_2025_01/894411311 | [15 empty] | Online PSC | 2
| VV |  | splašková kanalizace | [15 empty] | VV | 2 | 1 | True | 0 | ROZPOCET
| VV |  | RŠ | [15 empty] | VV | 2 | 1 | True | 0 | ROZPOCET
| VV |  | 5+4+2+18+2+3+14+3+4+2 |  | 57 | [13 empty] | VV | 2 | 2 | True | 0 | ROZPOCET
| VV |  | Součet |  | 57 | [13 empty] | VV | 2 | 4 | True | 1 | ROZPOCET
49 | M | 59224160 | skruž betonová kanalizační se stupadly 100x25x12cm | kus | 5 | 1550 | 7750 | CS ÚRS 2025 01 |  |  | základní | 0 | 0 | 0.254 | 1.27 | 0 | 0 | 8 | M | 2 |  |  |  | ROZPOCET | 7750 | 0 | 0 | 0 | 0 | 1 | 7750 | 4 | -315304375
| VV |  | splašková kanalizace | [15 empty] | VV | 2 | 1 | True | 0 | ROZPOCET
| VV |  | RŠ | [15 empty] | VV | 2 | 1 | True | 0 | ROZPOCET
| VV |  | 5 |  | 5 | [13 empty] | VV | 2 | 2 | True | 0 | ROZPOCET
| VV |  | Součet |  | 5 | [13 empty] | VV | 2 | 4 | True | 1 | ROZPOCET
50 | M | 59224161 | skruž betonová kanalizační se stupadly 100x50x12cm | kus | 4 | 2410 | 9640 | CS ÚRS 2025 01 |  |  | základní | 0 | 0 | 0.506 | 2.024 | 0 | 0 | 8 | M | 2 |  |  |  | ROZPOCET | 9640 | 0 | 0 | 0 | 0 | 1 | 9640 | 4 | 1331075397
| VV |  | splašková kanalizace | [15 empty] | VV | 2 | 1 | True | 0 | ROZPOCET
| VV |  | RŠ | [15 empty] | VV | 2 | 1 | True | 0 | ROZPOCET
| VV |  | 4 |  | 4 | [13 empty] | VV | 2 | 2 | True | 0 | ROZPOCET
| VV |  | Součet |  | 4 | [13 empty] | VV | 2 | 4 | True | 1 | ROZPOCET
51 | M | 5929616R | skruž betonová kanalizační se stupadly 100x50x12cm otvor | kus | 2 | 2581 | 5162 |  |  |  | základní | 0 | 0 | 0.506 | 1.012 | 0 | 0 | 8 | M | 2 |  |  |  | ROZPOCET | 5162 | 0 | 0 | 0 | 0 | 1 | 5162 | 4 | -1772582792
| VV |  | splašková kanalizace | [15 empty] | VV | 2 | 1 | True | 0 | ROZPOCET
| VV |  | RŠ | [15 empty] | VV | 2 | 1 | True | 0 | ROZPOCET
| VV |  | 2 |  | 2 | [13 empty] | VV | 2 | 2 | True | 0 | ROZPOCET
| VV |  | Součet |  | 2 | [13 empty] | VV | 2 | 4 | True | 1 | ROZPOCET
52 | M | 59224162 | skruž betonová kanalizační se stupadly 100x100x12cm | kus | 18 | 4120 | 74160 | CS ÚRS 2025 01 |  |  | základní | 0 | 0 | 1.013 | 18.234 | 0 | 0 | 8 | M | 2 |  |  |  | ROZPOCET | 74160 | 0 | 0 | 0 | 0 | 1 | 74160 | 4 | -1341889810
| VV |  | splašková kanalizace | [15 empty] | VV | 2 | 1 | True | 0 | ROZPOCET
| VV |  | RŠ | [15 empty] | VV | 2 | 1 | True | 0 | ROZPOCET
| VV |  | 18 |  | 18 | [13 empty] | VV | 2 | 2 | True | 0 | ROZPOCET
| VV |  | Součet |  | 18 | [13 empty] | VV | 2 | 4 | True | 1 | ROZPOCET
53 | M | 59224192 | prstenec šachtový vyrovnávací betonový 625x200x120mm | kus | 2 | 872 | 1744 | CS ÚRS 2025 01 |  |  | základní | 0 | 0 | 0.112 | 0.224 | 0 | 0 | 8 | M | 2 |  |  |  | ROZPOCET | 1744 | 0 | 0 | 0 | 0 | 1 | 1744 | 4 | 185928883
| VV |  | splašková kanalizace | [15 empty] | VV | 2 | 1 | True | 0 | ROZPOCET
| VV |  | RŠ | [15 empty] | VV | 2 | 1 | True | 0 | ROZPOCET
| VV |  | 2 |  | 2 | [13 empty] | VV | 2 | 2 | True | 0 | ROZPOCET
| VV |  | Součet |  | 2 | [13 empty] | VV | 2 | 4 | True | 1 | ROZPOCET
54 | M | 59224188 | prstenec šachtový vyrovnávací betonový 625x120x120mm | kus | 3 | 485 | 1455 | CS ÚRS 2025 01 |  |  | základní | 0 | 0 | 0.081 | 0.243 | 0 | 0 | 8 | M | 2 |  |  |  | ROZPOCET | 1455 | 0 | 0 | 0 | 0 | 1 | 1455 | 4 | -1775570417
| VV |  | splašková kanalizace | [15 empty] | VV | 2 | 1 | True | 0 | ROZPOCET
| VV |  | RŠ | [15 empty] | VV | 2 | 1 | True | 0 | ROZPOCET
| VV |  | 3 |  | 3 | [13 empty] | VV | 2 | 2 | True | 0 | ROZPOCET
| VV |  | Součet |  | 3 | [13 empty] | VV | 2 | 4 | True | 1 | ROZPOCET
55 | M | 59224187 | prstenec šachtový vyrovnávací betonový 625x120x100mm | kus | 14 | 408 | 5712 | CS ÚRS 2025 01 |  |  | základní | 0 | 0 | 0.068 | 0.952 | 0 | 0 | 8 | M | 2 |  |  |  | ROZPOCET | 5712 | 0 | 0 | 0 | 0 | 1 | 5712 | 4 | -1400600082
| VV |  | splašková kanalizace | [15 empty] | VV | 2 | 1 | True | 0 | ROZPOCET
| VV |  | RŠ | [15 empty] | VV | 2 | 1 | True | 0 | ROZPOCET
| VV |  | 14 |  | 14 | [13 empty] | VV | 2 | 2 | True | 0 | ROZPOCET
| VV |  | Součet |  | 14 | [13 empty] | VV | 2 | 4 | True | 1 | ROZPOCET
56 | M | 59224176 | prstenec šachtový vyrovnávací betonový 625x120x80mm | kus | 3 | 359 | 1077 | CS ÚRS 2025 01 |  |  | základní | 0 | 0 | 0.051 | 0.153 | 0 | 0 | 8 | M | 2 |  |  |  | ROZPOCET | 1077 | 0 | 0 | 0 | 0 | 1 | 1077 | 4 | -1565717560
| VV |  | splašková kanalizace | [15 empty] | VV | 2 | 1 | True | 0 | ROZPOCET
| VV |  | RŠ | [15 empty] | VV | 2 | 1 | True | 0 | ROZPOCET
| VV |  | 3 |  | 3 | [13 empty] | VV | 2 | 2 | True | 0 | ROZPOCET
| VV |  | Součet |  | 3 | [13 empty] | VV | 2 | 4 | True | 1 | ROZPOCET
57 | M | 59224185 | prstenec šachtový vyrovnávací betonový 625x120x60mm | kus | 4 | 327 | 1308 | CS ÚRS 2025 01 |  |  | základní | 0 | 0 | 0.04 | 0.16 | 0 | 0 | 8 | M | 2 |  |  |  | ROZPOCET | 1308 | 0 | 0 | 0 | 0 | 1 | 1308 | 4 | 406140274
| VV |  | splašková kanalizace | [15 empty] | VV | 2 | 1 | True | 0 | ROZPOCET
| VV |  | RŠ | [15 empty] | VV | 2 | 1 | True | 0 | ROZPOCET
| VV |  | 4 |  | 4 | [13 empty] | VV | 2 | 2 | True | 0 | ROZPOCET
| VV |  | Součet |  | 4 | [13 empty] | VV | 2 | 4 | True | 1 | ROZPOCET
58 | M | 59224184 | prstenec šachtový vyrovnávací betonový 625x120x40mm | kus | 2 | 288 | 576 | CS ÚRS 2025 01 |  |  | základní | 0 | 0 | 0.028 | 0.056 | 0 | 0 | 8 | M | 2 |  |  |  | ROZPOCET | 576 | 0 | 0 | 0 | 0 | 1 | 576 | 4 | -1441040278
| VV |  | splašková kanalizace | [15 empty] | VV | 2 | 1 | True | 0 | ROZPOCET
| VV |  | RŠ | [15 empty] | VV | 2 | 1 | True | 0 | ROZPOCET
| VV |  | 2 |  | 2 | [13 empty] | VV | 2 | 2 | True | 0 | ROZPOCET
| VV |  | Součet |  | 2 | [13 empty] | VV | 2 | 4 | True | 1 | ROZPOCET
59 | M | 59224348 | těsnění elastomerové pro spojení šachetních dílů DN 1000 | kus | 44 | 330 | 14520 | CS ÚRS 2025 01 |  |  | základní | 0 | 0 | 0.002 | 0.088 | 0 | 0 | 8 | M | 2 |  |  |  | ROZPOCET | 14520 | 0 | 0 | 0 | 0 | 1 | 14520 | 4 | 1704308181
| VV |  | splašková kanalizace | [15 empty] | VV | 2 | 1 | True | 0 | ROZPOCET
| VV |  | RŠ | [15 empty] | VV | 2 | 1 | True | 0 | ROZPOCET
| VV |  | 44 |  | 44 | [13 empty] | VV | 2 | 2 | True | 0 | ROZPOCET
| VV |  | Součet |  | 44 | [13 empty] | VV | 2 | 4 | True | 1 | ROZPOCET
60 | K | 894412411 | Osazení betonových nebo železobetonových dílců pro šachty skruží přechodových | kus | 17 | 1280 | 21760 | CS ÚRS 2025 01 |  |  | základní | 1.664 | 28.288 | 0.01248 | 0.21216 | 0 | 0 | 4 | K | 2 |  |  |  | ROZPOCET | 21760 | 0 | 0 | 0 | 0 | 1 | 21760 | 4 | 1122672880
| Online PSC |  | https://podminky.urs.cz/item/CS_URS_2025_01/894412411 | [15 empty] | Online PSC | 2
| VV |  | splašková kanalizace | [15 empty] | VV | 2 | 1 | True | 0 | ROZPOCET
| VV |  | RŠ | [15 empty] | VV | 2 | 1 | True | 0 | ROZPOCET
| VV |  | 17 |  | 17 | [13 empty] | VV | 2 | 2 | True | 0 | ROZPOCET
| VV |  | Součet |  | 17 | [13 empty] | VV | 2 | 4 | True | 1 | ROZPOCET
61 | M | 59224167 | skruž betonová přechodová 62,5/100x60x12cm stupadla poplastovaná | kus | 17 | 2620 | 44540 | CS ÚRS 2025 01 |  |  | základní | 0 | 0 | 0.548 | 9.316 | 0 | 0 | 8 | M | 2 |  |  |  | ROZPOCET | 44540 | 0 | 0 | 0 | 0 | 1 | 44540 | 4 | 1762246712
| VV |  | splašková kanalizace | [15 empty] | VV | 2 | 1 | True | 0 | ROZPOCET
| VV |  | RŠ | [15 empty] | VV | 2 | 1 | True | 0 | ROZPOCET
| VV |  | 17 |  | 17 | [13 empty] | VV | 2 | 2 | True | 0 | ROZPOCET
| VV |  | Součet |  | 17 | [13 empty] | VV | 2 | 4 | True | 1 | ROZPOCET
62 | K | 894414111 | Osazení betonových nebo železobetonových dílců pro šachty skruží základových (dno) | kus | 17 | 1480 | 25160 | CS ÚRS 2025 01 |  |  | základní | 2.08 | 35.36 | 0.02854 | 0.48518 | 0 | 0 | 4 | K | 2 |  |  |  | ROZPOCET | 25160 | 0 | 0 | 0 | 0 | 1 | 25160 | 4 | -1341367163
| Online PSC |  | https://podminky.urs.cz/item/CS_URS_2025_01/894414111 | [15 empty] | Online PSC | 2
| VV |  | splašková kanalizace | [15 empty] | VV | 2 | 1 | True | 0 | ROZPOCET
| VV |  | RŠ | [15 empty] | VV | 2 | 1 | True | 0 | ROZPOCET
| VV |  | 17 |  | 17 | [13 empty] | VV | 2 | 2 | True | 0 | ROZPOCET
| VV |  | Součet |  | 17 | [13 empty] | VV | 2 | 4 | True | 1 | ROZPOCET
63 | M | 59224064 | dno betonové šachtové DN 1000 100x50x15cm výtok 25cm | kus | 14 | 8310 | 116340 | CS ÚRS 2025 01 |  |  | základní | 0 | 0 | 1.29 | 18.06 | 0 | 0 | 8 | M | 2 |  |  |  | ROZPOCET | 116340 | 0 | 0 | 0 | 0 | 1 | 116340 | 4 | -475328417
| VV |  | splašková kanalizace | [15 empty] | VV | 2 | 1 | True | 0 | ROZPOCET
| VV |  | RŠ | [15 empty] | VV | 2 | 1 | True | 0 | ROZPOCET
| VV |  | 14 |  | 14 | [13 empty] | VV | 2 | 2 | True | 0 | ROZPOCET
| VV |  | Součet |  | 14 | [13 empty] | VV | 2 | 4 | True | 1 | ROZPOCET
64 | K | 899104112 | Osazení poklopů litinových, ocelových nebo železobetonových včetně rámů pro třídu zatížení D400, E600 | kus | 17 | 3820 | 64940 | CS ÚRS 2025 01 |  |  | základní | 1.694 | 28.798 | 0.09 | 1.53 | 0 | 0 | 4 | K | 2 |  |  |  | ROZPOCET | 64940 | 0 | 0 | 0 | 0 | 1 | 64940 | 4 | 1457079405
| Online PSC |  | https://podminky.urs.cz/item/CS_URS_2025_01/899104112 | [15 empty] | Online PSC | 2
| VV |  | splašková kanalizace | [15 empty] | VV | 2 | 1 | True | 0 | ROZPOCET
| VV |  | RŠ | [15 empty] | VV | 2 | 1 | True | 0 | ROZPOCET
| VV |  | 17 |  | 17 | [13 empty] | VV | 2 | 2 | True | 0 | ROZPOCET
| VV |  | Součet |  | 17 | [13 empty] | VV | 2 | 4 | True | 1 | ROZPOCET
65 | M | 28661935 | poklop šachtový litinový DN 600 pro třídu zatížení D400 | kus | 17 | 8310 | 141270 | CS ÚRS 2025 01 |  |  | základní | 0 | 0 | 0.196 | 3.332 | 0 | 0 | 8 | M | 2 |  |  |  | ROZPOCET | 141270 | 0 | 0 | 0 | 0 | 1 | 141270 | 4 | -1309686375
| VV |  | splašková kanalizace | [15 empty] | VV | 2 | 1 | True | 0 | ROZPOCET
| VV |  | RŠ | [15 empty] | VV | 2 | 1 | True | 0 | ROZPOCET
| VV |  | 17 |  | 17 | [13 empty] | VV | 2 | 2 | True | 0 | ROZPOCET
| VV |  | Součet |  | 17 | [13 empty] | VV | 2 | 4 | True | 1 | ROZPOCET
66 | K | 899722114 | Krytí potrubí z plastů výstražnou fólií z PVC přes 34 do 40 cm | m | 503 | 23.8 | 11971.4 | CS ÚRS 2025 01 |  |  | základní | 0.027 | 13.581 | 0.00013 | 0.06539 | 0 | 0 | 4 | K | 2 |  |  |  | ROZPOCET | 11971.4 | 0 | 0 | 0 | 0 | 1 | 11971.4 | 4 | 1455159703
| Online PSC |  | https://podminky.urs.cz/item/CS_URS_2025_01/899722114 | [15 empty] | Online PSC | 2
| VV |  | splašková kanalizace | [15 empty] | VV | 2 | 1 | True | 0 | ROZPOCET
| VV |  | stoka A | [15 empty] | VV | 2 | 1 | True | 0 | ROZPOCET
| VV |  | 404 |  | 404 | [13 empty] | VV | 2 | 2 | True | 0 | ROZPOCET
| VV |  | stoka A-1 | [15 empty] | VV | 2 | 1 | True | 0 | ROZPOCET
| VV |  | 47 |  | 47 | [13 empty] | VV | 2 | 2 | True | 0 | ROZPOCET
| VV |  | stoka A-2 | [15 empty] | VV | 2 | 1 | True | 0 | ROZPOCET
| VV |  | 33 |  | 33 | [13 empty] | VV | 2 | 2 | True | 0 | ROZPOCET
| VV |  | stoka A-3 | [15 empty] | VV | 2 | 1 | True | 0 | ROZPOCET
| VV |  | 19 |  | 19 | [13 empty] | VV | 2 | 2 | True | 0 | ROZPOCET
| VV |  | Součet |  | 503 | [13 empty] | VV | 2 | 4 | True | 1 | ROZPOCET
| D | 9 | Ostatní konstrukce a práce, bourání |  |  |  | 0 | [5 empty] | 0 |  | 0 |  | 0 | 1 | D | 1 |  |  |  | ROZPOCET | [6 empty] | 0
| D | 997 | Doprava suti a vybouraných hmot |  |  |  | 76651.51 | [5 empty] | 103.1525 |  | 0 |  | 0 | 1 | D | 1 |  |  |  | ROZPOCET | [6 empty] | 76651.51
67 | K | 997006002 | Úprava stavebního odpadu třídění strojové | t | 279.546 | 182 | 50877.37 | CS ÚRS 2025 01 |  |  | základní | 0.277 | 77.4342 | 0 | 0 | 0 | 0 | 4 | K | 2 |  |  |  | ROZPOCET | 50877.37 | 0 | 0 | 0 | 0 | 1 | 50877.37 | 4 | -1299414224
| Online PSC |  | https://podminky.urs.cz/item/CS_URS_2025_01/997006002 | [15 empty] | Online PSC | 2
68 | K | 997006005 | Úprava stavebního odpadu drcení s dopravou na vzdálenost do 100 m a naložením do drtícího zařízení ze zdiva cihelného, kamenného a smíšeného | t | 279.546 | 92.2 | 25774.14 | CS ÚRS 2025 01 |  |  | základní | 0.092 | 25.7182 | 0 | 0 | 0 | 0 | 4 | K | 2 |  |  |  | ROZPOCET | 25774.14 | 0 | 0 | 0 | 0 | 1 | 25774.14 | 4 | -253774019
| Online PSC |  | https://podminky.urs.cz/item/CS_URS_2025_01/997006005 | [15 empty] | Online PSC | 2
| VV |  | * úprava hrubého a skalnatého výkopku na meziskládce k použití pro zásypy | [15 empty] | VV | 2 | 1 | True | 0 | ROZPOCET
| VV |  | * rýha v hor.4,5 - 35% objemu na meziskládku v m3 | [15 empty] | VV | 2 | 1 | True | 0 | ROZPOCET
| VV |  | 1754,449*0,35 |  | 614.0571 | [13 empty] | VV | 2 | 2 | True | 0 | ROZPOCET
| VV |  | " drenáž na dně rýhy na 50% trasy atoky A - 100% v hor 5 " 404,0*0,5*1,2*0,1 |  | 24.24 | [13 empty] | VV | 2 | 2 | True | 0 | ROZPOCET
| VV |  | " odvoz přebytečné zeminy z hor. 4,5 na skládku v m3 " -470,904 |  | -470.904 | [13 empty] | VV | 2 | 2 | True | 0 | ROZPOCET
| VV |  | 167,393*1,67 'Přepočtené koeficientem množství |  | 279.546 | [13 empty] | VV | 2 | 2 | False | 1 | ROZPOCET
| D | 998 | Přesun hmot |  |  |  | 75973.12 | [5 empty] | 95.2883 |  | 0 |  | 0 | 1 | D | 1 |  |  |  | ROZPOCET | [6 empty] | 75973.12
69 | K | 998276101 | Přesun hmot pro trubní vedení z trub z plastických hmot otevřený výkop | t | 64.384 | 1180 | 75973.12 | CS ÚRS 2025 01 |  |  | základní | 1.48 | 95.2883 | 0 | 0 | 0 | 0 | 4 | K | 2 |  |  |  | ROZPOCET | 75973.12 | 0 | 0 | 0 | 0 | 1 | 75973.12 | 4 | -1826402527
| Online PSC |  | https://podminky.urs.cz/item/CS_URS_2025_01/998276101 | [15 empty] | Online PSC | 2

## SO 01-2 - Splašková kanal...
[9 empty] | >> skryté sloupce << | [9 empty] | {0bb8c1c0-0301-4742-8390-f82e80dfa441}
2
| KRYCÍ LIST SOUPISU PRACÍ | [8 empty] | v --- níže se nacházejí doplnkové a pomocné údaje k sestavám --- v | [8 empty] | False
Stavba:
Projektové práce 1. etapy revitalizace volnočasového areálu Svatošské údolí II
Objekt:
SO 01-2 - Splašková kanalizace areálu - přípojky
| KSO: |  |  |  |  | CC-CZ:
| Místo: |  | Karlovy Vary - Loket |  |  | Datum: | 13. 3. 2025
| Zadavatel: |  |  |  |  | IČ:
|  | Karlovarský kraj |  |  |  | DIČ:
| Zhotovitel: |  |  |  |  | IČ:
|  | Ing.Jan Šinták - I.P.R.E. |  |  |  | DIČ:
| Projektant: |  |  |  |  | IČ:
DIČ:
| Zpracovatel: |  |  |  |  | IČ:
DIČ:
Poznámka:
Soupis prací je sestaven s využitím Cenové soustavy ÚRS. Položky, které pochází z této cenové soustavy, jsou ve sloupci 'Cenová soustava' označeny popisem 'CS ÚRS' a úrovní příslušného kalendářního pololetí. Veškeré další informace vymezující popis a podmínky použití těchto položek z Cenové soustavy, které nejsou uvedeny přímo v soupisu prací, jsou neomezeně dálkově k dispozici na webu podminky.urs.cz.
| Cena bez DPH | [5 empty] | 2005306.66
|  |  | Základ daně |  |  | Sazba daně | Výše daně
| DPH | základní | 2005306.66 |  |  | 21% | 421114.4
|  | snížená | 0 |  |  | 12% | 0
|  | zákl. přenesená | 0 |  |  | 21% | 0
|  | sníž. přenesená | 0 |  |  | 12% | 0
|  | nulová | 0 |  |  | 0% | 0
| Cena s DPH |  |  | v | CZK |  | 2426421.06
REKAPITULACE ČLENĚNÍ SOUPISU PRACÍ
Stavba:
Projektové práce 1. etapy revitalizace volnočasového areálu Svatošské údolí II
Objekt:
SO 01-2 - Splašková kanalizace areálu - přípojky
Místo: |  |  | Karlovy Vary - Loket |  |  | Datum: | 13. 3. 2025
Zadavatel: |  |  | Karlovarský kraj |  |  | Projektant:
Zhotovitel: |  |  | Ing.Jan Šinták - I.P.R.E. |  |  | Zpracovatel:
Kód dílu - Popis | [6 empty] | Cena celkem [CZK]
Náklady stavby celkem | [6 empty] | 2005306.66 | [12 empty] | -1
| HSV - Práce a dodávky HSV | [5 empty] | 2005306.66
| 1 - Zemní práce | [5 empty] | 1197830.31
| 3 - Svislé a kompletní konstrukce | [5 empty] | 16255.2
| 4 - Vodorovné konstrukce | [5 empty] | 19094.85
| 5 - Komunikace pozemní | [5 empty] | 62605.74
| 8 - Vedení trubní dálková a přípojná | [5 empty] | 582175.16
| 9 - Ostatní konstrukce a práce, bourání | [5 empty] | 32719.23
| 91 - Doplňující konstrukce a práce pozemních komunikací, letišť a ploch | [5 empty] | 13911.91
| 96 - Bourání konstrukcí | [5 empty] | 18807.32
| 997 - Doprava suti a vybouraných hmot | [5 empty] | 88375.71
| 998 - Přesun hmot | [5 empty] | 6250.46
SOUPIS PRACÍ
Stavba:
Projektové práce 1. etapy revitalizace volnočasového areálu Svatošské údolí II
Objekt:
SO 01-2 - Splašková kanalizace areálu - přípojky
Místo: |  |  | Karlovy Vary - Loket |  |  | Datum: | 13. 3. 2025
Zadavatel: |  |  | Karlovarský kraj |  |  | Projektant:
Zhotovitel: |  |  | Ing.Jan Šinták - I.P.R.E. |  |  | Zpracovatel:
PČ | Typ | Kód | Popis | MJ | Množství | J.cena [CZK] | Cena celkem [CZK] | Cenová soustava |  |  | DPH | J. Nh [h] | Nh celkem [h] | J. hmotnost [t] | Hmotnost celkem [t] | J. suť [t] | Suť Celkem [t]
Náklady soupisu celkem | [6 empty] | 2005306.66 | [5 empty] | 2284.8003 |  | 48.1632 |  | 26.0192 |  | D | -1 | [10 empty] | 2005306.66
| D | HSV | Práce a dodávky HSV |  |  |  | 2005306.66 | [5 empty] | 2284.8003 |  | 48.1632 |  | 26.0192 | 1 | D | 0 |  |  |  | ROZPOCET | [6 empty] | 2005306.66
| D | 1 | Zemní práce |  |  |  | 1197830.31 | [5 empty] | 1785.9769 |  | 1.503 |  | 0 | 1 | D | 1 |  |  |  | ROZPOCET | [6 empty] | 1197830.31
1 | K | 119003131 | Pomocné konstrukce při zabezpečení výkopu svislé výstražná páska zřízení | m | 624 | 37.5 | 23400 | CS ÚRS 2025 01 |  |  | základní | 0.08 | 49.92 | 0.00056 | 0.34944 | 0 | 0 | 4 | K | 2 |  |  |  | ROZPOCET | 23400 | 0 | 0 | 0 | 0 | 1 | 23400 | 4 | -1906557979
| Online PSC |  | https://podminky.urs.cz/item/CS_URS_2025_01/119003131 | [15 empty] | Online PSC | 2
| VV |  | " ohraničení zajištění výkopů " 312,0*2 |  | 624 | [13 empty] | VV | 2 | 2 | True | 0 | ROZPOCET
2 | K | 119003132 | Pomocné konstrukce při zabezpečení výkopu svislé výstražná páska odstranění | m | 624 | 15.2 | 9484.8 | CS ÚRS 2025 01 |  |  | základní | 0.045 | 28.08 | 0 | 0 | 0 | 0 | 4 | K | 2 |  |  |  | ROZPOCET | 9484.8 | 0 | 0 | 0 | 0 | 1 | 9484.8 | 4 | 197853833
| Online PSC |  | https://podminky.urs.cz/item/CS_URS_2025_01/119003132 | [15 empty] | Online PSC | 2
3 | K | 119004111 | Pomocné konstrukce při zabezpečení výkopu bezpečný vstup nebo výstup žebříkem zřízení | m | 60 | 221 | 13260 | CS ÚRS 2025 01 |  |  | základní | 0.15 | 9 | 0.00047 | 0.0282 | 0 | 0 | 4 | K | 2 |  |  |  | ROZPOCET | 13260 | 0 | 0 | 0 | 0 | 1 | 13260 | 4 | 955139083
| Online PSC |  | https://podminky.urs.cz/item/CS_URS_2025_01/119004111 | [15 empty] | Online PSC | 2
| VV |  | " vstup a výstup z výkopu " 3,0*20 |  | 60 | [13 empty] | VV | 2 | 2 | True | 0 | ROZPOCET
4 | K | 119004112 | Pomocné konstrukce při zabezpečení výkopu bezpečný vstup nebo výstup žebříkem odstranění | m | 60 | 58.3 | 3498 | CS ÚRS 2025 01 |  |  | základní | 0.173 | 10.38 | 0 | 0 | 0 | 0 | 4 | K | 2 |  |  |  | ROZPOCET | 3498 | 0 | 0 | 0 | 0 | 1 | 3498 | 4 | -226341932
| Online PSC |  | https://podminky.urs.cz/item/CS_URS_2025_01/119004112 | [15 empty] | Online PSC | 2
5 | K | 121151103 | Sejmutí ornice strojně při souvislé ploše do 100 m2, tl. vrstvy do 200 mm | m2 | 292.32 | 60 | 17539.2 | CS ÚRS 2025 01 |  |  | základní | 0.076 | 22.2163 | 0 | 0 | 0 | 0 | 4 | K | 2 |  |  |  | ROZPOCET | 17539.2 | 0 | 0 | 0 | 0 | 1 | 17539.2 | 4 | -1136442947
| Online PSC |  | https://podminky.urs.cz/item/CS_URS_2025_01/121151103 | [15 empty] | Online PSC | 2
| VV |  | * sejmutí ornice v trase ve volném terénu | [15 empty] | VV | 2 | 1 | True | 0 | ROZPOCET
| VV |  | " st.p.č.96 " 34,5*1,2 |  | 41.4 | [13 empty] | VV | 2 | 2 | True | 0 | ROZPOCET
| VV |  | " č.e.99 " 2,3*1,2 |  | 2.76 | [13 empty] | VV | 2 | 2 | True | 0 | ROZPOCET
| VV |  | " č.e.96 " 5,2*1,2 |  | 6.24 | [13 empty] | VV | 2 | 2 | True | 0 | ROZPOCET
| VV |  | " č.e.94 " 8,0*1,2 |  | 9.6 | [13 empty] | VV | 2 | 2 | True | 0 | ROZPOCET
| VV |  | " č.e.95 " 5,2*1,2 |  | 6.24 | [13 empty] | VV | 2 | 2 | True | 0 | ROZPOCET
| VV |  | " č.e.93 " 17,1*1,2 |  | 20.52 | [13 empty] | VV | 2 | 2 | True | 0 | ROZPOCET
| VV |  | " č.e.92 " 15,0*1,2 |  | 18 | [13 empty] | VV | 2 | 2 | True | 0 | ROZPOCET
| VV |  | " č.e.90 " 8,9*1,2 |  | 10.68 | [13 empty] | VV | 2 | 2 | True | 0 | ROZPOCET
| VV |  | " č.e.91 " 11,8*1,2 |  | 14.16 | [13 empty] | VV | 2 | 2 | True | 0 | ROZPOCET
| VV |  | " č.e.89 " 12,9*1,2 |  | 15.48 | [13 empty] | VV | 2 | 2 | True | 0 | ROZPOCET
| VV |  | " č.e.105a " 14,6*1,2 |  | 17.52 | [13 empty] | VV | 2 | 2 | True | 0 | ROZPOCET
| VV |  | " č.e.102 " 10,2*1,2 |  | 12.24 | [13 empty] | VV | 2 | 2 | True | 0 | ROZPOCET
| VV |  | " č.e.105b " 38,2*1,2 |  | 45.84 | [13 empty] | VV | 2 | 2 | True | 0 | ROZPOCET
| VV |  | " č.e.103 " 9,6*1,2 |  | 11.52 | [13 empty] | VV | 2 | 2 | True | 0 | ROZPOCET
| VV |  | " č.e.104a " 3,5*1,2 |  | 4.2 | [13 empty] | VV | 2 | 2 | True | 0 | ROZPOCET
| VV |  | " č.e.104b " 2,9*1,2 |  | 3.48 | [13 empty] | VV | 2 | 2 | True | 0 | ROZPOCET
| VV |  | " č.e.100 " 12,1*1,2 |  | 14.52 | [13 empty] | VV | 2 | 2 | True | 0 | ROZPOCET
| VV |  | " č.e.101 " 2,9*1,2 |  | 3.48 | [13 empty] | VV | 2 | 2 | True | 0 | ROZPOCET
| VV |  | " č.e.97 " 3,9*1,2 |  | 4.68 | [13 empty] | VV | 2 | 2 | True | 0 | ROZPOCET
| VV |  | " č.e.98 " 24,8*1,2 |  | 29.76 | [13 empty] | VV | 2 | 2 | True | 0 | ROZPOCET
6 | K | 132154104 | Hloubení zapažených rýh šířky do 800 mm strojně s urovnáním dna do předepsaného profilu a spádu v hornině třídy těžitelnosti I skupiny 1 a 2 přes 100 m3 | m3 | 120.216 | 338 | 40633.01 | CS ÚRS 2025 01 |  |  | základní | 0.447 | 53.7366 | 0 | 0 | 0 | 0 | 4 | K | 2 |  |  |  | ROZPOCET | 40633.01 | 0 | 0 | 0 | 0 | 1 | 40633.01 | 4 | 452964821
| Online PSC |  | https://podminky.urs.cz/item/CS_URS_2025_01/132154104 | [15 empty] | Online PSC | 2
| VV |  | * rýha v hor.2 - 25% objemu | [15 empty] | VV | 2 | 1 | True | 0 | ROZPOCET
| VV |  | " st.p.č.96 " 34,5*0,8*(1,8+1,65)/2 |  | 47.61 | [13 empty] | VV | 2 | 2 | True | 0 | ROZPOCET
| VV |  | " č.e.99 " 2,3*0,8*(2,21+2,44)/2+3,6*0,8*(2,3+2,53)/2+18,3*0,8*(2,11+2,34)/2 |  | 43.8072 | [13 empty] | VV | 2 | 2 | True | 0 | ROZPOCET
| VV |  | " č.e.96 " 5,2*0,8*(2,06+2,28)/2+3,6*0,8*(2,15+2,37)/2 |  | 15.536 | [13 empty] | VV | 2 | 2 | True | 0 | ROZPOCET
| VV |  | " č.e.94 " 8,0*0,8*(1,99+2,21)/2 |  | 13.44 | [13 empty] | VV | 2 | 2 | True | 0 | ROZPOCET
| VV |  | " č.e.95 " 5,2*0,8*(2,03+2,21)/2+3,2*0,8*(2,12+2,3)/2 |  | 14.4768 | [13 empty] | VV | 2 | 2 | True | 0 | ROZPOCET
| VV |  | " č.e.93 " 17,1*0,8*(1,19+1,84)/2+3,2*0,8*(1,28+1,93)/2 |  | 24.834 | [13 empty] | VV | 2 | 2 | True | 0 | ROZPOCET
| VV |  | " č.e.92 " 15,0*0,8*(1,15+1,82)/2+1,1*0,8*(1,24+1,91)/2+10,0*0,8*(1,05+1,72)/2 |  | 30.286 | [13 empty] | VV | 2 | 2 | True | 0 | ROZPOCET
| VV |  | " č.e.90 " 8,9*0,8*(1,19+1,81)/2+1,2*0,8*(1,28+1,9)/2+10,0*0,8*(1,09+1,71)/2 |  | 23.4064 | [13 empty] | VV | 2 | 2 | True | 0 | ROZPOCET
| VV |  | " č.e.91 " 11,8*0,8*(1,49+1,78)/2+2,2*0,8*(1,58+1,88)/2 |  | 18.4792 | [13 empty] | VV | 2 | 2 | True | 0 | ROZPOCET
| VV |  | " č.e.89 " 12,9*0,8*(0,9+1,25)/2+6,0*0,8*(0,99+1,34)/2 |  | 16.686 | [13 empty] | VV | 2 | 2 | True | 0 | ROZPOCET
| VV |  | " č.e.105a " 14,6*0,8*(3,31+3,3)/2+5,6*0,8*(3,31+3,3)/2 |  | 53.4088 | [13 empty] | VV | 2 | 2 | True | 0 | ROZPOCET
| VV |  | " č.e.102 " 10,2*0,8*(2,19+2,43)/2 |  | 18.8496 | [13 empty] | VV | 2 | 2 | True | 0 | ROZPOCET
| VV |  | " č.e.105b " 38,2*0,8*(1,38+2,28)/2 |  | 55.9248 | [13 empty] | VV | 2 | 2 | True | 0 | ROZPOCET
| VV |  | " č.e.103 " 9,6*0,8*(1,91+2,05)/2 |  | 15.2064 | [13 empty] | VV | 2 | 2 | True | 0 | ROZPOCET
| VV |  | " č.e.104a " 3,5*0,8*(2,63+2,61)/2 |  | 7.336 | [13 empty] | VV | 2 | 2 | True | 0 | ROZPOCET
| VV |  | " č.e.104b " 2,9*0,8*(2,52+2,53)/2 |  | 5.858 | [13 empty] | VV | 2 | 2 | True | 0 | ROZPOCET
| VV |  | " č.e.100 " 12,1*0,8*(2,36+2,44)/2 |  | 23.232 | [13 empty] | VV | 2 | 2 | True | 0 | ROZPOCET
| VV |  | " č.e.101 " 2,9*0,8*(2,01+2,12)/2 |  | 4.7908 | [13 empty] | VV | 2 | 2 | True | 0 | ROZPOCET
| VV |  | " č.e.97 " 3,9*0,8*(2,31+2,32)/2 |  | 7.2228 | [13 empty] | VV | 2 | 2 | True | 0 | ROZPOCET
| VV |  | " č.e.98 " 24,8*0,8*(1,66+2,42)/2 |  | 40.4736 | [13 empty] | VV | 2 | 2 | True | 0 | ROZPOCET
| VV |  | 480,864*0,25 'Přepočtené koeficientem množství |  | 120.216 | [13 empty] | VV | 2 | 2 | False | 1 | ROZPOCET
7 | K | 132254104 | Hloubení zapažených rýh šířky do 800 mm strojně s urovnáním dna do předepsaného profilu a spádu v hornině třídy těžitelnosti I skupiny 3 přes 100 m3 | m3 | 192.346 | 655 | 125986.63 | CS ÚRS 2025 01 |  |  | základní | 0.865 | 166.3793 | 0 | 0 | 0 | 0 | 4 | K | 2 |  |  |  | ROZPOCET | 125986.63 | 0 | 0 | 0 | 0 | 1 | 125986.63 | 4 | 835124009
| Online PSC |  | https://podminky.urs.cz/item/CS_URS_2025_01/132254104 | [15 empty] | Online PSC | 2
| VV |  | * rýha v hor.3 - 40% objemu | [15 empty] | VV | 2 | 1 | True | 0 | ROZPOCET
| VV |  | " st.p.č.96 " 34,5*0,8*(1,8+1,65)/2 |  | 47.61 | [13 empty] | VV | 2 | 2 | True | 0 | ROZPOCET
| VV |  | " č.e.99 " 2,3*0,8*(2,21+2,44)/2+3,6*0,8*(2,3+2,53)/2+18,3*0,8*(2,11+2,34)/2 |  | 43.8072 | [13 empty] | VV | 2 | 2 | True | 0 | ROZPOCET
| VV |  | " č.e.96 " 5,2*0,8*(2,06+2,28)/2+3,6*0,8*(2,15+2,37)/2 |  | 15.536 | [13 empty] | VV | 2 | 2 | True | 0 | ROZPOCET
| VV |  | " č.e.94 " 8,0*0,8*(1,99+2,21)/2 |  | 13.44 | [13 empty] | VV | 2 | 2 | True | 0 | ROZPOCET
| VV |  | " č.e.95 " 5,2*0,8*(2,03+2,21)/2+3,2*0,8*(2,12+2,3)/2 |  | 14.4768 | [13 empty] | VV | 2 | 2 | True | 0 | ROZPOCET
| VV |  | " č.e.93 " 17,1*0,8*(1,19+1,84)/2+3,2*0,8*(1,28+1,93)/2 |  | 24.834 | [13 empty] | VV | 2 | 2 | True | 0 | ROZPOCET
| VV |  | " č.e.92 " 15,0*0,8*(1,15+1,82)/2+1,1*0,8*(1,24+1,91)/2+10,0*0,8*(1,05+1,72)/2 |  | 30.286 | [13 empty] | VV | 2 | 2 | True | 0 | ROZPOCET
| VV |  | " č.e.90 " 8,9*0,8*(1,19+1,81)/2+1,2*0,8*(1,28+1,9)/2+10,0*0,8*(1,09+1,71)/2 |  | 23.4064 | [13 empty] | VV | 2 | 2 | True | 0 | ROZPOCET
| VV |  | " č.e.91 " 11,8*0,8*(1,49+1,78)/2+2,2*0,8*(1,58+1,88)/2 |  | 18.4792 | [13 empty] | VV | 2 | 2 | True | 0 | ROZPOCET
| VV |  | " č.e.89 " 12,9*0,8*(0,9+1,25)/2+6,0*0,8*(0,99+1,34)/2 |  | 16.686 | [13 empty] | VV | 2 | 2 | True | 0 | ROZPOCET
| VV |  | " č.e.105a " 14,6*0,8*(3,31+3,3)/2+5,6*0,8*(3,31+3,3)/2 |  | 53.4088 | [13 empty] | VV | 2 | 2 | True | 0 | ROZPOCET
| VV |  | " č.e.102 " 10,2*0,8*(2,19+2,43)/2 |  | 18.8496 | [13 empty] | VV | 2 | 2 | True | 0 | ROZPOCET
| VV |  | " č.e.105b " 38,2*0,8*(1,38+2,28)/2 |  | 55.9248 | [13 empty] | VV | 2 | 2 | True | 0 | ROZPOCET
| VV |  | " č.e.103 " 9,6*0,8*(1,91+2,05)/2 |  | 15.2064 | [13 empty] | VV | 2 | 2 | True | 0 | ROZPOCET
| VV |  | " č.e.104a " 3,5*0,8*(2,63+2,61)/2 |  | 7.336 | [13 empty] | VV | 2 | 2 | True | 0 | ROZPOCET
| VV |  | " č.e.104b " 2,9*0,8*(2,52+2,53)/2 |  | 5.858 | [13 empty] | VV | 2 | 2 | True | 0 | ROZPOCET
| VV |  | " č.e.100 " 12,1*0,8*(2,36+2,44)/2 |  | 23.232 | [13 empty] | VV | 2 | 2 | True | 0 | ROZPOCET
| VV |  | " č.e.101 " 2,9*0,8*(2,01+2,12)/2 |  | 4.7908 | [13 empty] | VV | 2 | 2 | True | 0 | ROZPOCET
| VV |  | " č.e.97 " 3,9*0,8*(2,31+2,32)/2 |  | 7.2228 | [13 empty] | VV | 2 | 2 | True | 0 | ROZPOCET
| VV |  | " č.e.98 " 24,8*0,8*(1,66+2,42)/2 |  | 40.4736 | [13 empty] | VV | 2 | 2 | True | 0 | ROZPOCET
| VV |  | 480,864*0,4 'Přepočtené koeficientem množství |  | 192.346 | [13 empty] | VV | 2 | 2 | False | 1 | ROZPOCET
8 | K | 132354104 | Hloubení zapažených rýh šířky do 800 mm strojně s urovnáním dna do předepsaného profilu a spádu v hornině třídy těžitelnosti II skupiny 4 přes 100 m3 | m3 | 144.259 | 886 | 127813.47 | CS ÚRS 2025 01 |  |  | základní | 1.17 | 168.783 | 0 | 0 | 0 | 0 | 4 | K | 2 |  |  |  | ROZPOCET | 127813.47 | 0 | 0 | 0 | 0 | 1 | 127813.47 | 4 | -1342024325
| Online PSC |  | https://podminky.urs.cz/item/CS_URS_2025_01/132354104 | [15 empty] | Online PSC | 2
| VV |  | * rýha v hor.4 - 30% objemu | [15 empty] | VV | 2 | 1 | True | 0 | ROZPOCET
| VV |  | " st.p.č.96 " 34,5*0,8*(1,8+1,65)/2 |  | 47.61 | [13 empty] | VV | 2 | 2 | True | 0 | ROZPOCET
| VV |  | " č.e.99 " 2,3*0,8*(2,21+2,44)/2+3,6*0,8*(2,3+2,53)/2+18,3*0,8*(2,11+2,34)/2 |  | 43.8072 | [13 empty] | VV | 2 | 2 | True | 0 | ROZPOCET
| VV |  | " č.e.96 " 5,2*0,8*(2,06+2,28)/2+3,6*0,8*(2,15+2,37)/2 |  | 15.536 | [13 empty] | VV | 2 | 2 | True | 0 | ROZPOCET
| VV |  | " č.e.94 " 8,0*0,8*(1,99+2,21)/2 |  | 13.44 | [13 empty] | VV | 2 | 2 | True | 0 | ROZPOCET
| VV |  | " č.e.95 " 5,2*0,8*(2,03+2,21)/2+3,2*0,8*(2,12+2,3)/2 |  | 14.4768 | [13 empty] | VV | 2 | 2 | True | 0 | ROZPOCET
| VV |  | " č.e.93 " 17,1*0,8*(1,19+1,84)/2+3,2*0,8*(1,28+1,93)/2 |  | 24.834 | [13 empty] | VV | 2 | 2 | True | 0 | ROZPOCET
| VV |  | " č.e.92 " 15,0*0,8*(1,15+1,82)/2+1,1*0,8*(1,24+1,91)/2+10,0*0,8*(1,05+1,72)/2 |  | 30.286 | [13 empty] | VV | 2 | 2 | True | 0 | ROZPOCET
| VV |  | " č.e.90 " 8,9*0,8*(1,19+1,81)/2+1,2*0,8*(1,28+1,9)/2+10,0*0,8*(1,09+1,71)/2 |  | 23.4064 | [13 empty] | VV | 2 | 2 | True | 0 | ROZPOCET
| VV |  | " č.e.91 " 11,8*0,8*(1,49+1,78)/2+2,2*0,8*(1,58+1,88)/2 |  | 18.4792 | [13 empty] | VV | 2 | 2 | True | 0 | ROZPOCET
| VV |  | " č.e.89 " 12,9*0,8*(0,9+1,25)/2+6,0*0,8*(0,99+1,34)/2 |  | 16.686 | [13 empty] | VV | 2 | 2 | True | 0 | ROZPOCET
| VV |  | " č.e.105a " 14,6*0,8*(3,31+3,3)/2+5,6*0,8*(3,31+3,3)/2 |  | 53.4088 | [13 empty] | VV | 2 | 2 | True | 0 | ROZPOCET
| VV |  | " č.e.102 " 10,2*0,8*(2,19+2,43)/2 |  | 18.8496 | [13 empty] | VV | 2 | 2 | True | 0 | ROZPOCET
| VV |  | " č.e.105b " 38,2*0,8*(1,38+2,28)/2 |  | 55.9248 | [13 empty] | VV | 2 | 2 | True | 0 | ROZPOCET
| VV |  | " č.e.103 " 9,6*0,8*(1,91+2,05)/2 |  | 15.2064 | [13 empty] | VV | 2 | 2 | True | 0 | ROZPOCET
| VV |  | " č.e.104a " 3,5*0,8*(2,63+2,61)/2 |  | 7.336 | [13 empty] | VV | 2 | 2 | True | 0 | ROZPOCET
| VV |  | " č.e.104b " 2,9*0,8*(2,52+2,53)/2 |  | 5.858 | [13 empty] | VV | 2 | 2 | True | 0 | ROZPOCET
| VV |  | " č.e.100 " 12,1*0,8*(2,36+2,44)/2 |  | 23.232 | [13 empty] | VV | 2 | 2 | True | 0 | ROZPOCET
| VV |  | " č.e.101 " 2,9*0,8*(2,01+2,12)/2 |  | 4.7908 | [13 empty] | VV | 2 | 2 | True | 0 | ROZPOCET
| VV |  | " č.e.97 " 3,9*0,8*(2,31+2,32)/2 |  | 7.2228 | [13 empty] | VV | 2 | 2 | True | 0 | ROZPOCET
| VV |  | " č.e.98 " 24,8*0,8*(1,66+2,42)/2 |  | 40.4736 | [13 empty] | VV | 2 | 2 | True | 0 | ROZPOCET
| VV |  | 480,864*0,3 'Přepočtené koeficientem množství |  | 144.259 | [13 empty] | VV | 2 | 2 | False | 1 | ROZPOCET
9 | K | 132454104 | Hloubení zapažených rýh šířky do 800 mm strojně s urovnáním dna do předepsaného profilu a spádu v hornině třídy těžitelnosti II skupiny 5 přes 100 m3 | m3 | 24.043 | 1480 | 35583.64 | CS ÚRS 2025 01 |  |  | základní | 1.416 | 34.0449 | 0 | 0 | 0 | 0 | 4 | K | 2 |  |  |  | ROZPOCET | 35583.64 | 0 | 0 | 0 | 0 | 1 | 35583.64 | 4 | -1541428027
| Online PSC |  | https://podminky.urs.cz/item/CS_URS_2025_01/132454104 | [15 empty] | Online PSC | 2
| VV |  | * rýha v hor.5 - 5% objemu | [15 empty] | VV | 2 | 1 | True | 0 | ROZPOCET
| VV |  | " st.p.č.96 " 34,5*0,8*(1,8+1,65)/2 |  | 47.61 | [13 empty] | VV | 2 | 2 | True | 0 | ROZPOCET
| VV |  | " č.e.99 " 2,3*0,8*(2,21+2,44)/2+3,6*0,8*(2,3+2,53)/2+18,3*0,8*(2,11+2,34)/2 |  | 43.8072 | [13 empty] | VV | 2 | 2 | True | 0 | ROZPOCET
| VV |  | " č.e.96 " 5,2*0,8*(2,06+2,28)/2+3,6*0,8*(2,15+2,37)/2 |  | 15.536 | [13 empty] | VV | 2 | 2 | True | 0 | ROZPOCET
| VV |  | " č.e.94 " 8,0*0,8*(1,99+2,21)/2 |  | 13.44 | [13 empty] | VV | 2 | 2 | True | 0 | ROZPOCET
| VV |  | " č.e.95 " 5,2*0,8*(2,03+2,21)/2+3,2*0,8*(2,12+2,3)/2 |  | 14.4768 | [13 empty] | VV | 2 | 2 | True | 0 | ROZPOCET
| VV |  | " č.e.93 " 17,1*0,8*(1,19+1,84)/2+3,2*0,8*(1,28+1,93)/2 |  | 24.834 | [13 empty] | VV | 2 | 2 | True | 0 | ROZPOCET
| VV |  | " č.e.92 " 15,0*0,8*(1,15+1,82)/2+1,1*0,8*(1,24+1,91)/2+10,0*0,8*(1,05+1,72)/2 |  | 30.286 | [13 empty] | VV | 2 | 2 | True | 0 | ROZPOCET
| VV |  | " č.e.90 " 8,9*0,8*(1,19+1,81)/2+1,2*0,8*(1,28+1,9)/2+10,0*0,8*(1,09+1,71)/2 |  | 23.4064 | [13 empty] | VV | 2 | 2 | True | 0 | ROZPOCET
| VV |  | " č.e.91 " 11,8*0,8*(1,49+1,78)/2+2,2*0,8*(1,58+1,88)/2 |  | 18.4792 | [13 empty] | VV | 2 | 2 | True | 0 | ROZPOCET
| VV |  | " č.e.89 " 12,9*0,8*(0,9+1,25)/2+6,0*0,8*(0,99+1,34)/2 |  | 16.686 | [13 empty] | VV | 2 | 2 | True | 0 | ROZPOCET
| VV |  | " č.e.105a " 14,6*0,8*(3,31+3,3)/2+5,6*0,8*(3,31+3,3)/2 |  | 53.4088 | [13 empty] | VV | 2 | 2 | True | 0 | ROZPOCET
| VV |  | " č.e.102 " 10,2*0,8*(2,19+2,43)/2 |  | 18.8496 | [13 empty] | VV | 2 | 2 | True | 0 | ROZPOCET
| VV |  | " č.e.105b " 38,2*0,8*(1,38+2,28)/2 |  | 55.9248 | [13 empty] | VV | 2 | 2 | True | 0 | ROZPOCET
| VV |  | " č.e.103 " 9,6*0,8*(1,91+2,05)/2 |  | 15.2064 | [13 empty] | VV | 2 | 2 | True | 0 | ROZPOCET
| VV |  | " č.e.104a " 3,5*0,8*(2,63+2,61)/2 |  | 7.336 | [13 empty] | VV | 2 | 2 | True | 0 | ROZPOCET
| VV |  | " č.e.104b " 2,9*0,8*(2,52+2,53)/2 |  | 5.858 | [13 empty] | VV | 2 | 2 | True | 0 | ROZPOCET
| VV |  | " č.e.100 " 12,1*0,8*(2,36+2,44)/2 |  | 23.232 | [13 empty] | VV | 2 | 2 | True | 0 | ROZPOCET
| VV |  | " č.e.101 " 2,9*0,8*(2,01+2,12)/2 |  | 4.7908 | [13 empty] | VV | 2 | 2 | True | 0 | ROZPOCET
| VV |  | " č.e.97 " 3,9*0,8*(2,31+2,32)/2 |  | 7.2228 | [13 empty] | VV | 2 | 2 | True | 0 | ROZPOCET
| VV |  | " č.e.98 " 24,8*0,8*(1,66+2,42)/2 |  | 40.4736 | [13 empty] | VV | 2 | 2 | True | 0 | ROZPOCET
| VV |  | 480,864*0,05 'Přepočtené koeficientem množství |  | 24.043 | [13 empty] | VV | 2 | 2 | False | 1 | ROZPOCET
10 | K | 151101101 | Zřízení pažení a rozepření stěn rýh pro podzemní vedení příložné pro jakoukoliv mezerovitost, hloubky do 2 m | m2 | 458.326 | 150 | 68748.9 | CS ÚRS 2025 01 |  |  | základní | 0.236 | 108.1649 | 0.00084 | 0.38499 | 0 | 0 | 4 | K | 2 |  |  |  | ROZPOCET | 68748.9 | 0 | 0 | 0 | 0 | 1 | 68748.9 | 4 | 2112571652
| Online PSC |  | https://podminky.urs.cz/item/CS_URS_2025_01/151101101 | [15 empty] | Online PSC | 2
| VV |  | " st.p.č.96 " 34,5*(2,0+1,85)/2*2 |  | 132.825 | [13 empty] | VV | 2 | 2 | True | 0 | ROZPOCET
| VV |  | " č.e.93 " 20,3*(1,39+2,04)/2*2 |  | 69.629 | [13 empty] | VV | 2 | 2 | True | 0 | ROZPOCET
| VV |  | " č.e.92 " 26,1*(1,35+2,02)/2*2 |  | 87.957 | [13 empty] | VV | 2 | 2 | True | 0 | ROZPOCET
| VV |  | " č.e.90 " 20,1*(1,39+2,01)/2*2 |  | 68.34 | [13 empty] | VV | 2 | 2 | True | 0 | ROZPOCET
| VV |  | " č.e.91 " 14,0*(1,69+1,98)/2*2 |  | 51.38 | [13 empty] | VV | 2 | 2 | True | 0 | ROZPOCET
| VV |  | " č.e.89 " 18,9*(1,1+1,45)/2*2 |  | 48.195 | [13 empty] | VV | 2 | 2 | True | 0 | ROZPOCET
11 | K | 151101111 | Odstranění pažení a rozepření stěn rýh pro podzemní vedení s uložením materiálu na vzdálenost do 3 m od kraje výkopu příložné, hloubky do 2 m | m2 | 458.326 | 92.5 | 42395.16 | CS ÚRS 2025 01 |  |  | základní | 0.216 | 98.9984 | 0 | 0 | 0 | 0 | 4 | K | 2 |  |  |  | ROZPOCET | 42395.16 | 0 | 0 | 0 | 0 | 1 | 42395.16 | 4 | 1424485540
| Online PSC |  | https://podminky.urs.cz/item/CS_URS_2025_01/151101111 | [15 empty] | Online PSC | 2
12 | K | 151101102 | Zřízení pažení a rozepření stěn rýh pro podzemní vedení příložné pro jakoukoliv mezerovitost, hloubky přes 2 do 4 m | m2 | 864.165 | 270 | 233324.55 | CS ÚRS 2025 01 |  |  | základní | 0.479 | 413.935 | 0.00085 | 0.73454 | 0 | 0 | 4 | K | 2 |  |  |  | ROZPOCET | 233324.55 | 0 | 0 | 0 | 0 | 1 | 233324.55 | 4 | 1449683740
| Online PSC |  | https://podminky.urs.cz/item/CS_URS_2025_01/151101102 | [15 empty] | Online PSC | 2
| VV |  | " č.e.99 " 24,2*(2,41+2,64)/2*2 |  | 122.21 | [13 empty] | VV | 2 | 2 | True | 0 | ROZPOCET
| VV |  | " č.e.96 " 8,8*(2,26+2,48)/2*2 |  | 41.712 | [13 empty] | VV | 2 | 2 | True | 0 | ROZPOCET
| VV |  | " č.e.94 " 8,0*(1,19+2,41)/2*2 |  | 28.8 | [13 empty] | VV | 2 | 2 | True | 0 | ROZPOCET
| VV |  | " č.e.95 " 8,4*(2,23+2,41)/2*2 |  | 38.976 | [13 empty] | VV | 2 | 2 | True | 0 | ROZPOCET
| VV |  | " č.e.105a " 20,2*(3,51+3,5)/2*2 |  | 141.602 | [13 empty] | VV | 2 | 2 | True | 0 | ROZPOCET
| VV |  | " č.e.102 " 10,2*(2,39+2,63)/2*2 |  | 51.204 | [13 empty] | VV | 2 | 2 | True | 0 | ROZPOCET
| VV |  | " č.e.105b " 38,2*(1,58+2,48)/2*2 |  | 155.092 | [13 empty] | VV | 2 | 2 | True | 0 | ROZPOCET
| VV |  | " č.e.103 " 9,6*(2,11+2,25)/2*2 |  | 41.856 | [13 empty] | VV | 2 | 2 | True | 0 | ROZPOCET
| VV |  | " č.e.104a " 3,5*(2,83+2,81)/2*2 |  | 19.74 | [13 empty] | VV | 2 | 2 | True | 0 | ROZPOCET
| VV |  | " č.e.104b " 2,9*(2,72+2,73)/2*2 |  | 15.805 | [13 empty] | VV | 2 | 2 | True | 0 | ROZPOCET
| VV |  | " č.e.100 " 12,1*(2,56+2,64)/2*2 |  | 62.92 | [13 empty] | VV | 2 | 2 | True | 0 | ROZPOCET
| VV |  | " č.e.101 " 2,9*(2,21+2,32)/2*2 |  | 13.137 | [13 empty] | VV | 2 | 2 | True | 0 | ROZPOCET
| VV |  | " č.e.97 " 3,9*(2,51+2,62)/2*2 |  | 20.007 | [13 empty] | VV | 2 | 2 | True | 0 | ROZPOCET
| VV |  | " č.e.98 " 24,8*(1,86+2,62)/2*2 |  | 111.104 | [13 empty] | VV | 2 | 2 | True | 0 | ROZPOCET
13 | K | 151101112 | Odstranění pažení a rozepření stěn rýh pro podzemní vedení s uložením materiálu na vzdálenost do 3 m od kraje výkopu příložné, hloubky přes 2 do 4 m | m2 | 864.165 | 140 | 120983.1 | CS ÚRS 2025 01 |  |  | základní | 0.327 | 282.582 | 0 | 0 | 0 | 0 | 4 | K | 2 |  |  |  | ROZPOCET | 120983.1 | 0 | 0 | 0 | 0 | 1 | 120983.1 | 4 | 1550856720
| Online PSC |  | https://podminky.urs.cz/item/CS_URS_2025_01/151101112 | [15 empty] | Online PSC | 2
14 | K | 162551108 | Vodorovné přemístění výkopku nebo sypaniny po suchu na obvyklém dopravním prostředku, bez naložení výkopku, avšak se složením bez rozhrnutí z horniny třídy těžitelnosti I skupiny 1 až 3 na vzdálenost přes 2 500 do 3 000 m | m3 | 312.562 | 145 | 45321.49 | CS ÚRS 2025 01 |  |  | základní | 0.054 | 16.8783 | 0 | 0 | 0 | 0 | 4 | K | 2 |  |  |  | ROZPOCET | 45321.49 | 0 | 0 | 0 | 0 | 1 | 45321.49 | 4 | -27588440
| Online PSC |  | https://podminky.urs.cz/item/CS_URS_2025_01/162551108 | [15 empty] | Online PSC | 2
| VV |  | * rýha v hor.2,3 - 65% objemu na meziskládku | [15 empty] | VV | 2 | 1 | True | 0 | ROZPOCET
| VV |  | " st.p.č.96 " 34,5*0,8*(1,8+1,65)/2 |  | 47.61 | [13 empty] | VV | 2 | 2 | True | 0 | ROZPOCET
| VV |  | " č.e.99 " 2,3*0,8*(2,21+2,44)/2+3,6*0,8*(2,3+2,53)/2+18,3*0,8*(2,11+2,34)/2 |  | 43.8072 | [13 empty] | VV | 2 | 2 | True | 0 | ROZPOCET
| VV |  | " č.e.96 " 5,2*0,8*(2,06+2,28)/2+3,6*0,8*(2,15+2,37)/2 |  | 15.536 | [13 empty] | VV | 2 | 2 | True | 0 | ROZPOCET
| VV |  | " č.e.94 " 8,0*0,8*(1,99+2,21)/2 |  | 13.44 | [13 empty] | VV | 2 | 2 | True | 0 | ROZPOCET
| VV |  | " č.e.95 " 5,2*0,8*(2,03+2,21)/2+3,2*0,8*(2,12+2,3)/2 |  | 14.4768 | [13 empty] | VV | 2 | 2 | True | 0 | ROZPOCET
| VV |  | " č.e.93 " 17,1*0,8*(1,19+1,84)/2+3,2*0,8*(1,28+1,93)/2 |  | 24.834 | [13 empty] | VV | 2 | 2 | True | 0 | ROZPOCET
| VV |  | " č.e.92 " 15,0*0,8*(1,15+1,82)/2+1,1*0,8*(1,24+1,91)/2+10,0*0,8*(1,05+1,72)/2 |  | 30.286 | [13 empty] | VV | 2 | 2 | True | 0 | ROZPOCET
| VV |  | " č.e.90 " 8,9*0,8*(1,19+1,81)/2+1,2*0,8*(1,28+1,9)/2+10,0*0,8*(1,09+1,71)/2 |  | 23.4064 | [13 empty] | VV | 2 | 2 | True | 0 | ROZPOCET
| VV |  | " č.e.91 " 11,8*0,8*(1,49+1,78)/2+2,2*0,8*(1,58+1,88)/2 |  | 18.4792 | [13 empty] | VV | 2 | 2 | True | 0 | ROZPOCET
| VV |  | " č.e.89 " 12,9*0,8*(0,9+1,25)/2+6,0*0,8*(0,99+1,34)/2 |  | 16.686 | [13 empty] | VV | 2 | 2 | True | 0 | ROZPOCET
| VV |  | " č.e.105a " 14,6*0,8*(3,31+3,3)/2+5,6*0,8*(3,31+3,3)/2 |  | 53.4088 | [13 empty] | VV | 2 | 2 | True | 0 | ROZPOCET
| VV |  | " č.e.102 " 10,2*0,8*(2,19+2,43)/2 |  | 18.8496 | [13 empty] | VV | 2 | 2 | True | 0 | ROZPOCET
| VV |  | " č.e.105b " 38,2*0,8*(1,38+2,28)/2 |  | 55.9248 | [13 empty] | VV | 2 | 2 | True | 0 | ROZPOCET
| VV |  | " č.e.103 " 9,6*0,8*(1,91+2,05)/2 |  | 15.2064 | [13 empty] | VV | 2 | 2 | True | 0 | ROZPOCET
| VV |  | " č.e.104a " 3,5*0,8*(2,63+2,61)/2 |  | 7.336 | [13 empty] | VV | 2 | 2 | True | 0 | ROZPOCET
| VV |  | " č.e.104b " 2,9*0,8*(2,52+2,53)/2 |  | 5.858 | [13 empty] | VV | 2 | 2 | True | 0 | ROZPOCET
| VV |  | " č.e.100 " 12,1*0,8*(2,36+2,44)/2 |  | 23.232 | [13 empty] | VV | 2 | 2 | True | 0 | ROZPOCET
| VV |  | " č.e.101 " 2,9*0,8*(2,01+2,12)/2 |  | 4.7908 | [13 empty] | VV | 2 | 2 | True | 0 | ROZPOCET
| VV |  | " č.e.97 " 3,9*0,8*(2,31+2,32)/2 |  | 7.2228 | [13 empty] | VV | 2 | 2 | True | 0 | ROZPOCET
| VV |  | " č.e.98 " 24,8*0,8*(1,66+2,42)/2 |  | 40.4736 | [13 empty] | VV | 2 | 2 | True | 0 | ROZPOCET
| VV |  | 480,864*0,65 'Přepočtené koeficientem množství |  | 312.562 | [13 empty] | VV | 2 | 2 | False | 1 | ROZPOCET
15 | K | 162551128 | Vodorovné přemístění výkopku nebo sypaniny po suchu na obvyklém dopravním prostředku, bez naložení výkopku, avšak se složením bez rozhrnutí z horniny třídy těžitelnosti II skupiny 4 a 5 na vzdálenost přes 2 500 do 3 000 m | m3 | 168.302 | 166 | 27938.13 | CS ÚRS 2025 01 |  |  | základní | 0.061 | 10.2664 | 0 | 0 | 0 | 0 | 4 | K | 2 |  |  |  | ROZPOCET | 27938.13 | 0 | 0 | 0 | 0 | 1 | 27938.13 | 4 | -1424196333
| Online PSC |  | https://podminky.urs.cz/item/CS_URS_2025_01/162551128 | [15 empty] | Online PSC | 2
| VV |  | * rýha v hor.4,5 - 35% objemu na meziskládku | [15 empty] | VV | 2 | 1 | True | 0 | ROZPOCET
| VV |  | " st.p.č.96 " 34,5*0,8*(1,8+1,65)/2 |  | 47.61 | [13 empty] | VV | 2 | 2 | True | 0 | ROZPOCET
| VV |  | " č.e.99 " 2,3*0,8*(2,21+2,44)/2+3,6*0,8*(2,3+2,53)/2+18,3*0,8*(2,11+2,34)/2 |  | 43.8072 | [13 empty] | VV | 2 | 2 | True | 0 | ROZPOCET
| VV |  | " č.e.96 " 5,2*0,8*(2,06+2,28)/2+3,6*0,8*(2,15+2,37)/2 |  | 15.536 | [13 empty] | VV | 2 | 2 | True | 0 | ROZPOCET
| VV |  | " č.e.94 " 8,0*0,8*(1,99+2,21)/2 |  | 13.44 | [13 empty] | VV | 2 | 2 | True | 0 | ROZPOCET
| VV |  | " č.e.95 " 5,2*0,8*(2,03+2,21)/2+3,2*0,8*(2,12+2,3)/2 |  | 14.4768 | [13 empty] | VV | 2 | 2 | True | 0 | ROZPOCET
| VV |  | " č.e.93 " 17,1*0,8*(1,19+1,84)/2+3,2*0,8*(1,28+1,93)/2 |  | 24.834 | [13 empty] | VV | 2 | 2 | True | 0 | ROZPOCET
| VV |  | " č.e.92 " 15,0*0,8*(1,15+1,82)/2+1,1*0,8*(1,24+1,91)/2+10,0*0,8*(1,05+1,72)/2 |  | 30.286 | [13 empty] | VV | 2 | 2 | True | 0 | ROZPOCET
| VV |  | " č.e.90 " 8,9*0,8*(1,19+1,81)/2+1,2*0,8*(1,28+1,9)/2+10,0*0,8*(1,09+1,71)/2 |  | 23.4064 | [13 empty] | VV | 2 | 2 | True | 0 | ROZPOCET
| VV |  | " č.e.91 " 11,8*0,8*(1,49+1,78)/2+2,2*0,8*(1,58+1,88)/2 |  | 18.4792 | [13 empty] | VV | 2 | 2 | True | 0 | ROZPOCET
| VV |  | " č.e.89 " 12,9*0,8*(0,9+1,25)/2+6,0*0,8*(0,99+1,34)/2 |  | 16.686 | [13 empty] | VV | 2 | 2 | True | 0 | ROZPOCET
| VV |  | " č.e.105a " 14,6*0,8*(3,31+3,3)/2+5,6*0,8*(3,31+3,3)/2 |  | 53.4088 | [13 empty] | VV | 2 | 2 | True | 0 | ROZPOCET
| VV |  | " č.e.102 " 10,2*0,8*(2,19+2,43)/2 |  | 18.8496 | [13 empty] | VV | 2 | 2 | True | 0 | ROZPOCET
| VV |  | " č.e.105b " 38,2*0,8*(1,38+2,28)/2 |  | 55.9248 | [13 empty] | VV | 2 | 2 | True | 0 | ROZPOCET
| VV |  | " č.e.103 " 9,6*0,8*(1,91+2,05)/2 |  | 15.2064 | [13 empty] | VV | 2 | 2 | True | 0 | ROZPOCET
| VV |  | " č.e.104a " 3,5*0,8*(2,63+2,61)/2 |  | 7.336 | [13 empty] | VV | 2 | 2 | True | 0 | ROZPOCET
| VV |  | " č.e.104b " 2,9*0,8*(2,52+2,53)/2 |  | 5.858 | [13 empty] | VV | 2 | 2 | True | 0 | ROZPOCET
| VV |  | " č.e.100 " 12,1*0,8*(2,36+2,44)/2 |  | 23.232 | [13 empty] | VV | 2 | 2 | True | 0 | ROZPOCET
| VV |  | " č.e.101 " 2,9*0,8*(2,01+2,12)/2 |  | 4.7908 | [13 empty] | VV | 2 | 2 | True | 0 | ROZPOCET
| VV |  | " č.e.97 " 3,9*0,8*(2,31+2,32)/2 |  | 7.2228 | [13 empty] | VV | 2 | 2 | True | 0 | ROZPOCET
| VV |  | " č.e.98 " 24,8*0,8*(1,66+2,42)/2 |  | 40.4736 | [13 empty] | VV | 2 | 2 | True | 0 | ROZPOCET
| VV |  | 480,864*0,35 'Přepočtené koeficientem množství |  | 168.302 | [13 empty] | VV | 2 | 2 | False | 1 | ROZPOCET
16 | K | 162751137 | Vodorovné přemístění výkopku nebo sypaniny po suchu na obvyklém dopravním prostředku, bez naložení výkopku, avšak se složením bez rozhrnutí z horniny třídy těžitelnosti II skupiny 4 a 5 na vzdálenost přes 9 000 do 10 000 m | m3 | 5.504 | 349 | 1920.9 | CS ÚRS 2025 01 |  |  | základní | 0.099 | 0.5449 | 0 | 0 | 0 | 0 | 4 | K | 2 |  |  |  | ROZPOCET | 1920.9 | 0 | 0 | 0 | 0 | 1 | 1920.9 | 4 | 1600243742
| Online PSC |  | https://podminky.urs.cz/item/CS_URS_2025_01/162751137 | [15 empty] | Online PSC | 2
| VV |  | * odvoz přebytečného výkopku na sklládku s poplatkem | [15 empty] | VV | 2 | 1 | True | 0 | ROZPOCET
| VV |  | 311,6*3,14*0,075*0,075 |  | 5.5036 | [13 empty] | VV | 2 | 2 | True | 0 | ROZPOCET
17 | K | 162751139 | Vodorovné přemístění výkopku nebo sypaniny po suchu na obvyklém dopravním prostředku, bez naložení výkopku, avšak se složením bez rozhrnutí z horniny třídy těžitelnosti II skupiny 4 a 5 na vzdálenost Příplatek k ceně za každých dalších i započatých 1 000 m | m3 | 27.52 | 26.4 | 726.53 | CS ÚRS 2025 01 |  |  | základní | 0.006 | 0.16512 | 0 | 0 | 0 | 0 | 4 | K | 2 |  |  |  | ROZPOCET | 726.53 | 0 | 0 | 0 | 0 | 1 | 726.53 | 4 | -531944652
| Online PSC |  | https://podminky.urs.cz/item/CS_URS_2025_01/162751139 | [15 empty] | Online PSC | 2
| VV |  | 5,504*5 'Přepočtené koeficientem množství |  | 27.52 | [13 empty] | VV | 2 | 2 | False | 1 | ROZPOCET
18 | K | 171201231 | Poplatek za uložení stavebního odpadu na recyklační skládce (skládkovné) zeminy a kamení zatříděného do Katalogu odpadů pod kódem 17 05 04 | t | 9.907 | 449 | 4448.24 | CS ÚRS 2025 01 |  |  | základní | 0 | 0 | 0 | 0 | 0 | 0 | 4 | K | 2 |  |  |  | ROZPOCET | 4448.24 | 0 | 0 | 0 | 0 | 1 | 4448.24 | 4 | 332068483
| Online PSC |  | https://podminky.urs.cz/item/CS_URS_2025_01/171201231 | [15 empty] | Online PSC | 2
| VV |  | 5,504*1,8 'Přepočtené koeficientem množství |  | 9.907 | [13 empty] | VV | 2 | 2 | False | 1 | ROZPOCET
19 | K | 167151111 | Nakládání, skládání a překládání neulehlého výkopku nebo sypaniny strojně nakládání, množství přes 100 m3, z hornin třídy těžitelnosti I, skupiny 1 až 3 | m3 | 539.328 | 55.3 | 29824.84 | CS ÚRS 2025 01 |  |  | základní | 0.072 | 38.8316 | 0 | 0 | 0 | 0 | 4 | K | 2 |  |  |  | ROZPOCET | 29824.84 | 0 | 0 | 0 | 0 | 1 | 29824.84 | 4 | 182090919
| Online PSC |  | https://podminky.urs.cz/item/CS_URS_2025_01/167151111 | [15 empty] | Online PSC | 2
| VV |  | * naložení upravených zemin pro dovoz z meziskládky pro | [15 empty] | VV | 2 | 1 | True | 0 | ROZPOCET
| VV |  | " zásyp " 363,184 |  | 363.184 | [13 empty] | VV | 2 | 2 | True | 0 | ROZPOCET
| VV |  | " lože " 24,928 |  | 24.928 | [13 empty] | VV | 2 | 2 | True | 0 | ROZPOCET
| VV |  | " obsyp " 87,248 |  | 87.248 | [13 empty] | VV | 2 | 2 | True | 0 | ROZPOCET
| VV |  | * naložení přebytku zemin pro odvoz na skládku s poplatkem | [15 empty] | VV | 2 | 1 | True | 0 | ROZPOCET
| VV |  | 311,6*3,14*0,075*0,075 |  | 5.5036 | [13 empty] | VV | 2 | 2 | True | 0 | ROZPOCET
| VV |  | * naložení ornice pro její dovoz k rozprostění | [15 empty] | VV | 2 | 1 | True | 0 | ROZPOCET
| VV |  | 292,32*0,2 |  | 58.464 | [13 empty] | VV | 2 | 2 | True | 0 | ROZPOCET
20 | K | 162551108 | Vodorovné přemístění výkopku nebo sypaniny po suchu na obvyklém dopravním prostředku, bez naložení výkopku, avšak se složením bez rozhrnutí z horniny třídy těžitelnosti I skupiny 1 až 3 na vzdálenost přes 2 500 do 3 000 m | m3 | 533.824 | 145 | 77404.48 | CS ÚRS 2025 01 |  |  | základní | 0.054 | 28.8265 | 0 | 0 | 0 | 0 | 4 | K | 2 |  |  |  | ROZPOCET | 77404.48 | 0 | 0 | 0 | 0 | 1 | 77404.48 | 4 | -1147315859
| Online PSC |  | https://podminky.urs.cz/item/CS_URS_2025_01/162551108 | [15 empty] | Online PSC | 2
| VV |  | * dovoz upravených zeminy z meziskládky pro | [15 empty] | VV | 2 | 1 | True | 0 | ROZPOCET
| VV |  | " zásyp " 363,184 |  | 363.184 | [13 empty] | VV | 2 | 2 | True | 0 | ROZPOCET
| VV |  | " lože " 24,928 |  | 24.928 | [13 empty] | VV | 2 | 2 | True | 0 | ROZPOCET
| VV |  | " obsyp " 87,248 |  | 87.248 | [13 empty] | VV | 2 | 2 | True | 0 | ROZPOCET
| VV |  | * dovoz ornice z meziskládky pro její rozprostění | [15 empty] | VV | 2 | 1 | True | 0 | ROZPOCET
| VV |  | 292,32*0,2 |  | 58.464 | [13 empty] | VV | 2 | 2 | True | 0 | ROZPOCET
21 | K | 171251201 | Uložení sypaniny na skládky nebo meziskládky bez hutnění s upravením uložené sypaniny do předepsaného tvaru | m3 | 486.368 | 21.9 | 10651.46 | CS ÚRS 2025 01 |  |  | základní | 0.009 | 4.3773 | 0 | 0 | 0 | 0 | 4 | K | 2 |  |  |  | ROZPOCET | 10651.46 | 0 | 0 | 0 | 0 | 1 | 10651.46 | 4 | -1963179260
| Online PSC |  | https://podminky.urs.cz/item/CS_URS_2025_01/171251201 | [15 empty] | Online PSC | 2
| VV |  | " uložení výkopku na meziskládku " 480,864 |  | 480.864 | [13 empty] | VV | 2 | 2 | True | 0 | ROZPOCET
| VV |  | " uložení přebytečného výkopku na skládku " 5,504 |  | 5.504 | [13 empty] | VV | 2 | 2 | True | 0 | ROZPOCET
22 | K | 174151101 | Zásyp sypaninou z jakékoliv horniny strojně s uložením výkopku ve vrstvách se zhutněním jam, šachet, rýh nebo kolem objektů v těchto vykopávkách | m3 | 363.184 | 157 | 57019.89 | CS ÚRS 2025 01 |  |  | základní | 0.328 | 119.1244 | 0 | 0 | 0 | 0 | 4 | K | 2 |  |  |  | ROZPOCET | 57019.89 | 0 | 0 | 0 | 0 | 1 | 57019.89 | 4 | 245227382
| Online PSC |  | https://podminky.urs.cz/item/CS_URS_2025_01/174151101 | [15 empty] | Online PSC | 2
| VV |  | " výkop celkem " 480,864 |  | 480.864 | [13 empty] | VV | 2 | 2 | True | 0 | ROZPOCET
| VV |  | * odpočet | [15 empty] | VV | 2 | 1 | True | 0 | ROZPOCET
| VV |  | " lože " -24,928 |  | -24.928 | [13 empty] | VV | 2 | 2 | True | 0 | ROZPOCET
| VV |  | " obsyp " -87,248 |  | -87.248 | [13 empty] | VV | 2 | 2 | True | 0 | ROZPOCET
| VV |  | " odpočet potrubí " -311,6*3,14*0,075*0,075 |  | -5.5036 | [13 empty] | VV | 2 | 2 | True | 0 | ROZPOCET
23 | K | 175151101 | Obsypání potrubí strojně sypaninou z vhodných hornin třídy těžitelnosti I a II, skupiny 1 až 4 nebo materiálem připraveným podél výkopu ve vzdálenosti do 3 m od jeho kraje, pro jakoukoliv hloubku výkopu a míru zhutnění bez prohození sypaniny | m3 | 87.248 | 235 | 20503.28 | CS ÚRS 2025 01 |  |  | základní | 0.435 | 37.9529 | 0 | 0 | 0 | 0 | 4 | K | 2 |  |  |  | ROZPOCET | 20503.28 | 0 | 0 | 0 | 0 | 1 | 20503.28 | 4 | 1860203780
| Online PSC |  | https://podminky.urs.cz/item/CS_URS_2025_01/175151101 | [15 empty] | Online PSC | 2
| VV |  | * obsyp potrubí prohozenou zeminou | [15 empty] | VV | 2 | 1 | True | 0 | ROZPOCET
| VV |  | 311,6*0,8*0,35 |  | 87.248 | [13 empty] | VV | 2 | 2 | True | 0 | ROZPOCET
24 | K | 175151109 | Obsypání potrubí strojně Příplatek k ceně za prohození sypaniny | m3 | 87.248 | 181 | 15791.89 | CS ÚRS 2025 01 |  |  | základní | 0.252 | 21.9865 | 0 | 0 | 0 | 0 | 4 | K | 2 |  |  |  | ROZPOCET | 15791.89 | 0 | 0 | 0 | 0 | 1 | 15791.89 | 4 | 1063008469
| Online PSC |  | https://podminky.urs.cz/item/CS_URS_2025_01/175151109 | [15 empty] | Online PSC | 2
25 | K | 181951112 | Úprava pláně vyrovnáním výškových rozdílů strojně v hornině třídy těžitelnosti I, skupiny 1 až 3 se zhutněním | m2 | 292.32 | 25.9 | 7571.09 | CS ÚRS 2025 01 |  |  | základní | 0.025 | 7.308 | 0 | 0 | 0 | 0 | 4 | K | 2 |  |  |  | ROZPOCET | 7571.09 | 0 | 0 | 0 | 0 | 1 | 7571.09 | 4 | -928818261
| Online PSC |  | https://podminky.urs.cz/item/CS_URS_2025_01/181951112 | [15 empty] | Online PSC | 2
| VV |  | * úprava pláně v trase ve volném terénu | [15 empty] | VV | 2 | 1 | True | 0 | ROZPOCET
| VV |  | " st.p.č.96 " 34,5*1,2 |  | 41.4 | [13 empty] | VV | 2 | 2 | True | 0 | ROZPOCET
| VV |  | " č.e.99 " 2,3*1,2 |  | 2.76 | [13 empty] | VV | 2 | 2 | True | 0 | ROZPOCET
| VV |  | " č.e.96 " 5,2*1,2 |  | 6.24 | [13 empty] | VV | 2 | 2 | True | 0 | ROZPOCET
| VV |  | " č.e.94 " 8,0*1,2 |  | 9.6 | [13 empty] | VV | 2 | 2 | True | 0 | ROZPOCET
| VV |  | " č.e.95 " 5,2*1,2 |  | 6.24 | [13 empty] | VV | 2 | 2 | True | 0 | ROZPOCET
| VV |  | " č.e.93 " 17,1*1,2 |  | 20.52 | [13 empty] | VV | 2 | 2 | True | 0 | ROZPOCET
| VV |  | " č.e.92 " 15,0*1,2 |  | 18 | [13 empty] | VV | 2 | 2 | True | 0 | ROZPOCET
| VV |  | " č.e.90 " 8,9*1,2 |  | 10.68 | [13 empty] | VV | 2 | 2 | True | 0 | ROZPOCET
| VV |  | " č.e.91 " 11,8*1,2 |  | 14.16 | [13 empty] | VV | 2 | 2 | True | 0 | ROZPOCET
| VV |  | " č.e.89 " 12,9*1,2 |  | 15.48 | [13 empty] | VV | 2 | 2 | True | 0 | ROZPOCET
| VV |  | " č.e.105a " 14,6*1,2 |  | 17.52 | [13 empty] | VV | 2 | 2 | True | 0 | ROZPOCET
| VV |  | " č.e.102 " 10,2*1,2 |  | 12.24 | [13 empty] | VV | 2 | 2 | True | 0 | ROZPOCET
| VV |  | " č.e.105b " 38,2*1,2 |  | 45.84 | [13 empty] | VV | 2 | 2 | True | 0 | ROZPOCET
| VV |  | " č.e.103 " 9,6*1,2 |  | 11.52 | [13 empty] | VV | 2 | 2 | True | 0 | ROZPOCET
| VV |  | " č.e.104a " 3,5*1,2 |  | 4.2 | [13 empty] | VV | 2 | 2 | True | 0 | ROZPOCET
| VV |  | " č.e.104b " 2,9*1,2 |  | 3.48 | [13 empty] | VV | 2 | 2 | True | 0 | ROZPOCET
| VV |  | " č.e.100 " 12,1*1,2 |  | 14.52 | [13 empty] | VV | 2 | 2 | True | 0 | ROZPOCET
| VV |  | " č.e.101 " 2,9*1,2 |  | 3.48 | [13 empty] | VV | 2 | 2 | True | 0 | ROZPOCET
| VV |  | " č.e.97 " 3,9*1,2 |  | 4.68 | [13 empty] | VV | 2 | 2 | True | 0 | ROZPOCET
| VV |  | " č.e.98 " 24,8*1,2 |  | 29.76 | [13 empty] | VV | 2 | 2 | True | 0 | ROZPOCET
26 | K | 181351003 | Rozprostření a urovnání ornice v rovině nebo ve svahu sklonu do 1:5 strojně při souvislé ploše do 100 m2, tl. vrstvy do 200 mm | m2 | 292.32 | 90.5 | 26454.96 | CS ÚRS 2025 01 |  |  | základní | 0.114 | 33.3245 | 0 | 0 | 0 | 0 | 4 | K | 2 |  |  |  | ROZPOCET | 26454.96 | 0 | 0 | 0 | 0 | 1 | 26454.96 | 4 | 452792210
| Online PSC |  | https://podminky.urs.cz/item/CS_URS_2025_01/181351003 | [15 empty] | Online PSC | 2
| VV |  | * zpětné rozprostření ornice v trase ve volném terénu | [15 empty] | VV | 2 | 1 | True | 0 | ROZPOCET
| VV |  | " st.p.č.96 " 34,5*1,2 |  | 41.4 | [13 empty] | VV | 2 | 2 | True | 0 | ROZPOCET
| VV |  | " č.e.99 " 2,3*1,2 |  | 2.76 | [13 empty] | VV | 2 | 2 | True | 0 | ROZPOCET
| VV |  | " č.e.96 " 5,2*1,2 |  | 6.24 | [13 empty] | VV | 2 | 2 | True | 0 | ROZPOCET
| VV |  | " č.e.94 " 8,0*1,2 |  | 9.6 | [13 empty] | VV | 2 | 2 | True | 0 | ROZPOCET
| VV |  | " č.e.95 " 5,2*1,2 |  | 6.24 | [13 empty] | VV | 2 | 2 | True | 0 | ROZPOCET
| VV |  | " č.e.93 " 17,1*1,2 |  | 20.52 | [13 empty] | VV | 2 | 2 | True | 0 | ROZPOCET
| VV |  | " č.e.92 " 15,0*1,2 |  | 18 | [13 empty] | VV | 2 | 2 | True | 0 | ROZPOCET
| VV |  | " č.e.90 " 8,9*1,2 |  | 10.68 | [13 empty] | VV | 2 | 2 | True | 0 | ROZPOCET
| VV |  | " č.e.91 " 11,8*1,2 |  | 14.16 | [13 empty] | VV | 2 | 2 | True | 0 | ROZPOCET
| VV |  | " č.e.89 " 12,9*1,2 |  | 15.48 | [13 empty] | VV | 2 | 2 | True | 0 | ROZPOCET
| VV |  | " č.e.105a " 14,6*1,2 |  | 17.52 | [13 empty] | VV | 2 | 2 | True | 0 | ROZPOCET
| VV |  | " č.e.102 " 10,2*1,2 |  | 12.24 | [13 empty] | VV | 2 | 2 | True | 0 | ROZPOCET
| VV |  | " č.e.105b " 38,2*1,2 |  | 45.84 | [13 empty] | VV | 2 | 2 | True | 0 | ROZPOCET
| VV |  | " č.e.103 " 9,6*1,2 |  | 11.52 | [13 empty] | VV | 2 | 2 | True | 0 | ROZPOCET
| VV |  | " č.e.104a " 3,5*1,2 |  | 4.2 | [13 empty] | VV | 2 | 2 | True | 0 | ROZPOCET
| VV |  | " č.e.104b " 2,9*1,2 |  | 3.48 | [13 empty] | VV | 2 | 2 | True | 0 | ROZPOCET
| VV |  | " č.e.100 " 12,1*1,2 |  | 14.52 | [13 empty] | VV | 2 | 2 | True | 0 | ROZPOCET
| VV |  | " č.e.101 " 2,9*1,2 |  | 3.48 | [13 empty] | VV | 2 | 2 | True | 0 | ROZPOCET
| VV |  | " č.e.97 " 3,9*1,2 |  | 4.68 | [13 empty] | VV | 2 | 2 | True | 0 | ROZPOCET
| VV |  | " č.e.98 " 24,8*1,2 |  | 29.76 | [13 empty] | VV | 2 | 2 | True | 0 | ROZPOCET
27 | K | 181411131 | Založení trávníku na půdě předem připravené plochy do 1000 m2 výsevem včetně utažení parkového v rovině nebo na svahu do 1:5 | m2 | 292.32 | 25.5 | 7454.16 | CS ÚRS 2025 01 |  |  | základní | 0.058 | 16.9546 | 0 | 0 | 0 | 0 | 4 | K | 2 |  |  |  | ROZPOCET | 7454.16 | 0 | 0 | 0 | 0 | 1 | 7454.16 | 4 | -1452711580
| Online PSC |  | https://podminky.urs.cz/item/CS_URS_2025_01/181411131 | [15 empty] | Online PSC | 2
28 | M | 00572410 | osivo směs travní parková | kg | 5.846 | 113 | 660.6 | CS ÚRS 2025 01 |  |  | základní | 0 | 0 | 0.001 | 0.005846 | 0 | 0 | 8 | M | 2 |  |  |  | ROZPOCET | 660.6 | 0 | 0 | 0 | 0 | 1 | 660.6 | 4 | 282507055
| VV |  | 292,32*0,02 'Přepočtené koeficientem množství |  | 5.846 | [13 empty] | VV | 2 | 2 | False | 1 | ROZPOCET
29 | K | 185803111 | Ošetření trávníku jednorázové v rovině nebo na svahu do 1:5 | m2 | 292.32 | 5.09 | 1487.91 | CS ÚRS 2025 01 |  |  | základní | 0.011 | 3.2155 | 0 | 0 | 0 | 0 | 4 | K | 2 |  |  |  | ROZPOCET | 1487.91 | 0 | 0 | 0 | 0 | 1 | 1487.91 | 4 | 1349138621
| Online PSC |  | https://podminky.urs.cz/item/CS_URS_2025_01/185803111 | [15 empty] | Online PSC | 2
| D | 3 | Svislé a kompletní konstrukce |  |  |  | 16255.2 | [5 empty] | 26.52 |  | 0 |  | 0 | 1 | D | 1 |  |  |  | ROZPOCET | [6 empty] | 16255.2
30 | K | 359901211 | Monitoring stoky jakékoli výšky na nové kanalizaci | m | 312 | 52.1 | 16255.2 | CS ÚRS 2025 01 |  |  | základní | 0.085 | 26.52 | 0 | 0 | 0 | 0 | 4 | K | 2 |  |  |  | ROZPOCET | 16255.2 | 0 | 0 | 0 | 0 | 1 | 16255.2 | 4 | -899685927
| Online PSC |  | https://podminky.urs.cz/item/CS_URS_2025_01/359901211 | [15 empty] | Online PSC | 2
| VV |  | splašková kanalizace areálu - přípojky | [15 empty] | VV | 2 | 1 | True | 0 | ROZPOCET
| VV |  | 312 |  | 312 | [13 empty] | VV | 2 | 2 | True | 0 | ROZPOCET
| VV |  | Součet |  | 312 | [13 empty] | VV | 2 | 4 | True | 1 | ROZPOCET
| D | 4 | Vodorovné konstrukce |  |  |  | 19094.85 | [5 empty] | 47.0391 |  | 0 |  | 0 | 1 | D | 1 |  |  |  | ROZPOCET | [6 empty] | 19094.85
31 | K | 451595111 | Lože pod potrubí, stoky a drobné objekty v otevřeném výkopu z prohozeného výkopku | m3 | 24.928 | 766 | 19094.85 | CS ÚRS 2025 01 |  |  | základní | 1.887 | 47.0391 | 0 | 0 | 0 | 0 | 4 | K | 2 |  |  |  | ROZPOCET | 19094.85 | 0 | 0 | 0 | 0 | 1 | 19094.85 | 4 | 1040903574
| Online PSC |  | https://podminky.urs.cz/item/CS_URS_2025_01/451595111 | [15 empty] | Online PSC | 2
| VV |  | * lože pod potrubí tl. 100 mm | [15 empty] | VV | 2 | 1 | True | 0 | ROZPOCET
| VV |  | " st.p.č.96 " 34,5*0,8*0,1 |  | 2.76 | [13 empty] | VV | 2 | 2 | True | 0 | ROZPOCET
| VV |  | " č.e.99 " 24,2*0,8*0,1 |  | 1.936 | [13 empty] | VV | 2 | 2 | True | 0 | ROZPOCET
| VV |  | " č.e.96 " 8,8*0,8*0,1 |  | 0.704 | [13 empty] | VV | 2 | 2 | True | 0 | ROZPOCET
| VV |  | " č.e.94 " 8,0*0,8*0,1 |  | 0.64 | [13 empty] | VV | 2 | 2 | True | 0 | ROZPOCET
| VV |  | " č.e.95 " 8,4*0,8*0,1 |  | 0.672 | [13 empty] | VV | 2 | 2 | True | 0 | ROZPOCET
| VV |  | " č.e.93 " 20,3*0,8*0,1 |  | 1.624 | [13 empty] | VV | 2 | 2 | True | 0 | ROZPOCET
| VV |  | " č.e.92 " 26,1*0,8*0,1 |  | 2.088 | [13 empty] | VV | 2 | 2 | True | 0 | ROZPOCET
| VV |  | " č.e.90 " 20,1*0,8*0,1 |  | 1.608 | [13 empty] | VV | 2 | 2 | True | 0 | ROZPOCET
| VV |  | " č.e.91 " 14,0*0,8*0,1 |  | 1.12 | [13 empty] | VV | 2 | 2 | True | 0 | ROZPOCET
| VV |  | " č.e.89 " 18,9*0,8*0,1 |  | 1.512 | [13 empty] | VV | 2 | 2 | True | 0 | ROZPOCET
| VV |  | " č.e.105a " 20,2*0,8*0,1 |  | 1.616 | [13 empty] | VV | 2 | 2 | True | 0 | ROZPOCET
| VV |  | " č.e.102 " 10,2*0,8*0,1 |  | 0.816 | [13 empty] | VV | 2 | 2 | True | 0 | ROZPOCET
| VV |  | " č.e.105b " 38,2*0,8*0,1 |  | 3.056 | [13 empty] | VV | 2 | 2 | True | 0 | ROZPOCET
| VV |  | " č.e.103 " 9,6*0,8*0,1 |  | 0.768 | [13 empty] | VV | 2 | 2 | True | 0 | ROZPOCET
| VV |  | " č.e.104a " 3,5*0,8*0,1 |  | 0.28 | [13 empty] | VV | 2 | 2 | True | 0 | ROZPOCET
| VV |  | " č.e.104b " 2,9*0,8*0,1 |  | 0.232 | [13 empty] | VV | 2 | 2 | True | 0 | ROZPOCET
| VV |  | " č.e.100 " 12,1*0,8*0,1 |  | 0.968 | [13 empty] | VV | 2 | 2 | True | 0 | ROZPOCET
| VV |  | " č.e.101 " 2,9*0,8*0,1 |  | 0.232 | [13 empty] | VV | 2 | 2 | True | 0 | ROZPOCET
| VV |  | " č.e.97 " 3,9*0,8*0,1 |  | 0.312 | [13 empty] | VV | 2 | 2 | True | 0 | ROZPOCET
| VV |  | " č.e.98 " 24,8*0,8*0,1 |  | 1.984 | [13 empty] | VV | 2 | 2 | True | 0 | ROZPOCET
| D | 5 | Komunikace pozemní |  |  |  | 62605.74 | [5 empty] | 44.0599 |  | 35.2727 |  | 0 | 1 | D | 1 |  |  |  | ROZPOCET | [6 empty] | 62605.74
32 | K | 566901132 | Vyspravení podkladu po překopech inženýrských sítí plochy do 15 m2 s rozprostřením a zhutněním štěrkodrtí tl. 150 mm | m2 | 99.84 | 315 | 31449.6 | CS ÚRS 2025 01 |  |  | základní | 0.31 | 30.9504 | 0.345 | 34.4448 | 0 | 0 | 4 | K | 2 |  |  |  | ROZPOCET | 31449.6 | 0 | 0 | 0 | 0 | 1 | 31449.6 | 4 | -1538938796
| Online PSC |  | https://podminky.urs.cz/item/CS_URS_2025_01/566901132 | [15 empty] | Online PSC | 2
| VV |  | * doplnění štěrku při překopu ŠDa - 2 x 150mm na celkovou tl.300mm | [15 empty] | VV | 2 | 1 | True | 0 | ROZPOCET
| VV |  | " č.e.99 " 18,3*0,8 |  | 14.64 | [13 empty] | VV | 2 | 2 | True | 0 | ROZPOCET
| VV |  | " č.e.92 " 10,0*0,8 |  | 8 | [13 empty] | VV | 2 | 2 | True | 0 | ROZPOCET
| VV |  | " č.e.90 " 10,0*0,8 |  | 8 | [13 empty] | VV | 2 | 2 | True | 0 | ROZPOCET
| VV |  | * doplnění štěrku pod asfaltové plochy při překopu ŠDa - 2 x 150mm na celkovou tl.300mm | [15 empty] | VV | 2 | 1 | True | 0 | ROZPOCET
| VV |  | " č.e.99 " 3,6*0,8 |  | 2.88 | [13 empty] | VV | 2 | 2 | True | 0 | ROZPOCET
| VV |  | " č.e.96 " 3,6*0,8 |  | 2.88 | [13 empty] | VV | 2 | 2 | True | 0 | ROZPOCET
| VV |  | " č.e.95 " 3,2*0,8 |  | 2.56 | [13 empty] | VV | 2 | 2 | True | 0 | ROZPOCET
| VV |  | " č.e.93 " 3,2*0,8 |  | 2.56 | [13 empty] | VV | 2 | 2 | True | 0 | ROZPOCET
| VV |  | " č.e.92 " 1,1*0,8 |  | 0.88 | [13 empty] | VV | 2 | 2 | True | 0 | ROZPOCET
| VV |  | " č.e.90 " 1,2*0,8 |  | 0.96 | [13 empty] | VV | 2 | 2 | True | 0 | ROZPOCET
| VV |  | " č.e.91 " 2,2*0,8 |  | 1.76 | [13 empty] | VV | 2 | 2 | True | 0 | ROZPOCET
| VV |  | " č.e.89 " 6,0*0,8 |  | 4.8 | [13 empty] | VV | 2 | 2 | True | 0 | ROZPOCET
| VV |  | 49,92*2 'Přepočtené koeficientem množství |  | 99.84 | [13 empty] | VV | 2 | 2 | False | 1 | ROZPOCET
33 | K | 565155101 | Asfaltový beton vrstva podkladní ACP 16 (obalované kamenivo střednězrnné - OKS) s rozprostřením a zhutněním v pruhu šířky do 1,5 m, po zhutnění tl. 70 mm | m2 | 28.92 | 589 | 17033.88 | CS ÚRS 2025 01 |  |  | základní | 0.214 | 6.1889 | 0 | 0 | 0 | 0 | 4 | K | 2 |  |  |  | ROZPOCET | 17033.88 | 0 | 0 | 0 | 0 | 1 | 17033.88 | 4 | 174183913
| Online PSC |  | https://podminky.urs.cz/item/CS_URS_2025_01/565155101 | [15 empty] | Online PSC | 2
| VV |  | * doplnění asfaltové plochy při překopu ACP 16 tl.70mm | [15 empty] | VV | 2 | 1 | True | 0 | ROZPOCET
| VV |  | " č.e.99 " 3,6*1,2 |  | 4.32 | [13 empty] | VV | 2 | 2 | True | 0 | ROZPOCET
| VV |  | " č.e.96 " 3,6*1,2 |  | 4.32 | [13 empty] | VV | 2 | 2 | True | 0 | ROZPOCET
| VV |  | " č.e.95 " 3,2*1,2 |  | 3.84 | [13 empty] | VV | 2 | 2 | True | 0 | ROZPOCET
| VV |  | " č.e.93 " 3,2*1,2 |  | 3.84 | [13 empty] | VV | 2 | 2 | True | 0 | ROZPOCET
| VV |  | " č.e.92 " 1,1*1,2 |  | 1.32 | [13 empty] | VV | 2 | 2 | True | 0 | ROZPOCET
| VV |  | " č.e.90 " 1,2*1,2 |  | 1.44 | [13 empty] | VV | 2 | 2 | True | 0 | ROZPOCET
| VV |  | " č.e.91 " 2,2*1,2 |  | 2.64 | [13 empty] | VV | 2 | 2 | True | 0 | ROZPOCET
| VV |  | " č.e.89 " 6,0*1,2 |  | 7.2 | [13 empty] | VV | 2 | 2 | True | 0 | ROZPOCET
34 | K | 573111112 | Postřik infiltrační PI z asfaltu silničního s posypem kamenivem, v množství 1,00 kg/m2 | m2 | 28.92 | 29 | 838.68 | CS ÚRS 2025 01 |  |  | základní | 0.004 | 0.11568 | 0 | 0 | 0 | 0 | 4 | K | 2 |  |  |  | ROZPOCET | 838.68 | 0 | 0 | 0 | 0 | 1 | 838.68 | 4 | 1823644715
| Online PSC |  | https://podminky.urs.cz/item/CS_URS_2025_01/573111112 | [15 empty] | Online PSC | 2
| VV |  | * doplnění asfaltové plochy při překopu ACP 16 tl.70mm | [15 empty] | VV | 2 | 1 | True | 0 | ROZPOCET
| VV |  | " č.e.99 " 3,6*1,2 |  | 4.32 | [13 empty] | VV | 2 | 2 | True | 0 | ROZPOCET
| VV |  | " č.e.96 " 3,6*1,2 |  | 4.32 | [13 empty] | VV | 2 | 2 | True | 0 | ROZPOCET
| VV |  | " č.e.95 " 3,2*1,2 |  | 3.84 | [13 empty] | VV | 2 | 2 | True | 0 | ROZPOCET
| VV |  | " č.e.93 " 3,2*1,2 |  | 3.84 | [13 empty] | VV | 2 | 2 | True | 0 | ROZPOCET
| VV |  | " č.e.92 " 1,1*1,2 |  | 1.32 | [13 empty] | VV | 2 | 2 | True | 0 | ROZPOCET
| VV |  | " č.e.90 " 1,2*1,2 |  | 1.44 | [13 empty] | VV | 2 | 2 | True | 0 | ROZPOCET
| VV |  | " č.e.91 " 2,2*1,2 |  | 2.64 | [13 empty] | VV | 2 | 2 | True | 0 | ROZPOCET
| VV |  | " č.e.89 " 6,0*1,2 |  | 7.2 | [13 empty] | VV | 2 | 2 | True | 0 | ROZPOCET
35 | K | 573231108 | Postřik spojovací PS bez posypu kamenivem ze silniční emulze, v množství 0,50 kg/m2 | m2 | 28.92 | 13.6 | 393.31 | CS ÚRS 2025 01 |  |  | základní | 0.002 | 0.05784 | 0 | 0 | 0 | 0 | 4 | K | 2 |  |  |  | ROZPOCET | 393.31 | 0 | 0 | 0 | 0 | 1 | 393.31 | 4 | 837633278
| Online PSC |  | https://podminky.urs.cz/item/CS_URS_2025_01/573231108 | [15 empty] | Online PSC | 2
36 | K | 577134111 | Asfaltový beton vrstva obrusná ACO 11 (ABS) s rozprostřením a se zhutněním z nemodifikovaného asfaltu v pruhu šířky do 3 m tř. I (ACO 11+), po zhutnění tl. 40 mm | m2 | 28.92 | 318 | 9196.56 | CS ÚRS 2025 01 |  |  | základní | 0.066 | 1.9087 | 0 | 0 | 0 | 0 | 4 | K | 2 |  |  |  | ROZPOCET | 9196.56 | 0 | 0 | 0 | 0 | 1 | 9196.56 | 4 | -355984039
| Online PSC |  | https://podminky.urs.cz/item/CS_URS_2025_01/577134111 | [15 empty] | Online PSC | 2
| VV |  | * doplnění asfaltové plochy při překopu ACO 11 tl.40mm | [15 empty] | VV | 2 | 1 | True | 0 | ROZPOCET
| VV |  | " č.e.99 " 3,6*1,2 |  | 4.32 | [13 empty] | VV | 2 | 2 | True | 0 | ROZPOCET
| VV |  | " č.e.96 " 3,6*1,2 |  | 4.32 | [13 empty] | VV | 2 | 2 | True | 0 | ROZPOCET
| VV |  | " č.e.95 " 3,2*1,2 |  | 3.84 | [13 empty] | VV | 2 | 2 | True | 0 | ROZPOCET
| VV |  | " č.e.93 " 3,2*1,2 |  | 3.84 | [13 empty] | VV | 2 | 2 | True | 0 | ROZPOCET
| VV |  | " č.e.92 " 1,1*1,2 |  | 1.32 | [13 empty] | VV | 2 | 2 | True | 0 | ROZPOCET
| VV |  | " č.e.90 " 1,2*1,2 |  | 1.44 | [13 empty] | VV | 2 | 2 | True | 0 | ROZPOCET
| VV |  | " č.e.91 " 2,2*1,2 |  | 2.64 | [13 empty] | VV | 2 | 2 | True | 0 | ROZPOCET
| VV |  | " č.e.89 " 6,0*1,2 |  | 7.2 | [13 empty] | VV | 2 | 2 | True | 0 | ROZPOCET
37 | K | 596211110 | Kladení dlažby z betonových zámkových dlaždic komunikací pro pěší ručně s ložem z kameniva těženého nebo drceného tl. do 40 mm, s vyplněním spár s dvojitým hutněním, vibrováním a se smetením přebytečného materiálu na krajnici tl. 60 mm skupiny A, pro plochy do 50 m2 | m2 | 6.72 | 449 | 3017.28 | CS ÚRS 2025 01 |  |  | základní | 0.72 | 4.8384 | 0.08922 | 0.59956 | 0 | 0 | 4 | K | 2 |  |  |  | ROZPOCET | 3017.28 | 0 | 0 | 0 | 0 | 1 | 3017.28 | 4 | 688427186
| Online PSC |  | https://podminky.urs.cz/item/CS_URS_2025_01/596211110 | [15 empty] | Online PSC | 2
| VV |  | * zámková dlažba v překopu zpět | [15 empty] | VV | 2 | 1 | True | 0 | ROZPOCET
| VV |  | " č.e.105a " 5,6*1,2 |  | 6.72 | [13 empty] | VV | 2 | 2 | True | 0 | ROZPOCET
38 | M | 59245018 | dlažba skladebná betonová 200x100mm tl 60mm přírodní | m2 | 1.73 | 391 | 676.43 | CS ÚRS 2025 01 |  |  | základní | 0 | 0 | 0.132 | 0.22836 | 0 | 0 | 8 | M | 2 |  |  |  | ROZPOCET | 676.43 | 0 | 0 | 0 | 0 | 1 | 676.43 | 4 | 852625455
| VV |  | * zámková dlažba v překopu zpět - nová dlažba 25 % | [15 empty] | VV | 2 | 1 | True | 0 | ROZPOCET
| VV |  | " č.e.105a " 5,6*1,2*0,25 |  | 1.68 | [13 empty] | VV | 2 | 2 | True | 0 | ROZPOCET
| VV |  | 1,68*1,03 'Přepočtené koeficientem množství |  | 1.73 | [13 empty] | VV | 2 | 2 | False | 1 | ROZPOCET
| D | 8 | Vedení trubní dálková a přípojná |  |  |  | 582175.16 | [5 empty] | 220.877 |  | 5.3561 |  | 0 | 1 | D | 1 |  |  |  | ROZPOCET | [6 empty] | 582175.16
39 | K | 871310320 | Montáž kanalizačního potrubí hladkého plnostěnného SN 12 z polypropylenu DN 150 | m | 312 | 186 | 58032 | CS ÚRS 2025 01 |  |  | základní | 0.3 | 93.6 | 1e-05 | 0.00312 | 0 | 0 | 4 | K | 2 |  |  |  | ROZPOCET | 58032 | 0 | 0 | 0 | 0 | 1 | 58032 | 4 | -1558775523
| Online PSC |  | https://podminky.urs.cz/item/CS_URS_2025_01/871310320 | [15 empty] | Online PSC | 2
| VV |  | splašková kanalizace areálu - přípojky | [15 empty] | VV | 2 | 1 | True | 0 | ROZPOCET
| VV |  | 312 |  | 312 | [13 empty] | VV | 2 | 2 | True | 0 | ROZPOCET
| VV |  | Součet |  | 312 | [13 empty] | VV | 2 | 4 | True | 1 | ROZPOCET
40 | M | 28617031 | trubka kanalizační PP plnostěnná třívrstvá DN 150x3000mm SN12 | m | 316.68 | 677 | 214392.36 | CS ÚRS 2025 01 |  |  | základní | 0 | 0 | 0.0036 | 1.14 | 0 | 0 | 8 | M | 2 |  |  |  | ROZPOCET | 214392.36 | 0 | 0 | 0 | 0 | 1 | 214392.36 | 4 | 756589292
| VV |  | splašková kanalizace areálu - přípojky | [15 empty] | VV | 2 | 1 | True | 0 | ROZPOCET
| VV |  | 312 |  | 312 | [13 empty] | VV | 2 | 2 | True | 0 | ROZPOCET
| VV |  | Součet |  | 312 | [13 empty] | VV | 2 | 4 | True | 0 | ROZPOCET
| VV |  | 312*1,015 "Přepočtené koeficientem množství |  | 316.68 | [13 empty] | VV | 2 | 2 | True | 1 | ROZPOCET
41 | K | 877310310 | Montáž kolen na kanalizačním potrubí z PP nebo tvrdého PVC-U trub hladkých plnostěnných DN 150 | kus | 10 | 302 | 3020 | CS ÚRS 2025 01 |  |  | základní | 0.683 | 6.83 | 0 | 0 | 0 | 0 | 4 | K | 2 |  |  |  | ROZPOCET | 3020 | 0 | 0 | 0 | 0 | 1 | 3020 | 4 | -161345171
| Online PSC |  | https://podminky.urs.cz/item/CS_URS_2025_01/877310310 | [15 empty] | Online PSC | 2
| VV |  | splašková kanalizace areálu - přípojky | [15 empty] | VV | 2 | 1 | True | 0 | ROZPOCET
| VV |  | 10 |  | 10 | [13 empty] | VV | 2 | 2 | True | 0 | ROZPOCET
| VV |  | Součet |  | 10 | [13 empty] | VV | 2 | 4 | True | 1 | ROZPOCET
42 | M | 28617182 | koleno kanalizační PP třívrstvé SN16 DN 150x45° | kus | 10 | 264 | 2640 | CS ÚRS 2025 01 |  |  | základní | 0 | 0 | 0.0008 | 0.008 | 0 | 0 | 8 | M | 2 |  |  |  | ROZPOCET | 2640 | 0 | 0 | 0 | 0 | 1 | 2640 | 4 | 2139089255
| VV |  | splašková kanalizace areálu - přípojky | [15 empty] | VV | 2 | 1 | True | 0 | ROZPOCET
| VV |  | 10 |  | 10 | [13 empty] | VV | 2 | 2 | True | 0 | ROZPOCET
| VV |  | Součet |  | 10 | [13 empty] | VV | 2 | 4 | True | 1 | ROZPOCET
43 | K | 877360320 | Montáž odboček na kanalizačním potrubí z PP nebo tvrdého PVC-U trub hladkých plnostěnných DN 250 | kus | 10 | 604 | 6040 | CS ÚRS 2025 01 |  |  | základní | 1.348 | 13.48 | 0 | 0 | 0 | 0 | 4 | K | 2 |  |  |  | ROZPOCET | 6040 | 0 | 0 | 0 | 0 | 1 | 6040 | 4 | 1755163103
| Online PSC |  | https://podminky.urs.cz/item/CS_URS_2025_01/877360320 | [15 empty] | Online PSC | 2
| VV |  | splašková kanalizace areálu - přípojky | [15 empty] | VV | 2 | 1 | True | 0 | ROZPOCET
| VV |  | 10 |  | 10 | [13 empty] | VV | 2 | 2 | True | 0 | ROZPOCET
| VV |  | Součet |  | 10 | [13 empty] | VV | 2 | 4 | True | 1 | ROZPOCET
44 | M | 28617210 | odbočka kanalizační PP třívrstvá SN16 45° DN 250/150 | kus | 10 | 1640 | 16400 | CS ÚRS 2025 01 |  |  | základní | 0 | 0 | 0.005 | 0.05 | 0 | 0 | 8 | M | 2 |  |  |  | ROZPOCET | 16400 | 0 | 0 | 0 | 0 | 1 | 16400 | 4 | -1310902456
| VV |  | splašková kanalizace areálu - přípojky | [15 empty] | VV | 2 | 1 | True | 0 | ROZPOCET
| VV |  | 10 |  | 10 | [13 empty] | VV | 2 | 2 | True | 0 | ROZPOCET
| VV |  | Součet |  | 10 | [13 empty] | VV | 2 | 4 | True | 1 | ROZPOCET
45 | K | 892351111 | Tlaková zkouška vodou potrubí DN 150 nebo 200 | m | 312 | 30.3 | 9453.6 | CS ÚRS 2025 01 |  |  | základní | 0.055 | 17.16 | 0 | 0 | 0 | 0 | 4 | K | 2 |  |  |  | ROZPOCET | 9453.6 | 0 | 0 | 0 | 0 | 1 | 9453.6 | 4 | -2089999481
| Online PSC |  | https://podminky.urs.cz/item/CS_URS_2025_01/892351111 | [15 empty] | Online PSC | 2
| VV |  | splašková kanalizace areálu - přípojky | [15 empty] | VV | 2 | 1 | True | 0 | ROZPOCET
| VV |  | 312 |  | 312 | [13 empty] | VV | 2 | 2 | True | 0 | ROZPOCET
| VV |  | Součet |  | 312 | [13 empty] | VV | 2 | 4 | True | 1 | ROZPOCET
46 | K | 892372111 | Zabezpečení konců potrubí DN do 300 při tlakových zkouškách vodou | kus | 4 | 9250 | 37000 | CS ÚRS 2025 01 |  |  | základní | 10.3 | 41.2 | 0.45937 | 1.8375 | 0 | 0 | 4 | K | 2 |  |  |  | ROZPOCET | 37000 | 0 | 0 | 0 | 0 | 1 | 37000 | 4 | -1116026445
| Online PSC |  | https://podminky.urs.cz/item/CS_URS_2025_01/892372111 | [15 empty] | Online PSC | 2
| VV |  | splašková kanalizace areálu - přípojky | [15 empty] | VV | 2 | 1 | True | 0 | ROZPOCET
| VV |  | 2+2 |  | 4 | [13 empty] | VV | 2 | 2 | True | 0 | ROZPOCET
| VV |  | Součet |  | 4 | [13 empty] | VV | 2 | 4 | True | 1 | ROZPOCET
47 | K | 894812201 | Revizní a čistící šachta z PP šachtové dno DN 425/150 průtočné | kus | 7 | 4000 | 28000 | CS ÚRS 2025 01 |  |  | základní | 0.583 | 4.081 | 0.05803 | 0.40621 | 0 | 0 | 4 | K | 2 |  |  |  | ROZPOCET | 28000 | 0 | 0 | 0 | 0 | 1 | 28000 | 4 | 1624419634
| Online PSC |  | https://podminky.urs.cz/item/CS_URS_2025_01/894812201 | [15 empty] | Online PSC | 2
| VV |  | splašková kanalizace areálu - přípojky | [15 empty] | VV | 2 | 1 | True | 0 | ROZPOCET
| VV |  | 7 |  | 7 | [13 empty] | VV | 2 | 2 | True | 0 | ROZPOCET
| VV |  | Součet |  | 7 | [13 empty] | VV | 2 | 4 | True | 1 | ROZPOCET
48 | K | 894812202 | Revizní a čistící šachta z PP šachtové dno DN 425/150 průtočné 30°,60°,90° | kus | 9 | 4070 | 36630 | CS ÚRS 2025 01 |  |  | základní | 0.583 | 5.247 | 0.06896 | 0.62064 | 0 | 0 | 4 | K | 2 |  |  |  | ROZPOCET | 36630 | 0 | 0 | 0 | 0 | 1 | 36630 | 4 | 866941292
| Online PSC |  | https://podminky.urs.cz/item/CS_URS_2025_01/894812202 | [15 empty] | Online PSC | 2
| VV |  | splašková kanalizace areálu - přípojky | [15 empty] | VV | 2 | 1 | True | 0 | ROZPOCET
| VV |  | 9 |  | 9 | [13 empty] | VV | 2 | 2 | True | 0 | ROZPOCET
| VV |  | Součet |  | 9 | [13 empty] | VV | 2 | 4 | True | 1 | ROZPOCET
49 | K | 894812232 | Revizní a čistící šachta z PP DN 425 šachtová roura korugovaná bez hrdla světlé hloubky 2000 mm | kus | 9 | 3430 | 30870 | CS ÚRS 2025 01 |  |  | základní | 0.25 | 2.25 | 0.01515 | 0.13635 | 0 | 0 | 4 | K | 2 |  |  |  | ROZPOCET | 30870 | 0 | 0 | 0 | 0 | 1 | 30870 | 4 | 1239932340
| Online PSC |  | https://podminky.urs.cz/item/CS_URS_2025_01/894812232 | [15 empty] | Online PSC | 2
| VV |  | splašková kanalizace areálu - přípojky | [15 empty] | VV | 2 | 1 | True | 0 | ROZPOCET
| VV |  | 9 |  | 9 | [13 empty] | VV | 2 | 2 | True | 0 | ROZPOCET
| VV |  | Součet |  | 9 | [13 empty] | VV | 2 | 4 | True | 1 | ROZPOCET
50 | K | 894812233 | Revizní a čistící šachta z PP DN 425 šachtová roura korugovaná bez hrdla světlé hloubky 3000 mm | kus | 6 | 5010 | 30060 | CS ÚRS 2025 01 |  |  | základní | 0.333 | 1.998 | 0.02275 | 0.1365 | 0 | 0 | 4 | K | 2 |  |  |  | ROZPOCET | 30060 | 0 | 0 | 0 | 0 | 1 | 30060 | 4 | -1340678908
| Online PSC |  | https://podminky.urs.cz/item/CS_URS_2025_01/894812233 | [15 empty] | Online PSC | 2
| VV |  | splašková kanalizace areálu - přípojky | [15 empty] | VV | 2 | 1 | True | 0 | ROZPOCET
| VV |  | 6 |  | 6 | [13 empty] | VV | 2 | 2 | True | 0 | ROZPOCET
| VV |  | Součet |  | 6 | [13 empty] | VV | 2 | 4 | True | 1 | ROZPOCET
51 | K | 894812237 | Revizní a čistící šachta z PP DN 425 šachtová roura korugovaná bez hrdla světlé hloubky 6000 mm | kus | 1 | 9850 | 9850 | CS ÚRS 2025 01 |  |  | základní | 0.431 | 0.431 | 0.04525 | 0.04525 | 0 | 0 | 4 | K | 2 |  |  |  | ROZPOCET | 9850 | 0 | 0 | 0 | 0 | 1 | 9850 | 4 | 1040007774
| Online PSC |  | https://podminky.urs.cz/item/CS_URS_2025_01/894812237 | [15 empty] | Online PSC | 2
| VV |  | splašková kanalizace areálu - přípojky | [15 empty] | VV | 2 | 1 | True | 0 | ROZPOCET
| VV |  | 1 |  | 1 | [13 empty] | VV | 2 | 2 | True | 0 | ROZPOCET
| VV |  | Součet |  | 1 | [13 empty] | VV | 2 | 4 | True | 1 | ROZPOCET
52 | K | 894812249 | Příplatek k rourám revizní a čistící šachty z PP DN 425 za uříznutí šachtové roury | kus | 16 | 115 | 1840 | CS ÚRS 2025 01 |  |  | základní | 0.25 | 4 | 0 | 0 | 0 | 0 | 4 | K | 2 |  |  |  | ROZPOCET | 1840 | 0 | 0 | 0 | 0 | 1 | 1840 | 4 | 636182806
| Online PSC |  | https://podminky.urs.cz/item/CS_URS_2025_01/894812249 | [15 empty] | Online PSC | 2
| VV |  | splašková kanalizace areálu - přípojky | [15 empty] | VV | 2 | 1 | True | 0 | ROZPOCET
| VV |  | 16 |  | 16 | [13 empty] | VV | 2 | 2 | True | 0 | ROZPOCET
| VV |  | Součet |  | 16 | [13 empty] | VV | 2 | 4 | True | 1 | ROZPOCET
53 | K | 894812262 | Revizní a čistící šachta z PP DN 425 poklop litinový plný do teleskopické trubky pro třídu zatížení D400 | kus | 16 | 4550 | 72800 | CS ÚRS 2025 01 |  |  | základní | 0.333 | 5.328 | 0.05454 | 0.87264 | 0 | 0 | 4 | K | 2 |  |  |  | ROZPOCET | 72800 | 0 | 0 | 0 | 0 | 1 | 72800 | 4 | -200501694
| Online PSC |  | https://podminky.urs.cz/item/CS_URS_2025_01/894812262 | [15 empty] | Online PSC | 2
| VV |  | splašková kanalizace areálu - přípojky | [15 empty] | VV | 2 | 1 | True | 0 | ROZPOCET
| VV |  | 16 |  | 16 | [13 empty] | VV | 2 | 2 | True | 0 | ROZPOCET
| VV |  | Součet |  | 16 | [13 empty] | VV | 2 | 4 | True | 1 | ROZPOCET
54 | K | 899721111 | Signalizační vodič na potrubí DN do 150 mm | m | 312 | 56.8 | 17721.6 | CS ÚRS 2025 01 |  |  | základní | 0.054 | 16.848 | 0.00019 | 0.05928 | 0 | 0 | 4 | K | 2 |  |  |  | ROZPOCET | 17721.6 | 0 | 0 | 0 | 0 | 1 | 17721.6 | 4 | -665602991
| Online PSC |  | https://podminky.urs.cz/item/CS_URS_2025_01/899721111 | [15 empty] | Online PSC | 2
55 | K | 899722114 | Krytí potrubí z plastů výstražnou fólií z PVC přes 34 do 40 cm | m | 312 | 23.8 | 7425.6 | CS ÚRS 2025 01 |  |  | základní | 0.027 | 8.424 | 0.00013 | 0.04056 | 0 | 0 | 4 | K | 2 |  |  |  | ROZPOCET | 7425.6 | 0 | 0 | 0 | 0 | 1 | 7425.6 | 4 | 113529372
| Online PSC |  | https://podminky.urs.cz/item/CS_URS_2025_01/899722114 | [15 empty] | Online PSC | 2
| VV |  | splašková kanalizace areálu - přípojky | [15 empty] | VV | 2 | 1 | True | 0 | ROZPOCET
| VV |  | 312 |  | 312 | [13 empty] | VV | 2 | 2 | True | 0 | ROZPOCET
| VV |  | Součet |  | 312 | [13 empty] | VV | 2 | 4 | True | 1 | ROZPOCET
| D | 9 | Ostatní konstrukce a práce, bourání |  |  |  | 32719.23 | [5 empty] | 40.7442 |  | 6.0314 |  | 26.0192 | 1 | D | 1 |  |  |  | ROZPOCET | [6 empty] | 32719.23
| D | 91 | Doplňující konstrukce a práce pozemních komunikací, letišť a ploch |  |  |  | 13911.91 | [5 empty] | 6.788 |  | 6.0314 |  | 0 | 1 | D | 2 |  |  |  | ROZPOCET | [6 empty] | 13911.91
56 | K | 916231113 | Osazení chodníkového obrubníku betonového se zřízením lože, s vyplněním a zatřením spár cementovou maltou ležatého s boční opěrou z betonu prostého, do lože z betonu prostého | m | 21.6 | 417 | 9007.2 | CS ÚRS 2025 01 |  |  | základní | 0.271 | 5.8536 | 0.18292 | 3.9511 | 0 | 0 | 4 | K | 3 |  |  |  | ROZPOCET | 9007.2 | 0 | 0 | 0 | 0 | 1 | 9007.2 | 4 | 1321615519
| Online PSC |  | https://podminky.urs.cz/item/CS_URS_2025_01/916231113 | [15 empty] | Online PSC | 3
| VV |  | * doplnění obrubníků při překopu v asfaltu a dlažbě | [15 empty] | VV | 3 | 1 | True | 0 | ROZPOCET
| VV |  | " č.e.99 " 2*1,2 |  | 2.4 | [13 empty] | VV | 3 | 2 | True | 0 | ROZPOCET
| VV |  | " č.e.96 " 2*1,2 |  | 2.4 | [13 empty] | VV | 3 | 2 | True | 0 | ROZPOCET
| VV |  | " č.e.95 " 2*1,2 |  | 2.4 | [13 empty] | VV | 3 | 2 | True | 0 | ROZPOCET
| VV |  | " č.e.93 " 2*1,2 |  | 2.4 | [13 empty] | VV | 3 | 2 | True | 0 | ROZPOCET
| VV |  | " č.e.92 " 2*1,2 |  | 2.4 | [13 empty] | VV | 3 | 2 | True | 0 | ROZPOCET
| VV |  | " č.e.90 " 2*1,2 |  | 2.4 | [13 empty] | VV | 3 | 2 | True | 0 | ROZPOCET
| VV |  | " č.e.91 " 2*1,2 |  | 2.4 | [13 empty] | VV | 3 | 2 | True | 0 | ROZPOCET
| VV |  | " č.e.89 " 2*1,2 |  | 2.4 | [13 empty] | VV | 3 | 2 | True | 0 | ROZPOCET
| VV |  | " č.e.105a " 2*1,2 |  | 2.4 | [13 empty] | VV | 3 | 2 | True | 0 | ROZPOCET
57 | M | 59217017 | obrubník betonový chodníkový 1000x100x250mm | m | 11.016 | 197 | 2170.15 | CS ÚRS 2025 01 |  |  | základní | 0 | 0 | 0.05612 | 0.61822 | 0 | 0 | 8 | M | 3 |  |  |  | ROZPOCET | 2170.15 | 0 | 0 | 0 | 0 | 1 | 2170.15 | 4 | 636404637
| VV |  | * doplnění obrubníků při překopu v asfaltu a dlažbě - 50% nových obrubníků | [15 empty] | VV | 3 | 1 | True | 0 | ROZPOCET
| VV |  | " č.e.99 " 2*1,2 |  | 2.4 | [13 empty] | VV | 3 | 2 | True | 0 | ROZPOCET
| VV |  | " č.e.96 " 2*1,2 |  | 2.4 | [13 empty] | VV | 3 | 2 | True | 0 | ROZPOCET
| VV |  | " č.e.95 " 2*1,2 |  | 2.4 | [13 empty] | VV | 3 | 2 | True | 0 | ROZPOCET
| VV |  | " č.e.93 " 2*1,2 |  | 2.4 | [13 empty] | VV | 3 | 2 | True | 0 | ROZPOCET
| VV |  | " č.e.92 " 2*1,2 |  | 2.4 | [13 empty] | VV | 3 | 2 | True | 0 | ROZPOCET
| VV |  | " č.e.90 " 2*1,2 |  | 2.4 | [13 empty] | VV | 3 | 2 | True | 0 | ROZPOCET
| VV |  | " č.e.91 " 2*1,2 |  | 2.4 | [13 empty] | VV | 3 | 2 | True | 0 | ROZPOCET
| VV |  | " č.e.89 " 2*1,2 |  | 2.4 | [13 empty] | VV | 3 | 2 | True | 0 | ROZPOCET
| VV |  | " č.e.105a " 2*1,2 |  | 2.4 | [13 empty] | VV | 3 | 2 | True | 0 | ROZPOCET
| VV |  | 21,6*0,51 'Přepočtené koeficientem množství |  | 11.016 | [13 empty] | VV | 3 | 2 | False | 1 | ROZPOCET
58 | K | 916991121 | Lože pod obrubníky, krajníky nebo obruby z dlažebních kostek z betonu prostého | m3 | 0.648 | 4220 | 2734.56 | CS ÚRS 2025 01 |  |  | základní | 1.442 | 0.93442 | 2.2563 | 1.4621 | 0 | 0 | 4 | K | 3 |  |  |  | ROZPOCET | 2734.56 | 0 | 0 | 0 | 0 | 1 | 2734.56 | 4 | -1596662917
| Online PSC |  | https://podminky.urs.cz/item/CS_URS_2025_01/916991121 | [15 empty] | Online PSC | 3
| VV |  | * lože pro nové obrubníky při překopu v asfaltu | [15 empty] | VV | 3 | 1 | True | 0 | ROZPOCET
| VV |  | " č.e.99 " 2*1,2*0,15*0,2 |  | 0.072 | [13 empty] | VV | 3 | 2 | True | 0 | ROZPOCET
| VV |  | " č.e.96 " 2*1,2*0,15*0,2 |  | 0.072 | [13 empty] | VV | 3 | 2 | True | 0 | ROZPOCET
| VV |  | " č.e.95 " 2*1,2*0,15*0,2 |  | 0.072 | [13 empty] | VV | 3 | 2 | True | 0 | ROZPOCET
| VV |  | " č.e.93 " 2*1,2*0,15*0,2 |  | 0.072 | [13 empty] | VV | 3 | 2 | True | 0 | ROZPOCET
| VV |  | " č.e.92 " 2*1,2*0,15*0,2 |  | 0.072 | [13 empty] | VV | 3 | 2 | True | 0 | ROZPOCET
| VV |  | " č.e.90 " 2*1,2*0,15*0,2 |  | 0.072 | [13 empty] | VV | 3 | 2 | True | 0 | ROZPOCET
| VV |  | " č.e.91 " 2*1,2*0,15*0,2 |  | 0.072 | [13 empty] | VV | 3 | 2 | True | 0 | ROZPOCET
| VV |  | " č.e.89 " 2*1,2*0,15*0,2 |  | 0.072 | [13 empty] | VV | 3 | 2 | True | 0 | ROZPOCET
| VV |  | " č.e.105a " 2*1,2*0,15*0,2 |  | 0.072 | [13 empty] | VV | 3 | 2 | True | 0 | ROZPOCET
| D | 96 | Bourání konstrukcí |  |  |  | 18807.32 | [5 empty] | 33.9562 |  | 0 |  | 26.0192 | 1 | D | 2 |  |  |  | ROZPOCET | [6 empty] | 18807.32
59 | K | 113202111 | Vytrhání obrub s vybouráním lože, s přemístěním hmot na skládku na vzdálenost do 3 m nebo s naložením na dopravní prostředek z krajníků nebo obrubníků stojatých | m | 21.6 | 75.9 | 1639.44 | CS ÚRS 2025 01 |  |  | základní | 0.133 | 2.8728 | 0 | 0 | 0.205 | 4.428 | 4 | K | 3 |  |  |  | ROZPOCET | 1639.44 | 0 | 0 | 0 | 0 | 1 | 1639.44 | 4 | 1560902832
| Online PSC |  | https://podminky.urs.cz/item/CS_URS_2025_01/113202111 | [15 empty] | Online PSC | 3
| VV |  | * odstranění obrubníků při překopu v asfaltu | [15 empty] | VV | 3 | 1 | True | 0 | ROZPOCET
| VV |  | " č.e.99 " 2*1,2 |  | 2.4 | [13 empty] | VV | 3 | 2 | True | 0 | ROZPOCET
| VV |  | " č.e.96 " 2*1,2 |  | 2.4 | [13 empty] | VV | 3 | 2 | True | 0 | ROZPOCET
| VV |  | " č.e.95 " 2*1,2 |  | 2.4 | [13 empty] | VV | 3 | 2 | True | 0 | ROZPOCET
| VV |  | " č.e.93 " 2*1,2 |  | 2.4 | [13 empty] | VV | 3 | 2 | True | 0 | ROZPOCET
| VV |  | " č.e.92 " 2*1,2 |  | 2.4 | [13 empty] | VV | 3 | 2 | True | 0 | ROZPOCET
| VV |  | " č.e.90 " 2*1,2 |  | 2.4 | [13 empty] | VV | 3 | 2 | True | 0 | ROZPOCET
| VV |  | " č.e.91 " 2*1,2 |  | 2.4 | [13 empty] | VV | 3 | 2 | True | 0 | ROZPOCET
| VV |  | " č.e.89 " 2*1,2 |  | 2.4 | [13 empty] | VV | 3 | 2 | True | 0 | ROZPOCET
| VV |  | " č.e.105a " 2*1,2 |  | 2.4 | [13 empty] | VV | 3 | 2 | True | 0 | ROZPOCET
60 | K | 979021112 | Očištění vybouraných prvků při překopech inženýrských sítí od spojovacího materiálu s odklizením a uložením očištěných hmot a spojovacího materiálu na skládku do vzdálenosti 10 m nebo naložením na dopravní prostředek obrubníků a krajníků, vybouraných z jakéhokoliv lože a s jakoukoliv výplní spár chodníkových | m | 10.8 | 63.7 | 687.96 | CS ÚRS 2025 01 |  |  | základní | 0.157 | 1.6956 | 0 | 0 | 0 | 0 | 4 | K | 3 |  |  |  | ROZPOCET | 687.96 | 0 | 0 | 0 | 0 | 1 | 687.96 | 4 | -1475188300
| Online PSC |  | https://podminky.urs.cz/item/CS_URS_2025_01/979021112 | [15 empty] | Online PSC | 3
| VV |  | * doplnění obrubníků při překopu v asfaltu a dlažbě - 50% atávajících obrubníků zpět | [15 empty] | VV | 3 | 1 | True | 0 | ROZPOCET
| VV |  | " č.e.99 " 2*1,2 |  | 2.4 | [13 empty] | VV | 3 | 2 | True | 0 | ROZPOCET
| VV |  | " č.e.96 " 2*1,2 |  | 2.4 | [13 empty] | VV | 3 | 2 | True | 0 | ROZPOCET
| VV |  | " č.e.95 " 2*1,2 |  | 2.4 | [13 empty] | VV | 3 | 2 | True | 0 | ROZPOCET
| VV |  | " č.e.93 " 2*1,2 |  | 2.4 | [13 empty] | VV | 3 | 2 | True | 0 | ROZPOCET
| VV |  | " č.e.92 " 2*1,2 |  | 2.4 | [13 empty] | VV | 3 | 2 | True | 0 | ROZPOCET
| VV |  | " č.e.90 " 2*1,2 |  | 2.4 | [13 empty] | VV | 3 | 2 | True | 0 | ROZPOCET
| VV |  | " č.e.91 " 2*1,2 |  | 2.4 | [13 empty] | VV | 3 | 2 | True | 0 | ROZPOCET
| VV |  | " č.e.89 " 2*1,2 |  | 2.4 | [13 empty] | VV | 3 | 2 | True | 0 | ROZPOCET
| VV |  | " č.e.105a " 2*1,2 |  | 2.4 | [13 empty] | VV | 3 | 2 | True | 0 | ROZPOCET
| VV |  | 21,6*0,5 'Přepočtené koeficientem množství |  | 10.8 | [13 empty] | VV | 3 | 2 | False | 1 | ROZPOCET
61 | K | 919735112 | Řezání stávajícího živičného krytu nebo podkladu hloubky přes 50 do 100 mm | m | 48.2 | 107 | 5157.4 | CS ÚRS 2025 01 |  |  | základní | 0.196 | 9.4472 | 0 | 0 | 0 | 0 | 4 | K | 3 |  |  |  | ROZPOCET | 5157.4 | 0 | 0 | 0 | 0 | 1 | 5157.4 | 4 | 365471041
| Online PSC |  | https://podminky.urs.cz/item/CS_URS_2025_01/919735112 | [15 empty] | Online PSC | 3
| VV |  | * řezání asfaltu při překopu | [15 empty] | VV | 3 | 1 | True | 0 | ROZPOCET
| VV |  | " č.e.99 " 3,6*2 |  | 7.2 | [13 empty] | VV | 3 | 2 | True | 0 | ROZPOCET
| VV |  | " č.e.96 " 3,6*2 |  | 7.2 | [13 empty] | VV | 3 | 2 | True | 0 | ROZPOCET
| VV |  | " č.e.95 " 3,2*2 |  | 6.4 | [13 empty] | VV | 3 | 2 | True | 0 | ROZPOCET
| VV |  | " č.e.93 " 3,2*2 |  | 6.4 | [13 empty] | VV | 3 | 2 | True | 0 | ROZPOCET
| VV |  | " č.e.92 " 1,1*2 |  | 2.2 | [13 empty] | VV | 3 | 2 | True | 0 | ROZPOCET
| VV |  | " č.e.90 " 1,2*2 |  | 2.4 | [13 empty] | VV | 3 | 2 | True | 0 | ROZPOCET
| VV |  | " č.e.91 " 2,2*2 |  | 4.4 | [13 empty] | VV | 3 | 2 | True | 0 | ROZPOCET
| VV |  | " č.e.89 " 6,0*2 |  | 12 | [13 empty] | VV | 3 | 2 | True | 0 | ROZPOCET
62 | K | 113107423 | Odstranění podkladů nebo krytů při překopech inženýrských sítí s přemístěním hmot na skládku ve vzdálenosti do 3 m nebo s naložením na dopravní prostředek strojně plochy jednotlivě do 15 m2 z kameniva hrubého drceného, o tl. vrstvy přes 200 do 300 mm | m2 | 30.64 | 178 | 5453.92 | CS ÚRS 2025 01 |  |  | základní | 0.301 | 9.2226 | 0 | 0 | 0.44 | 13.4816 | 4 | K | 3 |  |  |  | ROZPOCET | 5453.92 | 0 | 0 | 0 | 0 | 1 | 5453.92 | 4 | -1490566570
| Online PSC |  | https://podminky.urs.cz/item/CS_URS_2025_01/113107423 | [15 empty] | Online PSC | 3
| VV |  | * odstranění štěrku při překopu | [15 empty] | VV | 3 | 1 | True | 0 | ROZPOCET
| VV |  | " č.e.99 " 18,3*0,8 |  | 14.64 | [13 empty] | VV | 3 | 2 | True | 0 | ROZPOCET
| VV |  | " č.e.92 " 10,0*0,8 |  | 8 | [13 empty] | VV | 3 | 2 | True | 0 | ROZPOCET
| VV |  | " č.e.90 " 10,0*0,8 |  | 8 | [13 empty] | VV | 3 | 2 | True | 0 | ROZPOCET
63 | K | 113107442 | Odstranění podkladů nebo krytů při překopech inženýrských sítí s přemístěním hmot na skládku ve vzdálenosti do 3 m nebo s naložením na dopravní prostředek strojně plochy jednotlivě do 15 m2 živičných, o tl. vrstvy přes 50 do 100 mm | m2 | 28.92 | 141 | 4077.72 | CS ÚRS 2025 01 |  |  | základní | 0.218 | 6.3046 | 0 | 0 | 0.22 | 6.3624 | 4 | K | 3 |  |  |  | ROZPOCET | 4077.72 | 0 | 0 | 0 | 0 | 1 | 4077.72 | 4 | -809636514
| Online PSC |  | https://podminky.urs.cz/item/CS_URS_2025_01/113107442 | [15 empty] | Online PSC | 3
| VV |  | * odstranění asfaltu při překopu | [15 empty] | VV | 3 | 1 | True | 0 | ROZPOCET
| VV |  | " č.e.99 " 3,6*1,2 |  | 4.32 | [13 empty] | VV | 3 | 2 | True | 0 | ROZPOCET
| VV |  | " č.e.96 " 3,6*1,2 |  | 4.32 | [13 empty] | VV | 3 | 2 | True | 0 | ROZPOCET
| VV |  | " č.e.95 " 3,2*1,2 |  | 3.84 | [13 empty] | VV | 3 | 2 | True | 0 | ROZPOCET
| VV |  | " č.e.93 " 3,2*1,2 |  | 3.84 | [13 empty] | VV | 3 | 2 | True | 0 | ROZPOCET
| VV |  | " č.e.92 " 1,1*1,2 |  | 1.32 | [13 empty] | VV | 3 | 2 | True | 0 | ROZPOCET
| VV |  | " č.e.90 " 1,2*1,2 |  | 1.44 | [13 empty] | VV | 3 | 2 | True | 0 | ROZPOCET
| VV |  | " č.e.91 " 2,2*1,2 |  | 2.64 | [13 empty] | VV | 3 | 2 | True | 0 | ROZPOCET
| VV |  | " č.e.89 " 6,0*1,2 |  | 7.2 | [13 empty] | VV | 3 | 2 | True | 0 | ROZPOCET
64 | K | 113106023 | Rozebrání dlažeb a dílců při překopech inženýrských sítí s přemístěním hmot na skládku na vzdálenost do 3 m nebo s naložením na dopravní prostředek ručně komunikací pro pěší s ložem z kameniva nebo živice a s výplní spár ze zámkové dlažby | m2 | 6.72 | 166 | 1115.52 | CS ÚRS 2025 01 |  |  | základní | 0.41 | 2.7552 | 0 | 0 | 0.26 | 1.7472 | 4 | K | 3 |  |  |  | ROZPOCET | 1115.52 | 0 | 0 | 0 | 0 | 1 | 1115.52 | 4 | 1876494114
| Online PSC |  | https://podminky.urs.cz/item/CS_URS_2025_01/113106023 | [15 empty] | Online PSC | 3
| VV |  | * odstranění zámkové dlažby v překopu | [15 empty] | VV | 3 | 1 | True | 0 | ROZPOCET
| VV |  | " č.e.105a " 5,6*1,2 |  | 6.72 | [13 empty] | VV | 3 | 2 | True | 0 | ROZPOCET
65 | K | 979051121 | Očištění vybouraných prvků při překopech inženýrských sítí od spojovacího materiálu s odklizením a uložením očištěných hmot a spojovacího materiálu na skládku do vzdálenosti 10 m nebo naložením na dopravní prostředek zámkových dlaždic s vyplněním spár kamenivem | m2 | 5.04 | 134 | 675.36 | CS ÚRS 2025 01 |  |  | základní | 0.329 | 1.6582 | 0 | 0 | 0 | 0 | 4 | K | 3 |  |  |  | ROZPOCET | 675.36 | 0 | 0 | 0 | 0 | 1 | 675.36 | 4 | -788680777
| Online PSC |  | https://podminky.urs.cz/item/CS_URS_2025_01/979051121 | [15 empty] | Online PSC | 3
| VV |  | * zámková dlažba v překopu zpět 75% | [15 empty] | VV | 3 | 1 | True | 0 | ROZPOCET
| VV |  | " č.e.105a " 5,6*1,2 |  | 6.72 | [13 empty] | VV | 3 | 2 | True | 0 | ROZPOCET
| VV |  | 6,72*0,75 'Přepočtené koeficientem množství |  | 5.04 | [13 empty] | VV | 3 | 2 | False | 1 | ROZPOCET
| D | 997 | Doprava suti a vybouraných hmot |  |  |  | 88375.71 | [5 empty] | 111.7436 |  | 0 |  | 0 | 1 | D | 1 |  |  |  | ROZPOCET | [6 empty] | 88375.71
66 | K | 997006002 | Úprava stavebního odpadu třídění strojové | t | 281.065 | 182 | 51153.83 | CS ÚRS 2025 01 |  |  | základní | 0.277 | 77.855 | 0 | 0 | 0 | 0 | 4 | K | 2 |  |  |  | ROZPOCET | 51153.83 | 0 | 0 | 0 | 0 | 1 | 51153.83 | 4 | -166959328
| Online PSC |  | https://podminky.urs.cz/item/CS_URS_2025_01/997006002 | [15 empty] | Online PSC | 2
67 | K | 997006005 | Úprava stavebního odpadu drcení s dopravou na vzdálenost do 100 m a naložením do drtícího zařízení ze zdiva cihelného, kamenného a smíšeného | t | 281.065 | 92.2 | 25914.19 | CS ÚRS 2025 01 |  |  | základní | 0.092 | 25.858 | 0 | 0 | 0 | 0 | 4 | K | 2 |  |  |  | ROZPOCET | 25914.19 | 0 | 0 | 0 | 0 | 1 | 25914.19 | 4 | -1811146628
| Online PSC |  | https://podminky.urs.cz/item/CS_URS_2025_01/997006005 | [15 empty] | Online PSC | 2
| VV |  | * úprava hrubého a skalnatého výkopku na meziskládce k použití pro zásypy | [15 empty] | VV | 2 | 1 | True | 0 | ROZPOCET
| VV |  | * rýha v hor.4,5 - 35% objemu na meziskládku | [15 empty] | VV | 2 | 1 | True | 0 | ROZPOCET
| VV |  | " st.p.č.96 " 34,5*0,8*(1,8+1,65)/2*1,67*0,35 |  | 27.828 | [13 empty] | VV | 2 | 2 | True | 0 | ROZPOCET
| VV |  | " č.e.99 " (2,3*0,8*(2,21+2,44)/2+3,6*0,8*(2,3+2,53)/2+18,3*0,8*(2,11+2,34)/2)*1,67*0,35 |  | 25.6053 | [13 empty] | VV | 2 | 2 | True | 0 | ROZPOCET
| VV |  | " č.e.96 " (5,2*0,8*(2,06+2,28)/2+3,6*0,8*(2,15+2,37)/2)*1,67*0,35 |  | 9.0808 | [13 empty] | VV | 2 | 2 | True | 0 | ROZPOCET
| VV |  | " č.e.94 " 8,0*0,8*(1,99+2,21)/2*1,67*0,35 |  | 7.8557 | [13 empty] | VV | 2 | 2 | True | 0 | ROZPOCET
| VV |  | " č.e.95 " (5,2*0,8*(2,03+2,21)/2+3,2*0,8*(2,12+2,3)/2)*1,67*0,35 |  | 8.4617 | [13 empty] | VV | 2 | 2 | True | 0 | ROZPOCET
| VV |  | " č.e.93 " (17,1*0,8*(1,19+1,84)/2+3,2*0,8*(1,28+1,93)/2)*1,67*0,35 |  | 14.5155 | [13 empty] | VV | 2 | 2 | True | 0 | ROZPOCET
| VV |  | " č.e.92 " (15,0*0,8*(1,15+1,82)/2+1,1*0,8*(1,24+1,91)/2+10,0*0,8*(1,05+1,72)/2)*1,67*0,35 |  | 17.7022 | [13 empty] | VV | 2 | 2 | True | 0 | ROZPOCET
| VV |  | " č.e.90 " (8,9*0,8*(1,19+1,81)/2+1,2*0,8*(1,28+1,9)/2+10,0*0,8*(1,09+1,71)/2)*1,67*0,35 |  | 13.681 | [13 empty] | VV | 2 | 2 | True | 0 | ROZPOCET
| VV |  | " č.e.91 " (11,8*0,8*(1,49+1,78)/2+2,2*0,8*(1,58+1,88)/2)*1,67*0,35 |  | 10.8011 | [13 empty] | VV | 2 | 2 | True | 0 | ROZPOCET
| VV |  | " č.e.89 " (12,9*0,8*(0,9+1,25)/2+6,0*0,8*(0,99+1,34)/2)*1,67*0,35 |  | 9.753 | [13 empty] | VV | 2 | 2 | True | 0 | ROZPOCET
| VV |  | " č.e.105a " (14,6*0,8*(3,31+3,3)/2+5,6*0,8*(3,31+3,3)/2)*1,67*0,35 |  | 31.2174 | [13 empty] | VV | 2 | 2 | True | 0 | ROZPOCET
| VV |  | " č.e.102 " 10,2*0,8*(2,19+2,43)/2*1,67*0,35 |  | 11.0176 | [13 empty] | VV | 2 | 2 | True | 0 | ROZPOCET
| VV |  | " č.e.105b " 38,2*0,8*(1,38+2,28)/2*1,67*0,35 |  | 32.688 | [13 empty] | VV | 2 | 2 | True | 0 | ROZPOCET
| VV |  | " č.e.103 " 9,6*0,8*(1,91+2,05)/2*1,67*0,35 |  | 8.8881 | [13 empty] | VV | 2 | 2 | True | 0 | ROZPOCET
| VV |  | " č.e.104a " 3,5*0,8*(2,63+2,61)/2*1,67*0,35 |  | 4.2879 | [13 empty] | VV | 2 | 2 | True | 0 | ROZPOCET
| VV |  | " č.e.104b " 2,9*0,8*(2,52+2,53)/2*1,67*0,35 |  | 3.424 | [13 empty] | VV | 2 | 2 | True | 0 | ROZPOCET
| VV |  | " č.e.100 " 12,1*0,8*(2,36+2,44)/2*1,67*0,35 |  | 13.5791 | [13 empty] | VV | 2 | 2 | True | 0 | ROZPOCET
| VV |  | " č.e.101 " 2,9*0,8*(2,01+2,12)/2*1,67*0,35 |  | 2.8002 | [13 empty] | VV | 2 | 2 | True | 0 | ROZPOCET
| VV |  | " č.e.97 " 3,9*0,8*(2,31+2,32)/2*1,67*0,35 |  | 4.2217 | [13 empty] | VV | 2 | 2 | True | 0 | ROZPOCET
| VV |  | " č.e.98 " 24,8*0,8*(1,66+2,42)/2*1,67*0,35 |  | 23.6568 | [13 empty] | VV | 2 | 2 | True | 0 | ROZPOCET
68 | K | 997221571 | Vodorovná doprava vybouraných hmot bez naložení, ale se složením a s hrubým urovnáním na vzdálenost do 1 km | t | 9.013 | 751 | 6768.76 | CS ÚRS 2025 01 |  |  | základní | 0.835 | 7.5259 | 0 | 0 | 0 | 0 | 4 | K | 2 |  |  |  | ROZPOCET | 6768.76 | 0 | 0 | 0 | 0 | 1 | 6768.76 | 4 | -813484846
| Online PSC |  | https://podminky.urs.cz/item/CS_URS_2025_01/997221571 | [15 empty] | Online PSC | 2
| VV |  | " vybouraný asfalt " 6,362 |  | 6.362 | [13 empty] | VV | 2 | 2 | True | 0 | ROZPOCET
| VV |  | " 50% vybouraných obrubníků " 4,428*0,5 |  | 2.214 | [13 empty] | VV | 2 | 2 | True | 0 | ROZPOCET
| VV |  | " 25% vybouraných dlažeb " 1,747*0,25 |  | 0.43675 | [13 empty] | VV | 2 | 2 | True | 0 | ROZPOCET
69 | K | 997221579 | Vodorovná doprava vybouraných hmot bez naložení, ale se složením a s hrubým urovnáním na vzdálenost Příplatek k ceně za každý další započatý 1 km přes 1 km | t | 126.182 | 18.9 | 2384.84 | CS ÚRS 2025 01 |  |  | základní | 0.004 | 0.50473 | 0 | 0 | 0 | 0 | 4 | K | 2 |  |  |  | ROZPOCET | 2384.84 | 0 | 0 | 0 | 0 | 1 | 2384.84 | 4 | 407653352
| Online PSC |  | https://podminky.urs.cz/item/CS_URS_2025_01/997221579 | [15 empty] | Online PSC | 2
| VV |  | 9,013*14 'Přepočtené koeficientem množství |  | 126.182 | [13 empty] | VV | 2 | 2 | False | 1 | ROZPOCET
70 | K | 997221861 | Poplatek za uložení stavebního odpadu na recyklační skládce (skládkovné) z prostého betonu zatříděného do Katalogu odpadů pod kódem 17 01 01 | t | 2.651 | 143 | 379.09 | CS ÚRS 2025 01 |  |  | základní | 0 | 0 | 0 | 0 | 0 | 0 | 4 | K | 2 |  |  |  | ROZPOCET | 379.09 | 0 | 0 | 0 | 0 | 1 | 379.09 | 4 | -1964608624
| Online PSC |  | https://podminky.urs.cz/item/CS_URS_2025_01/997221861 | [15 empty] | Online PSC | 2
| VV |  | " 50% vybouraných obrubníků " 4,428*0,5 |  | 2.214 | [13 empty] | VV | 2 | 2 | True | 0 | ROZPOCET
| VV |  | " 25% vybouraných dlažeb " 1,747*0,25 |  | 0.43675 | [13 empty] | VV | 2 | 2 | True | 0 | ROZPOCET
71 | K | 997221875 | Poplatek za uložení stavebního odpadu na recyklační skládce (skládkovné) asfaltového bez obsahu dehtu zatříděného do Katalogu odpadů pod kódem 17 03 02 | t | 6.362 | 279 | 1775 | CS ÚRS 2025 01 |  |  | základní | 0 | 0 | 0 | 0 | 0 | 0 | 4 | K | 2 |  |  |  | ROZPOCET | 1775 | 0 | 0 | 0 | 0 | 1 | 1775 | 4 | -2068817271
| Online PSC |  | https://podminky.urs.cz/item/CS_URS_2025_01/997221875 | [15 empty] | Online PSC | 2
| VV |  | " vybouraný asfalt " 6,362 |  | 6.362 | [13 empty] | VV | 2 | 2 | True | 0 | ROZPOCET
| D | 998 | Přesun hmot |  |  |  | 6250.46 | [5 empty] | 7.8396 |  | 0 |  | 0 | 1 | D | 1 |  |  |  | ROZPOCET | [6 empty] | 6250.46
72 | K | 998276101 | Přesun hmot pro trubní vedení z trub z plastických hmot otevřený výkop | t | 5.297 | 1180 | 6250.46 | CS ÚRS 2025 01 |  |  | základní | 1.48 | 7.8396 | 0 | 0 | 0 | 0 | 4 | K | 2 |  |  |  | ROZPOCET | 6250.46 | 0 | 0 | 0 | 0 | 1 | 6250.46 | 4 | 1825718748
| Online PSC |  | https://podminky.urs.cz/item/CS_URS_2025_01/998276101 | [15 empty] | Online PSC | 2

## SO 01-3 - Tlaková kanalizace
[9 empty] | >> skryté sloupce << | [9 empty] | {1169a91a-a784-4be4-8734-c0c8be364ae1}
2
| KRYCÍ LIST SOUPISU PRACÍ | [8 empty] | v --- níže se nacházejí doplnkové a pomocné údaje k sestavám --- v | [8 empty] | False
Stavba:
Projektové práce 1. etapy revitalizace volnočasového areálu Svatošské údolí II
Objekt:
SO 01-3 - Tlaková kanalizace
| KSO: |  |  |  |  | CC-CZ:
| Místo: |  | Karlovy Vary - Loket |  |  | Datum: | 13. 3. 2025
| Zadavatel: |  |  |  |  | IČ:
|  | Karlovarský kraj |  |  |  | DIČ:
| Zhotovitel: |  |  |  |  | IČ:
|  | Ing.Jan Šinták - I.P.R.E. |  |  |  | DIČ:
| Projektant: |  |  |  |  | IČ:
DIČ:
| Zpracovatel: |  |  |  |  | IČ:
DIČ:
Poznámka:
Soupis prací je sestaven s využitím Cenové soustavy ÚRS. Položky, které pochází z této cenové soustavy, jsou ve sloupci 'Cenová soustava' označeny popisem 'CS ÚRS' a úrovní příslušného kalendářního pololetí. Veškeré další informace vymezující popis a podmínky použití těchto položek z Cenové soustavy, které nejsou uvedeny přímo v soupisu prací, jsou neomezeně dálkově k dispozici na webu podminky.urs.cz.
| Cena bez DPH | [5 empty] | 934329.56
|  |  | Základ daně |  |  | Sazba daně | Výše daně
| DPH | základní | 934329.56 |  |  | 21% | 196209.21
|  | snížená | 0 |  |  | 12% | 0
|  | zákl. přenesená | 0 |  |  | 21% | 0
|  | sníž. přenesená | 0 |  |  | 12% | 0
|  | nulová | 0 |  |  | 0% | 0
| Cena s DPH |  |  | v | CZK |  | 1130538.77
REKAPITULACE ČLENĚNÍ SOUPISU PRACÍ
Stavba:
Projektové práce 1. etapy revitalizace volnočasového areálu Svatošské údolí II
Objekt:
SO 01-3 - Tlaková kanalizace
Místo: |  |  | Karlovy Vary - Loket |  |  | Datum: | 13. 3. 2025
Zadavatel: |  |  | Karlovarský kraj |  |  | Projektant:
Zhotovitel: |  |  | Ing.Jan Šinták - I.P.R.E. |  |  | Zpracovatel:
Kód dílu - Popis | [6 empty] | Cena celkem [CZK]
Náklady stavby celkem | [6 empty] | 934329.56 | [12 empty] | -1
| HSV - Práce a dodávky HSV | [5 empty] | 934329.56
| 1 - Zemní práce | [5 empty] | 665625.95
| 3 - Svislé a kompletní konstrukce | [5 empty] | 3864
| 4 - Vodorovné konstrukce | [5 empty] | 1072.4
| 5 - Komunikace pozemní | [5 empty] | 18955.2
| 8 - Vedení trubní dálková a přípojná | [5 empty] | 224811.03
| 9 - Ostatní konstrukce a práce, bourání | [5 empty] | 3832
| 96 - Bourání konstrukcí | [5 empty] | 3832
| 997 - Doprava suti a vybouraných hmot | [5 empty] | 14541.76
| 998 - Přesun hmot | [5 empty] | 1627.22
SOUPIS PRACÍ
Stavba:
Projektové práce 1. etapy revitalizace volnočasového areálu Svatošské údolí II
Objekt:
SO 01-3 - Tlaková kanalizace
Místo: |  |  | Karlovy Vary - Loket |  |  | Datum: | 13. 3. 2025
Zadavatel: |  |  | Karlovarský kraj |  |  | Projektant:
Zhotovitel: |  |  | Ing.Jan Šinták - I.P.R.E. |  |  | Zpracovatel:
PČ | Typ | Kód | Popis | MJ | Množství | J.cena [CZK] | Cena celkem [CZK] | Cenová soustava |  |  | DPH | J. Nh [h] | Nh celkem [h] | J. hmotnost [t] | Hmotnost celkem [t] | J. suť [t] | Suť Celkem [t]
Náklady soupisu celkem | [6 empty] | 934329.56 | [5 empty] | 577.1355 |  | 2.9531 |  | 2.64 |  | D | -1 | [10 empty] | 934329.56
| D | HSV | Práce a dodávky HSV |  |  |  | 934329.56 | [5 empty] | 577.1355 |  | 2.9531 |  | 2.64 | 1 | D | 0 |  |  |  | ROZPOCET | [6 empty] | 934329.56
| D | 1 | Zemní práce |  |  |  | 665625.95 | [5 empty] | 386.4476 |  | 0.83362 |  | 0 | 1 | D | 1 |  |  |  | ROZPOCET | [6 empty] | 665625.95
1 | K | 119003131 | Pomocné konstrukce při zabezpečení výkopu svislé výstražná páska zřízení | m | 50 | 37.5 | 1875 | CS ÚRS 2025 01 |  |  | základní | 0.08 | 4 | 0.00056 | 0.028 | 0 | 0 | 4 | K | 2 |  |  |  | ROZPOCET | 1875 | 0 | 0 | 0 | 0 | 1 | 1875 | 4 | -977789123
| Online PSC |  | https://podminky.urs.cz/item/CS_URS_2025_01/119003131 | [15 empty] | Online PSC | 2
| VV |  | " ohraničení zajištění výkopů jam protlaků rostlém terénu " (2,0+3,0)*2*5 |  | 50 | [13 empty] | VV | 2 | 2 | True | 0 | ROZPOCET
2 | K | 119003132 | Pomocné konstrukce při zabezpečení výkopu svislé výstražná páska odstranění | m | 50 | 15.2 | 760 | CS ÚRS 2025 01 |  |  | základní | 0.045 | 2.25 | 0 | 0 | 0 | 0 | 4 | K | 2 |  |  |  | ROZPOCET | 760 | 0 | 0 | 0 | 0 | 1 | 760 | 4 | -184524676
| Online PSC |  | https://podminky.urs.cz/item/CS_URS_2025_01/119003132 | [15 empty] | Online PSC | 2
3 | K | 119003141 | Pomocné konstrukce při zabezpečení výkopu svislé plastový plot zřízení | m | 20 | 117 | 2340 | CS ÚRS 2025 01 |  |  | základní | 0.15 | 3 | 0.00025 | 0.005 | 0 | 0 | 4 | K | 2 |  |  |  | ROZPOCET | 2340 | 0 | 0 | 0 | 0 | 1 | 2340 | 4 | 895739544
| Online PSC |  | https://podminky.urs.cz/item/CS_URS_2025_01/119003141 | [15 empty] | Online PSC | 2
| VV |  | " ohraničení zajištění výkopů jam protlaků v silnici " (2,0+3,0)*2*2 |  | 20 | [13 empty] | VV | 2 | 2 | True | 0 | ROZPOCET
4 | K | 119003142 | Pomocné konstrukce při zabezpečení výkopu svislé plastový plot odstranění | m | 20 | 27 | 540 | CS ÚRS 2025 01 |  |  | základní | 0.08 | 1.6 | 0 | 0 | 0 | 0 | 4 | K | 2 |  |  |  | ROZPOCET | 540 | 0 | 0 | 0 | 0 | 1 | 540 | 4 | -1764414086
| Online PSC |  | https://podminky.urs.cz/item/CS_URS_2025_01/119003142 | [15 empty] | Online PSC | 2
5 | K | 119004111 | Pomocné konstrukce při zabezpečení výkopu bezpečný vstup nebo výstup žebříkem zřízení | m | 21 | 221 | 4641 | CS ÚRS 2025 01 |  |  | základní | 0.15 | 3.15 | 0.00047 | 0.00987 | 0 | 0 | 4 | K | 2 |  |  |  | ROZPOCET | 4641 | 0 | 0 | 0 | 0 | 1 | 4641 | 4 | 554385813
| Online PSC |  | https://podminky.urs.cz/item/CS_URS_2025_01/119004111 | [15 empty] | Online PSC | 2
| VV |  | " vstup a výstup z výkopu " 3,0*7 |  | 21 | [13 empty] | VV | 2 | 2 | True | 0 | ROZPOCET
6 | K | 119004112 | Pomocné konstrukce při zabezpečení výkopu bezpečný vstup nebo výstup žebříkem odstranění | m | 21 | 58.3 | 1224.3 | CS ÚRS 2025 01 |  |  | základní | 0.173 | 3.633 | 0 | 0 | 0 | 0 | 4 | K | 2 |  |  |  | ROZPOCET | 1224.3 | 0 | 0 | 0 | 0 | 1 | 1224.3 | 4 | -952706768
| Online PSC |  | https://podminky.urs.cz/item/CS_URS_2025_01/119004112 | [15 empty] | Online PSC | 2
7 | K | 121151103 | Sejmutí ornice strojně při souvislé ploše do 100 m2, tl. vrstvy do 200 mm | m2 | 30 | 60 | 1800 | CS ÚRS 2025 01 |  |  | základní | 0.076 | 2.28 | 0 | 0 | 0 | 0 | 4 | K | 2 |  |  |  | ROZPOCET | 1800 | 0 | 0 | 0 | 0 | 1 | 1800 | 4 | -489298126
| Online PSC |  | https://podminky.urs.cz/item/CS_URS_2025_01/121151103 | [15 empty] | Online PSC | 2
| VV |  | " ornice na ploše montážních jam " 2,0*3,0*5 |  | 30 | [13 empty] | VV | 2 | 2 | True | 0 | ROZPOCET
8 | K | 131151343 | Vrtání jamek strojně průměru přes 200 do 300 mm | m | 2 | 109 | 218 | CS ÚRS 2025 01 |  |  | základní | 0.139 | 0.278 | 0 | 0 | 0 | 0 | 4 | K | 2 |  |  |  | ROZPOCET | 218 | 0 | 0 | 0 | 0 | 1 | 218 | 4 | 23323837
| Online PSC |  | https://podminky.urs.cz/item/CS_URS_2025_01/131151343 | [15 empty] | Online PSC | 2
| VV |  | " jamka pro orientační sloupek kanalizace " 0,5*4 |  | 2 | [13 empty] | VV | 2 | 2 | True | 0 | ROZPOCET
9 | K | 131251203 | Hloubení zapažených jam a zářezů strojně s urovnáním dna do předepsaného profilu a spádu v hornině třídy těžitelnosti I skupiny 3 přes 50 do 100 m3 | m3 | 4.287 | 565 | 2422.16 | CS ÚRS 2025 01 |  |  | základní | 0.676 | 2.898 | 0 | 0 | 0 | 0 | 4 | K | 2 |  |  |  | ROZPOCET | 2422.16 | 0 | 0 | 0 | 0 | 1 | 2422.16 | 4 | -275103445
| Online PSC |  | https://podminky.urs.cz/item/CS_URS_2025_01/131251203 | [15 empty] | Online PSC | 2
| VV |  | * v hor.3 - 15% objemu výkopku | [15 empty] | VV | 2 | 1 | True | 0 | ROZPOCET
| VV |  | " jámy protlaků " 1,0*2,0*(2,75+1,85+1,6+1,9+2,18+2,56+1,45) |  | 28.58 | [13 empty] | VV | 2 | 2 | True | 0 | ROZPOCET
| VV |  | 28,58*0,15 'Přepočtené koeficientem množství |  | 4.287 | [13 empty] | VV | 2 | 2 | False | 1 | ROZPOCET
10 | K | 131351203 | Hloubení zapažených jam a zářezů strojně s urovnáním dna do předepsaného profilu a spádu v hornině třídy těžitelnosti II skupiny 4 přes 50 do 100 m3 | m3 | 4.287 | 768 | 3292.42 | CS ÚRS 2025 01 |  |  | základní | 0.918 | 3.9355 | 0 | 0 | 0 | 0 | 4 | K | 2 |  |  |  | ROZPOCET | 3292.42 | 0 | 0 | 0 | 0 | 1 | 3292.42 | 4 | 63033620
| Online PSC |  | https://podminky.urs.cz/item/CS_URS_2025_01/131351203 | [15 empty] | Online PSC | 2
| VV |  | * v hor.4 - 15% objemu výkopku | [15 empty] | VV | 2 | 1 | True | 0 | ROZPOCET
| VV |  | " jámy protlaků " 1,0*2,0*(2,75+1,85+1,6+1,9+2,18+2,56+1,45) |  | 28.58 | [13 empty] | VV | 2 | 2 | True | 0 | ROZPOCET
| VV |  | 28,58*0,15 'Přepočtené koeficientem množství |  | 4.287 | [13 empty] | VV | 2 | 2 | False | 1 | ROZPOCET
11 | K | 131451203 | Hloubení zapažených jam a zářezů strojně s urovnáním dna do předepsaného profilu a spádu v hornině třídy těžitelnosti II skupiny 5 přes 50 do 100 m3 | m3 | 5.716 | 1350 | 7716.6 | CS ÚRS 2025 01 |  |  | základní | 1.536 | 8.7798 | 0 | 0 | 0 | 0 | 4 | K | 2 |  |  |  | ROZPOCET | 7716.6 | 0 | 0 | 0 | 0 | 1 | 7716.6 | 4 | -367282763
| Online PSC |  | https://podminky.urs.cz/item/CS_URS_2025_01/131451203 | [15 empty] | Online PSC | 2
| VV |  | * v hor.5 - 20% objemu výkopku | [15 empty] | VV | 2 | 1 | True | 0 | ROZPOCET
| VV |  | " jámy protlaků " 1,0*2,0*(2,75+1,85+1,6+1,9+2,18+2,56+1,45) |  | 28.58 | [13 empty] | VV | 2 | 2 | True | 0 | ROZPOCET
| VV |  | 28,58*0,2 'Přepočtené koeficientem množství |  | 5.716 | [13 empty] | VV | 2 | 2 | False | 1 | ROZPOCET
12 | K | 131551203 | Hloubení zapažených jam a zářezů strojně s urovnáním dna do předepsaného profilu a spádu v hornině třídy těžitelnosti III skupiny 6 přes 50 do 100 m3 | m3 | 14.29 | 1730 | 24721.7 | CS ÚRS 2025 01 |  |  | základní | 1.967 | 28.1084 | 0 | 0 | 0 | 0 | 4 | K | 2 |  |  |  | ROZPOCET | 24721.7 | 0 | 0 | 0 | 0 | 1 | 24721.7 | 4 | 369985787
| Online PSC |  | https://podminky.urs.cz/item/CS_URS_2025_01/131551203 | [15 empty] | Online PSC | 2
| VV |  | * v hor.6,7 - 50% objemu výkopku | [15 empty] | VV | 2 | 1 | True | 0 | ROZPOCET
| VV |  | " jámy protlaků " 1,0*2,0*(2,75+1,85+1,6+1,9+2,18+2,56+1,45) |  | 28.58 | [13 empty] | VV | 2 | 2 | True | 0 | ROZPOCET
| VV |  | 28,58*0,5 'Přepočtené koeficientem množství |  | 14.29 | [13 empty] | VV | 2 | 2 | False | 1 | ROZPOCET
13 | K | 139001101 | Příplatek k cenám hloubených vykopávek za ztížení vykopávky v blízkosti podzemního vedení nebo výbušnin pro jakoukoliv třídu horniny | m3 | 6.6 | 594 | 3920.4 | CS ÚRS 2025 01 |  |  | základní | 1.763 | 11.6358 | 0 | 0 | 0 | 0 | 4 | K | 2 |  |  |  | ROZPOCET | 3920.4 | 0 | 0 | 0 | 0 | 1 | 3920.4 | 4 | -671975208
| Online PSC |  | https://podminky.urs.cz/item/CS_URS_2025_01/139001101 | [15 empty] | Online PSC | 2
| VV |  | * v blízkosti kabelů SL a NN dvou montážních jam | [15 empty] | VV | 2 | 1 | True | 0 | ROZPOCET
| VV |  | " jámy protlaků " 1,0*2,0*(1,85+1,45) |  | 6.6 | [13 empty] | VV | 2 | 2 | True | 0 | ROZPOCET
14 | K | 141721211 | Řízený zemní protlak délky protlaku do 50 m v hornině třídy těžitelnosti I a II, skupiny 1 až 4 včetně zatažení trub v hloubce do 6 m průměru vrtu do 90 mm | m | 113 | 1380 | 155940 | CS ÚRS 2025 01 |  |  | základní | 0.583 | 65.879 | 0.0018 | 0.2034 | 0 | 0 | 4 | K | 2 |  |  |  | ROZPOCET | 155940 | 0 | 0 | 0 | 0 | 1 | 155940 | 4 | -1752153315
| Online PSC |  | https://podminky.urs.cz/item/CS_URS_2025_01/141721211 | [15 empty] | Online PSC | 2
| VV |  | * protlak délky do 50 m | [15 empty] | VV | 2 | 1 | True | 0 | ROZPOCET
| VV |  | 40,8+98,20 |  | 139 | [13 empty] | VV | 2 | 2 | True | 0 | ROZPOCET
| VV |  | " odpočet protlaku pro chráničku DN 110 " -(6,0+12,0+8,0) |  | -26 | [13 empty] | VV | 2 | 2 | True | 0 | ROZPOCET
15 | K | 141721251 | Řízený zemní protlak délky protlaku přes 50 do 100 m v hornině třídy těžitelnosti I a II, skupiny 1 až 4 včetně zatažení trub v hloubce do 6 m průměru vrtu do 90 mm | m | 216 | 1660 | 358560 | CS ÚRS 2025 01 |  |  | základní | 0.699 | 150.984 | 0.0018 | 0.3888 | 0 | 0 | 4 | K | 2 |  |  |  | ROZPOCET | 358560 | 0 | 0 | 0 | 0 | 1 | 358560 | 4 | 744862070
| Online PSC |  | https://podminky.urs.cz/item/CS_URS_2025_01/141721251 | [15 empty] | Online PSC | 2
| VV |  | * protlak délky přes 50 m | [15 empty] | VV | 2 | 1 | True | 0 | ROZPOCET
| VV |  | 110,0+106,0 |  | 216 | [13 empty] | VV | 2 | 2 | True | 0 | ROZPOCET
16 | K | 141721212 | Řízený zemní protlak délky protlaku do 50 m v hornině třídy těžitelnosti I a II, skupiny 1 až 4 včetně zatažení trub v hloubce do 6 m průměru vrtu přes 90 do 110 mm | m | 26 | 1690 | 43940 | CS ÚRS 2025 01 |  |  | základní | 0.703 | 18.278 | 0.0027 | 0.0702 | 0 | 0 | 4 | K | 2 |  |  |  | ROZPOCET | 43940 | 0 | 0 | 0 | 0 | 1 | 43940 | 4 | -1465677143
| Online PSC |  | https://podminky.urs.cz/item/CS_URS_2025_01/141721212 | [15 empty] | Online PSC | 2
| VV |  | * protlak délky do 50 m | [15 empty] | VV | 2 | 1 | True | 0 | ROZPOCET
| VV |  | " protlak pro chráničku DN 110 " (6,0+12,0+8,0) |  | 26 | [13 empty] | VV | 2 | 2 | True | 0 | ROZPOCET
17 | K | 151101201 | Zřízení pažení stěn výkopu bez rozepření nebo vzepření příložné, hloubky do 4 m | m2 | 85.74 | 118 | 10117.32 | CS ÚRS 2025 01 |  |  | základní | 0.156 | 13.3754 | 0.0007 | 0.060018 | 0 | 0 | 4 | K | 2 |  |  |  | ROZPOCET | 10117.32 | 0 | 0 | 0 | 0 | 1 | 10117.32 | 4 | -1397398666
| Online PSC |  | https://podminky.urs.cz/item/CS_URS_2025_01/151101201 | [15 empty] | Online PSC | 2
| VV |  | " jámy protlaků " (1,0+2,0)*2*(2,75+1,85+1,6+1,9+2,18+2,56+1,45) |  | 85.74 | [13 empty] | VV | 2 | 2 | True | 0 | ROZPOCET
18 | K | 151101211 | Odstranění pažení stěn výkopu bez rozepření nebo vzepření s uložením pažin na vzdálenost do 3 m od okraje výkopu příložné, hloubky do 4 m | m2 | 85.74 | 40.7 | 3489.62 | CS ÚRS 2025 01 |  |  | základní | 0.095 | 8.1453 | 0 | 0 | 0 | 0 | 4 | K | 2 |  |  |  | ROZPOCET | 3489.62 | 0 | 0 | 0 | 0 | 1 | 3489.62 | 4 | 49388851
| Online PSC |  | https://podminky.urs.cz/item/CS_URS_2025_01/151101211 | [15 empty] | Online PSC | 2
19 | K | 151101401 | Zřízení vzepření zapažených stěn výkopů s potřebným přepažováním při pažení příložném, hloubky do 4 m | m2 | 85.74 | 149 | 12775.26 | CS ÚRS 2025 01 |  |  | základní | 0.283 | 24.2644 | 0.00079 | 0.067735 | 0 | 0 | 4 | K | 2 |  |  |  | ROZPOCET | 12775.26 | 0 | 0 | 0 | 0 | 1 | 12775.26 | 4 | 1261700401
| Online PSC |  | https://podminky.urs.cz/item/CS_URS_2025_01/151101401 | [15 empty] | Online PSC | 2
20 | K | 151101411 | Odstranění vzepření stěn výkopů s uložením materiálu na vzdálenost do 3 m od kraje výkopu při pažení příložném, hloubky do 4 m | m2 | 85.74 | 34.3 | 2940.88 | CS ÚRS 2025 01 |  |  | základní | 0.08 | 6.8592 | 0 | 0 | 0 | 0 | 4 | K | 2 |  |  |  | ROZPOCET | 2940.88 | 0 | 0 | 0 | 0 | 1 | 2940.88 | 4 | 526398897
| Online PSC |  | https://podminky.urs.cz/item/CS_URS_2025_01/151101411 | [15 empty] | Online PSC | 2
21 | K | 162551108 | Vodorovné přemístění výkopku nebo sypaniny po suchu na obvyklém dopravním prostředku, bez naložení výkopku, avšak se složením bez rozhrnutí z horniny třídy těžitelnosti I skupiny 1 až 3 na vzdálenost přes 2 500 do 3 000 m | m3 | 39.008 | 145 | 5656.16 | CS ÚRS 2025 01 |  |  | základní | 0.054 | 2.1064 | 0 | 0 | 0 | 0 | 4 | K | 2 |  |  |  | ROZPOCET | 5656.16 | 0 | 0 | 0 | 0 | 1 | 5656.16 | 4 | 19352994
| Online PSC |  | https://podminky.urs.cz/item/CS_URS_2025_01/162551108 | [15 empty] | Online PSC | 2
| VV |  | * v hor.3 15% objemu výkopku | [15 empty] | VV | 2 | 1 | True | 0 | ROZPOCET
| VV |  | " jámy protlaků " 1,0*2,0*(2,75+1,85+1,6+1,9+2,18+2,56+1,45)*0,15 |  | 4.287 | [13 empty] | VV | 2 | 2 | True | 0 | ROZPOCET
| VV |  | " jamka pro orientační sloupek kanalizace " 3,14*0,15*0,15*0,5*4 |  | 0.1413 | [13 empty] | VV | 2 | 2 | True | 0 | ROZPOCET
| VV |  | * dovoz upravených zemin z meziskládky pro | [15 empty] | VV | 2 | 1 | True | 0 | ROZPOCET
| VV |  | " zásyp " 22,98 |  | 22.98 | [13 empty] | VV | 2 | 2 | True | 0 | ROZPOCET
| VV |  | " lože v prostoru jam " 2,0*1,0*0,1*7 |  | 1.4 | [13 empty] | VV | 2 | 2 | True | 0 | ROZPOCET
| VV |  | " obsyp v prostoru jam " 2,0*1,0*0,3*7 |  | 4.2 | [13 empty] | VV | 2 | 2 | True | 0 | ROZPOCET
| VV |  | * dovoz ornice pro její rozprostění | [15 empty] | VV | 2 | 1 | True | 0 | ROZPOCET
| VV |  | 30,0*0,2 |  | 6 | [13 empty] | VV | 2 | 2 | True | 0 | ROZPOCET
22 | K | 162551128 | Vodorovné přemístění výkopku nebo sypaniny po suchu na obvyklém dopravním prostředku, bez naložení výkopku, avšak se složením bez rozhrnutí z horniny třídy těžitelnosti II skupiny 4 a 5 na vzdálenost přes 2 500 do 3 000 m | m3 | 10.003 | 166 | 1660.5 | CS ÚRS 2025 01 |  |  | základní | 0.061 | 0.61018 | 0 | 0 | 0 | 0 | 4 | K | 2 |  |  |  | ROZPOCET | 1660.5 | 0 | 0 | 0 | 0 | 1 | 1660.5 | 4 | -852145681
| Online PSC |  | https://podminky.urs.cz/item/CS_URS_2025_01/162551128 | [15 empty] | Online PSC | 2
| VV |  | * jámy v hor.4,5 - 35% objemu na meziskládku | [15 empty] | VV | 2 | 1 | True | 0 | ROZPOCET
| VV |  | " jámy protlaků " 1,0*2,0*(2,75+1,85+1,6+1,9+2,18+2,56+1,45) |  | 28.58 | [13 empty] | VV | 2 | 2 | True | 0 | ROZPOCET
| VV |  | 28,58*0,35 'Přepočtené koeficientem množství |  | 10.003 | [13 empty] | VV | 2 | 2 | False | 1 | ROZPOCET
23 | K | 162551148 | Vodorovné přemístění výkopku nebo sypaniny po suchu na obvyklém dopravním prostředku, bez naložení výkopku, avšak se složením bez rozhrnutí z horniny třídy těžitelnosti III skupiny 6 a 7 na vzdálenost přes 2 500 do 3 000 m | m3 | 14.29 | 189 | 2700.81 | CS ÚRS 2025 01 |  |  | základní | 0.069 | 0.98601 | 0 | 0 | 0 | 0 | 4 | K | 2 |  |  |  | ROZPOCET | 2700.81 | 0 | 0 | 0 | 0 | 1 | 2700.81 | 4 | -273438925
| Online PSC |  | https://podminky.urs.cz/item/CS_URS_2025_01/162551148 | [15 empty] | Online PSC | 2
| VV |  | * v hor.6 a 7 50% objemu výkopku | [15 empty] | VV | 2 | 1 | True | 0 | ROZPOCET
| VV |  | " jámy protlaků " 1,0*2,0*(2,75+1,85+1,6+1,9+2,18+2,56+1,45) |  | 28.58 | [13 empty] | VV | 2 | 2 | True | 0 | ROZPOCET
| VV |  | 28,58*0,5 'Přepočtené koeficientem množství |  | 14.29 | [13 empty] | VV | 2 | 2 | False | 1 | ROZPOCET
24 | K | 167151111 | Nakládání, skládání a překládání neulehlého výkopku nebo sypaniny strojně nakládání, množství přes 100 m3, z hornin třídy těžitelnosti I, skupiny 1 až 3 | m3 | 34.58 | 55.3 | 1912.27 | CS ÚRS 2025 01 |  |  | základní | 0.072 | 2.4898 | 0 | 0 | 0 | 0 | 4 | K | 2 |  |  |  | ROZPOCET | 1912.27 | 0 | 0 | 0 | 0 | 1 | 1912.27 | 4 | 1744650333
| Online PSC |  | https://podminky.urs.cz/item/CS_URS_2025_01/167151111 | [15 empty] | Online PSC | 2
| VV |  | * naložení upravených zemin pro dovoz z meziskládky pro | [15 empty] | VV | 2 | 1 | True | 0 | ROZPOCET
| VV |  | " zásyp " 22,98 |  | 22.98 | [13 empty] | VV | 2 | 2 | True | 0 | ROZPOCET
| VV |  | " lože v prostoru jam " 2,0*1,0*0,1*7 |  | 1.4 | [13 empty] | VV | 2 | 2 | True | 0 | ROZPOCET
| VV |  | " obsyp v prostoru jam " 2,0*1,0*0,3*7 |  | 4.2 | [13 empty] | VV | 2 | 2 | True | 0 | ROZPOCET
| VV |  | * naložení ornice pro její dovoz k rozprostění | [15 empty] | VV | 2 | 1 | True | 0 | ROZPOCET
| VV |  | 30,0*0,2 |  | 6 | [13 empty] | VV | 2 | 2 | True | 0 | ROZPOCET
25 | K | 171251201 | Uložení sypaniny na skládky nebo meziskládky bez hutnění s upravením uložené sypaniny do předepsaného tvaru | m3 | 28.721 | 21.9 | 628.99 | CS ÚRS 2025 01 |  |  | základní | 0.009 | 0.25849 | 0 | 0 | 0 | 0 | 4 | K | 2 |  |  |  | ROZPOCET | 628.99 | 0 | 0 | 0 | 0 | 1 | 628.99 | 4 | -880835331
| Online PSC |  | https://podminky.urs.cz/item/CS_URS_2025_01/171251201 | [15 empty] | Online PSC | 2
| VV |  | " uložení výkopku na meziskládku " 28,58 |  | 28.58 | [13 empty] | VV | 2 | 2 | True | 0 | ROZPOCET
| VV |  | " jamka pro orientační sloupek kanalizace " 3,14*0,15*0,15*0,5*4 |  | 0.1413 | [13 empty] | VV | 2 | 2 | True | 0 | ROZPOCET
| VV |  | " uložení přebytečného výkopku na skládku " 0 |  | 0 | [13 empty] | VV | 2 | 2 | True | 0 | ROZPOCET
26 | K | 174151101 | Zásyp sypaninou z jakékoliv horniny strojně s uložením výkopku ve vrstvách se zhutněním jam, šachet, rýh nebo kolem objektů v těchto vykopávkách | m3 | 22.98 | 157 | 3607.86 | CS ÚRS 2025 01 |  |  | základní | 0.328 | 7.5374 | 0 | 0 | 0 | 0 | 4 | K | 2 |  |  |  | ROZPOCET | 3607.86 | 0 | 0 | 0 | 0 | 1 | 3607.86 | 4 | 1849687991
| Online PSC |  | https://podminky.urs.cz/item/CS_URS_2025_01/174151101 | [15 empty] | Online PSC | 2
| VV |  | " výkop jam celkem " 28,58 |  | 28.58 | [13 empty] | VV | 2 | 2 | True | 0 | ROZPOCET
| VV |  | * odpočet | [15 empty] | VV | 2 | 1 | True | 0 | ROZPOCET
| VV |  | " lože v prostoru jam " -2,0*1,0*0,1*7 |  | -1.4 | [13 empty] | VV | 2 | 2 | True | 0 | ROZPOCET
| VV |  | " obsyp v prostoru jam " -2,0*1,0*0,3*7 |  | -4.2 | [13 empty] | VV | 2 | 2 | True | 0 | ROZPOCET
27 | K | 175151101 | Obsypání potrubí strojně sypaninou z vhodných hornin třídy těžitelnosti I a II, skupiny 1 až 4 nebo materiálem připraveným podél výkopu ve vzdálenosti do 3 m od jeho kraje, pro jakoukoliv hloubku výkopu a míru zhutnění bez prohození sypaniny | m3 | 4.2 | 235 | 987 | CS ÚRS 2025 01 |  |  | základní | 0.435 | 1.827 | 0 | 0 | 0 | 0 | 4 | K | 2 |  |  |  | ROZPOCET | 987 | 0 | 0 | 0 | 0 | 1 | 987 | 4 | 1244084475
| Online PSC |  | https://podminky.urs.cz/item/CS_URS_2025_01/175151101 | [15 empty] | Online PSC | 2
| VV |  | * obsyp potrubí prohozenou zeminou | [15 empty] | VV | 2 | 1 | True | 0 | ROZPOCET
| VV |  | " v prostoru jam " 2,0*1,0*0,3*7 |  | 4.2 | [13 empty] | VV | 2 | 2 | True | 0 | ROZPOCET
28 | K | 175151109 | Obsypání potrubí strojně Příplatek k ceně za prohození sypaniny | m3 | 4.2 | 181 | 760.2 | CS ÚRS 2025 01 |  |  | základní | 0.252 | 1.0584 | 0 | 0 | 0 | 0 | 4 | K | 2 |  |  |  | ROZPOCET | 760.2 | 0 | 0 | 0 | 0 | 1 | 760.2 | 4 | 1376513925
| Online PSC |  | https://podminky.urs.cz/item/CS_URS_2025_01/175151109 | [15 empty] | Online PSC | 2
29 | K | 181351003 | Rozprostření a urovnání ornice v rovině nebo ve svahu sklonu do 1:5 strojně při souvislé ploše do 100 m2, tl. vrstvy do 200 mm | m2 | 30 | 90.5 | 2715 | CS ÚRS 2025 01 |  |  | základní | 0.114 | 3.42 | 0 | 0 | 0 | 0 | 4 | K | 2 |  |  |  | ROZPOCET | 2715 | 0 | 0 | 0 | 0 | 1 | 2715 | 4 | 393236211
| Online PSC |  | https://podminky.urs.cz/item/CS_URS_2025_01/181351003 | [15 empty] | Online PSC | 2
| VV |  | * zpětné rozprostření ornice v trase ve volném terénu | [15 empty] | VV | 2 | 1 | True | 0 | ROZPOCET
| VV |  | " ornice na ploše montážních jam " 2,0*3,0*5 |  | 30 | [13 empty] | VV | 2 | 2 | True | 0 | ROZPOCET
30 | K | 181411131 | Založení trávníku na půdě předem připravené plochy do 1000 m2 výsevem včetně utažení parkového v rovině nebo na svahu do 1:5 | m2 | 30 | 25.5 | 765 | CS ÚRS 2025 01 |  |  | základní | 0.058 | 1.74 | 0 | 0 | 0 | 0 | 4 | K | 2 |  |  |  | ROZPOCET | 765 | 0 | 0 | 0 | 0 | 1 | 765 | 4 | -57705532
| Online PSC |  | https://podminky.urs.cz/item/CS_URS_2025_01/181411131 | [15 empty] | Online PSC | 2
31 | M | 00572410 | osivo směs travní parková | kg | 0.6 | 113 | 67.8 | CS ÚRS 2025 01 |  |  | základní | 0 | 0 | 0.001 | 0.0006 | 0 | 0 | 8 | M | 2 |  |  |  | ROZPOCET | 67.8 | 0 | 0 | 0 | 0 | 1 | 67.8 | 4 | 1979007240
| VV |  | 30*0,02 'Přepočtené koeficientem množství |  | 0.6 | [13 empty] | VV | 2 | 2 | False | 1 | ROZPOCET
32 | K | 181951112 | Úprava pláně vyrovnáním výškových rozdílů strojně v hornině třídy těžitelnosti I, skupiny 1 až 3 se zhutněním | m2 | 30 | 25.9 | 777 | CS ÚRS 2025 01 |  |  | základní | 0.025 | 0.75 | 0 | 0 | 0 | 0 | 4 | K | 2 |  |  |  | ROZPOCET | 777 | 0 | 0 | 0 | 0 | 1 | 777 | 4 | -709850907
| Online PSC |  | https://podminky.urs.cz/item/CS_URS_2025_01/181951112 | [15 empty] | Online PSC | 2
| VV |  | * úprava pláně v trase ve volném terénu | [15 empty] | VV | 2 | 1 | True | 0 | ROZPOCET
| VV |  | " na ploše montážních jam " 2,0*3,0*5 |  | 30 | [13 empty] | VV | 2 | 2 | True | 0 | ROZPOCET
33 | K | 185803111 | Ošetření trávníku jednorázové v rovině nebo na svahu do 1:5 | m2 | 30 | 5.09 | 152.7 | CS ÚRS 2025 01 |  |  | základní | 0.011 | 0.33 | 0 | 0 | 0 | 0 | 4 | K | 2 |  |  |  | ROZPOCET | 152.7 | 0 | 0 | 0 | 0 | 1 | 152.7 | 4 | -362057119
| Online PSC |  | https://podminky.urs.cz/item/CS_URS_2025_01/185803111 | [15 empty] | Online PSC | 2
| D | 3 | Svislé a kompletní konstrukce |  |  |  | 3864 | [5 empty] | 3.052 |  | 0.7142 |  | 0 | 1 | D | 1 |  |  |  | ROZPOCET | [6 empty] | 3864
34 | K | 338171123 | Montáž sloupků a vzpěr plotových ocelových trubkových nebo profilovaných výšky přes 2 do 2,6 m se zabetonováním do 0,08 m3 do připravených jamek | kus | 4 | 429 | 1716 | CS ÚRS 2025 01 |  |  | základní | 0.36 | 1.44 | 0.17489 | 0.69956 | 0 | 0 | 4 | K | 2 |  |  |  | ROZPOCET | 1716 | 0 | 0 | 0 | 0 | 1 | 1716 | 4 | 179372791
| Online PSC |  | https://podminky.urs.cz/item/CS_URS_2025_01/338171123 | [15 empty] | Online PSC | 2
| VV |  | " orientační sloupek kanalizace " 4 |  | 4 | [13 empty] | VV | 2 | 2 | True | 0 | ROZPOCET
35 | M | 55342255R | Orientační sloupek pro orientační tabulku rozvodné kanalizační sítě 2500/40/2,9 mm obalená hnědým bralenem s nalepenými bílými pruhy | kus | 4 | 207 | 828 |  |  |  | základní | 0 | 0 | 0.0035 | 0.014 | 0 | 0 | 8 | M | 2 |  |  |  | ROZPOCET | 828 | 0 | 0 | 0 | 0 | 1 | 828 | 4 | 118094683
36 | K | 899713111 | Orientační tabulky na vodovodních a kanalizačních řadech na sloupku ocelovém nebo betonovém | kus | 4 | 330 | 1320 | CS ÚRS 2025 01 |  |  | základní | 0.403 | 1.612 | 0.00016 | 0.00064 | 0 | 0 | 4 | K | 2 |  |  |  | ROZPOCET | 1320 | 0 | 0 | 0 | 0 | 1 | 1320 | 4 | 2015660062
| Online PSC |  | https://podminky.urs.cz/item/CS_URS_2025_01/899713111 | [15 empty] | Online PSC | 2
| VV |  | " na orientačním sloupku kanalizace " 4 |  | 4 | [13 empty] | VV | 2 | 2 | True | 0 | ROZPOCET
| D | 4 | Vodorovné konstrukce |  |  |  | 1072.4 | [5 empty] | 2.6418 |  | 0 |  | 0 | 1 | D | 1 |  |  |  | ROZPOCET | [6 empty] | 1072.4
37 | K | 451595111 | Lože pod potrubí, stoky a drobné objekty v otevřeném výkopu z prohozeného výkopku | m3 | 1.4 | 766 | 1072.4 | CS ÚRS 2025 01 |  |  | základní | 1.887 | 2.6418 | 0 | 0 | 0 | 0 | 4 | K | 2 |  |  |  | ROZPOCET | 1072.4 | 0 | 0 | 0 | 0 | 1 | 1072.4 | 4 | -1338136588
| Online PSC |  | https://podminky.urs.cz/item/CS_URS_2025_01/451595111 | [15 empty] | Online PSC | 2
| VV |  | * lože pod potrubí tl. 100 mm | [15 empty] | VV | 2 | 1 | True | 0 | ROZPOCET
| VV |  | " v prostoru jam " 2,0*1,0*0,1*7 |  | 1.4 | [13 empty] | VV | 2 | 2 | True | 0 | ROZPOCET
| D | 5 | Komunikace pozemní |  |  |  | 18955.2 | [5 empty] | 10.872 |  | 0 |  | 0 | 1 | D | 1 |  |  |  | ROZPOCET | [6 empty] | 18955.2
38 | K | 566901132 | Vyspravení podkladu po překopech inženýrských sítí plochy do 15 m2 s rozprostřením a zhutněním štěrkodrtí tl. 150 mm | m2 | 24 | 315 | 7560 | CS ÚRS 2025 01 |  |  | základní | 0.31 | 7.44 | 0 | 0 | 0 | 0 | 4 | K | 2 |  |  |  | ROZPOCET | 7560 | 0 | 0 | 0 | 0 | 1 | 7560 | 4 | -1526663436
| Online PSC |  | https://podminky.urs.cz/item/CS_URS_2025_01/566901132 | [15 empty] | Online PSC | 2
| VV |  | * doplnění štěrku pod asfaltové plochy při překopu ŠDa - 2 x 150mm na celkovou tl.300mm | [15 empty] | VV | 2 | 1 | True | 0 | ROZPOCET
| VV |  | " na montážních jámách v silnici " 2,0*3,0*2 |  | 12 | [13 empty] | VV | 2 | 2 | True | 0 | ROZPOCET
| VV |  | 12*2 'Přepočtené koeficientem množství |  | 24 | [13 empty] | VV | 2 | 2 | False | 1 | ROZPOCET
39 | K | 565155101 | Asfaltový beton vrstva podkladní ACP 16 (obalované kamenivo střednězrnné - OKS) s rozprostřením a zhutněním v pruhu šířky do 1,5 m, po zhutnění tl. 70 mm | m2 | 12 | 589 | 7068 | CS ÚRS 2025 01 |  |  | základní | 0.214 | 2.568 | 0 | 0 | 0 | 0 | 4 | K | 2 |  |  |  | ROZPOCET | 7068 | 0 | 0 | 0 | 0 | 1 | 7068 | 4 | -711037378
| Online PSC |  | https://podminky.urs.cz/item/CS_URS_2025_01/565155101 | [15 empty] | Online PSC | 2
| VV |  | * doplnění asfaltové plochy při překopu ACP 16 tl.70mm | [15 empty] | VV | 2 | 1 | True | 0 | ROZPOCET
| VV |  | " na montážních jámách v silnici " 2,0*3,0*2 |  | 12 | [13 empty] | VV | 2 | 2 | True | 0 | ROZPOCET
40 | K | 573111112 | Postřik infiltrační PI z asfaltu silničního s posypem kamenivem, v množství 1,00 kg/m2 | m2 | 12 | 29 | 348 | CS ÚRS 2025 01 |  |  | základní | 0.004 | 0.048 | 0 | 0 | 0 | 0 | 4 | K | 2 |  |  |  | ROZPOCET | 348 | 0 | 0 | 0 | 0 | 1 | 348 | 4 | 1870939546
| Online PSC |  | https://podminky.urs.cz/item/CS_URS_2025_01/573111112 | [15 empty] | Online PSC | 2
41 | K | 573231108 | Postřik spojovací PS bez posypu kamenivem ze silniční emulze, v množství 0,50 kg/m2 | m2 | 12 | 13.6 | 163.2 | CS ÚRS 2025 01 |  |  | základní | 0.002 | 0.024 | 0 | 0 | 0 | 0 | 4 | K | 2 |  |  |  | ROZPOCET | 163.2 | 0 | 0 | 0 | 0 | 1 | 163.2 | 4 | 887037108
| Online PSC |  | https://podminky.urs.cz/item/CS_URS_2025_01/573231108 | [15 empty] | Online PSC | 2
42 | K | 577134111 | Asfaltový beton vrstva obrusná ACO 11 (ABS) s rozprostřením a se zhutněním z nemodifikovaného asfaltu v pruhu šířky do 3 m tř. I (ACO 11+), po zhutnění tl. 40 mm | m2 | 12 | 318 | 3816 | CS ÚRS 2025 01 |  |  | základní | 0.066 | 0.792 | 0 | 0 | 0 | 0 | 4 | K | 2 |  |  |  | ROZPOCET | 3816 | 0 | 0 | 0 | 0 | 1 | 3816 | 4 | -326345636
| Online PSC |  | https://podminky.urs.cz/item/CS_URS_2025_01/577134111 | [15 empty] | Online PSC | 2
| VV |  | * doplnění asfaltové plochy při překopu ACO 11 tl.40mm | [15 empty] | VV | 2 | 1 | True | 0 | ROZPOCET
| VV |  | " na montážních jámách v silnici " 2,0*3,0*2 |  | 12 | [13 empty] | VV | 2 | 2 | True | 0 | ROZPOCET
| D | 8 | Vedení trubní dálková a přípojná |  |  |  | 224811.03 | [5 empty] | 148.223 |  | 1.4052 |  | 0 | 1 | D | 1 |  |  |  | ROZPOCET | [6 empty] | 224811.03
43 | K | 857212122 | Montáž litinových tvarovek jednoosých přírubových otevřený výkop DN 50 | kus | 1 | 916 | 916 | CS ÚRS 2025 01 |  |  | základní | 0.685 | 0.685 | 0.00109 | 0.00109 | 0 | 0 | 4 | K | 2 |  |  |  | ROZPOCET | 916 | 0 | 0 | 0 | 0 | 1 | 916 | 4 | -273814024
| Online PSC |  | https://podminky.urs.cz/item/CS_URS_2025_01/857212122 | [15 empty] | Online PSC | 2
| VV |  | Tlaková kanalizace | [15 empty] | VV | 2 | 1 | True | 0 | ROZPOCET
| VV |  | 1 |  | 1 | [13 empty] | VV | 2 | 2 | True | 0 | ROZPOCET
| VV |  | Součet |  | 1 | [13 empty] | VV | 2 | 4 | True | 1 | ROZPOCET
44 | M | 42210062 | souprava proplachovací voda+kanál přírubové připojení DN 50/1,5 m | kus | 1 | 26500 | 26500 | CS ÚRS 2025 01 |  |  | základní | 0 | 0 | 0.0161 | 0.0161 | 0 | 0 | 8 | M | 2 |  |  |  | ROZPOCET | 26500 | 0 | 0 | 0 | 0 | 1 | 26500 | 4 | -1355875062
| VV |  | Tlaková kanalizace | [15 empty] | VV | 2 | 1 | True | 0 | ROZPOCET
| VV |  | 1 |  | 1 | [13 empty] | VV | 2 | 2 | True | 0 | ROZPOCET
| VV |  | Součet |  | 1 | [13 empty] | VV | 2 | 4 | True | 1 | ROZPOCET
45 | K | 857214122 | Montáž litinových tvarovek odbočných přírubových otevřený výkop DN 50 | kus | 1 | 1260 | 1260 | CS ÚRS 2025 01 |  |  | základní | 0.987 | 0.987 | 0.00114 | 0.00114 | 0 | 0 | 4 | K | 2 |  |  |  | ROZPOCET | 1260 | 0 | 0 | 0 | 0 | 1 | 1260 | 4 | -274354631
| Online PSC |  | https://podminky.urs.cz/item/CS_URS_2025_01/857214122 | [15 empty] | Online PSC | 2
| VV |  | Tlaková kanalizace | [15 empty] | VV | 2 | 1 | True | 0 | ROZPOCET
| VV |  | 1 |  | 1 | [13 empty] | VV | 2 | 2 | True | 0 | ROZPOCET
| VV |  | Součet |  | 1 | [13 empty] | VV | 2 | 4 | True | 1 | ROZPOCET
46 | M | 55258001 | tvarovka hrdlová s přírubovou odbočkou z tvárné litiny MMA-kus nástrčná hrdla pro PE a PVC DN 63/50 | kus | 1 | 5550 | 5550 | CS ÚRS 2025 01 |  |  | základní | 0 | 0 | 0.008 | 0.008 | 0 | 0 | 8 | M | 2 |  |  |  | ROZPOCET | 5550 | 0 | 0 | 0 | 0 | 1 | 5550 | 4 | 100627512
| VV |  | Tlaková kanalizace | [15 empty] | VV | 2 | 1 | True | 0 | ROZPOCET
| VV |  | 1 |  | 1 | [13 empty] | VV | 2 | 2 | True | 0 | ROZPOCET
| VV |  | Součet |  | 1 | [13 empty] | VV | 2 | 4 | True | 1 | ROZPOCET
47 | K | 871215201 | Montáž kanalizačního potrubí z PE SDR11 otevřený výkop svařovaných elektrotvarovkou d 50x4,6 mm | m | 355 | 104 | 36920 | CS ÚRS 2025 01 |  |  | základní | 0.199 | 70.645 | 0 | 0 | 0 | 0 | 4 | K | 2 |  |  |  | ROZPOCET | 36920 | 0 | 0 | 0 | 0 | 1 | 36920 | 4 | -1816659371
| Online PSC |  | https://podminky.urs.cz/item/CS_URS_2025_01/871215201 | [15 empty] | Online PSC | 2
| VV |  | Tlaková kanalizace | [15 empty] | VV | 2 | 1 | True | 0 | ROZPOCET
| VV |  | 355 |  | 355 | [13 empty] | VV | 2 | 2 | True | 0 | ROZPOCET
| VV |  | Součet |  | 355 | [13 empty] | VV | 2 | 4 | True | 1 | ROZPOCET
48 | M | 28613602 | potrubí kanalizační jednovrstvé PE100 RC SDR11 s ochranným pláštěm 50x4,6mm | m | 360.325 | 155 | 55850.38 | CS ÚRS 2025 01 |  |  | základní | 0 | 0 | 0.00067 | 0.24142 | 0 | 0 | 8 | M | 2 |  |  |  | ROZPOCET | 55850.38 | 0 | 0 | 0 | 0 | 1 | 55850.38 | 4 | -403246260
| VV |  | Tlaková kanalizace | [15 empty] | VV | 2 | 1 | True | 0 | ROZPOCET
| VV |  | 355 |  | 355 | [13 empty] | VV | 2 | 2 | True | 0 | ROZPOCET
| VV |  | Součet |  | 355 | [13 empty] | VV | 2 | 4 | True | 0 | ROZPOCET
| VV |  | 355*1,015 "Přepočtené koeficientem množství |  | 360.325 | [13 empty] | VV | 2 | 2 | True | 1 | ROZPOCET
49 | K | 871225201 | Montáž kanalizačního potrubí z PE SDR11 otevřený výkop svařovaných elektrotvarovkou d 63x5,8 mm | m | 1 | 126 | 126 | CS ÚRS 2025 01 |  |  | základní | 0.24 | 0.24 | 0 | 0 | 0 | 0 | 4 | K | 2 |  |  |  | ROZPOCET | 126 | 0 | 0 | 0 | 0 | 1 | 126 | 4 | -51674128
| Online PSC |  | https://podminky.urs.cz/item/CS_URS_2025_01/871225201 | [15 empty] | Online PSC | 2
| VV |  | Tlaková kanalizace | [15 empty] | VV | 2 | 1 | True | 0 | ROZPOCET
| VV |  | 1 |  | 1 | [13 empty] | VV | 2 | 2 | True | 0 | ROZPOCET
| VV |  | Součet |  | 1 | [13 empty] | VV | 2 | 4 | True | 1 | ROZPOCET
50 | M | 28613603 | potrubí kanalizační jednovrstvé PE100 RC SDR11 s ochranným pláštěm 63x5,8mm | m | 1.015 | 237 | 240.56 | CS ÚRS 2025 01 |  |  | základní | 0 | 0 | 0.00105 | 0.0010657 | 0 | 0 | 8 | M | 2 |  |  |  | ROZPOCET | 240.56 | 0 | 0 | 0 | 0 | 1 | 240.56 | 4 | 464255440
| VV |  | Tlaková kanalizace | [15 empty] | VV | 2 | 1 | True | 0 | ROZPOCET
| VV |  | 1 |  | 1 | [13 empty] | VV | 2 | 2 | True | 0 | ROZPOCET
| VV |  | Součet |  | 1 | [13 empty] | VV | 2 | 4 | True | 0 | ROZPOCET
| VV |  | 1*1,015 "Přepočtené koeficientem množství |  | 1.015 | [13 empty] | VV | 2 | 2 | True | 1 | ROZPOCET
51 | K | 877185201 | Montáž elektrospojek na kanalizačním potrubí z PE trub d 50 | kus | 3 | 286 | 858 | CS ÚRS 2025 01 |  |  | základní | 0.526 | 1.578 | 0 | 0 | 0 | 0 | 4 | K | 2 |  |  |  | ROZPOCET | 858 | 0 | 0 | 0 | 0 | 1 | 858 | 4 | 1296971749
| Online PSC |  | https://podminky.urs.cz/item/CS_URS_2025_01/877185201 | [15 empty] | Online PSC | 2
| VV |  | Tlaková kanalizace | [15 empty] | VV | 2 | 1 | True | 0 | ROZPOCET
| VV |  | 3 |  | 3 | [13 empty] | VV | 2 | 2 | True | 0 | ROZPOCET
| VV |  | Součet |  | 3 | [13 empty] | VV | 2 | 4 | True | 1 | ROZPOCET
52 | M | 28615971 | elektrospojka SDR11 PE 100 PN16 D 50mm | kus | 3 | 208 | 624 | CS ÚRS 2025 01 |  |  | základní | 0 | 0 | 0.00013 | 0.00039 | 0 | 0 | 8 | M | 2 |  |  |  | ROZPOCET | 624 | 0 | 0 | 0 | 0 | 1 | 624 | 4 | 1535671073
| VV |  | Tlaková kanalizace | [15 empty] | VV | 2 | 1 | True | 0 | ROZPOCET
| VV |  | 3 |  | 3 | [13 empty] | VV | 2 | 2 | True | 0 | ROZPOCET
| VV |  | Součet |  | 3 | [13 empty] | VV | 2 | 4 | True | 1 | ROZPOCET
53 | K | 877185210 | Montáž elektrokolen 45° na kanalizačním potrubí z PE trub d 50 | kus | 6 | 269 | 1614 | CS ÚRS 2025 01 |  |  | základní | 0.485 | 2.91 | 0 | 0 | 0 | 0 | 4 | K | 2 |  |  |  | ROZPOCET | 1614 | 0 | 0 | 0 | 0 | 1 | 1614 | 4 | 869038077
| Online PSC |  | https://podminky.urs.cz/item/CS_URS_2025_01/877185210 | [15 empty] | Online PSC | 2
| VV |  | Tlaková kanalizace | [15 empty] | VV | 2 | 1 | True | 0 | ROZPOCET
| VV |  | 6 |  | 6 | [13 empty] | VV | 2 | 2 | True | 0 | ROZPOCET
| VV |  | Součet |  | 6 | [13 empty] | VV | 2 | 4 | True | 1 | ROZPOCET
54 | M | 28614945 | elektrokoleno 45° PE 100 PN16 D 50mm | kus | 6 | 497 | 2982 | CS ÚRS 2025 01 |  |  | základní | 0 | 0 | 0.00016 | 0.00096 | 0 | 0 | 8 | M | 2 |  |  |  | ROZPOCET | 2982 | 0 | 0 | 0 | 0 | 1 | 2982 | 4 | -1201215214
| VV |  | Tlaková kanalizace | [15 empty] | VV | 2 | 1 | True | 0 | ROZPOCET
| VV |  | 6 |  | 6 | [13 empty] | VV | 2 | 2 | True | 0 | ROZPOCET
| VV |  | Součet |  | 6 | [13 empty] | VV | 2 | 4 | True | 1 | ROZPOCET
55 | K | 877185218 | Montáž elektrozáslepek na kanalizačním potrubí z PE trub d 50 | kus | 1 | 269 | 269 | CS ÚRS 2025 01 |  |  | základní | 0.485 | 0.485 | 0 | 0 | 0 | 0 | 4 | K | 2 |  |  |  | ROZPOCET | 269 | 0 | 0 | 0 | 0 | 1 | 269 | 4 | -186497326
| Online PSC |  | https://podminky.urs.cz/item/CS_URS_2025_01/877185218 | [15 empty] | Online PSC | 2
| VV |  | Tlaková kanalizace | [15 empty] | VV | 2 | 1 | True | 0 | ROZPOCET
| VV |  | 1 |  | 1 | [13 empty] | VV | 2 | 2 | True | 0 | ROZPOCET
| VV |  | Součet |  | 1 | [13 empty] | VV | 2 | 4 | True | 1 | ROZPOCET
56 | M | 28615022 | elektrozáslepka SDR11 PE 100 PN16 D 50mm | kus | 1 | 388 | 388 | CS ÚRS 2025 01 |  |  | základní | 0 | 0 | 0.00012 | 0.00012 | 0 | 0 | 8 | M | 2 |  |  |  | ROZPOCET | 388 | 0 | 0 | 0 | 0 | 1 | 388 | 4 | -1923075927
| VV |  | Tlaková kanalizace | [15 empty] | VV | 2 | 1 | True | 0 | ROZPOCET
| VV |  | 1 |  | 1 | [13 empty] | VV | 2 | 2 | True | 0 | ROZPOCET
| VV |  | Součet |  | 1 | [13 empty] | VV | 2 | 4 | True | 1 | ROZPOCET
57 | K | 877215201 | Montáž elektrospojek na kanalizačním potrubí z PE trub d 63 | kus | 2 | 308 | 616 | CS ÚRS 2025 01 |  |  | základní | 0.565 | 1.13 | 0 | 0 | 0 | 0 | 4 | K | 2 |  |  |  | ROZPOCET | 616 | 0 | 0 | 0 | 0 | 1 | 616 | 4 | 802673814
| Online PSC |  | https://podminky.urs.cz/item/CS_URS_2025_01/877215201 | [15 empty] | Online PSC | 2
| VV |  | Tlaková kanalizace | [15 empty] | VV | 2 | 1 | True | 0 | ROZPOCET
| VV |  | 2 |  | 2 | [13 empty] | VV | 2 | 2 | True | 0 | ROZPOCET
| VV |  | Součet |  | 2 | [13 empty] | VV | 2 | 4 | True | 1 | ROZPOCET
58 | M | 28614976 | elektroredukce PE 100 PN16 D 63-50mm | kus | 2 | 378 | 756 | CS ÚRS 2025 01 |  |  | základní | 0 | 0 | 0.00019 | 0.00038 | 0 | 0 | 8 | M | 2 |  |  |  | ROZPOCET | 756 | 0 | 0 | 0 | 0 | 1 | 756 | 4 | 1747529243
| VV |  | Tlaková kanalizace | [15 empty] | VV | 2 | 1 | True | 0 | ROZPOCET
| VV |  | 2 |  | 2 | [13 empty] | VV | 2 | 2 | True | 0 | ROZPOCET
| VV |  | Součet |  | 2 | [13 empty] | VV | 2 | 4 | True | 1 | ROZPOCET
59 | K | 871264201 | Montáž kanalizačního potrubí z PE SDR11 otevřený výkop sklon do 20 % svařovaných na tupo d 110x10 mm | m | 26 | 172 | 4472 | CS ÚRS 2025 01 |  |  | základní | 0.33 | 8.58 | 0 | 0 | 0 | 0 | 4 | K | 2 |  |  |  | ROZPOCET | 4472 | 0 | 0 | 0 | 0 | 1 | 4472 | 4 | -1856577852
| Online PSC |  | https://podminky.urs.cz/item/CS_URS_2025_01/871264201 | [15 empty] | Online PSC | 2
| VV |  | Tlaková kanalizace | [15 empty] | VV | 2 | 1 | True | 0 | ROZPOCET
| VV |  | protlaky | [15 empty] | VV | 2 | 1 | True | 0 | ROZPOCET
| VV |  | 8+6,0+12 |  | 26 | [13 empty] | VV | 2 | 2 | True | 0 | ROZPOCET
| VV |  | Součet |  | 26 | [13 empty] | VV | 2 | 4 | True | 1 | ROZPOCET
60 | M | 28613606 | potrubí kanalizační jednovrstvé PE100 RC SDR11 s ochranným pláštěm 110x10,0mm | m | 26.39 | 671 | 17707.69 | CS ÚRS 2025 01 |  |  | základní | 0 | 0 | 0.00314 | 0.082865 | 0 | 0 | 8 | M | 2 |  |  |  | ROZPOCET | 17707.69 | 0 | 0 | 0 | 0 | 1 | 17707.69 | 4 | 550306233
| VV |  | Tlaková kanalizace | [15 empty] | VV | 2 | 1 | True | 0 | ROZPOCET
| VV |  | protlaky | [15 empty] | VV | 2 | 1 | True | 0 | ROZPOCET
| VV |  | 8+6,0+12 |  | 26 | [13 empty] | VV | 2 | 2 | True | 1 | ROZPOCET
| VV |  | 26*1,015 'Přepočtené koeficientem množství |  | 26.39 | [13 empty] | VV | 2 | 2 | False | 1 | ROZPOCET
61 | K | 899911216 | Kluzná objímka výšky 19 mm vnějšího průměru potrubí přes 102 mm do 112 mm | kus | 20 | 553 | 11060 | CS ÚRS 2025 01 |  |  | základní | 0.15 | 3 | 0.00019 | 0.0038 | 0 | 0 | 4 | K | 2 |  |  |  | ROZPOCET | 11060 | 0 | 0 | 0 | 0 | 1 | 11060 | 4 | 54652572
| Online PSC |  | https://podminky.urs.cz/item/CS_URS_2025_01/899911216 | [15 empty] | Online PSC | 2
| VV |  | Tlaková kanalizace | [15 empty] | VV | 2 | 1 | True | 0 | ROZPOCET
| VV |  | protlaky | [15 empty] | VV | 2 | 1 | True | 0 | ROZPOCET
| VV |  | 6+6+8 |  | 20 | [13 empty] | VV | 2 | 2 | True | 0 | ROZPOCET
62 | K | 899913133 | Uzavírací manžeta chráničky potrubí DN 80 x 150 | kus | 6 | 872 | 5232 | CS ÚRS 2025 01 |  |  | základní | 0.083 | 0.498 | 0.00046 | 0.00276 | 0 | 0 | 4 | K | 2 |  |  |  | ROZPOCET | 5232 | 0 | 0 | 0 | 0 | 1 | 5232 | 4 | 1764409149
| Online PSC |  | https://podminky.urs.cz/item/CS_URS_2025_01/899913133 | [15 empty] | Online PSC | 2
| VV |  | Tlaková kanalizace | [15 empty] | VV | 2 | 1 | True | 0 | ROZPOCET
| VV |  | protlaky | [15 empty] | VV | 2 | 1 | True | 0 | ROZPOCET
| VV |  | 2+2+2 |  | 6 | [13 empty] | VV | 2 | 2 | True | 0 | ROZPOCET
| VV |  | Součet |  | 6 | [13 empty] | VV | 2 | 4 | True | 1 | ROZPOCET
63 | K | 89996112R | Osazení poklopů uličních litinových proplachovací soupravy | kus | 1 | 1620 | 1620 |  |  |  | základní | 0.863 | 0.863 | 0.04 | 0.04 | 0 | 0 | 4 | K | 2 |  |  |  | ROZPOCET | 1620 | 0 | 0 | 0 | 0 | 1 | 1620 | 4 | 140301544
| VV |  | Tlaková kanalizace | [15 empty] | VV | 2 | 1 | True | 0 | ROZPOCET
| VV |  | 1 |  | 1 | [13 empty] | VV | 2 | 2 | True | 0 | ROZPOCET
| VV |  | Součet |  | 1 | [13 empty] | VV | 2 | 4 | True | 1 | ROZPOCET
64 | M | 4229632R | poklop litinový proplachovací soupravy pro zemní soupravy osazení do terénu a do vozovky | kus | 1 | 1341 | 1341 |  |  |  | základní | 0 | 0 | 0.0133 | 0.0133 | 0 | 0 | 8 | M | 2 |  |  |  | ROZPOCET | 1341 | 0 | 0 | 0 | 0 | 1 | 1341 | 4 | -1229265123
| VV |  | Tlaková kanalizace | [15 empty] | VV | 2 | 1 | True | 0 | ROZPOCET
| VV |  | 1 |  | 1 | [13 empty] | VV | 2 | 2 | True | 0 | ROZPOCET
| VV |  | Součet |  | 1 | [13 empty] | VV | 2 | 4 | True | 1 | ROZPOCET
65 | K | 892241111 | Tlaková zkouška vodou potrubí DN do 80 | m | 356 | 23 | 8188 | CS ÚRS 2025 01 |  |  | základní | 0.044 | 15.664 | 0 | 0 | 0 | 0 | 4 | K | 2 |  |  |  | ROZPOCET | 8188 | 0 | 0 | 0 | 0 | 1 | 8188 | 4 | 228541145
| Online PSC |  | https://podminky.urs.cz/item/CS_URS_2025_01/892241111 | [15 empty] | Online PSC | 2
| VV |  | Tlaková kanalizace | [15 empty] | VV | 2 | 1 | True | 0 | ROZPOCET
| VV |  | 355+1 |  | 356 | [13 empty] | VV | 2 | 2 | True | 0 | ROZPOCET
| VV |  | Součet |  | 356 | [13 empty] | VV | 2 | 4 | True | 1 | ROZPOCET
66 | K | 892372111 | Zabezpečení konců potrubí DN do 300 při tlakových zkouškách vodou | kus | 2 | 9250 | 18500 | CS ÚRS 2025 01 |  |  | základní | 10.3 | 20.6 | 0.45937 | 0.91874 | 0 | 0 | 4 | K | 2 |  |  |  | ROZPOCET | 18500 | 0 | 0 | 0 | 0 | 1 | 18500 | 4 | 1223748107
| Online PSC |  | https://podminky.urs.cz/item/CS_URS_2025_01/892372111 | [15 empty] | Online PSC | 2
| VV |  | Tlaková kanalizace | [15 empty] | VV | 2 | 1 | True | 0 | ROZPOCET
| VV |  | 1+1 |  | 2 | [13 empty] | VV | 2 | 2 | True | 0 | ROZPOCET
| VV |  | Součet |  | 2 | [13 empty] | VV | 2 | 4 | True | 1 | ROZPOCET
67 | K | 899721111 | Signalizační vodič DN do 150 mm na potrubí | m | 356 | 56.8 | 20220.8 | CS ÚRS 2025 01 |  |  | základní | 0.054 | 19.224 | 0.00019 | 0.06764 | 0 | 0 | 4 | K | 2 |  |  |  | ROZPOCET | 20220.8 | 0 | 0 | 0 | 0 | 1 | 20220.8 | 4 | 725599363
| Online PSC |  | https://podminky.urs.cz/item/CS_URS_2025_01/899721111 | [15 empty] | Online PSC | 2
| VV |  | * tlaková kanalizace | [15 empty] | VV | 2 | 1 | True | 0 | ROZPOCET
| VV |  | 356 |  | 356 | [13 empty] | VV | 2 | 2 | True | 0 | ROZPOCET
| VV |  | Součet |  | 356 | [13 empty] | VV | 2 | 4 | True | 1 | ROZPOCET
68 | K | 899722114 | Krytí potrubí z plastů výstražnou fólií z PVC přes 34 do 40 cm | m | 42 | 23.8 | 999.6 |  |  |  | základní | 0.027 | 1.134 | 0.00013 | 0.00546 | 0 | 0 | 4 | K | 2 |  |  |  | ROZPOCET | 999.6 | 0 | 0 | 0 | 0 | 1 | 999.6 | 4 | 1293606941
| VV |  | * tlaková kanalizace | [15 empty] | VV | 2 | 1 | True | 0 | ROZPOCET
| VV |  | " v místech jam " 3,0*7*2 |  | 42 | [13 empty] | VV | 2 | 2 | True | 0 | ROZPOCET
| VV |  | Součet |  | 42 | [13 empty] | VV | 2 | 4 | True | 1 | ROZPOCET
| D | 9 | Ostatní konstrukce a práce, bourání |  |  |  | 3832 | [5 empty] | 6.536 |  | 0 |  | 2.64 | 1 | D | 1 |  |  |  | ROZPOCET | [6 empty] | 3832
| D | 96 | Bourání konstrukcí |  |  |  | 3832 | [5 empty] | 6.536 |  | 0 |  | 2.64 | 1 | D | 2 |  |  |  | ROZPOCET | [6 empty] | 3832
69 | K | 113107442 | Odstranění podkladů nebo krytů při překopech inženýrských sítí s přemístěním hmot na skládku ve vzdálenosti do 3 m nebo s naložením na dopravní prostředek strojně plochy jednotlivě do 15 m2 živičných, o tl. vrstvy přes 50 do 100 mm | m2 | 12 | 141 | 1692 | CS ÚRS 2025 01 |  |  | základní | 0.218 | 2.616 | 0 | 0 | 0.22 | 2.64 | 4 | K | 3 |  |  |  | ROZPOCET | 1692 | 0 | 0 | 0 | 0 | 1 | 1692 | 4 | -247807497
| Online PSC |  | https://podminky.urs.cz/item/CS_URS_2025_01/113107442 | [15 empty] | Online PSC | 3
| VV |  | * odstranění asfaltu při překopu | [15 empty] | VV | 3 | 1 | True | 0 | ROZPOCET
| VV |  | " na montážních jámách v silnici " 2,0*3,0*2 |  | 12 | [13 empty] | VV | 3 | 2 | True | 0 | ROZPOCET
70 | K | 919735112 | Řezání stávajícího živičného krytu nebo podkladu hloubky přes 50 do 100 mm | m | 20 | 107 | 2140 | CS ÚRS 2025 01 |  |  | základní | 0.196 | 3.92 | 0 | 0 | 0 | 0 | 4 | K | 3 |  |  |  | ROZPOCET | 2140 | 0 | 0 | 0 | 0 | 1 | 2140 | 4 | 506717660
| Online PSC |  | https://podminky.urs.cz/item/CS_URS_2025_01/919735112 | [15 empty] | Online PSC | 3
| VV |  | * řezání asfaltu při překopu | [15 empty] | VV | 3 | 1 | True | 0 | ROZPOCET
| VV |  | " na montážních jámách v silnici " (2,0+3,0)*2*2 |  | 20 | [13 empty] | VV | 3 | 2 | True | 0 | ROZPOCET
| D | 997 | Doprava suti a vybouraných hmot |  |  |  | 14541.76 | [5 empty] | 17.3222 |  | 0 |  | 0 | 1 | D | 1 |  |  |  | ROZPOCET | [6 empty] | 14541.76
71 | K | 997006002 | Úprava stavebního odpadu třídění strojové | t | 40.569 | 182 | 7383.56 | CS ÚRS 2025 01 |  |  | základní | 0.277 | 11.2376 | 0 | 0 | 0 | 0 | 4 | K | 2 |  |  |  | ROZPOCET | 7383.56 | 0 | 0 | 0 | 0 | 1 | 7383.56 | 4 | 143596734
| Online PSC |  | https://podminky.urs.cz/item/CS_URS_2025_01/997006002 | [15 empty] | Online PSC | 2
72 | K | 997006005 | Úprava stavebního odpadu drcení s dopravou na vzdálenost do 100 m a naložením do drtícího zařízení ze zdiva cihelného, kamenného a smíšeného | t | 40.569 | 92.2 | 3740.46 | CS ÚRS 2025 01 |  |  | základní | 0.092 | 3.7323 | 0 | 0 | 0 | 0 | 4 | K | 2 |  |  |  | ROZPOCET | 3740.46 | 0 | 0 | 0 | 0 | 1 | 3740.46 | 4 | 19343770
| Online PSC |  | https://podminky.urs.cz/item/CS_URS_2025_01/997006005 | [15 empty] | Online PSC | 2
| VV |  | * úprava hrubého a skalnatého výkopku na meziskládce k použití pro zásypy | [15 empty] | VV | 2 | 1 | True | 0 | ROZPOCET
| VV |  | * rýha v hor.4,5,6 - 85% objemu na meziskládku | [15 empty] | VV | 2 | 1 | True | 0 | ROZPOCET
| VV |  | " výkopek z jam protlaků " 28,58*0,85*1,67 |  | 40.5693 | [13 empty] | VV | 2 | 2 | True | 0 | ROZPOCET
73 | K | 997221571 | Vodorovná doprava vybouraných hmot bez naložení, ale se složením a s hrubým urovnáním na vzdálenost do 1 km | t | 2.64 | 751 | 1982.64 | CS ÚRS 2025 01 |  |  | základní | 0.835 | 2.2044 | 0 | 0 | 0 | 0 | 4 | K | 2 |  |  |  | ROZPOCET | 1982.64 | 0 | 0 | 0 | 0 | 1 | 1982.64 | 4 | -361977679
| Online PSC |  | https://podminky.urs.cz/item/CS_URS_2025_01/997221571 | [15 empty] | Online PSC | 2
74 | K | 997221579 | Vodorovná doprava vybouraných hmot bez naložení, ale se složením a s hrubým urovnáním na vzdálenost Příplatek k ceně za každý další započatý 1 km přes 1 km | t | 36.96 | 18.9 | 698.54 | CS ÚRS 2025 01 |  |  | základní | 0.004 | 0.14784 | 0 | 0 | 0 | 0 | 4 | K | 2 |  |  |  | ROZPOCET | 698.54 | 0 | 0 | 0 | 0 | 1 | 698.54 | 4 | 919359173
| Online PSC |  | https://podminky.urs.cz/item/CS_URS_2025_01/997221579 | [15 empty] | Online PSC | 2
| VV |  | 2,64*14 'Přepočtené koeficientem množství |  | 36.96 | [13 empty] | VV | 2 | 2 | False | 1 | ROZPOCET
75 | K | 997221875 | Poplatek za uložení stavebního odpadu na recyklační skládce (skládkovné) asfaltového bez obsahu dehtu zatříděného do Katalogu odpadů pod kódem 17 03 02 | t | 2.64 | 279 | 736.56 | CS ÚRS 2025 01 |  |  | základní | 0 | 0 | 0 | 0 | 0 | 0 | 4 | K | 2 |  |  |  | ROZPOCET | 736.56 | 0 | 0 | 0 | 0 | 1 | 736.56 | 4 | -636296940
| Online PSC |  | https://podminky.urs.cz/item/CS_URS_2025_01/997221875 | [15 empty] | Online PSC | 2
| D | 998 | Přesun hmot |  |  |  | 1627.22 | [5 empty] | 2.0409 |  | 0 |  | 0 | 1 | D | 1 |  |  |  | ROZPOCET | [6 empty] | 1627.22
76 | K | 998276101 | Přesun hmot pro trubní vedení z trub z plastických hmot otevřený výkop | t | 1.379 | 1180 | 1627.22 | CS ÚRS 2025 01 |  |  | základní | 1.48 | 2.0409 | 0 | 0 | 0 | 0 | 4 | K | 2 |  |  |  | ROZPOCET | 1627.22 | 0 | 0 | 0 | 0 | 1 | 1627.22 | 4 | -1879787447
| Online PSC |  | https://podminky.urs.cz/item/CS_URS_2025_01/998276101 | [15 empty] | Online PSC | 2

## SO 01-4 - Tlaková přípojk...
[9 empty] | >> skryté sloupce << | [9 empty] | {8a1d462b-4d70-4f58-a875-5da229b40ec0}
2
| KRYCÍ LIST SOUPISU PRACÍ | [8 empty] | v --- níže se nacházejí doplnkové a pomocné údaje k sestavám --- v | [8 empty] | False
Stavba:
Projektové práce 1. etapy revitalizace volnočasového areálu Svatošské údolí II
Objekt:
SO 01-4 - Tlaková přípojka Svatošské údolí - Doubí
| KSO: |  |  |  |  | CC-CZ:
| Místo: |  | Karlovy Vary - Loket |  |  | Datum: | 13. 3. 2025
| Zadavatel: |  |  |  |  | IČ:
|  | Karlovarský kraj |  |  |  | DIČ:
| Zhotovitel: |  |  |  |  | IČ:
|  | Ing.Jan Šinták - I.P.R.E. |  |  |  | DIČ:
| Projektant: |  |  |  |  | IČ:
DIČ:
| Zpracovatel: |  |  |  |  | IČ:
DIČ:
Poznámka:
Soupis prací je sestaven s využitím Cenové soustavy ÚRS. Položky, které pochází z této cenové soustavy, jsou ve sloupci 'Cenová soustava' označeny popisem 'CS ÚRS' a úrovní příslušného kalendářního pololetí. Veškeré další informace vymezující popis a podmínky použití těchto položek z Cenové soustavy, které nejsou uvedeny přímo v soupisu prací, jsou neomezeně dálkově k dispozici na webu podminky.urs.cz.
| Cena bez DPH | [5 empty] | 11348508.29
|  |  | Základ daně |  |  | Sazba daně | Výše daně
| DPH | základní | 11348508.29 |  |  | 21% | 2383186.74
|  | snížená | 0 |  |  | 12% | 0
|  | zákl. přenesená | 0 |  |  | 21% | 0
|  | sníž. přenesená | 0 |  |  | 12% | 0
|  | nulová | 0 |  |  | 0% | 0
| Cena s DPH |  |  | v | CZK |  | 13731695.03
REKAPITULACE ČLENĚNÍ SOUPISU PRACÍ
Stavba:
Projektové práce 1. etapy revitalizace volnočasového areálu Svatošské údolí II
Objekt:
SO 01-4 - Tlaková přípojka Svatošské údolí - Doubí
Místo: |  |  | Karlovy Vary - Loket |  |  | Datum: | 13. 3. 2025
Zadavatel: |  |  | Karlovarský kraj |  |  | Projektant:
Zhotovitel: |  |  | Ing.Jan Šinták - I.P.R.E. |  |  | Zpracovatel:
Kód dílu - Popis | [6 empty] | Cena celkem [CZK]
Náklady stavby celkem | [6 empty] | 11348508.29 | [12 empty] | -1
| HSV - Práce a dodávky HSV | [5 empty] | 11348508.29
| 1 - Zemní práce | [5 empty] | 5583567.23
| 3 - Svislé a kompletní konstrukce | [5 empty] | 5796
| 4 - Vodorovné konstrukce | [5 empty] | 5055.6
| 5 - Komunikace pozemní | [5 empty] | 519059.3
| 8 - Vedení trubní dálková a přípojná | [5 empty] | 2165848.29
| 9 - Ostatní konstrukce a práce, bourání | [5 empty] | 2986128
| 91 - Doplňující konstrukce a práce pozemních komunikací, letišť a ploch | [5 empty] | 2951640
| 96 - Bourání konstrukcí | [5 empty] | 34488
| 997 - Doprava suti a vybouraných hmot | [5 empty] | 73878.19
| 998 - Přesun hmot | [5 empty] | 9175.68
SOUPIS PRACÍ
Stavba:
Projektové práce 1. etapy revitalizace volnočasového areálu Svatošské údolí II
Objekt:
SO 01-4 - Tlaková přípojka Svatošské údolí - Doubí
Místo: |  |  | Karlovy Vary - Loket |  |  | Datum: | 13. 3. 2025
Zadavatel: |  |  | Karlovarský kraj |  |  | Projektant:
Zhotovitel: |  |  | Ing.Jan Šinták - I.P.R.E. |  |  | Zpracovatel:
PČ | Typ | Kód | Popis | MJ | Množství | J.cena [CZK] | Cena celkem [CZK] | Cenová soustava |  |  | DPH | J. Nh [h] | Nh celkem [h] | J. hmotnost [t] | Hmotnost celkem [t] | J. suť [t] | Suť Celkem [t]
Náklady soupisu celkem | [6 empty] | 11348508.29 | [5 empty] | 4275.9914 |  | 38.0809 |  | 23.76 |  | D | -1 | [10 empty] | 11348508.29
| D | HSV | Práce a dodávky HSV |  |  |  | 11348508.29 | [5 empty] | 4275.9914 |  | 38.0809 |  | 23.76 | 1 | D | 0 |  |  |  | ROZPOCET | [6 empty] | 11348508.29
| D | 1 | Zemní práce |  |  |  | 5583567.23 | [5 empty] | 2645.977 |  | 5.7949 |  | 0 | 1 | D | 1 |  |  |  | ROZPOCET | [6 empty] | 5583567.23
1 | K | 119003131 | Pomocné konstrukce při zabezpečení výkopu svislé výstražná páska zřízení | m | 150 | 37.5 | 5625 | CS ÚRS 2025 01 |  |  | základní | 0.08 | 12 | 0.00056 | 0.084 | 0 | 0 | 4 | K | 2 |  |  |  | ROZPOCET | 5625 | 0 | 0 | 0 | 0 | 1 | 5625 | 4 | -238620557
| Online PSC |  | https://podminky.urs.cz/item/CS_URS_2025_01/119003131 | [15 empty] | Online PSC | 2
| VV |  | * ohraničení zajištění výkopů jam protlaků rostlém terénu | [15 empty] | VV | 2 | 1 | True | 0 | ROZPOCET
| VV |  | " část 1 - na lesní pěšině " (2,0+3,0)*2*2 |  | 20 | [13 empty] | VV | 2 | 2 | True | 0 | ROZPOCET
| VV |  | " část 2 - na lesní pěšině " (2,0+3,0)*2*7 |  | 70 | [13 empty] | VV | 2 | 2 | True | 0 | ROZPOCET
| VV |  | " část 3 - na lesní pěšině " (2,0+3,0)*2*1 |  | 10 | [13 empty] | VV | 2 | 2 | True | 0 | ROZPOCET
| VV |  | " část 4 - rostlý terén " (2,0+3,0)*2*(4+1) |  | 50 | [13 empty] | VV | 2 | 2 | True | 0 | ROZPOCET
2 | K | 119003132 | Pomocné konstrukce při zabezpečení výkopu svislé výstražná páska odstranění | m | 150 | 15.2 | 2280 | CS ÚRS 2025 01 |  |  | základní | 0.045 | 6.75 | 0 | 0 | 0 | 0 | 4 | K | 2 |  |  |  | ROZPOCET | 2280 | 0 | 0 | 0 | 0 | 1 | 2280 | 4 | -1207351770
| Online PSC |  | https://podminky.urs.cz/item/CS_URS_2025_01/119003132 | [15 empty] | Online PSC | 2
3 | K | 119003141 | Pomocné konstrukce při zabezpečení výkopu svislé plastový plot zřízení | m | 180 | 117 | 21060 | CS ÚRS 2025 01 |  |  | základní | 0.15 | 27 | 0.00025 | 0.045 | 0 | 0 | 4 | K | 2 |  |  |  | ROZPOCET | 21060 | 0 | 0 | 0 | 0 | 1 | 21060 | 4 | 1153635272
| Online PSC |  | https://podminky.urs.cz/item/CS_URS_2025_01/119003141 | [15 empty] | Online PSC | 2
| VV |  | * ohraničení zajištění výkopů jam protlaků v silnici " (4,0+3,0)*2*2 | [15 empty] | VV | 2 | 1 | True | 0 | ROZPOCET
| VV |  | " část 1 - v silnici " (2,0+3,0)*2*5 |  | 50 | [13 empty] | VV | 2 | 2 | True | 0 | ROZPOCET
| VV |  | " část 2 - v silnici " 0 |  | 0 | [13 empty] | VV | 2 | 2 | True | 0 | ROZPOCET
| VV |  | " část 3 - v silnici " (2,0+3,0)*2*8 |  | 80 | [13 empty] | VV | 2 | 2 | True | 0 | ROZPOCET
| VV |  | " část 4 - v silnici " (2,0+3,0)*2*(3+2) |  | 50 | [13 empty] | VV | 2 | 2 | True | 0 | ROZPOCET
4 | K | 119003142 | Pomocné konstrukce při zabezpečení výkopu svislé plastový plot odstranění | m | 180 | 27 | 4860 | CS ÚRS 2025 01 |  |  | základní | 0.08 | 14.4 | 0 | 0 | 0 | 0 | 4 | K | 2 |  |  |  | ROZPOCET | 4860 | 0 | 0 | 0 | 0 | 1 | 4860 | 4 | 596611844
| Online PSC |  | https://podminky.urs.cz/item/CS_URS_2025_01/119003142 | [15 empty] | Online PSC | 2
5 | K | 119004111 | Pomocné konstrukce při zabezpečení výkopu bezpečný vstup nebo výstup žebříkem zřízení | m | 99 | 221 | 21879 | CS ÚRS 2025 01 |  |  | základní | 0.15 | 14.85 | 0.00047 | 0.04653 | 0 | 0 | 4 | K | 2 |  |  |  | ROZPOCET | 21879 | 0 | 0 | 0 | 0 | 1 | 21879 | 4 | 1497866396
| Online PSC |  | https://podminky.urs.cz/item/CS_URS_2025_01/119004111 | [15 empty] | Online PSC | 2
| VV |  | " vstup a výstup z výkopu " 3,0*33 |  | 99 | [13 empty] | VV | 2 | 2 | True | 0 | ROZPOCET
6 | K | 119004112 | Pomocné konstrukce při zabezpečení výkopu bezpečný vstup nebo výstup žebříkem odstranění | m | 99 | 58.3 | 5771.7 | CS ÚRS 2025 01 |  |  | základní | 0.173 | 17.127 | 0 | 0 | 0 | 0 | 4 | K | 2 |  |  |  | ROZPOCET | 5771.7 | 0 | 0 | 0 | 0 | 1 | 5771.7 | 4 | -1566899316
| Online PSC |  | https://podminky.urs.cz/item/CS_URS_2025_01/119004112 | [15 empty] | Online PSC | 2
7 | K | 121151103 | Sejmutí ornice strojně při souvislé ploše do 100 m2, tl. vrstvy do 200 mm | m2 | 30 | 60 | 1800 | CS ÚRS 2025 01 |  |  | základní | 0.076 | 2.28 | 0 | 0 | 0 | 0 | 4 | K | 2 |  |  |  | ROZPOCET | 1800 | 0 | 0 | 0 | 0 | 1 | 1800 | 4 | 1810773361
| Online PSC |  | https://podminky.urs.cz/item/CS_URS_2025_01/121151103 | [15 empty] | Online PSC | 2
| VV |  | * ornice na ploše montážních jam v terénu | [15 empty] | VV | 2 | 1 | True | 0 | ROZPOCET
| VV |  | " část 4 - rostlý terén " 2,0*3,0*(4+1) |  | 30 | [13 empty] | VV | 2 | 2 | True | 0 | ROZPOCET
8 | K | 122251104 | Odkopávky a prokopávky nezapažené strojně v hornině třídy těžitelnosti I skupiny 3 přes 100 do 500 m3 | m3 | 273.93 | 161 | 44102.73 | CS ÚRS 2025 01 |  |  | základní | 0.212 | 58.0732 | 0 | 0 | 0 | 0 | 4 | K | 2 |  |  |  | ROZPOCET | 44102.73 | 0 | 0 | 0 | 0 | 1 | 44102.73 | 4 | -398167278
| Online PSC |  | https://podminky.urs.cz/item/CS_URS_2025_01/122251104 | [15 empty] | Online PSC | 2
| VV |  | * rošíření lesní pěšiny na š.3,0 m | [15 empty] | VV | 2 | 1 | True | 0 | ROZPOCET
| VV |  | " v řezu 1-1 až 4-4 " 80,0*(1,0*0,2+2,5*0,5/2) |  | 66 | [13 empty] | VV | 2 | 2 | True | 0 | ROZPOCET
| VV |  | " v řezu 5-5 a 6-6 " 35,0*(0,9*0,2+2,2*0,3/2) |  | 17.85 | [13 empty] | VV | 2 | 2 | True | 0 | ROZPOCET
| VV |  | * odkop pro výhybny - výkres č. D.1.1.01.4.6. | [15 empty] | VV | 2 | 1 | True | 0 | ROZPOCET
| VV |  | (18,0+15,0)/2*1,6*0,6*12 |  | 190.08 | [13 empty] | VV | 2 | 2 | True | 0 | ROZPOCET
9 | K | 131151343 | Vrtání jamek strojně průměru přes 200 do 300 mm | m | 3 | 109 | 327 | CS ÚRS 2025 01 |  |  | základní | 0.139 | 0.417 | 0 | 0 | 0 | 0 | 4 | K | 2 |  |  |  | ROZPOCET | 327 | 0 | 0 | 0 | 0 | 1 | 327 | 4 | -1109524562
| Online PSC |  | https://podminky.urs.cz/item/CS_URS_2025_01/131151343 | [15 empty] | Online PSC | 2
| VV |  | " jamka pro orientační sloupek kanalizace " 0,5*6 |  | 3 | [13 empty] | VV | 2 | 2 | True | 0 | ROZPOCET
10 | K | 182151111 | Svahování trvalých svahů do projektovaných profilů strojně s potřebným přemístěním výkopku při svahování v zářezech v hornině třídy těžitelnosti I, skupiny 1 až 3 | m2 | 277 | 83.8 | 23212.6 | CS ÚRS 2025 01 |  |  | základní | 0.08 | 22.16 | 0 | 0 | 0 | 0 | 4 | K | 2 |  |  |  | ROZPOCET | 23212.6 | 0 | 0 | 0 | 0 | 1 | 23212.6 | 4 | -329549587
| Online PSC |  | https://podminky.urs.cz/item/CS_URS_2025_01/182151111 | [15 empty] | Online PSC | 2
| VV |  | * rošíření lesní pěšiny na š.3,0 m | [15 empty] | VV | 2 | 1 | True | 0 | ROZPOCET
| VV |  | " v řezu 1-1 až 4-4 " 80,0*2,5 |  | 200 | [13 empty] | VV | 2 | 2 | True | 0 | ROZPOCET
| VV |  | " v řezu 5-5 a 6-6 " 35,0*2,2 |  | 77 | [13 empty] | VV | 2 | 2 | True | 0 | ROZPOCET
11 | K | 131251204 | Hloubení zapažených jam a zářezů strojně s urovnáním dna do předepsaného profilu a spádu v hornině třídy těžitelnosti I skupiny 3 přes 100 do 500 m3 | m3 | 16.617 | 392 | 6513.86 | CS ÚRS 2025 01 |  |  | základní | 0.518 | 8.6076 | 0 | 0 | 0 | 0 | 4 | K | 2 |  |  |  | ROZPOCET | 6513.86 | 0 | 0 | 0 | 0 | 1 | 6513.86 | 4 | 936293245
| Online PSC |  | https://podminky.urs.cz/item/CS_URS_2025_01/131251204 | [15 empty] | Online PSC | 2
| VV |  | * v hor.3 - 15% objemu výkopku | [15 empty] | VV | 2 | 1 | True | 0 | ROZPOCET
| VV |  | * jámy protlaků | [15 empty] | VV | 2 | 1 | True | 0 | ROZPOCET
| VV |  | " část 1 " 1,0*2,0*(1,5+1,5+1,37+1,5+1,5+1,53+1,8) |  | 21.4 | [13 empty] | VV | 2 | 2 | True | 0 | ROZPOCET
| VV |  | " část 2 " 1,0*2,0*1,5*7 |  | 21 | [13 empty] | VV | 2 | 2 | True | 0 | ROZPOCET
| VV |  | " část 3 " 1,0*2,0*(1,76+1,37+1,44+1,8+1,75+2,0+1,83+1,9+1,89) |  | 31.48 | [13 empty] | VV | 2 | 2 | True | 0 | ROZPOCET
| VV |  | " část 4 " 1,0*2,0*(1,81+1,87+1,8+1,6+2,44+2,05+1,84+1,64+1,9+1,5) |  | 36.9 | [13 empty] | VV | 2 | 2 | True | 0 | ROZPOCET
| VV |  | 110,78*0,15 'Přepočtené koeficientem množství |  | 16.617 | [13 empty] | VV | 2 | 2 | False | 1 | ROZPOCET
12 | K | 131351204 | Hloubení zapažených jam a zářezů strojně s urovnáním dna do předepsaného profilu a spádu v hornině třídy těžitelnosti II skupiny 4 přes 100 do 500 m3 | m3 | 16.617 | 523 | 8690.69 | CS ÚRS 2025 01 |  |  | základní | 0.69 | 11.4657 | 0 | 0 | 0 | 0 | 4 | K | 2 |  |  |  | ROZPOCET | 8690.69 | 0 | 0 | 0 | 0 | 1 | 8690.69 | 4 | 390979774
| Online PSC |  | https://podminky.urs.cz/item/CS_URS_2025_01/131351204 | [15 empty] | Online PSC | 2
| VV |  | * v hor.4 - 15% objemu výkopku | [15 empty] | VV | 2 | 1 | True | 0 | ROZPOCET
| VV |  | * jámy protlaků | [15 empty] | VV | 2 | 1 | True | 0 | ROZPOCET
| VV |  | " část 1 " 1,0*2,0*(1,5+1,5+1,37+1,5+1,5+1,53+1,8) |  | 21.4 | [13 empty] | VV | 2 | 2 | True | 0 | ROZPOCET
| VV |  | " část 2 " 1,0*2,0*1,5*7 |  | 21 | [13 empty] | VV | 2 | 2 | True | 0 | ROZPOCET
| VV |  | " část 3 " 1,0*2,0*(1,76+1,37+1,44+1,8+1,75+2,0+1,83+1,9+1,89) |  | 31.48 | [13 empty] | VV | 2 | 2 | True | 0 | ROZPOCET
| VV |  | " část 4 " 1,0*2,0*(1,81+1,87+1,8+1,6+2,44+2,05+1,84+1,64+1,9+1,5) |  | 36.9 | [13 empty] | VV | 2 | 2 | True | 0 | ROZPOCET
| VV |  | 110,78*0,15 'Přepočtené koeficientem množství |  | 16.617 | [13 empty] | VV | 2 | 2 | False | 1 | ROZPOCET
13 | K | 131451204 | Hloubení zapažených jam a zářezů strojně s urovnáním dna do předepsaného profilu a spádu v hornině třídy těžitelnosti II skupiny 5 přes 100 do 500 m3 | m3 | 22.156 | 1090 | 24150.04 | CS ÚRS 2025 01 |  |  | základní | 1.049 | 23.2416 | 0 | 0 | 0 | 0 | 4 | K | 2 |  |  |  | ROZPOCET | 24150.04 | 0 | 0 | 0 | 0 | 1 | 24150.04 | 4 | 1072087409
| Online PSC |  | https://podminky.urs.cz/item/CS_URS_2025_01/131451204 | [15 empty] | Online PSC | 2
| VV |  | * v hor.5 20% objemu výkopku | [15 empty] | VV | 2 | 1 | True | 0 | ROZPOCET
| VV |  | * jámy protlaků | [15 empty] | VV | 2 | 1 | True | 0 | ROZPOCET
| VV |  | " část 1 " 1,0*2,0*(1,5+1,5+1,37+1,5+1,5+1,53+1,8) |  | 21.4 | [13 empty] | VV | 2 | 2 | True | 0 | ROZPOCET
| VV |  | " část 2 " 1,0*2,0*1,5*7 |  | 21 | [13 empty] | VV | 2 | 2 | True | 0 | ROZPOCET
| VV |  | " část 3 " 1,0*2,0*(1,76+1,37+1,44+1,8+1,75+2,0+1,83+1,9+1,89) |  | 31.48 | [13 empty] | VV | 2 | 2 | True | 0 | ROZPOCET
| VV |  | " část 4 " 1,0*2,0*(1,81+1,87+1,8+1,6+2,44+2,05+1,84+1,64+1,9+1,5) |  | 36.9 | [13 empty] | VV | 2 | 2 | True | 0 | ROZPOCET
| VV |  | 110,78*0,2 'Přepočtené koeficientem množství |  | 22.156 | [13 empty] | VV | 2 | 2 | False | 1 | ROZPOCET
14 | K | 131551204 | Hloubení zapažených jam a zářezů strojně s urovnáním dna do předepsaného profilu a spádu v hornině třídy těžitelnosti III skupiny 6 přes 100 do 500 m3 | m3 | 55.39 | 1370 | 75884.3 | CS ÚRS 2025 01 |  |  | základní | 1.309 | 72.5055 | 0 | 0 | 0 | 0 | 4 | K | 2 |  |  |  | ROZPOCET | 75884.3 | 0 | 0 | 0 | 0 | 1 | 75884.3 | 4 | 1469213356
| Online PSC |  | https://podminky.urs.cz/item/CS_URS_2025_01/131551204 | [15 empty] | Online PSC | 2
| VV |  | * v hor.6 a 7 - 50% objemu výkopku | [15 empty] | VV | 2 | 1 | True | 0 | ROZPOCET
| VV |  | * jámy protlaků | [15 empty] | VV | 2 | 1 | True | 0 | ROZPOCET
| VV |  | " část 1 " 1,0*2,0*(1,5+1,5+1,37+1,5+1,5+1,53+1,8) |  | 21.4 | [13 empty] | VV | 2 | 2 | True | 0 | ROZPOCET
| VV |  | " část 2 " 1,0*2,0*1,5*7 |  | 21 | [13 empty] | VV | 2 | 2 | True | 0 | ROZPOCET
| VV |  | " část 3 " 1,0*2,0*(1,76+1,37+1,44+1,8+1,75+2,0+1,83+1,9+1,89) |  | 31.48 | [13 empty] | VV | 2 | 2 | True | 0 | ROZPOCET
| VV |  | " část 4 " 1,0*2,0*(1,81+1,87+1,8+1,6+2,44+2,05+1,84+1,64+1,9+1,5) |  | 36.9 | [13 empty] | VV | 2 | 2 | True | 0 | ROZPOCET
| VV |  | 110,78*0,5 'Přepočtené koeficientem množství |  | 55.39 | [13 empty] | VV | 2 | 2 | False | 1 | ROZPOCET
15 | K | 139001101 | Příplatek k cenám hloubených vykopávek za ztížení vykopávky v blízkosti podzemního vedení nebo výbušnin pro jakoukoliv třídu horniny | m3 | 9.3 | 594 | 5524.2 | CS ÚRS 2025 01 |  |  | základní | 1.763 | 16.3959 | 0 | 0 | 0 | 0 | 4 | K | 2 |  |  |  | ROZPOCET | 5524.2 | 0 | 0 | 0 | 0 | 1 | 5524.2 | 4 | -800883419
| Online PSC |  | https://podminky.urs.cz/item/CS_URS_2025_01/139001101 | [15 empty] | Online PSC | 2
| VV |  | * v blízkosti kabelů SL a NN dvou montážních jam | [15 empty] | VV | 2 | 1 | True | 0 | ROZPOCET
| VV |  | " jámy protlaků " 1,0*2,0*(1,37+1,9) |  | 6.54 | [13 empty] | VV | 2 | 2 | True | 0 | ROZPOCET
| VV |  | " v blízkosti vodovodu " 1,0*2,0*1,38 |  | 2.76 | [13 empty] | VV | 2 | 2 | True | 0 | ROZPOCET
16 | K | 141721251 | Řízený zemní protlak délky protlaku přes 50 do 100 m v hornině třídy těžitelnosti I a II, skupiny 1 až 4 včetně zatažení trub v hloubce do 6 m průměru vrtu do 90 mm | m | 2805.21 | 1660 | 4656648.6 | CS ÚRS 2025 01 |  |  | základní | 0.699 | 1960.8418 | 0.0018 | 5.0494 | 0 | 0 | 4 | K | 2 |  |  |  | ROZPOCET | 4656648.6 | 0 | 0 | 0 | 0 | 1 | 4656648.6 | 4 | -266651028
| Online PSC |  | https://podminky.urs.cz/item/CS_URS_2025_01/141721251 | [15 empty] | Online PSC | 2
| VV |  | * protlak délky do 50 m | [15 empty] | VV | 2 | 1 | True | 0 | ROZPOCET
| VV |  | " část 1 " 702,18 |  | 702.18 | [13 empty] | VV | 2 | 2 | True | 0 | ROZPOCET
| VV |  | " část 2 " 705,1 |  | 705.1 | [13 empty] | VV | 2 | 2 | True | 0 | ROZPOCET
| VV |  | " část 3 " 685,0 |  | 685 | [13 empty] | VV | 2 | 2 | True | 0 | ROZPOCET
| VV |  | " část 4 " 740,43 |  | 740.43 | [13 empty] | VV | 2 | 2 | True | 0 | ROZPOCET
| VV |  | " odpočet protlaku pro chráničku DN 110 " -(8,0+6,0+13,5) |  | -27.5 | [13 empty] | VV | 2 | 2 | True | 0 | ROZPOCET
17 | K | 141721212 | Řízený zemní protlak délky protlaku do 50 m v hornině třídy těžitelnosti I a II, skupiny 1 až 4 včetně zatažení trub v hloubce do 6 m průměru vrtu přes 90 do 110 mm | m | 27.5 | 1690 | 46475 | CS ÚRS 2025 01 |  |  | základní | 0.703 | 19.3325 | 0.0027 | 0.07425 | 0 | 0 | 4 | K | 2 |  |  |  | ROZPOCET | 46475 | 0 | 0 | 0 | 0 | 1 | 46475 | 4 | 1120489108
| Online PSC |  | https://podminky.urs.cz/item/CS_URS_2025_01/141721212 | [15 empty] | Online PSC | 2
| VV |  | * protlak délky do 50 m | [15 empty] | VV | 2 | 1 | True | 0 | ROZPOCET
| VV |  | " protlak pro chráničku DN 110 " (8,0+6,0+13,5) |  | 27.5 | [13 empty] | VV | 2 | 2 | True | 0 | ROZPOCET
18 | K | 151101201 | Zřízení pažení stěn výkopu bez rozepření nebo vzepření příložné, hloubky do 4 m | m2 | 332.34 | 118 | 39216.12 | CS ÚRS 2025 01 |  |  | základní | 0.156 | 51.845 | 0.0007 | 0.23264 | 0 | 0 | 4 | K | 2 |  |  |  | ROZPOCET | 39216.12 | 0 | 0 | 0 | 0 | 1 | 39216.12 | 4 | 60305268
| Online PSC |  | https://podminky.urs.cz/item/CS_URS_2025_01/151101201 | [15 empty] | Online PSC | 2
| VV |  | * jámy protlaků | [15 empty] | VV | 2 | 1 | True | 0 | ROZPOCET
| VV |  | " část 1 " (1,0+2,0)*2*(1,5+1,5+1,37+1,5+1,5+1,53+1,8) |  | 64.2 | [13 empty] | VV | 2 | 2 | True | 0 | ROZPOCET
| VV |  | " část 2 " (1,0+2,0)*2*1,5*7 |  | 63 | [13 empty] | VV | 2 | 2 | True | 0 | ROZPOCET
| VV |  | " část 3 " (1,0+2,0)*2*(1,76+1,37+1,44+1,8+1,75+2,0+1,83+1,9+1,89) |  | 94.44 | [13 empty] | VV | 2 | 2 | True | 0 | ROZPOCET
| VV |  | " část 4 " (1,0+2,0)*2*(1,81+1,87+1,8+1,6+2,44+2,05+1,84+1,64+1,9+1,5) |  | 110.7 | [13 empty] | VV | 2 | 2 | True | 0 | ROZPOCET
19 | K | 151101211 | Odstranění pažení stěn výkopu bez rozepření nebo vzepření s uložením pažin na vzdálenost do 3 m od okraje výkopu příložné, hloubky do 4 m | m2 | 332.34 | 40.7 | 13526.24 | CS ÚRS 2025 01 |  |  | základní | 0.095 | 31.5723 | 0 | 0 | 0 | 0 | 4 | K | 2 |  |  |  | ROZPOCET | 13526.24 | 0 | 0 | 0 | 0 | 1 | 13526.24 | 4 | -941884711
| Online PSC |  | https://podminky.urs.cz/item/CS_URS_2025_01/151101211 | [15 empty] | Online PSC | 2
20 | K | 151101401 | Zřízení vzepření zapažených stěn výkopů s potřebným přepažováním při pažení příložném, hloubky do 4 m | m2 | 332.34 | 149 | 49518.66 | CS ÚRS 2025 01 |  |  | základní | 0.283 | 94.0522 | 0.00079 | 0.26255 | 0 | 0 | 4 | K | 2 |  |  |  | ROZPOCET | 49518.66 | 0 | 0 | 0 | 0 | 1 | 49518.66 | 4 | -448364379
| Online PSC |  | https://podminky.urs.cz/item/CS_URS_2025_01/151101401 | [15 empty] | Online PSC | 2
21 | K | 151101411 | Odstranění vzepření stěn výkopů s uložením materiálu na vzdálenost do 3 m od kraje výkopu při pažení příložném, hloubky do 4 m | m2 | 332.34 | 34.3 | 11399.26 | CS ÚRS 2025 01 |  |  | základní | 0.08 | 26.5872 | 0 | 0 | 0 | 0 | 4 | K | 2 |  |  |  | ROZPOCET | 11399.26 | 0 | 0 | 0 | 0 | 1 | 11399.26 | 4 | 1394810041
| Online PSC |  | https://podminky.urs.cz/item/CS_URS_2025_01/151101411 | [15 empty] | Online PSC | 2
22 | K | 162551108 | Vodorovné přemístění výkopku nebo sypaniny po suchu na obvyklém dopravním prostředku, bez naložení výkopku, avšak se složením bez rozhrnutí z horniny třídy těžitelnosti I skupiny 1 až 3 na vzdálenost přes 2 500 do 3 000 m | m3 | 407.53 | 145 | 59091.85 | CS ÚRS 2025 01 |  |  | základní | 0.054 | 22.0066 | 0 | 0 | 0 | 0 | 4 | K | 2 |  |  |  | ROZPOCET | 59091.85 | 0 | 0 | 0 | 0 | 1 | 59091.85 | 4 | 1078800439
| Online PSC |  | https://podminky.urs.cz/item/CS_URS_2025_01/162551108 | [15 empty] | Online PSC | 2
| VV |  | * rošíření lesní pěšiny na š.3,0 m | [15 empty] | VV | 2 | 1 | True | 0 | ROZPOCET
| VV |  | " v řezu 1-1 až 4-4 " 80,0*(1,0*0,2+2,5*0,5/2) |  | 66 | [13 empty] | VV | 2 | 2 | True | 0 | ROZPOCET
| VV |  | " v řezu 5-5 a 6-6 " 35,0*(0,9*0,2+2,2*0,3/2) |  | 17.85 | [13 empty] | VV | 2 | 2 | True | 0 | ROZPOCET
| VV |  | * odkop pro výhybny - výkres č. D.1.1.01.4.6. | [15 empty] | VV | 2 | 1 | True | 0 | ROZPOCET
| VV |  | (18,0+15,0)/2*1,6*0,6*12 |  | 190.08 | [13 empty] | VV | 2 | 2 | True | 0 | ROZPOCET
| VV |  | * jámy protlaků | [15 empty] | VV | 2 | 1 | True | 0 | ROZPOCET
| VV |  | * v hor.3 - 15% objemu výkopku | [15 empty] | VV | 2 | 1 | True | 0 | ROZPOCET
| VV |  | " část 1 "1,0*2,0*(1,5+1,5+1,37+1,5+1,5+1,53+1,8)*0,15 |  | 3.21 | [13 empty] | VV | 2 | 2 | True | 0 | ROZPOCET
| VV |  | " část 2 " 1,0*2,0*1,5*7*0,15 |  | 3.15 | [13 empty] | VV | 2 | 2 | True | 0 | ROZPOCET
| VV |  | " část 3 " 1,0*2,0*(1,76+1,37+1,44+1,8+1,75+2,0+1,83+1,9+1,89)*0,15 |  | 4.722 | [13 empty] | VV | 2 | 2 | True | 0 | ROZPOCET
| VV |  | " část 4 " 1,0*2,0*(1,81+1,87+1,8+1,6+2,44+2,05+1,84+1,64+1,9+1,5)*0,15 |  | 5.535 | [13 empty] | VV | 2 | 2 | True | 0 | ROZPOCET
| VV |  | " jamka pro orientační sloupek kanalizace " 3,014*0,15*0,15*0,5*6 |  | 0.20344 | [13 empty] | VV | 2 | 2 | True | 0 | ROZPOCET
| VV |  | * dovoz upravených zemin z meziskládky pro | [15 empty] | VV | 2 | 1 | True | 0 | ROZPOCET
| VV |  | " zásyp " 84,38 |  | 84.38 | [13 empty] | VV | 2 | 2 | True | 0 | ROZPOCET
| VV |  | " lože v prostoru jam " 2,0*1,0*0,1*33 |  | 6.6 | [13 empty] | VV | 2 | 2 | True | 0 | ROZPOCET
| VV |  | " obsyp v prostoru jam " 2,0*1,0*0,3*33 |  | 19.8 | [13 empty] | VV | 2 | 2 | True | 0 | ROZPOCET
| VV |  | * dovoz ornice pro její rozprostění | [15 empty] | VV | 2 | 1 | True | 0 | ROZPOCET
| VV |  | " část 4 - rostlý terén " 2,0*3,0*(4+1)*0,2 |  | 6 | [13 empty] | VV | 2 | 2 | True | 0 | ROZPOCET
23 | K | 162551128 | Vodorovné přemístění výkopku nebo sypaniny po suchu na obvyklém dopravním prostředku, bez naložení výkopku, avšak se složením bez rozhrnutí z horniny třídy těžitelnosti II skupiny 4 a 5 na vzdálenost přes 2 500 do 3 000 m | m3 | 38.773 | 166 | 6436.32 | CS ÚRS 2025 01 |  |  | základní | 0.061 | 2.3652 | 0 | 0 | 0 | 0 | 4 | K | 2 |  |  |  | ROZPOCET | 6436.32 | 0 | 0 | 0 | 0 | 1 | 6436.32 | 4 | -283010015
| Online PSC |  | https://podminky.urs.cz/item/CS_URS_2025_01/162551128 | [15 empty] | Online PSC | 2
| VV |  | * v hor.4 - 15% objemu výkopku | [15 empty] | VV | 2 | 1 | True | 0 | ROZPOCET
| VV |  | * jámy protlaků | [15 empty] | VV | 2 | 1 | True | 0 | ROZPOCET
| VV |  | " část 1 " 1,0*2,0*(1,5+1,5+1,37+1,5+1,5+1,53+1,8)*0,15 |  | 3.21 | [13 empty] | VV | 2 | 2 | True | 0 | ROZPOCET
| VV |  | " část 2 " 1,0*2,0*1,5*7*0,15 |  | 3.15 | [13 empty] | VV | 2 | 2 | True | 0 | ROZPOCET
| VV |  | " část 3 " 1,0*2,0*(1,76+1,37+1,44+1,8+1,75+2,0+1,83+1,9+1,89)*0,15 |  | 4.722 | [13 empty] | VV | 2 | 2 | True | 0 | ROZPOCET
| VV |  | " část 4 " 1,0*2,0*(1,81+1,87+1,8+1,6+2,44+2,05+1,84+1,64+1,9+1,5)*0,15 |  | 5.535 | [13 empty] | VV | 2 | 2 | True | 0 | ROZPOCET
| VV |  | * v hor.5 20% objemu výkopku | [15 empty] | VV | 2 | 1 | True | 0 | ROZPOCET
| VV |  | * jámy protlaků | [15 empty] | VV | 2 | 1 | True | 0 | ROZPOCET
| VV |  | " část 1 " 1,0*2,0*(1,5+1,5+1,37+1,5+1,5+1,53+1,8)*0,2 |  | 4.28 | [13 empty] | VV | 2 | 2 | True | 0 | ROZPOCET
| VV |  | " část 2 " 1,0*2,0*1,5*7*0,2 |  | 4.2 | [13 empty] | VV | 2 | 2 | True | 0 | ROZPOCET
| VV |  | " část 3 " 1,0*2,0*(1,76+1,37+1,44+1,8+1,75+2,0+1,83+1,9+1,89)*0,2 |  | 6.296 | [13 empty] | VV | 2 | 2 | True | 0 | ROZPOCET
| VV |  | " část 4 " 1,0*2,0*(1,81+1,87+1,8+1,6+2,44+2,05+1,84+1,64+1,9+1,5)*0,2 |  | 7.38 | [13 empty] | VV | 2 | 2 | True | 0 | ROZPOCET
24 | K | 162551148 | Vodorovné přemístění výkopku nebo sypaniny po suchu na obvyklém dopravním prostředku, bez naložení výkopku, avšak se složením bez rozhrnutí z horniny třídy těžitelnosti III skupiny 6 a 7 na vzdálenost přes 2 500 do 3 000 m | m3 | 55.39 | 189 | 10468.71 | CS ÚRS 2025 01 |  |  | základní | 0.069 | 3.8219 | 0 | 0 | 0 | 0 | 4 | K | 2 |  |  |  | ROZPOCET | 10468.71 | 0 | 0 | 0 | 0 | 1 | 10468.71 | 4 | 625366889
| Online PSC |  | https://podminky.urs.cz/item/CS_URS_2025_01/162551148 | [15 empty] | Online PSC | 2
| VV |  | * v hor.6 a 7 50% objemu výkopku | [15 empty] | VV | 2 | 1 | True | 0 | ROZPOCET
| VV |  | * jámy protlaků | [15 empty] | VV | 2 | 1 | True | 0 | ROZPOCET
| VV |  | " část 1 " 1,0*2,0*(1,5+1,5+1,37+1,5+1,5+1,53+1,8)*0,5 |  | 10.7 | [13 empty] | VV | 2 | 2 | True | 0 | ROZPOCET
| VV |  | " část 2 " 1,0*2,0*1,5*7*0,5 |  | 10.5 | [13 empty] | VV | 2 | 2 | True | 0 | ROZPOCET
| VV |  | " část 3 " 1,0*2,0*(1,76+1,37+1,44+1,8+1,75+2,0+1,83+1,9+1,89)*0,5 |  | 15.74 | [13 empty] | VV | 2 | 2 | True | 0 | ROZPOCET
| VV |  | " část 4 " 1,0*2,0*(1,81+1,87+1,8+1,6+2,44+2,05+1,84+1,64+1,9+1,5)*0,5 |  | 18.45 | [13 empty] | VV | 2 | 2 | True | 0 | ROZPOCET
25 | K | 171251201 | Uložení sypaniny na skládky nebo meziskládky bez hutnění s upravením uložené sypaniny do předepsaného tvaru | m3 | 658.843 | 21.9 | 14428.66 | CS ÚRS 2025 01 |  |  | základní | 0.009 | 5.9296 | 0 | 0 | 0 | 0 | 4 | K | 2 |  |  |  | ROZPOCET | 14428.66 | 0 | 0 | 0 | 0 | 1 | 14428.66 | 4 | 242358395
| Online PSC |  | https://podminky.urs.cz/item/CS_URS_2025_01/171251201 | [15 empty] | Online PSC | 2
| VV |  | * rošíření lesní pěšiny na š.3,0 m | [15 empty] | VV | 2 | 1 | True | 0 | ROZPOCET
| VV |  | " v řezu 1-1 až 4-4 " 80,0*(1,0*0,2+2,5*0,5/2) |  | 66 | [13 empty] | VV | 2 | 2 | True | 0 | ROZPOCET
| VV |  | " v řezu 5-5 a 6-6 " 35,0*(0,9*0,2+2,2*0,3/2) |  | 17.85 | [13 empty] | VV | 2 | 2 | True | 0 | ROZPOCET
| VV |  | * odkop pro výhybny - výkres č. D.1.1.01.4.6. | [15 empty] | VV | 2 | 1 | True | 0 | ROZPOCET
| VV |  | (18,0+15,0)/2*1,6*0,6*12 |  | 190.08 | [13 empty] | VV | 2 | 2 | True | 0 | ROZPOCET
| VV |  | " uložení výkopku na meziskládku - jámy protlaků " 110,78 |  | 110.78 | [13 empty] | VV | 2 | 2 | True | 0 | ROZPOCET
| VV |  | " jamka pro orientační sloupek kanalizace " 3,014*0,15*0,15*0,5*6 |  | 0.20344 | [13 empty] | VV | 2 | 2 | True | 0 | ROZPOCET
| VV |  | " uložení přebytečného výkopku na skládku " 66,0+17,85+190,08 |  | 273.93 | [13 empty] | VV | 2 | 2 | True | 0 | ROZPOCET
26 | K | 167151111 | Nakládání, skládání a překládání neulehlého výkopku nebo sypaniny strojně nakládání, množství přes 100 m3, z hornin třídy těžitelnosti I, skupiny 1 až 3 | m3 | 116.78 | 55.3 | 6457.93 | CS ÚRS 2025 01 |  |  | základní | 0.072 | 8.4082 | 0 | 0 | 0 | 0 | 4 | K | 2 |  |  |  | ROZPOCET | 6457.93 | 0 | 0 | 0 | 0 | 1 | 6457.93 | 4 | -242129777
| Online PSC |  | https://podminky.urs.cz/item/CS_URS_2025_01/167151111 | [15 empty] | Online PSC | 2
| VV |  | * naložení upravených zemin pro dovoz z meziskládky pro | [15 empty] | VV | 2 | 1 | True | 0 | ROZPOCET
| VV |  | " zásyp " 84,38 |  | 84.38 | [13 empty] | VV | 2 | 2 | True | 0 | ROZPOCET
| VV |  | " lože v prostoru jam " 2,0*1,0*0,1*33 |  | 6.6 | [13 empty] | VV | 2 | 2 | True | 0 | ROZPOCET
| VV |  | " obsyp v prostoru jam " 2,0*1,0*0,3*33 |  | 19.8 | [13 empty] | VV | 2 | 2 | True | 0 | ROZPOCET
| VV |  | * naložení ornice pro její dovoz k rozprostění | [15 empty] | VV | 2 | 1 | True | 0 | ROZPOCET
| VV |  | 30,0*0,2 |  | 6 | [13 empty] | VV | 2 | 2 | True | 0 | ROZPOCET
27 | K | 162751137 | Vodorovné přemístění výkopku nebo sypaniny po suchu na obvyklém dopravním prostředku, bez naložení výkopku, avšak se složením bez rozhrnutí z horniny třídy těžitelnosti II skupiny 4 a 5 na vzdálenost přes 9 000 do 10 000 m | m3 | 273.93 | 349 | 95601.57 | CS ÚRS 2025 01 |  |  | základní | 0.099 | 27.1191 | 0 | 0 | 0 | 0 | 4 | K | 2 |  |  |  | ROZPOCET | 95601.57 | 0 | 0 | 0 | 0 | 1 | 95601.57 | 4 | 1968197295
| Online PSC |  | https://podminky.urs.cz/item/CS_URS_2025_01/162751137 | [15 empty] | Online PSC | 2
| VV |  | * odvoz přebytečného výkopku na skládku s poplatkem - přetříděného na meziskládce v objemu | [15 empty] | VV | 2 | 1 | True | 0 | ROZPOCET
| VV |  | * rošíření lesní pěšiny na š.3,0 m | [15 empty] | VV | 2 | 1 | True | 0 | ROZPOCET
| VV |  | " v řezu 1-1 až 4-4 " 80,0*(1,0*0,2+2,5*0,5/2) |  | 66 | [13 empty] | VV | 2 | 2 | True | 0 | ROZPOCET
| VV |  | " v řezu 5-5 a 6-6 " 35,0*(0,9*0,2+2,2*0,3/2) |  | 17.85 | [13 empty] | VV | 2 | 2 | True | 0 | ROZPOCET
| VV |  | * odkop pro výhybny - výkres č. D.1.1.01.4.6. | [15 empty] | VV | 2 | 1 | True | 0 | ROZPOCET
| VV |  | (18,0+15,0)/2*1,6*0,6*12 |  | 190.08 | [13 empty] | VV | 2 | 2 | True | 0 | ROZPOCET
28 | K | 162751139 | Vodorovné přemístění výkopku nebo sypaniny po suchu na obvyklém dopravním prostředku, bez naložení výkopku, avšak se složením bez rozhrnutí z horniny třídy těžitelnosti II skupiny 4 a 5 na vzdálenost Příplatek k ceně za každých dalších i započatých 1 000 m | m3 | 1369.65 | 26.4 | 36158.76 | CS ÚRS 2025 01 |  |  | základní | 0.006 | 8.2179 | 0 | 0 | 0 | 0 | 4 | K | 2 |  |  |  | ROZPOCET | 36158.76 | 0 | 0 | 0 | 0 | 1 | 36158.76 | 4 | -488110847
| Online PSC |  | https://podminky.urs.cz/item/CS_URS_2025_01/162751139 | [15 empty] | Online PSC | 2
| VV |  | 273,93*5 'Přepočtené koeficientem množství |  | 1369.65 | [13 empty] | VV | 2 | 2 | False | 1 | ROZPOCET
29 | K | 167151112 | Nakládání, skládání a překládání neulehlého výkopku nebo sypaniny strojně nakládání, množství přes 100 m3, z hornin třídy těžitelnosti II, skupiny 4 a 5 | m3 | 273.93 | 73.8 | 20216.03 | CS ÚRS 2025 01 |  |  | základní | 0.096 | 26.2973 | 0 | 0 | 0 | 0 | 4 | K | 2 |  |  |  | ROZPOCET | 20216.03 | 0 | 0 | 0 | 0 | 1 | 20216.03 | 4 | -1678497697
| Online PSC |  | https://podminky.urs.cz/item/CS_URS_2025_01/167151112 | [15 empty] | Online PSC | 2
30 | K | 171201231 | Poplatek za uložení stavebního odpadu na recyklační skládce (skládkovné) zeminy a kamení zatříděného do Katalogu odpadů pod kódem 17 05 04 | t | 528.714 | 449 | 237392.59 | CS ÚRS 2025 01 |  |  | základní | 0 | 0 | 0 | 0 | 0 | 0 | 4 | K | 2 |  |  |  | ROZPOCET | 237392.59 | 0 | 0 | 0 | 0 | 1 | 237392.59 | 4 | -373398818
| Online PSC |  | https://podminky.urs.cz/item/CS_URS_2025_01/171201231 | [15 empty] | Online PSC | 2
| VV |  | 293,73*1,8 'Přepočtené koeficientem množství |  | 528.714 | [13 empty] | VV | 2 | 2 | False | 1 | ROZPOCET
31 | K | 174151101 | Zásyp sypaninou z jakékoliv horniny strojně s uložením výkopku ve vrstvách se zhutněním jam, šachet, rýh nebo kolem objektů v těchto vykopávkách | m3 | 84.38 | 157 | 13247.66 | CS ÚRS 2025 01 |  |  | základní | 0.328 | 27.6766 | 0 | 0 | 0 | 0 | 4 | K | 2 |  |  |  | ROZPOCET | 13247.66 | 0 | 0 | 0 | 0 | 1 | 13247.66 | 4 | -1291999618
| Online PSC |  | https://podminky.urs.cz/item/CS_URS_2025_01/174151101 | [15 empty] | Online PSC | 2
| VV |  | " výkop jam celkem " 110,78 |  | 110.78 | [13 empty] | VV | 2 | 2 | True | 0 | ROZPOCET
| VV |  | * odpočet | [15 empty] | VV | 2 | 1 | True | 0 | ROZPOCET
| VV |  | " lože v prostoru jam " -2,0*1,0*0,1*33 |  | -6.6 | [13 empty] | VV | 2 | 2 | True | 0 | ROZPOCET
| VV |  | " obsyp v prostoru jam " -2,0*1,0*0,3*33 |  | -19.8 | [13 empty] | VV | 2 | 2 | True | 0 | ROZPOCET
32 | K | 175151101 | Obsypání potrubí strojně sypaninou z vhodných hornin třídy těžitelnosti I a II, skupiny 1 až 4 nebo materiálem připraveným podél výkopu ve vzdálenosti do 3 m od jeho kraje, pro jakoukoliv hloubku výkopu a míru zhutnění bez prohození sypaniny | m3 | 19.8 | 235 | 4653 | CS ÚRS 2025 01 |  |  | základní | 0.435 | 8.613 | 0 | 0 | 0 | 0 | 4 | K | 2 |  |  |  | ROZPOCET | 4653 | 0 | 0 | 0 | 0 | 1 | 4653 | 4 | -1729243129
| Online PSC |  | https://podminky.urs.cz/item/CS_URS_2025_01/175151101 | [15 empty] | Online PSC | 2
| VV |  | * obsyp potrubí prohozenou zeminou | [15 empty] | VV | 2 | 1 | True | 0 | ROZPOCET
| VV |  | " v prostoru jam " 2,0*1,0*0,3*33 |  | 19.8 | [13 empty] | VV | 2 | 2 | True | 0 | ROZPOCET
33 | K | 175151109 | Obsypání potrubí strojně Příplatek k ceně za prohození sypaniny | m3 | 19.8 | 181 | 3583.8 | CS ÚRS 2025 01 |  |  | základní | 0.252 | 4.9896 | 0 | 0 | 0 | 0 | 4 | K | 2 |  |  |  | ROZPOCET | 3583.8 | 0 | 0 | 0 | 0 | 1 | 3583.8 | 4 | -1779267152
| Online PSC |  | https://podminky.urs.cz/item/CS_URS_2025_01/175151109 | [15 empty] | Online PSC | 2
34 | K | 181351003 | Rozprostření a urovnání ornice v rovině nebo ve svahu sklonu do 1:5 strojně při souvislé ploše do 100 m2, tl. vrstvy do 200 mm | m2 | 30 | 90.5 | 2715 | CS ÚRS 2025 01 |  |  | základní | 0.114 | 3.42 | 0 | 0 | 0 | 0 | 4 | K | 2 |  |  |  | ROZPOCET | 2715 | 0 | 0 | 0 | 0 | 1 | 2715 | 4 | -2027230743
| Online PSC |  | https://podminky.urs.cz/item/CS_URS_2025_01/181351003 | [15 empty] | Online PSC | 2
| VV |  | * zpětné rozprostření ornice v trase ve volném terénu | [15 empty] | VV | 2 | 1 | True | 0 | ROZPOCET
| VV |  | * ornice na ploše montážních jam | [15 empty] | VV | 2 | 1 | True | 0 | ROZPOCET
| VV |  | " část 4 - rostlý terén " 2,0*3,0*(4+1) |  | 30 | [13 empty] | VV | 2 | 2 | True | 0 | ROZPOCET
35 | K | 181411131 | Založení trávníku na půdě předem připravené plochy do 1000 m2 výsevem včetně utažení parkového v rovině nebo na svahu do 1:5 | m2 | 30 | 25.5 | 765 | CS ÚRS 2025 01 |  |  | základní | 0.058 | 1.74 | 0 | 0 | 0 | 0 | 4 | K | 2 |  |  |  | ROZPOCET | 765 | 0 | 0 | 0 | 0 | 1 | 765 | 4 | -633204754
| Online PSC |  | https://podminky.urs.cz/item/CS_URS_2025_01/181411131 | [15 empty] | Online PSC | 2
36 | M | 00572410 | osivo směs travní parková | kg | 0.6 | 113 | 67.8 | CS ÚRS 2025 01 |  |  | základní | 0 | 0 | 0.001 | 0.0006 | 0 | 0 | 8 | M | 2 |  |  |  | ROZPOCET | 67.8 | 0 | 0 | 0 | 0 | 1 | 67.8 | 4 | 2042306123
| VV |  | 30*0,02 'Přepočtené koeficientem množství |  | 0.6 | [13 empty] | VV | 2 | 2 | False | 1 | ROZPOCET
37 | K | 185803111 | Ošetření trávníku jednorázové v rovině nebo na svahu do 1:5 | m2 | 30 | 5.09 | 152.7 | CS ÚRS 2025 01 |  |  | základní | 0.011 | 0.33 | 0 | 0 | 0 | 0 | 4 | K | 2 |  |  |  | ROZPOCET | 152.7 | 0 | 0 | 0 | 0 | 1 | 152.7 | 4 | -227473561
| Online PSC |  | https://podminky.urs.cz/item/CS_URS_2025_01/185803111 | [15 empty] | Online PSC | 2
38 | K | 181951112 | Úprava pláně vyrovnáním výškových rozdílů strojně v hornině třídy těžitelnosti I, skupiny 1 až 3 se zhutněním | m2 | 141.5 | 25.9 | 3664.85 | CS ÚRS 2025 01 |  |  | základní | 0.025 | 3.5375 | 0 | 0 | 0 | 0 | 4 | K | 2 |  |  |  | ROZPOCET | 3664.85 | 0 | 0 | 0 | 0 | 1 | 3664.85 | 4 | 1670228764
| Online PSC |  | https://podminky.urs.cz/item/CS_URS_2025_01/181951112 | [15 empty] | Online PSC | 2
| VV |  | * úprava pláně v trase ve volném terénu | [15 empty] | VV | 2 | 1 | True | 0 | ROZPOCET
| VV |  | * na ploše montážních jam | [15 empty] | VV | 2 | 1 | True | 0 | ROZPOCET
| VV |  | " část 4 - rostlý terén " 3,0*2,0*(4+1) |  | 30 | [13 empty] | VV | 2 | 2 | True | 0 | ROZPOCET
| VV |  | * rošíření lesní pěšiny na š.3,0 m | [15 empty] | VV | 2 | 1 | True | 0 | ROZPOCET
| VV |  | " v řezu 1-1 až 4-4 " 80,0*1,0 |  | 80 | [13 empty] | VV | 2 | 2 | True | 0 | ROZPOCET
| VV |  | " v řezu 5-5 a 6-6 " 35,0*0,9 |  | 31.5 | [13 empty] | VV | 2 | 2 | True | 0 | ROZPOCET
| D | 3 | Svislé a kompletní konstrukce |  |  |  | 5796 | [5 empty] | 4.578 |  | 1.0713 |  | 0 | 1 | D | 1 |  |  |  | ROZPOCET | [6 empty] | 5796
39 | K | 338171123 | Montáž sloupků a vzpěr plotových ocelových trubkových nebo profilovaných výšky přes 2 do 2,6 m se zabetonováním do 0,08 m3 do připravených jamek | kus | 6 | 429 | 2574 | CS ÚRS 2025 01 |  |  | základní | 0.36 | 2.16 | 0.17489 | 1.0493 | 0 | 0 | 4 | K | 2 |  |  |  | ROZPOCET | 2574 | 0 | 0 | 0 | 0 | 1 | 2574 | 4 | -1500111096
| Online PSC |  | https://podminky.urs.cz/item/CS_URS_2025_01/338171123 | [15 empty] | Online PSC | 2
| VV |  | " orientační sloupek kanalizace " 6 |  | 6 | [13 empty] | VV | 2 | 2 | True | 0 | ROZPOCET
40 | M | 55342255R | Orientační sloupek pro orientační tabulku rozvodné kanalizační sítě 2500/40/2,9 mm obalená hnědým bralenem s nalepenými bílými pruhy | kus | 6 | 207 | 1242 |  |  |  | základní | 0 | 0 | 0.0035 | 0.021 | 0 | 0 | 8 | M | 2 |  |  |  | ROZPOCET | 1242 | 0 | 0 | 0 | 0 | 1 | 1242 | 4 | -2130952809
41 | K | 899713111 | Orientační tabulky na vodovodních a kanalizačních řadech na sloupku ocelovém nebo betonovém | kus | 6 | 330 | 1980 | CS ÚRS 2025 01 |  |  | základní | 0.403 | 2.418 | 0.00016 | 0.00096 | 0 | 0 | 4 | K | 2 |  |  |  | ROZPOCET | 1980 | 0 | 0 | 0 | 0 | 1 | 1980 | 4 | 6692342
| Online PSC |  | https://podminky.urs.cz/item/CS_URS_2025_01/899713111 | [15 empty] | Online PSC | 2
| VV |  | " na orientačním sloupku kanalizace " 6 |  | 6 | [13 empty] | VV | 2 | 2 | True | 0 | ROZPOCET
| D | 4 | Vodorovné konstrukce |  |  |  | 5055.6 | [5 empty] | 12.4542 |  | 0 |  | 0 | 1 | D | 1 |  |  |  | ROZPOCET | [6 empty] | 5055.6
42 | K | 451595111 | Lože pod potrubí, stoky a drobné objekty v otevřeném výkopu z prohozeného výkopku | m3 | 6.6 | 766 | 5055.6 | CS ÚRS 2025 01 |  |  | základní | 1.887 | 12.4542 | 0 | 0 | 0 | 0 | 4 | K | 2 |  |  |  | ROZPOCET | 5055.6 | 0 | 0 | 0 | 0 | 1 | 5055.6 | 4 | -640532949
| Online PSC |  | https://podminky.urs.cz/item/CS_URS_2025_01/451595111 | [15 empty] | Online PSC | 2
| VV |  | * lože pod potrubí tl. 100 mm | [15 empty] | VV | 2 | 1 | True | 0 | ROZPOCET
| VV |  | " v prostoru jam " 2,0*1,0*0,1*33 |  | 6.6 | [13 empty] | VV | 2 | 2 | True | 0 | ROZPOCET
| D | 5 | Komunikace pozemní |  |  |  | 519059.3 | [5 empty] | 198.2931 |  | 0 |  | 0 | 1 | D | 1 |  |  |  | ROZPOCET | [6 empty] | 519059.3
43 | K | 564661011 | Podklad z kameniva hrubého drceného vel. 63-125 mm, s rozprostřením a zhutněním plochy jednotlivě do 100 m2, po zhutnění tl. 200 mm | m2 | 633.6 | 310 | 196416 | CS ÚRS 2025 01 |  |  | základní | 0.12 | 76.032 | 0 | 0 | 0 | 0 | 4 | K | 2 |  |  |  | ROZPOCET | 196416 | 0 | 0 | 0 | 0 | 1 | 196416 | 4 | -1294178354
| Online PSC |  | https://podminky.urs.cz/item/CS_URS_2025_01/564661011 | [15 empty] | Online PSC | 2
| VV |  | * výhybny - výkres č. D.1.1.01.4.6. | [15 empty] | VV | 2 | 1 | True | 0 | ROZPOCET
| VV |  | " ložní vrstva 2 x 150 mm " (18,0+15,0)/2*1,6*2*12 |  | 633.6 | [13 empty] | VV | 2 | 2 | True | 0 | ROZPOCET
44 | K | 564762111 | Podklad nebo kryt z vibrovaného štěrku VŠ s rozprostřením, vlhčením a zhutněním, po zhutnění tl. 200 mm | m2 | 428.3 | 355 | 152046.5 | CS ÚRS 2025 01 |  |  | základní | 0.057 | 24.4131 | 0 | 0 | 0 | 0 | 4 | K | 2 |  |  |  | ROZPOCET | 152046.5 | 0 | 0 | 0 | 0 | 1 | 152046.5 | 4 | -277691083
| Online PSC |  | https://podminky.urs.cz/item/CS_URS_2025_01/564762111 | [15 empty] | Online PSC | 2
| VV |  | * rošíření lesní pěšiny na š.3,0 m | [15 empty] | VV | 2 | 1 | True | 0 | ROZPOCET
| VV |  | " v řezu 1-1 až 4-4 " 80,0*1,0 |  | 80 | [13 empty] | VV | 2 | 2 | True | 0 | ROZPOCET
| VV |  | " v řezu 5-5 a 6-6 " 35,0*0,9 |  | 31.5 | [13 empty] | VV | 2 | 2 | True | 0 | ROZPOCET
| VV |  | * výhybny - výkres č. D.1.1.01.4.6. | [15 empty] | VV | 2 | 1 | True | 0 | ROZPOCET
| VV |  | " krycí vrstva 200 mm " (18,0+15,0)/2*1,6*12 |  | 316.8 | [13 empty] | VV | 2 | 2 | True | 0 | ROZPOCET
45 | K | 566901132 | Vyspravení podkladu po překopech inženýrských sítí plochy do 15 m2 s rozprostřením a zhutněním štěrkodrtí tl. 150 mm | m2 | 216 | 315 | 68040 | CS ÚRS 2025 01 |  |  | základní | 0.31 | 66.96 | 0 | 0 | 0 | 0 | 4 | K | 2 |  |  |  | ROZPOCET | 68040 | 0 | 0 | 0 | 0 | 1 | 68040 | 4 | 2145603091
| Online PSC |  | https://podminky.urs.cz/item/CS_URS_2025_01/566901132 | [15 empty] | Online PSC | 2
| VV |  | * doplnění štěrku pod asfaltové plochy při překopu ŠDa - 2 x 150mm na celkovou tl.300mm | [15 empty] | VV | 2 | 1 | True | 0 | ROZPOCET
| VV |  | " na montážních jámách v silnici " 2,0*3,0*2*18 |  | 216 | [13 empty] | VV | 2 | 2 | True | 0 | ROZPOCET
46 | K | 565155101 | Asfaltový beton vrstva podkladní ACP 16 (obalované kamenivo střednězrnné - OKS) s rozprostřením a zhutněním v pruhu šířky do 1,5 m, po zhutnění tl. 70 mm | m2 | 108 | 589 | 63612 | CS ÚRS 2025 01 |  |  | základní | 0.214 | 23.112 | 0 | 0 | 0 | 0 | 4 | K | 2 |  |  |  | ROZPOCET | 63612 | 0 | 0 | 0 | 0 | 1 | 63612 | 4 | 1903504488
| Online PSC |  | https://podminky.urs.cz/item/CS_URS_2025_01/565155101 | [15 empty] | Online PSC | 2
| VV |  | * doplnění asfaltové plochy při překopu ACP 16 tl.70mm | [15 empty] | VV | 2 | 1 | True | 0 | ROZPOCET
| VV |  | " na montážních jámách v silnici " 2,0*3,0*18 |  | 108 | [13 empty] | VV | 2 | 2 | True | 0 | ROZPOCET
47 | K | 573111112 | Postřik infiltrační PI z asfaltu silničního s posypem kamenivem, v množství 1,00 kg/m2 | m2 | 108 | 29 | 3132 | CS ÚRS 2025 01 |  |  | základní | 0.004 | 0.432 | 0 | 0 | 0 | 0 | 4 | K | 2 |  |  |  | ROZPOCET | 3132 | 0 | 0 | 0 | 0 | 1 | 3132 | 4 | -80770307
| Online PSC |  | https://podminky.urs.cz/item/CS_URS_2025_01/573111112 | [15 empty] | Online PSC | 2
48 | K | 573231108 | Postřik spojovací PS bez posypu kamenivem ze silniční emulze, v množství 0,50 kg/m2 | m2 | 108 | 13.6 | 1468.8 | CS ÚRS 2025 01 |  |  | základní | 0.002 | 0.216 | 0 | 0 | 0 | 0 | 4 | K | 2 |  |  |  | ROZPOCET | 1468.8 | 0 | 0 | 0 | 0 | 1 | 1468.8 | 4 | -61090573
| Online PSC |  | https://podminky.urs.cz/item/CS_URS_2025_01/573231108 | [15 empty] | Online PSC | 2
49 | K | 577134111 | Asfaltový beton vrstva obrusná ACO 11 (ABS) s rozprostřením a se zhutněním z nemodifikovaného asfaltu v pruhu šířky do 3 m tř. I (ACO 11+), po zhutnění tl. 40 mm | m2 | 108 | 318 | 34344 | CS ÚRS 2025 01 |  |  | základní | 0.066 | 7.128 | 0 | 0 | 0 | 0 | 4 | K | 2 |  |  |  | ROZPOCET | 34344 | 0 | 0 | 0 | 0 | 1 | 34344 | 4 | -216764054
| Online PSC |  | https://podminky.urs.cz/item/CS_URS_2025_01/577134111 | [15 empty] | Online PSC | 2
| VV |  | * doplnění asfaltové plochy při překopu ACO 11 tl.40mm | [15 empty] | VV | 2 | 1 | True | 0 | ROZPOCET
| VV |  | " na montážních jámách v silnici " 2,0*3,0*18 |  | 108 | [13 empty] | VV | 2 | 2 | True | 0 | ROZPOCET
| D | 8 | Vedení trubní dálková a přípojná |  |  |  | 2165848.29 | [5 empty] | 1222.8245 |  | 8.0962 |  | 0 | 1 | D | 1 |  |  |  | ROZPOCET | [6 empty] | 2165848.29
50 | K | 871255202 | Montáž kanalizačního potrubí z PE SDR11 otevřený výkop svařovaných elektrotvarovkou d 90x8,2 mm | m | 2835 | 163 | 462105 | CS ÚRS 2025 01 |  |  | základní | 0.31 | 878.85 | 0 | 0 | 0 | 0 | 4 | K | 2 |  |  |  | ROZPOCET | 462105 | 0 | 0 | 0 | 0 | 1 | 462105 | 4 | 1396207991
| Online PSC |  | https://podminky.urs.cz/item/CS_URS_2025_01/871255202 | [15 empty] | Online PSC | 2
| VV |  | tlaková přípojka Svatošské údolí - Doubí | [15 empty] | VV | 2 | 1 | True | 0 | ROZPOCET
| VV |  | 2835 |  | 2835 | [13 empty] | VV | 2 | 2 | True | 0 | ROZPOCET
| VV |  | Součet |  | 2835 | [13 empty] | VV | 2 | 4 | True | 1 | ROZPOCET
51 | M | 28613605 | potrubí kanalizační jednovrstvé PE100 RC SDR11 s ochranným pláštěm 90x8,2mm | m | 2877.525 | 460 | 1323661.5 | CS ÚRS 2025 01 |  |  | základní | 0 | 0 | 0.00212 | 6.1004 | 0 | 0 | 8 | M | 2 |  |  |  | ROZPOCET | 1323661.5 | 0 | 0 | 0 | 0 | 1 | 1323661.5 | 4 | -178108541
| VV |  | tlaková přípojka Svatošské údolí - Doubí | [15 empty] | VV | 2 | 1 | True | 0 | ROZPOCET
| VV |  | 2835 |  | 2835 | [13 empty] | VV | 2 | 2 | True | 0 | ROZPOCET
| VV |  | Součet |  | 2835 | [13 empty] | VV | 2 | 4 | True | 0 | ROZPOCET
| VV |  | 2835*1,015 "Přepočtené koeficientem množství |  | 2877.525 | [13 empty] | VV | 2 | 2 | True | 1 | ROZPOCET
52 | K | 877245201 | Montáž elektrospojek na kanalizačním potrubí z PE trub d 90 | kus | 29 | 344 | 9976 | CS ÚRS 2025 01 |  |  | základní | 0.625 | 18.125 | 0 | 0 | 0 | 0 | 4 | K | 2 |  |  |  | ROZPOCET | 9976 | 0 | 0 | 0 | 0 | 1 | 9976 | 4 | -492949864
| Online PSC |  | https://podminky.urs.cz/item/CS_URS_2025_01/877245201 | [15 empty] | Online PSC | 2
| VV |  | tlaková přípojka Svatošské údolí - Doubí | [15 empty] | VV | 2 | 1 | True | 0 | ROZPOCET
| VV |  | 29 |  | 29 | [13 empty] | VV | 2 | 2 | True | 0 | ROZPOCET
| VV |  | Součet |  | 29 | [13 empty] | VV | 2 | 4 | True | 1 | ROZPOCET
53 | M | 28615974 | elektrospojka SDR11 PE 100 PN16 D 90mm | kus | 29 | 362 | 10498 | CS ÚRS 2025 01 |  |  | základní | 0 | 0 | 0.00039 | 0.01131 | 0 | 0 | 8 | M | 2 |  |  |  | ROZPOCET | 10498 | 0 | 0 | 0 | 0 | 1 | 10498 | 4 | 1240293498
| VV |  | tlaková přípojka Svatošské údolí - Doubí | [15 empty] | VV | 2 | 1 | True | 0 | ROZPOCET
| VV |  | 29 |  | 29 | [13 empty] | VV | 2 | 2 | True | 0 | ROZPOCET
| VV |  | Součet |  | 29 | [13 empty] | VV | 2 | 4 | True | 1 | ROZPOCET
54 | K | 877245210 | Montáž elektrokolen 45° na kanalizačním potrubí z PE trub d 90 | kus | 5 | 325 | 1625 | CS ÚRS 2025 01 |  |  | základní | 0.579 | 2.895 | 0 | 0 | 0 | 0 | 4 | K | 2 |  |  |  | ROZPOCET | 1625 | 0 | 0 | 0 | 0 | 1 | 1625 | 4 | -1069892940
| Online PSC |  | https://podminky.urs.cz/item/CS_URS_2025_01/877245210 | [15 empty] | Online PSC | 2
| VV |  | tlaková přípojka Svatošské údolí - Doubí | [15 empty] | VV | 2 | 1 | True | 0 | ROZPOCET
| VV |  | 5 |  | 5 | [13 empty] | VV | 2 | 2 | True | 0 | ROZPOCET
| VV |  | Součet |  | 5 | [13 empty] | VV | 2 | 4 | True | 1 | ROZPOCET
55 | M | 28614948 | elektrokoleno 45° PE 100 PN16 D 90mm | kus | 5 | 1030 | 5150 | CS ÚRS 2025 01 |  |  | základní | 0 | 0 | 0.00072 | 0.0036 | 0 | 0 | 8 | M | 2 |  |  |  | ROZPOCET | 5150 | 0 | 0 | 0 | 0 | 1 | 5150 | 4 | -1834474794
| VV |  | tlaková přípojka Svatošské údolí - Doubí | [15 empty] | VV | 2 | 1 | True | 0 | ROZPOCET
| VV |  | 5 |  | 5 | [13 empty] | VV | 2 | 2 | True | 0 | ROZPOCET
| VV |  | Součet |  | 5 | [13 empty] | VV | 2 | 4 | True | 1 | ROZPOCET
56 | K | 87796521R | Montáž elektrokolen 30° na kanalizačním potrubí z PE trub d 90 | kus | 3 | 317 | 951 |  |  |  | základní | 0.579 | 1.737 | 0 | 0 | 0 | 0 | 4 | K | 2 |  |  |  | ROZPOCET | 951 | 0 | 0 | 0 | 0 | 1 | 951 | 4 | 383383437
| VV |  | tlaková přípojka Svatošské údolí - Doubí | [15 empty] | VV | 2 | 1 | True | 0 | ROZPOCET
| VV |  | 3 |  | 3 | [13 empty] | VV | 2 | 2 | True | 0 | ROZPOCET
| VV |  | Součet |  | 3 | [13 empty] | VV | 2 | 4 | True | 1 | ROZPOCET
57 | M | 2869698R | elektrokoleno 30° PE 100 PN16 D 90mm | kus | 3 | 1241 | 3723 |  |  |  | základní | 0 | 0 | 0.00072 | 0.00216 | 0 | 0 | 8 | M | 2 |  |  |  | ROZPOCET | 3723 | 0 | 0 | 0 | 0 | 1 | 3723 | 4 | 1481800163
| VV |  | tlaková přípojka Svatošské údolí - Doubí | [15 empty] | VV | 2 | 1 | True | 0 | ROZPOCET
| VV |  | 3 |  | 3 | [13 empty] | VV | 2 | 2 | True | 0 | ROZPOCET
| VV |  | Součet |  | 3 | [13 empty] | VV | 2 | 4 | True | 1 | ROZPOCET
58 | K | 892271111 | Tlaková zkouška vodou potrubí DN 100 nebo 125 | m | 2835 | 23.2 | 65772 | CS ÚRS 2025 01 |  |  | základní | 0.044 | 124.74 | 0 | 0 | 0 | 0 | 4 | K | 2 |  |  |  | ROZPOCET | 65772 | 0 | 0 | 0 | 0 | 1 | 65772 | 4 | -183257802
| Online PSC |  | https://podminky.urs.cz/item/CS_URS_2025_01/892271111 | [15 empty] | Online PSC | 2
| VV |  | tlaková přípojka Svatošské údolí - Doubí | [15 empty] | VV | 2 | 1 | True | 0 | ROZPOCET
| VV |  | 2835 |  | 2835 | [13 empty] | VV | 2 | 2 | True | 0 | ROZPOCET
| VV |  | Součet |  | 2835 | [13 empty] | VV | 2 | 4 | True | 1 | ROZPOCET
59 | K | 892372111 | Zabezpečení konců potrubí DN do 300 při tlakových zkouškách vodou | kus | 2 | 9250 | 18500 | CS ÚRS 2025 01 |  |  | základní | 10.3 | 20.6 | 0.45937 | 0.91874 | 0 | 0 | 4 | K | 2 |  |  |  | ROZPOCET | 18500 | 0 | 0 | 0 | 0 | 1 | 18500 | 4 | 715644882
| Online PSC |  | https://podminky.urs.cz/item/CS_URS_2025_01/892372111 | [15 empty] | Online PSC | 2
| VV |  | tlaková přípojka Svatošské údolí - Doubí | [15 empty] | VV | 2 | 1 | True | 0 | ROZPOCET
| VV |  | 1+1 |  | 2 | [13 empty] | VV | 2 | 2 | True | 0 | ROZPOCET
| VV |  | Součet |  | 2 | [13 empty] | VV | 2 | 4 | True | 1 | ROZPOCET
60 | K | 899104112 | Osazení poklopů šachtových litinových, ocelových nebo železobetonových včetně rámů pro třídu zatížení D400, E600 | kus | 1 | 3820 | 3820 | CS ÚRS 2025 01 |  |  | základní | 1.694 | 1.694 | 0.09 | 0.09 | 0 | 0 | 4 | K | 2 |  |  |  | ROZPOCET | 3820 | 0 | 0 | 0 | 0 | 1 | 3820 | 4 | 2004975903
| Online PSC |  | https://podminky.urs.cz/item/CS_URS_2025_01/899104112 | [15 empty] | Online PSC | 2
| VV |  | " poklop s protizápachovým filtrem na stávající šachtu při zaústění do stávající kanalizace " 1 |  | 1 | [13 empty] | VV | 2 | 2 | True | 0 | ROZPOCET
61 | M | 28661935R | poklop šachtový litinový DN 600 pro třídu zatížení D400 s protizápachovými filtračními elementy | kus | 1 | 25000 | 25000 |  |  |  | základní | 0 | 0 | 0.196 | 0.196 | 0 | 0 | 8 | M | 2 |  |  |  | ROZPOCET | 25000 | 0 | 0 | 0 | 0 | 1 | 25000 | 4 | -49646014
| P |  | Poznámka k položce: např: AS-OREO - ASIO | [15 empty] | P | 2
62 | K | 899721111 | Signalizační vodič DN do 150 mm na potrubí | m | 2845 | 56.8 | 161596 | CS ÚRS 2025 01 |  |  | základní | 0.054 | 153.63 | 0.00019 | 0.54055 | 0 | 0 | 4 | K | 2 |  |  |  | ROZPOCET | 161596 | 0 | 0 | 0 | 0 | 1 | 161596 | 4 | 323805600
| Online PSC |  | https://podminky.urs.cz/item/CS_URS_2025_01/899721111 | [15 empty] | Online PSC | 2
| VV |  | tlaková přípojka Svatošské údolí - Doubí | [15 empty] | VV | 2 | 1 | True | 0 | ROZPOCET
| VV |  | 2845 |  | 2845 | [13 empty] | VV | 2 | 2 | True | 0 | ROZPOCET
| VV |  | Součet |  | 2845 | [13 empty] | VV | 2 | 4 | True | 1 | ROZPOCET
63 | K | 899722114 | Krytí potrubí z plastů výstražnou fólií z PVC šířky přes 34 do 40 cm | m | 264 | 23.8 | 6283.2 | CS ÚRS 2025 01 |  |  | základní | 0.027 | 7.128 | 0.00013 | 0.03432 | 0 | 0 | 4 | K | 2 |  |  |  | ROZPOCET | 6283.2 | 0 | 0 | 0 | 0 | 1 | 6283.2 | 4 | -1665591585
| Online PSC |  | https://podminky.urs.cz/item/CS_URS_2025_01/899722114 | [15 empty] | Online PSC | 2
| VV |  | tlaková přípojka Svatošské údolí - Doubí | [15 empty] | VV | 2 | 1 | True | 0 | ROZPOCET
| VV |  | " v šachtách " 2,0*33*2 |  | 132 | [13 empty] | VV | 2 | 2 | True | 0 | ROZPOCET
| VV |  | Součet |  | 132 | [13 empty] | VV | 2 | 4 | True | 0 | ROZPOCET
64 | K | 871324201 | Montáž kanalizačního potrubí z PE SDR11 otevřený výkop sklon do 20 % svařovaných na tupo d 160x14,6 mm | m | 27.5 | 192 | 5280 | CS ÚRS 2025 01 |  |  | základní | 0.361 | 9.9275 | 0 | 0 | 0 | 0 | 4 | K | 2 |  |  |  | ROZPOCET | 5280 | 0 | 0 | 0 | 0 | 1 | 5280 | 4 | 259573984
| Online PSC |  | https://podminky.urs.cz/item/CS_URS_2025_01/871324201 | [15 empty] | Online PSC | 2
| VV |  | tlaková přípojka Svatošské údolí - Doubí | [15 empty] | VV | 2 | 1 | True | 0 | ROZPOCET
| VV |  | protlaky | [15 empty] | VV | 2 | 1 | True | 0 | ROZPOCET
| VV |  | 8+13,5 |  | 21.5 | [13 empty] | VV | 2 | 2 | True | 0 | ROZPOCET
| VV |  | chránička | [15 empty] | VV | 2 | 1 | True | 0 | ROZPOCET
| VV |  | 6 |  | 6 | [13 empty] | VV | 2 | 2 | True | 0 | ROZPOCET
| VV |  | Součet |  | 27.5 | [13 empty] | VV | 2 | 4 | True | 1 | ROZPOCET
65 | M | 28613609 | potrubí kanalizační jednovrstvé PE100 RC SDR11 s ochranným pláštěm 160x14,6mm | m | 27.913 | 1430 | 39915.59 | CS ÚRS 2025 01 |  |  | základní | 0 | 0 | 0.00667 | 0.18618 | 0 | 0 | 8 | M | 2 |  |  |  | ROZPOCET | 39915.59 | 0 | 0 | 0 | 0 | 1 | 39915.59 | 4 | -392585131
| VV |  | tlaková přípojka Svatošské údolí - Doubí | [15 empty] | VV | 2 | 1 | True | 0 | ROZPOCET
| VV |  | protlaky | [15 empty] | VV | 2 | 1 | True | 0 | ROZPOCET
| VV |  | 8+13,5 |  | 21.5 | [13 empty] | VV | 2 | 2 | True | 0 | ROZPOCET
| VV |  | chránička | [15 empty] | VV | 2 | 1 | True | 0 | ROZPOCET
| VV |  | 6 |  | 6 | [13 empty] | VV | 2 | 2 | True | 0 | ROZPOCET
| VV |  | Součet |  | 27.5 | [13 empty] | VV | 2 | 4 | True | 0 | ROZPOCET
| VV |  | 27,5*1,015 "Přepočtené koeficientem množství |  | 27.9125 | [13 empty] | VV | 2 | 2 | True | 1 | ROZPOCET
66 | K | 899911251 | Kluzná objímka výšky 41 mm vnějšího průměru potrubí přes 157 mm do 183 mm | kus | 20 | 838 | 16760 | CS ÚRS 2025 01 |  |  | základní | 0.15 | 3 | 0.00051 | 0.0102 | 0 | 0 | 4 | K | 2 |  |  |  | ROZPOCET | 16760 | 0 | 0 | 0 | 0 | 1 | 16760 | 4 | 1691197033
| Online PSC |  | https://podminky.urs.cz/item/CS_URS_2025_01/899911251 | [15 empty] | Online PSC | 2
| VV |  | tlaková přípojka Svatošské údolí - Doubí | [15 empty] | VV | 2 | 1 | True | 0 | ROZPOCET
| VV |  | protlaky | [15 empty] | VV | 2 | 1 | True | 0 | ROZPOCET
| VV |  | 6+9 |  | 15 | [13 empty] | VV | 2 | 2 | True | 0 | ROZPOCET
| VV |  | chránička | [15 empty] | VV | 2 | 1 | True | 0 | ROZPOCET
| VV |  | 5 |  | 5 | [13 empty] | VV | 2 | 2 | True | 0 | ROZPOCET
| VV |  | Součet |  | 20 | [13 empty] | VV | 2 | 4 | True | 1 | ROZPOCET
67 | K | 899913133 | Uzavírací manžeta chráničky potrubí DN 80 x 150 | kus | 6 | 872 | 5232 | CS ÚRS 2025 01 |  |  | základní | 0.083 | 0.498 | 0.00046 | 0.00276 | 0 | 0 | 4 | K | 2 |  |  |  | ROZPOCET | 5232 | 0 | 0 | 0 | 0 | 1 | 5232 | 4 | 2087003062
| Online PSC |  | https://podminky.urs.cz/item/CS_URS_2025_01/899913133 | [15 empty] | Online PSC | 2
| VV |  | tlaková přípojka Svatošské údolí - Doubí | [15 empty] | VV | 2 | 1 | True | 0 | ROZPOCET
| VV |  | protlaky | [15 empty] | VV | 2 | 1 | True | 0 | ROZPOCET
| VV |  | 2+2 |  | 4 | [13 empty] | VV | 2 | 2 | True | 0 | ROZPOCET
| VV |  | chránička | [15 empty] | VV | 2 | 1 | True | 0 | ROZPOCET
| VV |  | 2 |  | 2 | [13 empty] | VV | 2 | 2 | True | 0 | ROZPOCET
| VV |  | Součet |  | 6 | [13 empty] | VV | 2 | 4 | True | 1 | ROZPOCET
| D | 9 | Ostatní konstrukce a práce, bourání |  |  |  | 2986128 | [5 empty] | 101.16 |  | 23.1185 |  | 23.76 | 1 | D | 1 |  |  |  | ROZPOCET | [6 empty] | 2986128
| D | 91 | Doplňující konstrukce a práce pozemních komunikací, letišť a ploch |  |  |  | 2951640 | [5 empty] | 42.336 |  | 23.1185 |  | 0 | 1 | D | 2 |  |  |  | ROZPOCET | [6 empty] | 2951640
68 | K | 919541111 | Zřízení propustku nebo sjezdu z trub ocelových DN do 400 mm | m | 216 | 135 | 29160 | CS ÚRS 2025 01 |  |  | základní | 0.196 | 42.336 | 0 | 0 | 0 | 0 | 4 | K | 3 |  |  |  | ROZPOCET | 29160 | 0 | 0 | 0 | 0 | 1 | 29160 | 4 | 2004522040
| Online PSC |  | https://podminky.urs.cz/item/CS_URS_2025_01/919541111 | [15 empty] | Online PSC | 3
| VV |  | " potrubí propustku pod výhybnou celkem 12 výhyben " 18,0*12 |  | 216 | [13 empty] | VV | 3 | 2 | True | 0 | ROZPOCET
69 | M | 55251415 | trouba vodovodní litinová hrdlová s návarkem povrchová ochrana cementová malta+PP vlákna DN 250 | m | 216 | 10800 | 2332800 | CS ÚRS 2025 01 |  |  | základní | 0 | 0 | 0.05896 | 12.7354 | 0 | 0 | 8 | M | 3 |  |  |  | ROZPOCET | 2332800 | 0 | 0 | 0 | 0 | 1 | 2332800 | 4 | 1690027583
70 | M | 14011108 | trubka ocelová bezešvá hladká jakost 11 353 245x8,0mm | m | 216 | 2730 | 589680 | CS ÚRS 2025 01 |  |  | základní | 0 | 0 | 0.04807 | 10.3831 | 0 | 0 | 8 | M | 3 |  |  |  | ROZPOCET | 589680 | 0 | 0 | 0 | 0 | 1 | 589680 | 4 | -1030241831
| D | 96 | Bourání konstrukcí |  |  |  | 34488 | [5 empty] | 58.824 |  | 0 |  | 23.76 | 1 | D | 2 |  |  |  | ROZPOCET | [6 empty] | 34488
71 | K | 113107442 | Odstranění podkladů nebo krytů při překopech inženýrských sítí s přemístěním hmot na skládku ve vzdálenosti do 3 m nebo s naložením na dopravní prostředek strojně plochy jednotlivě do 15 m2 živičných, o tl. vrstvy přes 50 do 100 mm | m2 | 108 | 141 | 15228 | CS ÚRS 2025 01 |  |  | základní | 0.218 | 23.544 | 0 | 0 | 0.22 | 23.76 | 4 | K | 3 |  |  |  | ROZPOCET | 15228 | 0 | 0 | 0 | 0 | 1 | 15228 | 4 | 524678346
| Online PSC |  | https://podminky.urs.cz/item/CS_URS_2025_01/113107442 | [15 empty] | Online PSC | 3
| VV |  | * odstranění asfaltu při překopu | [15 empty] | VV | 3 | 1 | True | 0 | ROZPOCET
| VV |  | " na montážních jámách v silnici " 2,0*3,0*18 |  | 108 | [13 empty] | VV | 3 | 2 | True | 0 | ROZPOCET
72 | K | 919735112 | Řezání stávajícího živičného krytu nebo podkladu hloubky přes 50 do 100 mm | m | 180 | 107 | 19260 | CS ÚRS 2025 01 |  |  | základní | 0.196 | 35.28 | 0 | 0 | 0 | 0 | 4 | K | 3 |  |  |  | ROZPOCET | 19260 | 0 | 0 | 0 | 0 | 1 | 19260 | 4 | -1700425795
| Online PSC |  | https://podminky.urs.cz/item/CS_URS_2025_01/919735112 | [15 empty] | Online PSC | 3
| VV |  | * řezání asfaltu při překopu | [15 empty] | VV | 3 | 1 | True | 0 | ROZPOCET
| VV |  | " na montážních jámách v silnici " (2,0+3,0)*2*18 |  | 180 | [13 empty] | VV | 3 | 2 | True | 0 | ROZPOCET
| D | 997 | Doprava suti a vybouraných hmot |  |  |  | 73878.19 | [5 empty] | 79.1961 |  | 0 |  | 0 | 1 | D | 1 |  |  |  | ROZPOCET | [6 empty] | 73878.19
73 | K | 997006002 | Úprava stavebního odpadu třídění strojové | t | 157.252 | 182 | 28619.86 | CS ÚRS 2025 01 |  |  | základní | 0.277 | 43.5588 | 0 | 0 | 0 | 0 | 4 | K | 2 |  |  |  | ROZPOCET | 28619.86 | 0 | 0 | 0 | 0 | 1 | 28619.86 | 4 | 1468674843
| Online PSC |  | https://podminky.urs.cz/item/CS_URS_2025_01/997006002 | [15 empty] | Online PSC | 2
74 | K | 997006005 | Úprava stavebního odpadu drcení s dopravou na vzdálenost do 100 m a naložením do drtícího zařízení ze zdiva cihelného, kamenného a smíšeného | t | 157.252 | 92.2 | 14498.63 | CS ÚRS 2025 01 |  |  | základní | 0.092 | 14.4672 | 0 | 0 | 0 | 0 | 4 | K | 2 |  |  |  | ROZPOCET | 14498.63 | 0 | 0 | 0 | 0 | 1 | 14498.63 | 4 | -496084038
| Online PSC |  | https://podminky.urs.cz/item/CS_URS_2025_01/997006005 | [15 empty] | Online PSC | 2
| VV |  | * úprava hrubého a skalnatého výkopku na meziskládce k použití pro zásypy | [15 empty] | VV | 2 | 1 | True | 0 | ROZPOCET
| VV |  | * rýha v hor.4,5,6 - 85% objemu na meziskládku | [15 empty] | VV | 2 | 1 | True | 0 | ROZPOCET
| VV |  | " výkopek z jam protlaků " 110,78*0,85*1,67 |  | 157.2522 | [13 empty] | VV | 2 | 2 | True | 0 | ROZPOCET
75 | K | 997221571 | Vodorovná doprava vybouraných hmot bez naložení, ale se složením a s hrubým urovnáním na vzdálenost do 1 km | t | 23.76 | 751 | 17843.76 | CS ÚRS 2025 01 |  |  | základní | 0.835 | 19.8396 | 0 | 0 | 0 | 0 | 4 | K | 2 |  |  |  | ROZPOCET | 17843.76 | 0 | 0 | 0 | 0 | 1 | 17843.76 | 4 | -1871959445
| Online PSC |  | https://podminky.urs.cz/item/CS_URS_2025_01/997221571 | [15 empty] | Online PSC | 2
76 | K | 997221579 | Vodorovná doprava vybouraných hmot bez naložení, ale se složením a s hrubým urovnáním na vzdálenost Příplatek k ceně za každý další započatý 1 km přes 1 km | t | 332.64 | 18.9 | 6286.9 | CS ÚRS 2025 01 |  |  | základní | 0.004 | 1.3306 | 0 | 0 | 0 | 0 | 4 | K | 2 |  |  |  | ROZPOCET | 6286.9 | 0 | 0 | 0 | 0 | 1 | 6286.9 | 4 | 2037018326
| Online PSC |  | https://podminky.urs.cz/item/CS_URS_2025_01/997221579 | [15 empty] | Online PSC | 2
| VV |  | 23,76*14 'Přepočtené koeficientem množství |  | 332.64 | [13 empty] | VV | 2 | 2 | False | 1 | ROZPOCET
77 | K | 997221875 | Poplatek za uložení stavebního odpadu na recyklační skládce (skládkovné) asfaltového bez obsahu dehtu zatříděného do Katalogu odpadů pod kódem 17 03 02 | t | 23.76 | 279 | 6629.04 | CS ÚRS 2025 01 |  |  | základní | 0 | 0 | 0 | 0 | 0 | 0 | 4 | K | 2 |  |  |  | ROZPOCET | 6629.04 | 0 | 0 | 0 | 0 | 1 | 6629.04 | 4 | -1890063760
| Online PSC |  | https://podminky.urs.cz/item/CS_URS_2025_01/997221875 | [15 empty] | Online PSC | 2
| D | 998 | Přesun hmot |  |  |  | 9175.68 | [5 empty] | 11.5085 |  | 0 |  | 0 | 1 | D | 1 |  |  |  | ROZPOCET | [6 empty] | 9175.68
78 | K | 998276101 | Přesun hmot pro trubní vedení z trub z plastických hmot otevřený výkop | t | 7.776 | 1180 | 9175.68 | CS ÚRS 2025 01 |  |  | základní | 1.48 | 11.5085 | 0 | 0 | 0 | 0 | 4 | K | 2 |  |  |  | ROZPOCET | 9175.68 | 0 | 0 | 0 | 0 | 1 | 9175.68 | 4 | 498750983
| Online PSC |  | https://podminky.urs.cz/item/CS_URS_2025_01/998276101 | [15 empty] | Online PSC | 2

## SO 01-5 - Pneumatická čer...
[9 empty] | >> skryté sloupce << | [9 empty] | {067dd82c-256f-4f44-8294-0b7b598bdd87}
2
| KRYCÍ LIST SOUPISU PRACÍ | [8 empty] | v --- níže se nacházejí doplnkové a pomocné údaje k sestavám --- v | [8 empty] | False
Stavba:
Projektové práce 1. etapy revitalizace volnočasového areálu Svatošské údolí II
Objekt:
SO 01-5 - Pneumatická čerpací stanice
| KSO: |  |  |  |  | CC-CZ:
| Místo: |  | Karlovy Vary - Loket |  |  | Datum: | 13. 3. 2025
| Zadavatel: |  |  |  |  | IČ:
|  | Karlovarský kraj |  |  |  | DIČ:
| Zhotovitel: |  |  |  |  | IČ:
|  | Ing.Jan Šinták - I.P.R.E. |  |  |  | DIČ:
| Projektant: |  |  |  |  | IČ:
DIČ:
| Zpracovatel: |  |  |  |  | IČ:
DIČ:
Poznámka:
Soupis prací je sestaven s využitím Cenové soustavy ÚRS. Položky, které pochází z této cenové soustavy, jsou ve sloupci 'Cenová soustava' označeny popisem 'CS ÚRS' a úrovní příslušného kalendářního pololetí. Veškeré další informace vymezující popis a podmínky použití těchto položek z Cenové soustavy, které nejsou uvedeny přímo v soupisu prací, jsou neomezeně dálkově k dispozici na webu podminky.urs.cz.
| Cena bez DPH | [5 empty] | 8546235.82
|  |  | Základ daně |  |  | Sazba daně | Výše daně
| DPH | základní | 8546235.82 |  |  | 21% | 1794709.52
|  | snížená | 0 |  |  | 12% | 0
|  | zákl. přenesená | 0 |  |  | 21% | 0
|  | sníž. přenesená | 0 |  |  | 12% | 0
|  | nulová | 0 |  |  | 0% | 0
| Cena s DPH |  |  | v | CZK |  | 10340945.34
REKAPITULACE ČLENĚNÍ SOUPISU PRACÍ
Stavba:
Projektové práce 1. etapy revitalizace volnočasového areálu Svatošské údolí II
Objekt:
SO 01-5 - Pneumatická čerpací stanice
Místo: |  |  | Karlovy Vary - Loket |  |  | Datum: | 13. 3. 2025
Zadavatel: |  |  | Karlovarský kraj |  |  | Projektant:
Zhotovitel: |  |  | Ing.Jan Šinták - I.P.R.E. |  |  | Zpracovatel:
Kód dílu - Popis | [6 empty] | Cena celkem [CZK]
Náklady stavby celkem | [6 empty] | 8546235.82 | [12 empty] | -1
| HSV - Práce a dodávky HSV | [5 empty] | 8308526.28
| 1 - Zemní práce | [5 empty] | 2160964.31
| 2 - Zakládání | [5 empty] | 271181.22
| 3 - Svislé a kompletní konstrukce | [5 empty] | 5469650
| 4 - Vodorovné konstrukce | [5 empty] | 66309.35
| 8 - Vedení trubní dálková a přípojná | [5 empty] | 263068
| 9 - Ostatní konstrukce a práce, bourání | [5 empty] | 48430.8
| 998 - Přesun hmot | [5 empty] | 28922.6
| PSV - Práce a dodávky PSV | [5 empty] | 53017.54
| 767 - Konstrukce zámečnické | [5 empty] | 53017.54
| M - Práce a dodávky M | [5 empty] | 184692
| 23-M - Montáže potrubí | [5 empty] | 184692
SOUPIS PRACÍ
Stavba:
Projektové práce 1. etapy revitalizace volnočasového areálu Svatošské údolí II
Objekt:
SO 01-5 - Pneumatická čerpací stanice
Místo: |  |  | Karlovy Vary - Loket |  |  | Datum: | 13. 3. 2025
Zadavatel: |  |  | Karlovarský kraj |  |  | Projektant:
Zhotovitel: |  |  | Ing.Jan Šinták - I.P.R.E. |  |  | Zpracovatel:
PČ | Typ | Kód | Popis | MJ | Množství | J.cena [CZK] | Cena celkem [CZK] | Cenová soustava |  |  | DPH | J. Nh [h] | Nh celkem [h] | J. hmotnost [t] | Hmotnost celkem [t] | J. suť [t] | Suť Celkem [t]
Náklady soupisu celkem | [6 empty] | 8546235.82 | [5 empty] | 1814.4589 |  | 79.4853 |  | 0.54345 |  | D | -1 | [10 empty] | 8546235.82
| D | HSV | Práce a dodávky HSV |  |  |  | 8308526.28 | [5 empty] | 1775.7416 |  | 79.2399 |  | 0.54345 | 1 | D | 0 |  |  |  | ROZPOCET | [6 empty] | 8308526.28
| D | 1 | Zemní práce |  |  |  | 2160964.31 | [5 empty] | 1513.7136 |  | 11.3952 |  | 0 | 1 | D | 1 |  |  |  | ROZPOCET | [6 empty] | 2160964.31
1 | K | 115101201 | Čerpání vody na dopravní výšku do 10 m s uvažovaným průměrným přítokem do 500 l/min | hod | 160 | 89.4 | 14304 | CS ÚRS 2025 01 |  |  | základní | 0.184 | 29.44 | 3e-05 | 0.0048 | 0 | 0 | 4 | K | 2 |  |  |  | ROZPOCET | 14304 | 0 | 0 | 0 | 0 | 1 | 14304 | 4 | -2076960672
| Online PSC |  | https://podminky.urs.cz/item/CS_URS_2025_01/115101201 | [15 empty] | Online PSC | 2
| VV |  | *čerpání vody pode dnem jámy PČS | [15 empty] | VV | 2 | 1 | True | 0 | ROZPOCET
| VV |  | 160 |  | 160 | [13 empty] | VV | 2 | 2 | True | 0 | ROZPOCET
2 | K | 115101301 | Pohotovost záložní čerpací soupravy pro dopravní výšku do 10 m s uvažovaným průměrným přítokem do 500 l/min | den | 16 | 51.9 | 830.4 | CS ÚRS 2025 01 |  |  | základní | 0 | 0 | 0 | 0 | 0 | 0 | 4 | K | 2 |  |  |  | ROZPOCET | 830.4 | 0 | 0 | 0 | 0 | 1 | 830.4 | 4 | 167923468
| Online PSC |  | https://podminky.urs.cz/item/CS_URS_2025_01/115101301 | [15 empty] | Online PSC | 2
3 | K | 121151103 | Sejmutí ornice strojně při souvislé ploše do 100 m2, tl. vrstvy do 200 mm | m2 | 59.5 | 60 | 3570 | CS ÚRS 2025 01 |  |  | základní | 0.076 | 4.522 | 0 | 0 | 0 | 0 | 4 | K | 2 |  |  |  | ROZPOCET | 3570 | 0 | 0 | 0 | 0 | 1 | 3570 | 4 | 1228464558
| Online PSC |  | https://podminky.urs.cz/item/CS_URS_2025_01/121151103 | [15 empty] | Online PSC | 2
| VV |  | * sejmutí ornice | [15 empty] | VV | 2 | 1 | True | 0 | ROZPOCET
| VV |  | 8,5*7,0 |  | 59.5 | [13 empty] | VV | 2 | 2 | True | 0 | ROZPOCET
4 | K | 131151204 | Hloubení zapažených jam a zářezů strojně s urovnáním dna do předepsaného profilu a spádu v hornině třídy těžitelnosti I skupiny 1 a 2 přes 100 do 500 m3 | m3 | 78.171 | 222 | 17353.96 | CS ÚRS 2025 01 |  |  | základní | 0.294 | 22.9823 | 0 | 0 | 0 | 0 | 4 | K | 2 |  |  |  | ROZPOCET | 17353.96 | 0 | 0 | 0 | 0 | 1 | 17353.96 | 4 | 143148012
| Online PSC |  | https://podminky.urs.cz/item/CS_URS_2025_01/131151204 | [15 empty] | Online PSC | 2
| VV |  | " v hor.2 - 25% | [15 empty] | VV | 2 | 1 | True | 0 | ROZPOCET
| VV |  | " jáma PČS " 7,575*6,375*(6,2+6,75)/2 |  | 312.6818 | [13 empty] | VV | 2 | 2 | True | 0 | ROZPOCET
| VV |  | 312,682*0,25 'Přepočtené koeficientem množství |  | 78.171 | [13 empty] | VV | 2 | 2 | False | 1 | ROZPOCET
5 | K | 131251204 | Hloubení zapažených jam a zářezů strojně s urovnáním dna do předepsaného profilu a spádu v hornině třídy těžitelnosti I skupiny 3 přes 100 do 500 m3 | m3 | 125.073 | 392 | 49028.62 | CS ÚRS 2025 01 |  |  | základní | 0.518 | 64.7878 | 0 | 0 | 0 | 0 | 4 | K | 2 |  |  |  | ROZPOCET | 49028.62 | 0 | 0 | 0 | 0 | 1 | 49028.62 | 4 | 183681151
| Online PSC |  | https://podminky.urs.cz/item/CS_URS_2025_01/131251204 | [15 empty] | Online PSC | 2
| VV |  | " v hor.3 - 40% | [15 empty] | VV | 2 | 1 | True | 0 | ROZPOCET
| VV |  | " jáma PČS " 7,575*6,375*(6,2+6,75)/2 |  | 312.6818 | [13 empty] | VV | 2 | 2 | True | 0 | ROZPOCET
| VV |  | 312,682*0,4 'Přepočtené koeficientem množství |  | 125.073 | [13 empty] | VV | 2 | 2 | False | 1 | ROZPOCET
6 | K | 131351204 | Hloubení zapažených jam a zářezů strojně s urovnáním dna do předepsaného profilu a spádu v hornině třídy těžitelnosti II skupiny 4 přes 100 do 500 m3 | m3 | 93.805 | 523 | 49060.02 | CS ÚRS 2025 01 |  |  | základní | 0.69 | 64.7254 | 0 | 0 | 0 | 0 | 4 | K | 2 |  |  |  | ROZPOCET | 49060.02 | 0 | 0 | 0 | 0 | 1 | 49060.02 | 4 | -1184024088
| Online PSC |  | https://podminky.urs.cz/item/CS_URS_2025_01/131351204 | [15 empty] | Online PSC | 2
| VV |  | " v hor.4 - 30% | [15 empty] | VV | 2 | 1 | True | 0 | ROZPOCET
| VV |  | " jáma PČS " 7,575*6,375*(6,2+6,75)/2 |  | 312.6818 | [13 empty] | VV | 2 | 2 | True | 0 | ROZPOCET
| VV |  | 312,682*0,3 'Přepočtené koeficientem množství |  | 93.805 | [13 empty] | VV | 2 | 2 | False | 1 | ROZPOCET
7 | K | 131451204 | Hloubení zapažených jam a zářezů strojně s urovnáním dna do předepsaného profilu a spádu v hornině třídy těžitelnosti II skupiny 5 přes 100 do 500 m3 | m3 | 15.634 | 1090 | 17041.06 | CS ÚRS 2025 01 |  |  | základní | 1.049 | 16.4001 | 0 | 0 | 0 | 0 | 4 | K | 2 |  |  |  | ROZPOCET | 17041.06 | 0 | 0 | 0 | 0 | 1 | 17041.06 | 4 | -1857685861
| Online PSC |  | https://podminky.urs.cz/item/CS_URS_2025_01/131451204 | [15 empty] | Online PSC | 2
| VV |  | " v hor.5 - 5% | [15 empty] | VV | 2 | 1 | True | 0 | ROZPOCET
| VV |  | " jáma PČS " 7,575*6,375*(6,2+6,75)/2 |  | 312.6818 | [13 empty] | VV | 2 | 2 | True | 0 | ROZPOCET
| VV |  | 312,682*0,05 'Přepočtené koeficientem množství |  | 15.634 | [13 empty] | VV | 2 | 2 | False | 1 | ROZPOCET
8 | K | 153112111 | Zřízení beraněných stěn z ocelových štětovnic z terénu nastražení štětovnic ve standardních podmínkách, délky do 10 m | m2 | 271.4 | 534 | 144927.6 | CS ÚRS 2025 01 |  |  | základní | 0.542 | 147.0988 | 0.00015 | 0.04071 | 0 | 0 | 4 | K | 2 |  |  |  | ROZPOCET | 144927.6 | 0 | 0 | 0 | 0 | 1 | 144927.6 | 4 | 103890261
| Online PSC |  | https://podminky.urs.cz/item/CS_URS_2025_01/153112111 | [15 empty] | Online PSC | 2
| VV |  | * D.1.1.01.5.3 | [15 empty] | VV | 2 | 1 | True | 0 | ROZPOCET
| VV |  | " štětovnice " (5,995+7,575)*2*10,0 |  | 271.4 | [13 empty] | VV | 2 | 2 | True | 0 | ROZPOCET
9 | K | 153112123 | Zřízení beraněných stěn z ocelových štětovnic z terénu zaberanění štětovnic ve standardních podmínkách, délky do 12 m | m2 | 271.4 | 2270 | 616078 | CS ÚRS 2025 01 |  |  | základní | 1.82 | 493.948 | 0 | 0 | 0 | 0 | 4 | K | 2 |  |  |  | ROZPOCET | 616078 | 0 | 0 | 0 | 0 | 1 | 616078 | 4 | -484045414
| Online PSC |  | https://podminky.urs.cz/item/CS_URS_2025_01/153112123 | [15 empty] | Online PSC | 2
10 | M | 15311001R | štětovnice VL604 | t | 5.455 | 36400 | 198562 |  |  |  | základní | 0 | 0 | 1 | 5.455 | 0 | 0 | 8 | M | 2 |  |  |  | ROZPOCET | 198562 | 0 | 0 | 0 | 0 | 1 | 198562 | 4 | 1348511829
| VV |  | * D.1.1.01.5,2 | [15 empty] | VV | 2 | 1 | True | 0 | ROZPOCET
| VV |  | " štětovnice " (5,995+7,575)*2*10,0*123,5*0,001 |  | 33.5179 | [13 empty] | VV | 2 | 2 | True | 0 | ROZPOCET
| VV |  | 33,518*0,16275 'Přepočtené koeficientem množství |  | 5.455 | [13 empty] | VV | 2 | 2 | False | 1 | ROZPOCET
11 | K | 153113113 | Vytažení stěn z ocelových štětovnic zaberaněných z terénu délky do 12 m ve standardních podmínkách, zaberaněných na hloubku do 12 m | m2 | 271.4 | 1820 | 493948 | CS ÚRS 2025 01 |  |  | základní | 1.476 | 400.5864 | 0 | 0 | 0 | 0 | 4 | K | 2 |  |  |  | ROZPOCET | 493948 | 0 | 0 | 0 | 0 | 1 | 493948 | 4 | -241179071
| Online PSC |  | https://podminky.urs.cz/item/CS_URS_2025_01/153113113 | [15 empty] | Online PSC | 2
12 | K | 153116111 | Kleštiny nebo převázky pro hradící stěny beraněné, nasazené, tabulové z oceli jakéhokoliv druhu z terénu opracování | t | 5.414 | 1590 | 8608.26 | CS ÚRS 2025 01 |  |  | základní | 2.719 | 14.7207 | 0.0021 | 0.011369 | 0 | 0 | 4 | K | 2 |  |  |  | ROZPOCET | 8608.26 | 0 | 0 | 0 | 0 | 1 | 8608.26 | 4 | 1014836073
| Online PSC |  | https://podminky.urs.cz/item/CS_URS_2025_01/153116111 | [15 empty] | Online PSC | 2
13 | K | 153116112 | Kleštiny nebo převázky pro hradící stěny beraněné, nasazené, tabulové z oceli jakéhokoliv druhu z terénu montáž | t | 5.414 | 13100 | 70923.4 | CS ÚRS 2025 01 |  |  | základní | 14.931 | 80.8364 | 0.00577 | 0.031239 | 0 | 0 | 4 | K | 2 |  |  |  | ROZPOCET | 70923.4 | 0 | 0 | 0 | 0 | 1 | 70923.4 | 4 | 1563750934
| Online PSC |  | https://podminky.urs.cz/item/CS_URS_2025_01/153116112 | [15 empty] | Online PSC | 2
| VV |  | * D.1.1.01.5.3 | [15 empty] | VV | 2 | 1 | True | 0 | ROZPOCET
| VV |  | " převázky a rozpěry " 5414,0*0,001 |  | 5.414 | [13 empty] | VV | 2 | 2 | True | 0 | ROZPOCET
14 | M | 13010982 | ocel profilová jakost S235JR (11 375) průřez HEB 220 | t | 5.847 | 33900 | 198213.3 | CS ÚRS 2025 01 |  |  | základní | 0 | 0 | 1 | 5.847 | 0 | 0 | 8 | M | 2 |  |  |  | ROZPOCET | 198213.3 | 0 | 0 | 0 | 0 | 1 | 198213.3 | 4 | -1431669636
| VV |  | 5,414*1,08 'Přepočtené koeficientem množství |  | 5.847 | [13 empty] | VV | 2 | 2 | False | 1 | ROZPOCET
15 | K | 153116113 | Kleštiny nebo převázky pro hradící stěny beraněné, nasazené, tabulové z oceli jakéhokoliv druhu z terénu demontáž | t | 5.414 | 2550 | 13805.7 | CS ÚRS 2025 01 |  |  | základní | 3.41 | 18.4617 | 0.00072 | 0.0038981 | 0 | 0 | 4 | K | 2 |  |  |  | ROZPOCET | 13805.7 | 0 | 0 | 0 | 0 | 1 | 13805.7 | 4 | 2859856
| Online PSC |  | https://podminky.urs.cz/item/CS_URS_2025_01/153116113 | [15 empty] | Online PSC | 2
16 | K | 162551108 | Vodorovné přemístění výkopku nebo sypaniny po suchu na obvyklém dopravním prostředku, bez naložení výkopku, avšak se složením bez rozhrnutí z horniny třídy těžitelnosti I skupiny 1 až 3 na vzdálenost přes 2 500 do 3 000 m | m3 | 203.243 | 145 | 29470.24 | CS ÚRS 2025 01 |  |  | základní | 0.054 | 10.9751 | 0 | 0 | 0 | 0 | 4 | K | 2 |  |  |  | ROZPOCET | 29470.24 | 0 | 0 | 0 | 0 | 1 | 29470.24 | 4 | 1976780978
| Online PSC |  | https://podminky.urs.cz/item/CS_URS_2025_01/162551108 | [15 empty] | Online PSC | 2
| VV |  | * jáma v hor.2,3 - 65% objemu na meziskládku | [15 empty] | VV | 2 | 1 | True | 0 | ROZPOCET
| VV |  | " jáma PČS " 7,575*6,375*(6,2+6,75)/2 |  | 312.6818 | [13 empty] | VV | 2 | 2 | True | 0 | ROZPOCET
| VV |  | 312,682*0,65 'Přepočtené koeficientem množství |  | 203.243 | [13 empty] | VV | 2 | 2 | False | 1 | ROZPOCET
17 | K | 162551108 | Vodorovné přemístění výkopku nebo sypaniny po suchu na obvyklém dopravním prostředku, bez naložení výkopku, avšak se složením bez rozhrnutí z horniny třídy těžitelnosti I skupiny 1 až 3 na vzdálenost přes 2 500 do 3 000 m | m3 | 238.13 | 145 | 34528.85 | CS ÚRS 2025 01 |  |  | základní | 0.054 | 12.859 | 0 | 0 | 0 | 0 | 4 | K | 2 |  |  |  | ROZPOCET | 34528.85 | 0 | 0 | 0 | 0 | 1 | 34528.85 | 4 | 463752327
| Online PSC |  | https://podminky.urs.cz/item/CS_URS_2025_01/162551108 | [15 empty] | Online PSC | 2
| VV |  | * dovoz upravených zeminy z meziskládky pro | [15 empty] | VV | 2 | 1 | True | 0 | ROZPOCET
| VV |  | " zásyp kole PČS " 226,23 |  | 226.23 | [13 empty] | VV | 2 | 2 | True | 0 | ROZPOCET
| VV |  | * dovoz ornice z meziskládky pro její rozprostění | [15 empty] | VV | 2 | 1 | True | 0 | ROZPOCET
| VV |  | 59,5*0,2 |  | 11.9 | [13 empty] | VV | 2 | 2 | True | 0 | ROZPOCET
18 | K | 162551128 | Vodorovné přemístění výkopku nebo sypaniny po suchu na obvyklém dopravním prostředku, bez naložení výkopku, avšak se složením bez rozhrnutí z horniny třídy těžitelnosti II skupiny 4 a 5 na vzdálenost přes 2 500 do 3 000 m | m3 | 109.439 | 166 | 18166.87 | CS ÚRS 2025 01 |  |  | základní | 0.061 | 6.6758 | 0 | 0 | 0 | 0 | 4 | K | 2 |  |  |  | ROZPOCET | 18166.87 | 0 | 0 | 0 | 0 | 1 | 18166.87 | 4 | 152189014
| Online PSC |  | https://podminky.urs.cz/item/CS_URS_2025_01/162551128 | [15 empty] | Online PSC | 2
| VV |  | * rýha v hor.4,5 - 35% objemu na meziskládku | [15 empty] | VV | 2 | 1 | True | 0 | ROZPOCET
| VV |  | " jáma PČS " 7,575*6,375*(6,2+6,75)/2 |  | 312.6818 | [13 empty] | VV | 2 | 2 | True | 0 | ROZPOCET
| VV |  | 312,682*0,35 'Přepočtené koeficientem množství |  | 109.439 | [13 empty] | VV | 2 | 2 | False | 1 | ROZPOCET
19 | K | 162751137 | Vodorovné přemístění výkopku nebo sypaniny po suchu na obvyklém dopravním prostředku, bez naložení výkopku, avšak se složením bez rozhrnutí z horniny třídy těžitelnosti II skupiny 4 a 5 na vzdálenost přes 9 000 do 10 000 m | m3 | 86.453 | 349 | 30172.1 | CS ÚRS 2025 01 |  |  | základní | 0.099 | 8.5588 | 0 | 0 | 0 | 0 | 4 | K | 2 |  |  |  | ROZPOCET | 30172.1 | 0 | 0 | 0 | 0 | 1 | 30172.1 | 4 | 320273286
| Online PSC |  | https://podminky.urs.cz/item/CS_URS_2025_01/162751137 | [15 empty] | Online PSC | 2
| VV |  | * odvoz přebytečného výkopku na sklládku s poplatkem | [15 empty] | VV | 2 | 1 | True | 0 | ROZPOCET
| VV |  | " podkladní lože ze štěrku pod prefa PČS " 5,7*4,5*0,25 |  | 6.4125 | [13 empty] | VV | 2 | 2 | True | 0 | ROZPOCET
| VV |  | " odpočet PČS vč. nástavby k terénu " (3,0*4,2*3,0+4,4*3,2*3,0) |  | 80.04 | [13 empty] | VV | 2 | 2 | True | 0 | ROZPOCET
20 | K | 162751139 | Vodorovné přemístění výkopku nebo sypaniny po suchu na obvyklém dopravním prostředku, bez naložení výkopku, avšak se složením bez rozhrnutí z horniny třídy těžitelnosti II skupiny 4 a 5 na vzdálenost Příplatek k ceně za každých dalších i započatých 1 000 m | m3 | 432.265 | 26.4 | 11411.8 | CS ÚRS 2025 01 |  |  | základní | 0.006 | 2.5936 | 0 | 0 | 0 | 0 | 4 | K | 2 |  |  |  | ROZPOCET | 11411.8 | 0 | 0 | 0 | 0 | 1 | 11411.8 | 4 | -1401981202
| Online PSC |  | https://podminky.urs.cz/item/CS_URS_2025_01/162751139 | [15 empty] | Online PSC | 2
| VV |  | 86,453*5 'Přepočtené koeficientem množství |  | 432.265 | [13 empty] | VV | 2 | 2 | False | 1 | ROZPOCET
21 | K | 167151111 | Nakládání, skládání a překládání neulehlého výkopku nebo sypaniny strojně nakládání, množství přes 100 m3, z hornin třídy těžitelnosti I, skupiny 1 až 3 | m3 | 324.583 | 55.3 | 17949.44 | CS ÚRS 2025 01 |  |  | základní | 0.072 | 23.37 | 0 | 0 | 0 | 0 | 4 | K | 2 |  |  |  | ROZPOCET | 17949.44 | 0 | 0 | 0 | 0 | 1 | 17949.44 | 4 | -1234386553
| Online PSC |  | https://podminky.urs.cz/item/CS_URS_2025_01/167151111 | [15 empty] | Online PSC | 2
| VV |  | * naložení upravených zemin pro dovoz z meziskládky pro | [15 empty] | VV | 2 | 1 | True | 0 | ROZPOCET
| VV |  | " zásyp " 226,23 |  | 226.23 | [13 empty] | VV | 2 | 2 | True | 0 | ROZPOCET
| VV |  | * naložení ornice pro její dovoz k rozprostění | [15 empty] | VV | 2 | 1 | True | 0 | ROZPOCET
| VV |  | 59,5*0,2 |  | 11.9 | [13 empty] | VV | 2 | 2 | True | 0 | ROZPOCET
| VV |  | * naložení přebytečného výkopku na skládku s poplatkem | [15 empty] | VV | 2 | 1 | True | 0 | ROZPOCET
| VV |  | 86,453 |  | 86.453 | [13 empty] | VV | 2 | 2 | True | 0 | ROZPOCET
22 | K | 171201231 | Poplatek za uložení stavebního odpadu na recyklační skládce (skládkovné) zeminy a kamení zatříděného do Katalogu odpadů pod kódem 17 05 04 | t | 155.615 | 449 | 69871.14 | CS ÚRS 2025 01 |  |  | základní | 0 | 0 | 0 | 0 | 0 | 0 | 4 | K | 2 |  |  |  | ROZPOCET | 69871.14 | 0 | 0 | 0 | 0 | 1 | 69871.14 | 4 | -643470678
| Online PSC |  | https://podminky.urs.cz/item/CS_URS_2025_01/171201231 | [15 empty] | Online PSC | 2
| VV |  | 86,453*1,8 'Přepočtené koeficientem množství |  | 155.615 | [13 empty] | VV | 2 | 2 | False | 1 | ROZPOCET
23 | K | 171251201 | Uložení sypaniny na skládky nebo meziskládky bez hutnění s upravením uložené sypaniny do předepsaného tvaru | m3 | 399.135 | 21.9 | 8741.06 | CS ÚRS 2025 01 |  |  | základní | 0.009 | 3.5922 | 0 | 0 | 0 | 0 | 4 | K | 2 |  |  |  | ROZPOCET | 8741.06 | 0 | 0 | 0 | 0 | 1 | 8741.06 | 4 | 839709060
| Online PSC |  | https://podminky.urs.cz/item/CS_URS_2025_01/171251201 | [15 empty] | Online PSC | 2
| VV |  | " uložení výkopku na meziskládku " 312,682 |  | 312.682 | [13 empty] | VV | 2 | 2 | True | 0 | ROZPOCET
| VV |  | " uložení přebytečného výkopku na skládku " 86,453 |  | 86.453 | [13 empty] | VV | 2 | 2 | True | 0 | ROZPOCET
24 | K | 174151101 | Zásyp sypaninou z jakékoliv horniny strojně s uložením výkopku ve vrstvách se zhutněním jam, šachet, rýh nebo kolem objektů v těchto vykopávkách | m3 | 226.23 | 157 | 35518.11 | CS ÚRS 2025 01 |  |  | základní | 0.328 | 74.2034 | 0 | 0 | 0 | 0 | 4 | K | 2 |  |  |  | ROZPOCET | 35518.11 | 0 | 0 | 0 | 0 | 1 | 35518.11 | 4 | 604999731
| Online PSC |  | https://podminky.urs.cz/item/CS_URS_2025_01/174151101 | [15 empty] | Online PSC | 2
| VV |  | " výkop jámy " 312,682 |  | 312.682 | [13 empty] | VV | 2 | 2 | True | 0 | ROZPOCET
| VV |  | * odpočet | [15 empty] | VV | 2 | 1 | True | 0 | ROZPOCET
| VV |  | " podkladní lože ze štěrku pod prefa PČS " -5,7*4,5*0,25 |  | -6.4125 | [13 empty] | VV | 2 | 2 | True | 0 | ROZPOCET
| VV |  | " odpočet PČS vč. nástavby k terénu " -(3,0*4,2*3,0+4,4*3,2*3,0) |  | -80.04 | [13 empty] | VV | 2 | 2 | True | 0 | ROZPOCET
25 | K | 181951112 | Úprava pláně vyrovnáním výškových rozdílů strojně v hornině třídy těžitelnosti I, skupiny 1 až 3 se zhutněním | m2 | 59.5 | 25.9 | 1541.05 | CS ÚRS 2025 01 |  |  | základní | 0.025 | 1.4875 | 0 | 0 | 0 | 0 | 4 | K | 2 |  |  |  | ROZPOCET | 1541.05 | 0 | 0 | 0 | 0 | 1 | 1541.05 | 4 | -290957242
| Online PSC |  | https://podminky.urs.cz/item/CS_URS_2025_01/181951112 | [15 empty] | Online PSC | 2
26 | K | 181351003 | Rozprostření a urovnání ornice v rovině nebo ve svahu sklonu do 1:5 strojně při souvislé ploše do 100 m2, tl. vrstvy do 200 mm | m2 | 59.5 | 90.5 | 5384.75 | CS ÚRS 2025 01 |  |  | základní | 0.114 | 6.783 | 0 | 0 | 0 | 0 | 4 | K | 2 |  |  |  | ROZPOCET | 5384.75 | 0 | 0 | 0 | 0 | 1 | 5384.75 | 4 | -1530943539
| Online PSC |  | https://podminky.urs.cz/item/CS_URS_2025_01/181351003 | [15 empty] | Online PSC | 2
| VV |  | * zpětné rozprostření ornice kolem PČS | [15 empty] | VV | 2 | 1 | True | 0 | ROZPOCET
| VV |  | 8,5*7,0 |  | 59.5 | [13 empty] | VV | 2 | 2 | True | 0 | ROZPOCET
27 | K | 181411131 | Založení trávníku na půdě předem připravené plochy do 1000 m2 výsevem včetně utažení parkového v rovině nebo na svahu do 1:5 | m2 | 59.5 | 25.5 | 1517.25 | CS ÚRS 2025 01 |  |  | základní | 0.058 | 3.451 | 0 | 0 | 0 | 0 | 4 | K | 2 |  |  |  | ROZPOCET | 1517.25 | 0 | 0 | 0 | 0 | 1 | 1517.25 | 4 | -1523078899
| Online PSC |  | https://podminky.urs.cz/item/CS_URS_2025_01/181411131 | [15 empty] | Online PSC | 2
28 | M | 00572410 | osivo směs travní parková | kg | 1.19 | 113 | 134.47 | CS ÚRS 2025 01 |  |  | základní | 0 | 0 | 0.001 | 0.00119 | 0 | 0 | 8 | M | 2 |  |  |  | ROZPOCET | 134.47 | 0 | 0 | 0 | 0 | 1 | 134.47 | 4 | -2079223786
| VV |  | 59,5*0,02 'Přepočtené koeficientem množství |  | 1.19 | [13 empty] | VV | 2 | 2 | False | 1 | ROZPOCET
29 | K | 185803111 | Ošetření trávníku jednorázové v rovině nebo na svahu do 1:5 | m2 | 59.5 | 5.09 | 302.86 | CS ÚRS 2025 01 |  |  | základní | 0.011 | 0.6545 | 0 | 0 | 0 | 0 | 4 | K | 2 |  |  |  | ROZPOCET | 302.86 | 0 | 0 | 0 | 0 | 1 | 302.86 | 4 | 2124285292
| Online PSC |  | https://podminky.urs.cz/item/CS_URS_2025_01/185803111 | [15 empty] | Online PSC | 2
| D | 2 | Zakládání |  |  |  | 271181.22 | [5 empty] | 130.0437 |  | 46.5915 |  | 0 | 1 | D | 1 |  |  |  | ROZPOCET | [6 empty] | 271181.22
30 | K | 273322611 | Základy z betonu železového (bez výztuže) desky z betonu se zvýšenými nároky na prostředí tř. C 30/37 | m3 | 3.527 | 4780 | 16859.06 | CS ÚRS 2025 01 |  |  | základní | 0.629 | 2.2185 | 2.5019 | 8.8241 | 0 | 0 | 4 | K | 2 |  |  |  | ROZPOCET | 16859.06 | 0 | 0 | 0 | 0 | 1 | 16859.06 | 4 | 1915645332
| Online PSC |  | https://podminky.urs.cz/item/CS_URS_2025_01/273322611 | [15 empty] | Online PSC | 2
| P |  | Poznámka k položce: konstrukční beton C30/37 - XC4 XF3 XA3 Cl0,4 - Dmax 16-S3 | [15 empty] | P | 2
| VV |  | * základová deska na PČS pro nástavbu | [15 empty] | VV | 2 | 1 | True | 0 | ROZPOCET
| VV |  | 4,4*3,2*0,3 |  | 4.224 | [13 empty] | VV | 2 | 2 | True | 0 | ROZPOCET
| VV |  | " otvory " -(1,0*1,0+0,8*0,8*2)*0,3 |  | -0.684 | [13 empty] | VV | 2 | 2 | True | 0 | ROZPOCET
| VV |  | " úkapová jímka ve dně " -0,3*0,3*0,15 |  | -0.0135 | [13 empty] | VV | 2 | 2 | True | 0 | ROZPOCET
31 | K | 273351121 | Bednění základů desek zřízení | m2 | 10.14 | 681 | 6905.34 | CS ÚRS 2025 01 |  |  | základní | 0.354 | 3.5896 | 0.00294 | 0.029812 | 0 | 0 | 4 | K | 2 |  |  |  | ROZPOCET | 6905.34 | 0 | 0 | 0 | 0 | 1 | 6905.34 | 4 | -353778176
| Online PSC |  | https://podminky.urs.cz/item/CS_URS_2025_01/273351121 | [15 empty] | Online PSC | 2
| VV |  | * základová deska na PČS pro nástavbu | [15 empty] | VV | 2 | 1 | True | 0 | ROZPOCET
| VV |  | (4,4+3,2)*2*(0,3+0,15) |  | 6.84 | [13 empty] | VV | 2 | 2 | True | 0 | ROZPOCET
| VV |  | " vybednění otvorů ve dně " (1,0*4+0,8*4*2)*0,3 |  | 3.12 | [13 empty] | VV | 2 | 2 | True | 0 | ROZPOCET
| VV |  | " úkapová jímka ve dně " 0,3*4*0,15 |  | 0.18 | [13 empty] | VV | 2 | 2 | True | 0 | ROZPOCET
32 | K | 273351122 | Bednění základů desek odstranění | m2 | 10.14 | 144 | 1460.16 | CS ÚRS 2025 01 |  |  | základní | 0.152 | 1.5413 | 0 | 0 | 0 | 0 | 4 | K | 2 |  |  |  | ROZPOCET | 1460.16 | 0 | 0 | 0 | 0 | 1 | 1460.16 | 4 | -1969667872
| Online PSC |  | https://podminky.urs.cz/item/CS_URS_2025_01/273351122 | [15 empty] | Online PSC | 2
33 | K | 273361821 | Výztuž základů desek z betonářské oceli 10 505 (R) nebo BSt 500 | t | 0.626 | 56700 | 35494.2 | CS ÚRS 2025 01 |  |  | základní | 23.968 | 15.004 | 1.0606 | 0.66395 | 0 | 0 | 4 | K | 2 |  |  |  | ROZPOCET | 35494.2 | 0 | 0 | 0 | 0 | 1 | 35494.2 | 4 | -661245572
| Online PSC |  | https://podminky.urs.cz/item/CS_URS_2025_01/273361821 | [15 empty] | Online PSC | 2
| VV |  | * základová deska na PČS pro nástavbu - dle statiky výkres č. D.1.2.3.2.1 | [15 empty] | VV | 2 | 1 | True | 0 | ROZPOCET
| VV |  | 596,00*0,001 |  | 0.596 | [13 empty] | VV | 2 | 2 | True | 0 | ROZPOCET
| VV |  | " distanční prvky " 30*0,001 |  | 0.03 | [13 empty] | VV | 2 | 2 | True | 0 | ROZPOCET
34 | K | 279322512 | Základové zdi z betonu železového (bez výztuže) se zvýšenými nároky na prostředí tř. C 30/37 | m3 | 13.322 | 4820 | 64212.04 | CS ÚRS 2025 01 |  |  | základní | 0.735 | 9.7917 | 2.5019 | 33.3299 | 0 | 0 | 4 | K | 2 |  |  |  | ROZPOCET | 64212.04 | 0 | 0 | 0 | 0 | 1 | 64212.04 | 4 | 361656670
| Online PSC |  | https://podminky.urs.cz/item/CS_URS_2025_01/279322512 | [15 empty] | Online PSC | 2
| P |  | Poznámka k položce: konstrukční beton C30/37 - XC4 XF3 XA3 Cl0,4 - Dmax 16-S3 | [15 empty] | P | 2
| VV |  | * nástavba nad PČS | [15 empty] | VV | 2 | 1 | True | 0 | ROZPOCET
| VV |  | " obvodové stěny tl.30 cm " (4,4+2,6)*2*2,73*0,3 |  | 11.466 | [13 empty] | VV | 2 | 2 | True | 0 | ROZPOCET
| VV |  | " vnitřní dělící tl.20 cm " (2,6+0,8)*2,73*0,2 |  | 1.8564 | [13 empty] | VV | 2 | 2 | True | 0 | ROZPOCET
35 | K | 279351121 | Bednění základových zdí rovné oboustranné za každou stranu zřízení | m2 | 95.004 | 586 | 55672.34 | CS ÚRS 2025 01 |  |  | základní | 0.518 | 49.2121 | 0.00275 | 0.26126 | 0 | 0 | 4 | K | 2 |  |  |  | ROZPOCET | 55672.34 | 0 | 0 | 0 | 0 | 1 | 55672.34 | 4 | 1742321548
| Online PSC |  | https://podminky.urs.cz/item/CS_URS_2025_01/279351121 | [15 empty] | Online PSC | 2
| VV |  | * nástavba nad PČS | [15 empty] | VV | 2 | 1 | True | 0 | ROZPOCET
| VV |  | " obvodové stěny tl.30 cm " (4,4+2,6)*2*2,73*2 |  | 76.44 | [13 empty] | VV | 2 | 2 | True | 0 | ROZPOCET
| VV |  | " vnitřní dělící tl.20 cm " (2,6+0,8)*2,73*2 |  | 18.564 | [13 empty] | VV | 2 | 2 | True | 0 | ROZPOCET
36 | K | 279351122 | Bednění základových zdí rovné oboustranné za každou stranu odstranění | m2 | 95.004 | 157 | 14915.63 | CS ÚRS 2025 01 |  |  | základní | 0.177 | 16.8157 | 0 | 0 | 0 | 0 | 4 | K | 2 |  |  |  | ROZPOCET | 14915.63 | 0 | 0 | 0 | 0 | 1 | 14915.63 | 4 | 1884708460
| Online PSC |  | https://podminky.urs.cz/item/CS_URS_2025_01/279351122 | [15 empty] | Online PSC | 2
37 | K | 279361821 | Výztuž základových zdí nosných svislých nebo odkloněných od svislice, rovinných nebo oblých, deskových nebo žebrových, včetně výztuže jejich žeber z betonářské oceli 10 505 (R) nebo BSt 500 | t | 1.276 | 54200 | 69159.2 | CS ÚRS 2025 01 |  |  | základní | 22.491 | 28.6985 | 1.0594 | 1.3518 | 0 | 0 | 4 | K | 2 |  |  |  | ROZPOCET | 69159.2 | 0 | 0 | 0 | 0 | 1 | 69159.2 | 4 | -342788125
| Online PSC |  | https://podminky.urs.cz/item/CS_URS_2025_01/279361821 | [15 empty] | Online PSC | 2
| VV |  | * výztuž stěn nástavby na PČS - dle statiky výkres č. D.1.2.3.2.2 | [15 empty] | VV | 2 | 1 | True | 0 | ROZPOCET
| VV |  | 1246*0,001 |  | 1.246 | [13 empty] | VV | 2 | 2 | True | 0 | ROZPOCET
| VV |  | " distanční prvky " 30*0,001 |  | 0.03 | [13 empty] | VV | 2 | 2 | True | 0 | ROZPOCET
38 | K | 279113151 | Základové zdi z tvárnic ztraceného bednění včetně výplně z betonu bez zvláštních nároků na vliv prostředí třídy C 25/30, tloušťky zdiva přes 100 do 150 mm | m2 | 5.655 | 1150 | 6503.25 | CS ÚRS 2025 01 |  |  | základní | 0.561 | 3.1725 | 0.37678 | 2.1307 | 0 | 0 | 4 | K | 2 |  |  |  | ROZPOCET | 6503.25 | 0 | 0 | 0 | 0 | 1 | 6503.25 | 4 | 472739251
| Online PSC |  | https://podminky.urs.cz/item/CS_URS_2025_01/279113151 | [15 empty] | Online PSC | 2
| VV |  | " vnitřní stěny oddělující vstup " (1,0+1,15)*2,63 |  | 5.6545 | [13 empty] | VV | 2 | 2 | True | 0 | ROZPOCET
| D | 3 | Svislé a kompletní konstrukce |  |  |  | 5469650 | [5 empty] | 0 |  | 0 |  | 0 | 1 | D | 1 |  |  |  | ROZPOCET | [6 empty] | 5469650
39 | K | 389960001R | Dodávka a osazení prefa pneumatické čerpací stanice odpadních vod vč. vystrojení technologií armaturní šachty a předšachty | kpl | 1 | 5215000 | 5215000 |  |  |  | základní | 0 | 0 | 0 | 0 | 0 | 0 | 4 | K | 2 |  |  |  | ROZPOCET | 5215000 | 0 | 0 | 0 | 0 | 1 | 5215000 | 4 | -760992835
| P |  | Poznámka k položce: součástí ceny je doprava od výrobce na místo osazení do terénu osazení jeřábem s max.výložností 12m na stavbou připravené podloží požadované technické parametry: Q=2l.s-1, výškový rozdíl čerpání: 90m, vzdálenost čerpání: 2 700m | [15 empty] | P | 2
40 | K | 389960002R | Automatická čerpací stanice se dvěma celonerezovými vertikálními vícestupňovými čerpadly vč. rozvaděče | kpl | 1 | 254650 | 254650 |  |  |  | základní | 0 | 0 | 0 | 0 | 0 | 0 | 4 | K | 2 |  |  |  | ROZPOCET | 254650 | 0 | 0 | 0 | 0 | 1 | 254650 | 4 | 1091474415
| D | 4 | Vodorovné konstrukce |  |  |  | 66309.35 | [5 empty] | 38.8015 |  | 20.7402 |  | 0 | 1 | D | 1 |  |  |  | ROZPOCET | [6 empty] | 66309.35
41 | K | 411321616 | Stropy z betonu železového (bez výztuže) stropů deskových, plochých střech, desek balkonových, desek hřibových stropů včetně hlavic hřibových sloupů tř. C 30/37 | m3 | 3.24 | 5100 | 16524 | CS ÚRS 2025 01 |  |  | základní | 1.224 | 3.9658 | 2.502 | 8.1065 | 0 | 0 | 4 | K | 2 |  |  |  | ROZPOCET | 16524 | 0 | 0 | 0 | 0 | 1 | 16524 | 4 | -465161981
| Online PSC |  | https://podminky.urs.cz/item/CS_URS_2025_01/411321616 | [15 empty] | Online PSC | 2
| P |  | Poznámka k položce: konstrukční beton C30/37 - XC4 XF3 XA3 Cl0,4 - Dmax 16-S3 | [15 empty] | P | 2
| VV |  | " zastropení nástavby nad PČS - horní deska " 3,2*4,4*0,3-(1,0*1,0+0,8*0,8)*0,3*2 |  | 3.24 | [13 empty] | VV | 2 | 2 | True | 0 | ROZPOCET
42 | K | 411351021 | Bednění stropních konstrukcí - bez podpěrné konstrukce desek tloušťky stropní desky přes 25 do 50 cm zřízení | m2 | 15.48 | 679 | 10510.92 | CS ÚRS 2025 01 |  |  | základní | 0.449 | 6.9505 | 0.00552 | 0.08545 | 0 | 0 | 4 | K | 2 |  |  |  | ROZPOCET | 10510.92 | 0 | 0 | 0 | 0 | 1 | 10510.92 | 4 | -12455832
| Online PSC |  | https://podminky.urs.cz/item/CS_URS_2025_01/411351021 | [15 empty] | Online PSC | 2
| VV |  | " zastropení nástavby nad PČS " (3,2+4,4)*2*0,3+(1,0+0,8)*4*0,3*2 |  | 8.88 | [13 empty] | VV | 2 | 2 | True | 0 | ROZPOCET
| VV |  | " spodem " 3,8*2,6-(1,0*1,0+0,8*0,8)*2 |  | 6.6 | [13 empty] | VV | 2 | 2 | True | 0 | ROZPOCET
43 | K | 411351022 | Bednění stropních konstrukcí - bez podpěrné konstrukce desek tloušťky stropní desky přes 25 do 50 cm odstranění | m2 | 15.48 | 176 | 2724.48 | CS ÚRS 2025 01 |  |  | základní | 0.259 | 4.0093 | 0 | 0 | 0 | 0 | 4 | K | 2 |  |  |  | ROZPOCET | 2724.48 | 0 | 0 | 0 | 0 | 1 | 2724.48 | 4 | -608288632
| Online PSC |  | https://podminky.urs.cz/item/CS_URS_2025_01/411351022 | [15 empty] | Online PSC | 2
44 | K | 411354313 | Podpěrná konstrukce stropů - desek, kleneb a skořepin výška podepření do 4 m tloušťka stropu přes 15 do 25 cm zřízení | m2 | 6.6 | 228 | 1504.8 | CS ÚRS 2025 01 |  |  | základní | 0.2 | 1.32 | 0.00088 | 0.005808 | 0 | 0 | 4 | K | 2 |  |  |  | ROZPOCET | 1504.8 | 0 | 0 | 0 | 0 | 1 | 1504.8 | 4 | 961460169
| Online PSC |  | https://podminky.urs.cz/item/CS_URS_2025_01/411354313 | [15 empty] | Online PSC | 2
| VV |  | * zastropení nástavby nad PČS | [15 empty] | VV | 2 | 1 | True | 0 | ROZPOCET
| VV |  | " spodem " 3,8*2,6-(1,0*1,0+0,8*0,8)*2 |  | 6.6 | [13 empty] | VV | 2 | 2 | True | 0 | ROZPOCET
45 | K | 411354314 | Podpěrná konstrukce stropů - desek, kleneb a skořepin výška podepření do 4 m tloušťka stropu přes 15 do 25 cm odstranění | m2 | 6.6 | 71 | 468.6 | CS ÚRS 2025 01 |  |  | základní | 0.105 | 0.693 | 0 | 0 | 0 | 0 | 4 | K | 2 |  |  |  | ROZPOCET | 468.6 | 0 | 0 | 0 | 0 | 1 | 468.6 | 4 | 1126196577
| Online PSC |  | https://podminky.urs.cz/item/CS_URS_2025_01/411354314 | [15 empty] | Online PSC | 2
46 | K | 411361821 | Výztuž stropů prostě uložených, vetknutých, spojitých, deskových, trámových (žebrových, kazetových), s keramickými a jinými vložkami, konsolových nebo balkonových, hřibových včetně hlavic hřibových sloupů, plochých střech a pro zavěšení železobetonových podhledů z betonářské oceli 10 505 (R) nebo BSt 500 | t | 0.395 | 57500 | 22712.5 | CS ÚRS 2025 01 |  |  | základní | 27.83 | 10.9929 | 1.0555 | 0.41694 | 0 | 0 | 4 | K | 2 |  |  |  | ROZPOCET | 22712.5 | 0 | 0 | 0 | 0 | 1 | 22712.5 | 4 | -620801594
| Online PSC |  | https://podminky.urs.cz/item/CS_URS_2025_01/411361821 | [15 empty] | Online PSC | 2
| VV |  | * výztuž stropní desky - dle statiky výkres č. D.1.2.3.2.3 | [15 empty] | VV | 2 | 1 | True | 0 | ROZPOCET
| VV |  | " zastropení nástavby nad PČS " 365,0*0,001 |  | 0.365 | [13 empty] | VV | 2 | 2 | True | 0 | ROZPOCET
| VV |  | " distanční prvky " 30*0,001 |  | 0.03 | [13 empty] | VV | 2 | 2 | True | 0 | ROZPOCET
47 | K | 451572111R | Lože pod potrubí otevřený výkop z kameniva drceného fr. 16-32mm | m3 | 6.413 | 1850 | 11864.05 |  |  |  | základní | 1.695 | 10.87 | 1.8908 | 12.1255 | 0 | 0 | 4 | K | 2 |  |  |  | ROZPOCET | 11864.05 | 0 | 0 | 0 | 0 | 1 | 11864.05 | 4 | -1477840148
| VV |  | " podkladní lože ze štěrku pod prefa PČS " 5,7*4,5*0,25 |  | 6.4125 | [13 empty] | VV | 2 | 2 | True | 0 | ROZPOCET
| D | 8 | Vedení trubní dálková a přípojná |  |  |  | 263068 | [5 empty] | 8.736 |  | 0.47558 |  | 0 | 1 | D | 1 |  |  |  | ROZPOCET | [6 empty] | 263068
48 | K | 899104112 | Osazení poklopů šachtových litinových, ocelových nebo železobetonových včetně rámů pro třídu zatížení D400, E600 | kus | 4 | 3820 | 15280 | CS ÚRS 2025 01 |  |  | základní | 1.694 | 6.776 | 0.09 | 0.36 | 0 | 0 | 4 | K | 2 |  |  |  | ROZPOCET | 15280 | 0 | 0 | 0 | 0 | 1 | 15280 | 4 | -143770747
| Online PSC |  | https://podminky.urs.cz/item/CS_URS_2025_01/899104112 | [15 empty] | Online PSC | 2
| VV |  | * poklopy ve stropě automatické čerpací stanice | [15 empty] | VV | 2 | 1 | True | 0 | ROZPOCET
| VV |  | " 1000x1000 " 2 |  | 2 | [13 empty] | VV | 2 | 2 | True | 0 | ROZPOCET
| VV |  | " 800x800 " 2 |  | 2 | [13 empty] | VV | 2 | 2 | True | 0 | ROZPOCET
49 | M | 28661757R | poklop šachtový čtvercový vodotěsný litinový s bezpečnostním zámkem vč.rámu 1000x1000 mm | kus | 2 | 41000 | 82000 |  |  |  | základní | 0 | 0 | 0.029 | 0.058 | 0 | 0 | 8 | M | 2 |  |  |  | ROZPOCET | 82000 | 0 | 0 | 0 | 0 | 1 | 82000 | 4 | 1267620354
| P |  | Poznámka k položce: např. BIOWA | [15 empty] | P | 2
50 | M | 28661758R | poklop šachtový čtvercový vodotěsný litinový s bezpečnostním zámkem vč. rámu 800 x 800 mm | kus | 2 | 16000 | 32000 |  |  |  | základní | 0 | 0 | 0.0162 | 0.0324 | 0 | 0 | 8 | M | 2 |  |  |  | ROZPOCET | 32000 | 0 | 0 | 0 | 0 | 1 | 32000 | 4 | -997629407
51 | K | 899501221 | Stupadla do šachet a drobných objektů ocelová s PE povlakem vidlicová pro přímé zabudování do hmoždinek | kus | 14 | 178 | 2492 | CS ÚRS 2025 01 |  |  | základní | 0.14 | 1.96 | 0.00137 | 0.01918 | 0 | 0 | 4 | K | 2 |  |  |  | ROZPOCET | 2492 | 0 | 0 | 0 | 0 | 1 | 2492 | 4 | -587862835
| Online PSC |  | https://podminky.urs.cz/item/CS_URS_2025_01/899501221 | [15 empty] | Online PSC | 2
| VV |  | " stupadla do nástavby na PČS " 14 |  | 14 | [13 empty] | VV | 2 | 2 | True | 0 | ROZPOCET
52 | K | 899960001R | Připojení gravitačního přítokového potrubí a tlakového potrubí na pneumatickou čerpací stanici odpadních vod | kpl | 1 | 10000 | 10000 |  |  |  | základní | 0 | 0 | 0 | 0 | 0 | 0 | 4 | K | 2 |  |  |  | ROZPOCET | 10000 | 0 | 0 | 0 | 0 | 1 | 10000 | 4 | -1950805007
53 | K | 899960002R | Utěsnění prostupů potrubí a kabelů mezi horní a spodní stavbou 2x, nad terénem 1x | kpl | 1 | 20216 | 20216 |  |  |  | základní | 0 | 0 | 0 | 0 | 0 | 0 | 4 | K | 2 |  |  |  | ROZPOCET | 20216 | 0 | 0 | 0 | 0 | 1 | 20216 | 4 | 1241490859
54 | M | 8500000854 | Těsnící řetězy nerez do prostupů kabelů 72mm | kus | 5 | 2600 | 13000 |  |  |  | základní | 0 | 0 | 0.0012 | 0.006 | 0 | 0 | 8 | M | 2 |  |  |  | ROZPOCET | 13000 | 0 | 0 | 0 | 0 | 1 | 13000 | 4 | -836591700
| VV |  | " otvor pro kabel 72mm 3 x " 3+2 |  | 5 | [13 empty] | VV | 2 | 2 | True | 0 | ROZPOCET
55 | M | 8500000865 | Těsnící řetězy nerez do prostupů potrubí 152mm | kus | 2 | 4590 | 9180 |  |  |  | základní | 0 | 0 | 0 | 0 | 0 | 0 | 8 | M | 2 |  |  |  | ROZPOCET | 9180 | 0 | 0 | 0 | 0 | 1 | 9180 | 4 | -767894714
56 | M | 8500000863 | Těsnící řetězy nerez do prostupů potrubí 225mm | kus | 2 | 6650 | 13300 |  |  |  | základní | 0 | 0 | 0 | 0 | 0 | 0 | 8 | M | 2 |  |  |  | ROZPOCET | 13300 | 0 | 0 | 0 | 0 | 1 | 13300 | 4 | -2136898166
57 | M | 8500000866 | Těsnící řetězy nerez do prostupů potrubí 352mm | kus | 8 | 8200 | 65600 |  |  |  | základní | 0 | 0 | 0 | 0 | 0 | 0 | 8 | M | 2 |  |  |  | ROZPOCET | 65600 | 0 | 0 | 0 | 0 | 1 | 65600 | 4 | -127391387
| VV |  | " otvor pro potrubí 352mm " 4*2 |  | 8 | [13 empty] | VV | 2 | 2 | True | 0 | ROZPOCET
| D | 9 | Ostatní konstrukce a práce, bourání |  |  |  | 48430.8 | [5 empty] | 29.058 |  | 0.037428 |  | 0.54345 | 1 | D | 1 |  |  |  | ROZPOCET | [6 empty] | 48430.8
58 | K | 953334212 | Bobtnavý pásek do pracovních spar betonových konstrukcí akrylový, rozměru 20 x 10 mm | m | 43.2 | 421 | 18187.2 | CS ÚRS 2025 01 |  |  | základní | 0.23 | 9.936 | 0.00062 | 0.026784 | 0 | 0 | 4 | K | 2 |  |  |  | ROZPOCET | 18187.2 | 0 | 0 | 0 | 0 | 1 | 18187.2 | 4 | -454987149
| Online PSC |  | https://podminky.urs.cz/item/CS_URS_2025_01/953334212 | [15 empty] | Online PSC | 2
| VV |  | " spára mezi spodní prefabrikovanou stavbou a horní částí PČS " (3,0+4,2)*2*2 |  | 28.8 | [13 empty] | VV | 2 | 2 | True | 0 | ROZPOCET
| VV |  | " spára mezi stěnou a stropem u horní částí PČS " (3,0+4,2)*2 |  | 14.4 | [13 empty] | VV | 2 | 2 | True | 0 | ROZPOCET
59 | K | 953961113 | Kotva chemická s vyvrtáním otvoru do betonu, železobetonu nebo tvrdého kamene tmel, velikost M 12, hloubka 110 mm | kus | 48 | 70.7 | 3393.6 | CS ÚRS 2025 01 |  |  | základní | 0.104 | 4.992 | 1e-05 | 0.00048 | 0 | 0 | 4 | K | 2 |  |  |  | ROZPOCET | 3393.6 | 0 | 0 | 0 | 0 | 1 | 3393.6 | 4 | 1885735228
| Online PSC |  | https://podminky.urs.cz/item/CS_URS_2025_01/953961113 | [15 empty] | Online PSC | 2
| VV |  | * kotevní pruty jsou ve výztuži dna horní části R12 | [15 empty] | VV | 2 | 1 | True | 0 | ROZPOCET
| VV |  | " spojení vrchní části do stropu spodní části PČS " 48 |  | 48 | [13 empty] | VV | 2 | 2 | True | 0 | ROZPOCET
60 | K | 977151115 | Jádrové vrty diamantovými korunkami do stavebních materiálů (železobetonu, betonu, cihel, obkladů, dlažeb, kamene) průměru přes 60 do 70 mm | m | 0.9 | 2720 | 2448 | CS ÚRS 2025 01 |  |  | základní | 0.8 | 0.72 | 0.00108 | 0.000972 | 0.0085 | 0.00765 | 4 | K | 2 |  |  |  | ROZPOCET | 2448 | 0 | 0 | 0 | 0 | 1 | 2448 | 4 | -1833471129
| Online PSC |  | https://podminky.urs.cz/item/CS_URS_2025_01/977151115 | [15 empty] | Online PSC | 2
| VV |  | " otvor pro kabel 72mm 3 x " 3*0,3 |  | 0.9 | [13 empty] | VV | 2 | 2 | True | 0 | ROZPOCET
61 | K | 977151124 | Jádrové vrty diamantovými korunkami do stavebních materiálů (železobetonu, betonu, cihel, obkladů, dlažeb, kamene) průměru přes 150 do 180 mm | m | 0.3 | 5550 | 1665 | CS ÚRS 2025 01 |  |  | základní | 2.6 | 0.78 | 0.00244 | 0.000732 | 0.056 | 0.0168 | 4 | K | 2 |  |  |  | ROZPOCET | 1665 | 0 | 0 | 0 | 0 | 1 | 1665 | 4 | 1531272349
| Online PSC |  | https://podminky.urs.cz/item/CS_URS_2025_01/977151124 | [15 empty] | Online PSC | 2
| VV |  | " otvor pro potrubí 152mm 1 x " 1*0,3 |  | 0.3 | [13 empty] | VV | 2 | 2 | True | 0 | ROZPOCET
62 | K | 977151127 | Jádrové vrty diamantovými korunkami do stavebních materiálů (železobetonu, betonu, cihel, obkladů, dlažeb, kamene) průměru přes 225 do 250 mm | m | 0.3 | 7990 | 2397 | CS ÚRS 2025 01 |  |  | základní | 3.7 | 1.11 | 0.0033 | 0.00099 | 0.11 | 0.033 | 4 | K | 2 |  |  |  | ROZPOCET | 2397 | 0 | 0 | 0 | 0 | 1 | 2397 | 4 | 108776719
| Online PSC |  | https://podminky.urs.cz/item/CS_URS_2025_01/977151127 | [15 empty] | Online PSC | 2
| VV |  | " otvor pro potrubí 225mm 1 x " 1*0,3 |  | 0.3 | [13 empty] | VV | 2 | 2 | True | 0 | ROZPOCET
63 | K | 977151131 | Jádrové vrty diamantovými korunkami do stavebních materiálů (železobetonu, betonu, cihel, obkladů, dlažeb, kamene) průměru přes 350 do 400 mm | m | 1.8 | 11300 | 20340 | CS ÚRS 2025 01 |  |  | základní | 6.4 | 11.52 | 0.00415 | 0.00747 | 0.27 | 0.486 | 4 | K | 2 |  |  |  | ROZPOCET | 20340 | 0 | 0 | 0 | 0 | 1 | 20340 | 4 | -80845658
| Online PSC |  | https://podminky.urs.cz/item/CS_URS_2025_01/977151131 | [15 empty] | Online PSC | 2
| VV |  | " otvor pro potrubí 352mm 6 x " 6*0,3 |  | 1.8 | [13 empty] | VV | 2 | 2 | True | 0 | ROZPOCET
| D | 998 | Přesun hmot |  |  |  | 28922.6 | [5 empty] | 55.3888 |  | 0 |  | 0 | 1 | D | 1 |  |  |  | ROZPOCET | [6 empty] | 28922.6
64 | K | 998271301 | Přesun hmot pro kanalizace (stoky) hloubené monolitické z betonu nebo železobetonu v otevřeném výkopu dopravní vzdálenost do 15 m | t | 79.24 | 365 | 28922.6 | CS ÚRS 2025 01 |  |  | základní | 0.699 | 55.3888 | 0 | 0 | 0 | 0 | 4 | K | 2 |  |  |  | ROZPOCET | 28922.6 | 0 | 0 | 0 | 0 | 1 | 28922.6 | 4 | 1289168010
| Online PSC |  | https://podminky.urs.cz/item/CS_URS_2025_01/998271301 | [15 empty] | Online PSC | 2
| D | PSV | Práce a dodávky PSV |  |  |  | 53017.54 | [5 empty] | 10.9049 |  | 0.0576 |  | 0 | 2 | D | 0 |  |  |  | ROZPOCET | [6 empty] | 53017.54
| D | 767 | Konstrukce zámečnické |  |  |  | 53017.54 | [5 empty] | 10.9049 |  | 0.0576 |  | 0 | 2 | D | 1 |  |  |  | ROZPOCET | [6 empty] | 53017.54
65 | K | 767831022 | Montáž vnitřních kovových žebříků přímých, ukotvených do betonu | m | 9 | 747 | 6723 | CS ÚRS 2025 01 |  |  | základní | 1.2 | 10.8 | 0 | 0 | 0 | 0 | 16 | K | 2 |  |  |  | ROZPOCET | 6723 | 0 | 0 | 0 | 0 | 1 | 6723 | 16 | 1246653626
| Online PSC |  | https://podminky.urs.cz/item/CS_URS_2025_01/767831022 | [15 empty] | Online PSC | 2
| VV |  | " žebřík do nástavby na PČS " 3,0*3 |  | 9 | [13 empty] | VV | 2 | 2 | True | 0 | ROZPOCET
66 | M | 44983027R | žebřík výstupový jednoduchý přímý z nerezové oceli dl 3m | kus | 3 | 15400 | 46200 |  |  |  | základní | 0 | 0 | 0.0192 | 0.0576 | 0 | 0 | 32 | M | 2 |  |  |  | ROZPOCET | 46200 | 0 | 0 | 0 | 0 | 1 | 46200 | 16 | -1941022522
67 | K | 998767101 | Přesun hmot pro zámečnické konstrukce stanovený z hmotnosti přesunovaného materiálu vodorovná dopravní vzdálenost do 50 m základní v objektech výšky do 6 m | t | 0.058 | 1630 | 94.54 | CS ÚRS 2025 01 |  |  | základní | 1.808 | 0.10486 | 0 | 0 | 0 | 0 | 16 | K | 2 |  |  |  | ROZPOCET | 94.54 | 0 | 0 | 0 | 0 | 1 | 94.54 | 16 | -1845562849
| Online PSC |  | https://podminky.urs.cz/item/CS_URS_2025_01/998767101 | [15 empty] | Online PSC | 2
| D | M | Práce a dodávky M |  |  |  | 184692 | [5 empty] | 27.8124 |  | 0.18774 |  | 0 | 3 | D | 0 |  |  |  | ROZPOCET | [6 empty] | 184692
| D | 23-M | Montáže potrubí |  |  |  | 184692 | [5 empty] | 27.8124 |  | 0.18774 |  | 0 | 3 | D | 1 |  |  |  | ROZPOCET | [6 empty] | 184692
68 | K | 230140092R | Montáž trubek z nerezavějící oceli tř.17 D 254 mm, tl. 2 mm | m | 17.2 | 1110 | 19092 |  |  |  | základní | 1.617 | 27.8124 | 0 | 0 | 0 | 0 | 64 | K | 2 |  |  |  | ROZPOCET | 19092 | 0 | 0 | 0 | 0 | 1 | 19092 | 64 | -1546000146
69 | M | ACO.417075R | Nerez trubka větrání 254 x 2 | m | 18 | 9200 | 165600 |  |  |  | základní | 0 | 0 | 0.01043 | 0.18774 | 0 | 0 | 256 | M | 2 |  |  |  | ROZPOCET | 165600 | 0 | 0 | 0 | 0 | 1 | 165600 | 64 | -1234032287

## SO 02-1 - Dešťová kanaliz...
[9 empty] | >> skryté sloupce << | [9 empty] | {069361ff-2f46-4f4d-83e7-844e4635237f}
2
| KRYCÍ LIST SOUPISU PRACÍ | [8 empty] | v --- níže se nacházejí doplnkové a pomocné údaje k sestavám --- v | [8 empty] | False
Stavba:
Projektové práce 1. etapy revitalizace volnočasového areálu Svatošské údolí II
Objekt:
SO 02-1 - Dešťová kanalizace - stoky
| KSO: |  |  |  |  | CC-CZ:
| Místo: |  | Karlovy Vary - Loket |  |  | Datum: | 13. 3. 2025
| Zadavatel: |  |  |  |  | IČ:
|  | Karlovarský kraj |  |  |  | DIČ:
| Zhotovitel: |  |  |  |  | IČ:
|  | Ing.Jan Šinták - I.P.R.E. |  |  |  | DIČ:
| Projektant: |  |  |  |  | IČ:
DIČ:
| Zpracovatel: |  |  |  |  | IČ:
DIČ:
Poznámka:
Soupis prací je sestaven s využitím Cenové soustavy ÚRS. Položky, které pochází z této cenové soustavy, jsou ve sloupci 'Cenová soustava' označeny popisem 'CS ÚRS' a úrovní příslušného kalendářního pololetí. Veškeré další informace vymezující popis a podmínky použití těchto položek z Cenové soustavy, které nejsou uvedeny přímo v soupisu prací, jsou neomezeně dálkově k dispozici na webu podminky.urs.cz.
| Cena bez DPH | [5 empty] | 5771354.91
|  |  | Základ daně |  |  | Sazba daně | Výše daně
| DPH | základní | 5771354.91 |  |  | 21% | 1211984.53
|  | snížená | 0 |  |  | 12% | 0
|  | zákl. přenesená | 0 |  |  | 21% | 0
|  | sníž. přenesená | 0 |  |  | 12% | 0
|  | nulová | 0 |  |  | 0% | 0
| Cena s DPH |  |  | v | CZK |  | 6983339.44
REKAPITULACE ČLENĚNÍ SOUPISU PRACÍ
Stavba:
Projektové práce 1. etapy revitalizace volnočasového areálu Svatošské údolí II
Objekt:
SO 02-1 - Dešťová kanalizace - stoky
Místo: |  |  | Karlovy Vary - Loket |  |  | Datum: | 13. 3. 2025
Zadavatel: |  |  | Karlovarský kraj |  |  | Projektant:
Zhotovitel: |  |  | Ing.Jan Šinták - I.P.R.E. |  |  | Zpracovatel:
Kód dílu - Popis | [6 empty] | Cena celkem [CZK]
Náklady stavby celkem | [6 empty] | 5771354.91 | [12 empty] | -1
| HSV - Práce a dodávky HSV | [5 empty] | 5771354.91
| 1 - Zemní práce | [5 empty] | 3325652.3
| 2 - Zakládání | [5 empty] | 18906.39
| 3 - Svislé a kompletní konstrukce | [5 empty] | 25138.25
| 4 - Vodorovné konstrukce | [5 empty] | 170820
| 5 - Komunikace pozemní | [5 empty] | 90005.61
| 8 - Vedení trubní dálková a přípojná | [5 empty] | 1966562.68
| 9 - Ostatní konstrukce a práce, bourání | [5 empty] | 23059.27
| 91 - Doplňující konstrukce a práce pozemních komunikací, letišť a ploch | [5 empty] | 5410.19
| 96 - Bourání konstrukcí | [5 empty] | 17649.08
| 997 - Doprava suti a vybouraných hmot | [5 empty] | 113584.93
| 998 - Přesun hmot | [5 empty] | 37625.48
SOUPIS PRACÍ
Stavba:
Projektové práce 1. etapy revitalizace volnočasového areálu Svatošské údolí II
Objekt:
SO 02-1 - Dešťová kanalizace - stoky
Místo: |  |  | Karlovy Vary - Loket |  |  | Datum: | 13. 3. 2025
Zadavatel: |  |  | Karlovarský kraj |  |  | Projektant:
Zhotovitel: |  |  | Ing.Jan Šinták - I.P.R.E. |  |  | Zpracovatel:
PČ | Typ | Kód | Popis | MJ | Množství | J.cena [CZK] | Cena celkem [CZK] | Cenová soustava |  |  | DPH | J. Nh [h] | Nh celkem [h] | J. hmotnost [t] | Hmotnost celkem [t] | J. suť [t] | Suť Celkem [t]
Náklady soupisu celkem | [6 empty] | 5771354.91 | [5 empty] | 4178.9329 |  | 972.43 |  | 14.2576 |  | D | -1 | [10 empty] | 5771354.91
| D | HSV | Práce a dodávky HSV |  |  |  | 5771354.91 | [5 empty] | 4178.9329 |  | 972.43 |  | 14.2576 | 1 | D | 0 |  |  |  | ROZPOCET | [6 empty] | 5771354.91
| D | 1 | Zemní práce |  |  |  | 3325652.3 | [5 empty] | 3090.7433 |  | 898.7455 |  | 0 | 1 | D | 1 |  |  |  | ROZPOCET | [6 empty] | 3325652.3
1 | K | 119003131 | Pomocné konstrukce při zabezpečení výkopu svislé výstražná páska zřízení | m | 908.4 | 37.5 | 34065 | CS ÚRS 2025 01 |  |  | základní | 0.08 | 72.672 | 0.00056 | 0.5087 | 0 | 0 | 4 | K | 2 |  |  |  | ROZPOCET | 34065 | 0 | 0 | 0 | 0 | 1 | 34065 | 4 | 1318275753
| Online PSC |  | https://podminky.urs.cz/item/CS_URS_2025_01/119003131 | [15 empty] | Online PSC | 2
| VV |  | * ohraničení zajištění výkopů ve volném terénu | [15 empty] | VV | 2 | 1 | True | 0 | ROZPOCET
| VV |  | " stoka DK 1-1 " 39,7*2+2,0 |  | 81.4 | [13 empty] | VV | 2 | 2 | True | 0 | ROZPOCET
| VV |  | " stoka DK 1-2 " 28,3*2+2,0 |  | 58.6 | [13 empty] | VV | 2 | 2 | True | 0 | ROZPOCET
| VV |  | " stoka DK 1-3 " 37,0*2+2,0 |  | 76 | [13 empty] | VV | 2 | 2 | True | 0 | ROZPOCET
| VV |  | " stoka DK 2 " 70,0*2+2,0 |  | 142 | [13 empty] | VV | 2 | 2 | True | 0 | ROZPOCET
| VV |  | " stoka DK 2-1 " 12,5*2+2,0 |  | 27 | [13 empty] | VV | 2 | 2 | True | 0 | ROZPOCET
| VV |  | " stoka DK 3 " 29,0*2+2,0 |  | 60 | [13 empty] | VV | 2 | 2 | True | 0 | ROZPOCET
| VV |  | " stoka DK 4 " 14,9*2+2,0 |  | 31.8 | [13 empty] | VV | 2 | 2 | True | 0 | ROZPOCET
| VV |  | " stoka DK 5 " (9,5+15,1)*2+2,0 |  | 51.2 | [13 empty] | VV | 2 | 2 | True | 0 | ROZPOCET
| VV |  | " stoka DK 5-1 " 6,6*2+2,0 |  | 15.2 | [13 empty] | VV | 2 | 2 | True | 0 | ROZPOCET
| VV |  | " stoka DK 6 " 56,2*2+2,0 |  | 114.4 | [13 empty] | VV | 2 | 2 | True | 0 | ROZPOCET
| VV |  | " stoka DK 6-1 " 17,7*2+2,0 |  | 37.4 | [13 empty] | VV | 2 | 2 | True | 0 | ROZPOCET
| VV |  | " stoka DK 6-2 " 40,5*2+2,0 |  | 83 | [13 empty] | VV | 2 | 2 | True | 0 | ROZPOCET
| VV |  | " stoka DK 6-3 " 18,0*2+2,0 |  | 38 | [13 empty] | VV | 2 | 2 | True | 0 | ROZPOCET
| VV |  | " stoka DK 7 " 28,5*2+2,0 |  | 59 | [13 empty] | VV | 2 | 2 | True | 0 | ROZPOCET
| VV |  | " stoka DK 8 " (2,2+3,5+5,0)*2+2,0*2*3 |  | 33.4 | [13 empty] | VV | 2 | 2 | True | 0 | ROZPOCET
2 | K | 119003132 | Pomocné konstrukce při zabezpečení výkopu svislé výstražná páska odstranění | m | 908.4 | 15.2 | 13807.68 | CS ÚRS 2025 01 |  |  | základní | 0.045 | 40.878 | 0 | 0 | 0 | 0 | 4 | K | 2 |  |  |  | ROZPOCET | 13807.68 | 0 | 0 | 0 | 0 | 1 | 13807.68 | 4 | 886922250
| Online PSC |  | https://podminky.urs.cz/item/CS_URS_2025_01/119003132 | [15 empty] | Online PSC | 2
3 | K | 119003141 | Pomocné konstrukce při zabezpečení výkopu svislé plastový plot zřízení | m | 89.8 | 117 | 10506.6 | CS ÚRS 2025 01 |  |  | základní | 0.15 | 13.47 | 0.00025 | 0.02245 | 0 | 0 | 4 | K | 2 |  |  |  | ROZPOCET | 10506.6 | 0 | 0 | 0 | 0 | 1 | 10506.6 | 4 | -2062136142
| Online PSC |  | https://podminky.urs.cz/item/CS_URS_2025_01/119003141 | [15 empty] | Online PSC | 2
| VV |  | * ohraničení zajištění výkopů v silnici | [15 empty] | VV | 2 | 1 | True | 0 | ROZPOCET
| VV |  | " stoka DK 5 " (24,9+1,4)*2 |  | 52.6 | [13 empty] | VV | 2 | 2 | True | 0 | ROZPOCET
| VV |  | " stoka DK 8 " (15,8+2*1,4)*2 |  | 37.2 | [13 empty] | VV | 2 | 2 | True | 0 | ROZPOCET
4 | K | 119003142 | Pomocné konstrukce při zabezpečení výkopu svislé plastový plot odstranění | m | 89.8 | 27 | 2424.6 | CS ÚRS 2025 01 |  |  | základní | 0.08 | 7.184 | 0 | 0 | 0 | 0 | 4 | K | 2 |  |  |  | ROZPOCET | 2424.6 | 0 | 0 | 0 | 0 | 1 | 2424.6 | 4 | 671585359
| Online PSC |  | https://podminky.urs.cz/item/CS_URS_2025_01/119003142 | [15 empty] | Online PSC | 2
5 | K | 119004111 | Pomocné konstrukce při zabezpečení výkopu bezpečný vstup nebo výstup žebříkem zřízení | m | 48 | 221 | 10608 | CS ÚRS 2025 01 |  |  | základní | 0.15 | 7.2 | 0.00047 | 0.02256 | 0 | 0 | 4 | K | 2 |  |  |  | ROZPOCET | 10608 | 0 | 0 | 0 | 0 | 1 | 10608 | 4 | 844851779
| Online PSC |  | https://podminky.urs.cz/item/CS_URS_2025_01/119004111 | [15 empty] | Online PSC | 2
| VV |  | " vstup a výstup z výkopu cca po 30m trasy " 3,0*16 |  | 48 | [13 empty] | VV | 2 | 2 | True | 0 | ROZPOCET
6 | K | 119004112 | Pomocné konstrukce při zabezpečení výkopu bezpečný vstup nebo výstup žebříkem odstranění | m | 48 | 58.3 | 2798.4 | CS ÚRS 2025 01 |  |  | základní | 0.173 | 8.304 | 0 | 0 | 0 | 0 | 4 | K | 2 |  |  |  | ROZPOCET | 2798.4 | 0 | 0 | 0 | 0 | 1 | 2798.4 | 4 | -193466352
| Online PSC |  | https://podminky.urs.cz/item/CS_URS_2025_01/119004112 | [15 empty] | Online PSC | 2
7 | K | 121151103 | Sejmutí ornice strojně při souvislé ploše do 100 m2, tl. vrstvy do 200 mm | m2 | 805.73 | 60 | 48343.8 | CS ÚRS 2025 01 |  |  | základní | 0.076 | 61.2355 | 0 | 0 | 0 | 0 | 4 | K | 2 |  |  |  | ROZPOCET | 48343.8 | 0 | 0 | 0 | 0 | 1 | 48343.8 | 4 | -1044420429
| Online PSC |  | https://podminky.urs.cz/item/CS_URS_2025_01/121151103 | [15 empty] | Online PSC | 2
| VV |  | * sejmutí ornice v trase ve volném terénu | [15 empty] | VV | 2 | 1 | True | 0 | ROZPOCET
| VV |  | " stoka DK 1-1 " 39,7*1,4 |  | 55.58 | [13 empty] | VV | 2 | 2 | True | 0 | ROZPOCET
| VV |  | " stoka DK 1-2 " 28,3*1,4 |  | 39.62 | [13 empty] | VV | 2 | 2 | True | 0 | ROZPOCET
| VV |  | " stoka DK 1-3 " 37,0*1,4 |  | 51.8 | [13 empty] | VV | 2 | 2 | True | 0 | ROZPOCET
| VV |  | " stoka DK 2 " 70,0*1,4 |  | 98 | [13 empty] | VV | 2 | 2 | True | 0 | ROZPOCET
| VV |  | " stoka DK 2-1 " 12,5*1,4 |  | 17.5 | [13 empty] | VV | 2 | 2 | True | 0 | ROZPOCET
| VV |  | " stoka DK 3 " 29,0*1,4 |  | 40.6 | [13 empty] | VV | 2 | 2 | True | 0 | ROZPOCET
| VV |  | " stoka DK 4 " 14,9*1,4 |  | 20.86 | [13 empty] | VV | 2 | 2 | True | 0 | ROZPOCET
| VV |  | " stoka DK 5 " (9,5+15,1)*1,4 |  | 34.44 | [13 empty] | VV | 2 | 2 | True | 0 | ROZPOCET
| VV |  | " stoka DK 5-1 " 6,6*1,4 |  | 9.24 | [13 empty] | VV | 2 | 2 | True | 0 | ROZPOCET
| VV |  | " stoka DK 6 " 56,2*1,4 |  | 78.68 | [13 empty] | VV | 2 | 2 | True | 0 | ROZPOCET
| VV |  | " stoka DK 6-1 " 17,7*1,4 |  | 24.78 | [13 empty] | VV | 2 | 2 | True | 0 | ROZPOCET
| VV |  | " stoka DK 6-2 " 40,5*1,4 |  | 56.7 | [13 empty] | VV | 2 | 2 | True | 0 | ROZPOCET
| VV |  | " stoka DK 6-3 " 18,0*1,4 |  | 25.2 | [13 empty] | VV | 2 | 2 | True | 0 | ROZPOCET
| VV |  | " stoka DK 7 " 28,5*1,4 |  | 39.9 | [13 empty] | VV | 2 | 2 | True | 0 | ROZPOCET
| VV |  | " stoka DK 8 " (2,2+3,5+5,0)*1,4 |  | 14.98 | [13 empty] | VV | 2 | 2 | True | 0 | ROZPOCET
| VV |  | * vsakovací průlehy | [15 empty] | VV | 2 | 1 | True | 0 | ROZPOCET
| VV |  | " průleh č.1 " 6,5*4,7 |  | 30.55 | [13 empty] | VV | 2 | 2 | True | 0 | ROZPOCET
| VV |  | " průleh č.2 " 6,5*4,9 |  | 31.85 | [13 empty] | VV | 2 | 2 | True | 0 | ROZPOCET
| VV |  | " průleh č.3 " 4,0*3,1 |  | 12.4 | [13 empty] | VV | 2 | 2 | True | 0 | ROZPOCET
| VV |  | " průleh č.4 " 4,0*4,0 |  | 16 | [13 empty] | VV | 2 | 2 | True | 0 | ROZPOCET
| VV |  | " průleh č.5 " 5,1*4,0 |  | 20.4 | [13 empty] | VV | 2 | 2 | True | 0 | ROZPOCET
| VV |  | " průleh č.6 " 7,7*4,5 |  | 34.65 | [13 empty] | VV | 2 | 2 | True | 0 | ROZPOCET
| VV |  | " průleh č.7 " 6,5*3,6 |  | 23.4 | [13 empty] | VV | 2 | 2 | True | 0 | ROZPOCET
| VV |  | " průleh č.8 " 6,5*4,4 |  | 28.6 | [13 empty] | VV | 2 | 2 | True | 0 | ROZPOCET
8 | K | 131151100 | Hloubení nezapažených jam a zářezů strojně s urovnáním dna do předepsaného profilu a spádu v hornině třídy těžitelnosti I skupiny 1 a 2 do 20 m3 | m3 | 6.281 | 428 | 2688.27 | CS ÚRS 2025 01 |  |  | základní | 0.668 | 4.1957 | 0 | 0 | 0 | 0 | 4 | K | 2 |  |  |  | ROZPOCET | 2688.27 | 0 | 0 | 0 | 0 | 1 | 2688.27 | 4 | 987752782
| Online PSC |  | https://podminky.urs.cz/item/CS_URS_2025_01/131151100 | [15 empty] | Online PSC | 2
| VV |  | * jámy vsakovacích průlehů bez 20 cm ornice v hor.2 - 25% | [15 empty] | VV | 2 | 1 | True | 0 | ROZPOCET
| VV |  | " průleh č.3 " (4,0*3,1+2,5*1,6)/2*1,3 |  | 10.66 | [13 empty] | VV | 2 | 2 | True | 0 | ROZPOCET
| VV |  | " průleh č.4 " (4,0*4,0+2,5*2,5)/2*1,3 |  | 14.4625 | [13 empty] | VV | 2 | 2 | True | 0 | ROZPOCET
| VV |  | 25,123*0,25 'Přepočtené koeficientem množství |  | 6.281 | [13 empty] | VV | 2 | 2 | False | 1 | ROZPOCET
9 | K | 131151102 | Hloubení nezapažených jam a zářezů strojně s urovnáním dna do předepsaného profilu a spádu v hornině třídy těžitelnosti I skupiny 1 a 2 přes 20 do 50 m3 | m3 | 51.573 | 304 | 15678.19 | CS ÚRS 2025 01 |  |  | základní | 0.394 | 20.3198 | 0 | 0 | 0 | 0 | 4 | K | 2 |  |  |  | ROZPOCET | 15678.19 | 0 | 0 | 0 | 0 | 1 | 15678.19 | 4 | -2071889330
| Online PSC |  | https://podminky.urs.cz/item/CS_URS_2025_01/131151102 | [15 empty] | Online PSC | 2
| VV |  | * jámy vsakovacích průlehů bez 20 cm ornice v hor.2 - 25% | [15 empty] | VV | 2 | 1 | True | 0 | ROZPOCET
| VV |  | " průleh č.1 " (6,5*4,7+5,0*3,2)/2*1,3 |  | 30.2575 | [13 empty] | VV | 2 | 2 | True | 0 | ROZPOCET
| VV |  | " průleh č.2 " (6,5*4,9+5,0*3,4)/2*1,8 |  | 43.965 | [13 empty] | VV | 2 | 2 | True | 0 | ROZPOCET
| VV |  | " průleh č.5 " (5,1*4,0+3,6*2,5)/2*1,8 |  | 26.46 | [13 empty] | VV | 2 | 2 | True | 0 | ROZPOCET
| VV |  | " průleh č.6 " (7,7*4,5+6,2*3,0)/2*1,3 |  | 34.6125 | [13 empty] | VV | 2 | 2 | True | 0 | ROZPOCET
| VV |  | " průleh č.7 " (6,5*3,6+5,0*2,1)/2*1,9 |  | 32.205 | [13 empty] | VV | 2 | 2 | True | 0 | ROZPOCET
| VV |  | " průleh č.8 " (6,5*4,4+5,0*2,9)/2*1,8 |  | 38.79 | [13 empty] | VV | 2 | 2 | True | 0 | ROZPOCET
| VV |  | 206,29*0,25 'Přepočtené koeficientem množství |  | 51.573 | [13 empty] | VV | 2 | 2 | False | 1 | ROZPOCET
10 | K | 131251100 | Hloubení nezapažených jam a zářezů strojně s urovnáním dna do předepsaného profilu a spádu v hornině třídy těžitelnosti I skupiny 3 do 20 m3 | m3 | 10.049 | 625 | 6280.63 | CS ÚRS 2025 01 |  |  | základní | 0.975 | 9.7978 | 0 | 0 | 0 | 0 | 4 | K | 2 |  |  |  | ROZPOCET | 6280.63 | 0 | 0 | 0 | 0 | 1 | 6280.63 | 4 | 2071898286
| Online PSC |  | https://podminky.urs.cz/item/CS_URS_2025_01/131251100 | [15 empty] | Online PSC | 2
| VV |  | * jámy vsakovacích průlehů bez 20 cm ornice v hor.3 - 40% | [15 empty] | VV | 2 | 1 | True | 0 | ROZPOCET
| VV |  | " průleh č.3 " (4,0*3,1+2,5*1,6)/2*1,3 |  | 10.66 | [13 empty] | VV | 2 | 2 | True | 0 | ROZPOCET
| VV |  | " průleh č.4 " (4,0*4,0+2,5*2,5)/2*1,3 |  | 14.4625 | [13 empty] | VV | 2 | 2 | True | 0 | ROZPOCET
| VV |  | 25,123*0,4 'Přepočtené koeficientem množství |  | 10.049 | [13 empty] | VV | 2 | 2 | False | 1 | ROZPOCET
11 | K | 131251102 | Hloubení nezapažených jam a zářezů strojně s urovnáním dna do předepsaného profilu a spádu v hornině třídy těžitelnosti I skupiny 3 přes 20 do 50 m3 | m3 | 82.516 | 471 | 38865.04 | CS ÚRS 2025 01 |  |  | základní | 0.61 | 50.3348 | 0 | 0 | 0 | 0 | 4 | K | 2 |  |  |  | ROZPOCET | 38865.04 | 0 | 0 | 0 | 0 | 1 | 38865.04 | 4 | -802561588
| Online PSC |  | https://podminky.urs.cz/item/CS_URS_2025_01/131251102 | [15 empty] | Online PSC | 2
| VV |  | * jámy vsakovacích průlehů bez 20 cm ornice v hor.3 - 40% | [15 empty] | VV | 2 | 1 | True | 0 | ROZPOCET
| VV |  | " průleh č.1 " (6,5*4,7+5,0*3,2)/2*1,3 |  | 30.2575 | [13 empty] | VV | 2 | 2 | True | 0 | ROZPOCET
| VV |  | " průleh č.2 " (6,5*4,9+5,0*3,4)/2*1,8 |  | 43.965 | [13 empty] | VV | 2 | 2 | True | 0 | ROZPOCET
| VV |  | " průleh č.5 " (5,1*4,0+3,6*2,5)/2*1,8 |  | 26.46 | [13 empty] | VV | 2 | 2 | True | 0 | ROZPOCET
| VV |  | " průleh č.6 " (7,7*4,5+6,2*3,0)/2*1,3 |  | 34.6125 | [13 empty] | VV | 2 | 2 | True | 0 | ROZPOCET
| VV |  | " průleh č.7 " (6,5*3,6+5,0*2,1)/2*1,9 |  | 32.205 | [13 empty] | VV | 2 | 2 | True | 0 | ROZPOCET
| VV |  | " průleh č.8 " (6,5*4,4+5,0*2,9)/2*1,8 |  | 38.79 | [13 empty] | VV | 2 | 2 | True | 0 | ROZPOCET
| VV |  | 206,29*0,4 'Přepočtené koeficientem množství |  | 82.516 | [13 empty] | VV | 2 | 2 | False | 1 | ROZPOCET
12 | K | 131351100 | Hloubení nezapažených jam a zářezů strojně s urovnáním dna do předepsaného profilu a spádu v hornině třídy těžitelnosti II skupiny 4 do 20 m3 | m3 | 7.537 | 810 | 6104.97 | CS ÚRS 2025 01 |  |  | základní | 1.383 | 10.4237 | 0 | 0 | 0 | 0 | 4 | K | 2 |  |  |  | ROZPOCET | 6104.97 | 0 | 0 | 0 | 0 | 1 | 6104.97 | 4 | -1617021380
| Online PSC |  | https://podminky.urs.cz/item/CS_URS_2025_01/131351100 | [15 empty] | Online PSC | 2
| VV |  | * jámy vsakovacích průlehů bez 20 cm ornice v hor.4 - 30% | [15 empty] | VV | 2 | 1 | True | 0 | ROZPOCET
| VV |  | " průleh č.3 " (4,0*3,1+2,5*1,6)/2*1,3 |  | 10.66 | [13 empty] | VV | 2 | 2 | True | 0 | ROZPOCET
| VV |  | " průleh č.4 " (4,0*4,0+2,5*2,5)/2*1,3 |  | 14.4625 | [13 empty] | VV | 2 | 2 | True | 0 | ROZPOCET
| VV |  | 25,123*0,3 'Přepočtené koeficientem množství |  | 7.537 | [13 empty] | VV | 2 | 2 | False | 1 | ROZPOCET
13 | K | 131351102 | Hloubení nezapažených jam a zářezů strojně s urovnáním dna do předepsaného profilu a spádu v hornině třídy těžitelnosti II skupiny 4 přes 20 do 50 m3 | m3 | 61.887 | 624 | 38617.49 | CS ÚRS 2025 01 |  |  | základní | 0.808 | 50.0047 | 0 | 0 | 0 | 0 | 4 | K | 2 |  |  |  | ROZPOCET | 38617.49 | 0 | 0 | 0 | 0 | 1 | 38617.49 | 4 | -185225822
| Online PSC |  | https://podminky.urs.cz/item/CS_URS_2025_01/131351102 | [15 empty] | Online PSC | 2
| VV |  | * jámy vsakovacích průlehů bez 20 cm ornice v hor.4 - 30% | [15 empty] | VV | 2 | 1 | True | 0 | ROZPOCET
| VV |  | " průleh č.1 " (6,5*4,7+5,0*3,2)/2*1,3 |  | 30.2575 | [13 empty] | VV | 2 | 2 | True | 0 | ROZPOCET
| VV |  | " průleh č.2 " (6,5*4,9+5,0*3,4)/2*1,8 |  | 43.965 | [13 empty] | VV | 2 | 2 | True | 0 | ROZPOCET
| VV |  | " průleh č.5 " (5,1*4,0+3,6*2,5)/2*1,8 |  | 26.46 | [13 empty] | VV | 2 | 2 | True | 0 | ROZPOCET
| VV |  | " průleh č.6 " (7,7*4,5+6,2*3,0)/2*1,3 |  | 34.6125 | [13 empty] | VV | 2 | 2 | True | 0 | ROZPOCET
| VV |  | " průleh č.7 " (6,5*3,6+5,0*2,1)/2*1,9 |  | 32.205 | [13 empty] | VV | 2 | 2 | True | 0 | ROZPOCET
| VV |  | " průleh č.8 " (6,5*4,4+5,0*2,9)/2*1,8 |  | 38.79 | [13 empty] | VV | 2 | 2 | True | 0 | ROZPOCET
| VV |  | 206,29*0,3 'Přepočtené koeficientem množství |  | 61.887 | [13 empty] | VV | 2 | 2 | False | 1 | ROZPOCET
14 | K | 131451100 | Hloubení nezapažených jam a zářezů strojně s urovnáním dna do předepsaného profilu a spádu v hornině třídy těžitelnosti II skupiny 5 do 20 m3 | m3 | 1.256 | 1460 | 1833.76 | CS ÚRS 2025 01 |  |  | základní | 1.742 | 2.188 | 0 | 0 | 0 | 0 | 4 | K | 2 |  |  |  | ROZPOCET | 1833.76 | 0 | 0 | 0 | 0 | 1 | 1833.76 | 4 | 1762524517
| Online PSC |  | https://podminky.urs.cz/item/CS_URS_2025_01/131451100 | [15 empty] | Online PSC | 2
| VV |  | * jámy vsakovacích průlehů bez 20 cm ornice v hor.5 - 5% | [15 empty] | VV | 2 | 1 | True | 0 | ROZPOCET
| VV |  | " průleh č.3 " (4,0*3,1+2,5*1,6)/2*1,3 |  | 10.66 | [13 empty] | VV | 2 | 2 | True | 0 | ROZPOCET
| VV |  | " průleh č.4 " (4,0*4,0+2,5*2,5)/2*1,3 |  | 14.4625 | [13 empty] | VV | 2 | 2 | True | 0 | ROZPOCET
| VV |  | 25,123*0,05 'Přepočtené koeficientem množství |  | 1.256 | [13 empty] | VV | 2 | 2 | False | 1 | ROZPOCET
15 | K | 131451102 | Hloubení nezapažených jam a zářezů strojně s urovnáním dna do předepsaného profilu a spádu v hornině třídy těžitelnosti II skupiny 5 přes 20 do 50 m3 | m3 | 10.315 | 1100 | 11346.5 | CS ÚRS 2025 01 |  |  | základní | 1.315 | 13.5642 | 0 | 0 | 0 | 0 | 4 | K | 2 |  |  |  | ROZPOCET | 11346.5 | 0 | 0 | 0 | 0 | 1 | 11346.5 | 4 | 160798060
| Online PSC |  | https://podminky.urs.cz/item/CS_URS_2025_01/131451102 | [15 empty] | Online PSC | 2
| VV |  | * jámy vsakovacích průlehů bez 20 cm ornice v hor.5 - 5% | [15 empty] | VV | 2 | 1 | True | 0 | ROZPOCET
| VV |  | " průleh č.1 " (6,5*4,7+5,0*3,2)/2*1,3 |  | 30.2575 | [13 empty] | VV | 2 | 2 | True | 0 | ROZPOCET
| VV |  | " průleh č.2 " (6,5*4,9+5,0*3,4)/2*1,8 |  | 43.965 | [13 empty] | VV | 2 | 2 | True | 0 | ROZPOCET
| VV |  | " průleh č.5 " (5,1*4,0+3,6*2,5)/2*1,8 |  | 26.46 | [13 empty] | VV | 2 | 2 | True | 0 | ROZPOCET
| VV |  | " průleh č.6 " (7,7*4,5+6,2*3,0)/2*1,3 |  | 34.6125 | [13 empty] | VV | 2 | 2 | True | 0 | ROZPOCET
| VV |  | " průleh č.7 " (6,5*3,6+5,0*2,1)/2*1,9 |  | 32.205 | [13 empty] | VV | 2 | 2 | True | 0 | ROZPOCET
| VV |  | " průleh č.8 " (6,5*4,4+5,0*2,9)/2*1,8 |  | 38.79 | [13 empty] | VV | 2 | 2 | True | 0 | ROZPOCET
| VV |  | 206,29*0,05 'Přepočtené koeficientem množství |  | 10.315 | [13 empty] | VV | 2 | 2 | False | 1 | ROZPOCET
16 | K | 132154206 | Hloubení zapažených rýh šířky přes 800 do 2 000 mm strojně s urovnáním dna do předepsaného profilu a spádu v hornině třídy těžitelnosti I skupiny 1 a 2 přes 1 000 do 5 000 m3 | m3 | 251.011 | 288 | 72291.17 | CS ÚRS 2025 01 |  |  | základní | 0.234 | 58.7366 | 0 | 0 | 0 | 0 | 4 | K | 2 |  |  |  | ROZPOCET | 72291.17 | 0 | 0 | 0 | 0 | 1 | 72291.17 | 4 | 1650334634
| Online PSC |  | https://podminky.urs.cz/item/CS_URS_2025_01/132154206 | [15 empty] | Online PSC | 2
| VV |  | * rýha v hor.2 - 25% objemu | [15 empty] | VV | 2 | 1 | True | 0 | ROZPOCET
| VV |  | " stoka DK 1-1 " 9,5*1,2*(1,15+1,96/2)+(39,7-9,5)*1,2*(1,96+1,75)/2 |  | 91.5072 | [13 empty] | VV | 2 | 2 | True | 0 | ROZPOCET
| VV |  | " stoka DK 1-2 " 28,3*1,2*(1,93+1,75)/2 |  | 62.4864 | [13 empty] | VV | 2 | 2 | True | 0 | ROZPOCET
| VV |  | " stoka DK 1-3 " 10,9*1,2*(0,95+1,84)/2+(37,0-10,9)*1,2*(1,84+1,63+1,75)/3 |  | 72.7434 | [13 empty] | VV | 2 | 2 | True | 0 | ROZPOCET
| VV |  | " stoka DK 2 " 70,0*1,2*(1,63+2,05+1,75)/3 |  | 152.04 | [13 empty] | VV | 2 | 2 | True | 0 | ROZPOCET
| VV |  | " stoka DK 2-1 " 12,5*1,2*(1,88+1,75)/2 |  | 27.225 | [13 empty] | VV | 2 | 2 | True | 0 | ROZPOCET
| VV |  | " stoka DK 3 " 29,0*1,2*(1,28+1,45+1,75)/3 |  | 51.968 | [13 empty] | VV | 2 | 2 | True | 0 | ROZPOCET
| VV |  | " stoka DK 4 " 14,9*1,2*(1,06+1,11)/2 |  | 19.3998 | [13 empty] | VV | 2 | 2 | True | 0 | ROZPOCET
| VV |  | " stoka DK 5 " (9,5+24,5+15,1)*1,2*(1,84+1,75)/2 |  | 105.7614 | [13 empty] | VV | 2 | 2 | True | 0 | ROZPOCET
| VV |  | " stoka DK 5-1 " 6,6*1,2*(1,83+1,55)/2 |  | 13.3848 | [13 empty] | VV | 2 | 2 | True | 0 | ROZPOCET
| VV |  | " stoka DK 6 " 56,2*1,2*(1,86+2,25+1,75)/3 |  | 131.7328 | [13 empty] | VV | 2 | 2 | True | 0 | ROZPOCET
| VV |  | " stoka DK 6-1 " 17,7*1,2*(1,95+1,8)/2 |  | 39.825 | [13 empty] | VV | 2 | 2 | True | 0 | ROZPOCET
| VV |  | " stoka DK 6-2 " 40,5*1,2*(1,82+1,2)/2 |  | 73.386 | [13 empty] | VV | 2 | 2 | True | 0 | ROZPOCET
| VV |  | " stoka DK 6-3 " 18,0*1,2*(1,8+1,66)/2 |  | 37.368 | [13 empty] | VV | 2 | 2 | True | 0 | ROZPOCET
| VV |  | " stoka DK 7 " 28,5*1,2*(2,03+1,75)/2 |  | 64.638 | [13 empty] | VV | 2 | 2 | True | 0 | ROZPOCET
| VV |  | " stoka DK 8 " (2,2+3,5+5,0+15,8)*1,2*(2,06+1,75)/2 |  | 60.579 | [13 empty] | VV | 2 | 2 | True | 0 | ROZPOCET
| VV |  | 1004,045*0,25 'Přepočtené koeficientem množství |  | 251.011 | [13 empty] | VV | 2 | 2 | False | 1 | ROZPOCET
17 | K | 132254206 | Hloubení zapažených rýh šířky přes 800 do 2 000 mm strojně s urovnáním dna do předepsaného profilu a spádu v hornině třídy těžitelnosti I skupiny 3 přes 1 000 do 5 000 m3 | m3 | 401.618 | 419 | 168277.94 | CS ÚRS 2025 01 |  |  | základní | 0.362 | 145.3857 | 0 | 0 | 0 | 0 | 4 | K | 2 |  |  |  | ROZPOCET | 168277.94 | 0 | 0 | 0 | 0 | 1 | 168277.94 | 4 | -1896693333
| Online PSC |  | https://podminky.urs.cz/item/CS_URS_2025_01/132254206 | [15 empty] | Online PSC | 2
| VV |  | * rýha v hor.3 - 40% objemu | [15 empty] | VV | 2 | 1 | True | 0 | ROZPOCET
| VV |  | " stoka DK 1-1 " 9,5*1,2*(1,15+1,96/2)+(39,7-9,5)*1,2*(1,96+1,75)/2 |  | 91.5072 | [13 empty] | VV | 2 | 2 | True | 0 | ROZPOCET
| VV |  | " stoka DK 1-2 " 28,3*1,2*(1,93+1,75)/2 |  | 62.4864 | [13 empty] | VV | 2 | 2 | True | 0 | ROZPOCET
| VV |  | " stoka DK 1-3 " 10,9*1,2*(0,95+1,84)/2+(37,0-10,9)*1,2*(1,84+1,63+1,75)/3 |  | 72.7434 | [13 empty] | VV | 2 | 2 | True | 0 | ROZPOCET
| VV |  | " stoka DK 2 " 70,0*1,2*(1,63+2,05+1,75)/3 |  | 152.04 | [13 empty] | VV | 2 | 2 | True | 0 | ROZPOCET
| VV |  | " stoka DK 2-1 " 12,5*1,2*(1,88+1,75)/2 |  | 27.225 | [13 empty] | VV | 2 | 2 | True | 0 | ROZPOCET
| VV |  | " stoka DK 3 " 29,0*1,2*(1,28+1,45+1,75)/3 |  | 51.968 | [13 empty] | VV | 2 | 2 | True | 0 | ROZPOCET
| VV |  | " stoka DK 4 " 14,9*1,2*(1,06+1,11)/2 |  | 19.3998 | [13 empty] | VV | 2 | 2 | True | 0 | ROZPOCET
| VV |  | " stoka DK 5 " (9,5+24,5+15,1)*1,2*(1,84+1,75)/2 |  | 105.7614 | [13 empty] | VV | 2 | 2 | True | 0 | ROZPOCET
| VV |  | " stoka DK 5-1 " 6,6*1,2*(1,83+1,55)/2 |  | 13.3848 | [13 empty] | VV | 2 | 2 | True | 0 | ROZPOCET
| VV |  | " stoka DK 6 " 56,2*1,2*(1,86+2,25+1,75)/3 |  | 131.7328 | [13 empty] | VV | 2 | 2 | True | 0 | ROZPOCET
| VV |  | " stoka DK 6-1 " 17,7*1,2*(1,95+1,8)/2 |  | 39.825 | [13 empty] | VV | 2 | 2 | True | 0 | ROZPOCET
| VV |  | " stoka DK 6-2 " 40,5*1,2*(1,82+1,2)/2 |  | 73.386 | [13 empty] | VV | 2 | 2 | True | 0 | ROZPOCET
| VV |  | " stoka DK 6-3 " 18,0*1,2*(1,8+1,66)/2 |  | 37.368 | [13 empty] | VV | 2 | 2 | True | 0 | ROZPOCET
| VV |  | " stoka DK 7 " 28,5*1,2*(2,03+1,75)/2 |  | 64.638 | [13 empty] | VV | 2 | 2 | True | 0 | ROZPOCET
| VV |  | " stoka DK 8 " (2,2+3,5+5,0+15,8)*1,2*(2,06+1,75)/2 |  | 60.579 | [13 empty] | VV | 2 | 2 | True | 0 | ROZPOCET
| VV |  | 1004,045*0,4 'Přepočtené koeficientem množství |  | 401.618 | [13 empty] | VV | 2 | 2 | False | 1 | ROZPOCET
18 | K | 132354206 | Hloubení zapažených rýh šířky přes 800 do 2 000 mm strojně s urovnáním dna do předepsaného profilu a spádu v hornině třídy těžitelnosti II skupiny 4 přes 1 000 do 5 000 m3 | m3 | 301.214 | 570 | 171691.98 | CS ÚRS 2025 01 |  |  | základní | 0.505 | 152.1131 | 0 | 0 | 0 | 0 | 4 | K | 2 |  |  |  | ROZPOCET | 171691.98 | 0 | 0 | 0 | 0 | 1 | 171691.98 | 4 | 547964232
| Online PSC |  | https://podminky.urs.cz/item/CS_URS_2025_01/132354206 | [15 empty] | Online PSC | 2
| VV |  | * rýha v hor.4 - 30% objemu | [15 empty] | VV | 2 | 1 | True | 0 | ROZPOCET
| VV |  | " stoka DK 1-1 " 9,5*1,2*(1,15+1,96/2)+(39,7-9,5)*1,2*(1,96+1,75)/2 |  | 91.5072 | [13 empty] | VV | 2 | 2 | True | 0 | ROZPOCET
| VV |  | " stoka DK 1-2 " 28,3*1,2*(1,93+1,75)/2 |  | 62.4864 | [13 empty] | VV | 2 | 2 | True | 0 | ROZPOCET
| VV |  | " stoka DK 1-3 " 10,9*1,2*(0,95+1,84)/2+(37,0-10,9)*1,2*(1,84+1,63+1,75)/3 |  | 72.7434 | [13 empty] | VV | 2 | 2 | True | 0 | ROZPOCET
| VV |  | " stoka DK 2 " 70,0*1,2*(1,63+2,05+1,75)/3 |  | 152.04 | [13 empty] | VV | 2 | 2 | True | 0 | ROZPOCET
| VV |  | " stoka DK 2-1 " 12,5*1,2*(1,88+1,75)/2 |  | 27.225 | [13 empty] | VV | 2 | 2 | True | 0 | ROZPOCET
| VV |  | " stoka DK 3 " 29,0*1,2*(1,28+1,45+1,75)/3 |  | 51.968 | [13 empty] | VV | 2 | 2 | True | 0 | ROZPOCET
| VV |  | " stoka DK 4 " 14,9*1,2*(1,06+1,11)/2 |  | 19.3998 | [13 empty] | VV | 2 | 2 | True | 0 | ROZPOCET
| VV |  | " stoka DK 5 " (9,5+24,5+15,1)*1,2*(1,84+1,75)/2 |  | 105.7614 | [13 empty] | VV | 2 | 2 | True | 0 | ROZPOCET
| VV |  | " stoka DK 5-1 " 6,6*1,2*(1,83+1,55)/2 |  | 13.3848 | [13 empty] | VV | 2 | 2 | True | 0 | ROZPOCET
| VV |  | " stoka DK 6 " 56,2*1,2*(1,86+2,25+1,75)/3 |  | 131.7328 | [13 empty] | VV | 2 | 2 | True | 0 | ROZPOCET
| VV |  | " stoka DK 6-1 " 17,7*1,2*(1,95+1,8)/2 |  | 39.825 | [13 empty] | VV | 2 | 2 | True | 0 | ROZPOCET
| VV |  | " stoka DK 6-2 " 40,5*1,2*(1,82+1,2)/2 |  | 73.386 | [13 empty] | VV | 2 | 2 | True | 0 | ROZPOCET
| VV |  | " stoka DK 6-3 " 18,0*1,2*(1,8+1,66)/2 |  | 37.368 | [13 empty] | VV | 2 | 2 | True | 0 | ROZPOCET
| VV |  | " stoka DK 7 " 28,5*1,2*(2,03+1,75)/2 |  | 64.638 | [13 empty] | VV | 2 | 2 | True | 0 | ROZPOCET
| VV |  | " stoka DK 8 " (2,2+3,5+5,0+15,8)*1,2*(2,06+1,75)/2 |  | 60.579 | [13 empty] | VV | 2 | 2 | True | 0 | ROZPOCET
| VV |  | 1004,045*0,3 'Přepočtené koeficientem množství |  | 301.214 | [13 empty] | VV | 2 | 2 | False | 1 | ROZPOCET
19 | K | 132454206 | Hloubení zapažených rýh šířky přes 800 do 2 000 mm strojně s urovnáním dna do předepsaného profilu a spádu v hornině třídy těžitelnosti II skupiny 5 přes 1 000 do 5 000 m3 | m3 | 50.202 | 843 | 42320.29 | CS ÚRS 2025 01 |  |  | základní | 0.591 | 29.6694 | 0 | 0 | 0 | 0 | 4 | K | 2 |  |  |  | ROZPOCET | 42320.29 | 0 | 0 | 0 | 0 | 1 | 42320.29 | 4 | -1744627287
| Online PSC |  | https://podminky.urs.cz/item/CS_URS_2025_01/132454206 | [15 empty] | Online PSC | 2
| VV |  | * rýha v hor.5 - 5% objemu | [15 empty] | VV | 2 | 1 | True | 0 | ROZPOCET
| VV |  | " stoka DK 1-1 " 9,5*1,2*(1,15+1,96/2)+(39,7-9,5)*1,2*(1,96+1,75)/2 |  | 91.5072 | [13 empty] | VV | 2 | 2 | True | 0 | ROZPOCET
| VV |  | " stoka DK 1-2 " 28,3*1,2*(1,93+1,75)/2 |  | 62.4864 | [13 empty] | VV | 2 | 2 | True | 0 | ROZPOCET
| VV |  | " stoka DK 1-3 " 10,9*1,2*(0,95+1,84)/2+(37,0-10,9)*1,2*(1,84+1,63+1,75)/3 |  | 72.7434 | [13 empty] | VV | 2 | 2 | True | 0 | ROZPOCET
| VV |  | " stoka DK 2 " 70,0*1,2*(1,63+2,05+1,75)/3 |  | 152.04 | [13 empty] | VV | 2 | 2 | True | 0 | ROZPOCET
| VV |  | " stoka DK 2-1 " 12,5*1,2*(1,88+1,75)/2 |  | 27.225 | [13 empty] | VV | 2 | 2 | True | 0 | ROZPOCET
| VV |  | " stoka DK 3 " 29,0*1,2*(1,28+1,45+1,75)/3 |  | 51.968 | [13 empty] | VV | 2 | 2 | True | 0 | ROZPOCET
| VV |  | " stoka DK 4 " 14,9*1,2*(1,06+1,11)/2 |  | 19.3998 | [13 empty] | VV | 2 | 2 | True | 0 | ROZPOCET
| VV |  | " stoka DK 5 " (9,5+24,5+15,1)*1,2*(1,84+1,75)/2 |  | 105.7614 | [13 empty] | VV | 2 | 2 | True | 0 | ROZPOCET
| VV |  | " stoka DK 5-1 " 6,6*1,2*(1,83+1,55)/2 |  | 13.3848 | [13 empty] | VV | 2 | 2 | True | 0 | ROZPOCET
| VV |  | " stoka DK 6 " 56,2*1,2*(1,86+2,25+1,75)/3 |  | 131.7328 | [13 empty] | VV | 2 | 2 | True | 0 | ROZPOCET
| VV |  | " stoka DK 6-1 " 17,7*1,2*(1,95+1,8)/2 |  | 39.825 | [13 empty] | VV | 2 | 2 | True | 0 | ROZPOCET
| VV |  | " stoka DK 6-2 " 40,5*1,2*(1,82+1,2)/2 |  | 73.386 | [13 empty] | VV | 2 | 2 | True | 0 | ROZPOCET
| VV |  | " stoka DK 6-3 " 18,0*1,2*(1,8+1,66)/2 |  | 37.368 | [13 empty] | VV | 2 | 2 | True | 0 | ROZPOCET
| VV |  | " stoka DK 7 " 28,5*1,2*(2,03+1,75)/2 |  | 64.638 | [13 empty] | VV | 2 | 2 | True | 0 | ROZPOCET
| VV |  | " stoka DK 8 " (2,2+3,5+5,0+15,8)*1,2*(2,06+1,75)/2 |  | 60.579 | [13 empty] | VV | 2 | 2 | True | 0 | ROZPOCET
| VV |  | 1004,045*0,05 'Přepočtené koeficientem množství |  | 50.202 | [13 empty] | VV | 2 | 2 | False | 1 | ROZPOCET
20 | K | 139001101 | Příplatek k cenám hloubených vykopávek za ztížení vykopávky v blízkosti podzemního vedení nebo výbušnin pro jakoukoliv třídu horniny | m3 | 348.437 | 594 | 206971.58 | CS ÚRS 2025 01 |  |  | základní | 1.763 | 614.2944 | 0 | 0 | 0 | 0 | 4 | K | 2 |  |  |  | ROZPOCET | 206971.58 | 0 | 0 | 0 | 0 | 1 | 206971.58 | 4 | 913141163
| Online PSC |  | https://podminky.urs.cz/item/CS_URS_2025_01/139001101 | [15 empty] | Online PSC | 2
| VV |  | * v blízkosti kabelů SL, NN a vodovodu | [15 empty] | VV | 2 | 1 | True | 0 | ROZPOCET
| VV |  | " stoka DK 1-1 " 2,0*1,2*(1,84+1,76) |  | 8.64 | [13 empty] | VV | 2 | 2 | True | 0 | ROZPOCET
| VV |  | " stoka DK 1-2 v 80% trasy " 28,3*1,2*(1,93+1,75)/2*0,8 |  | 49.9891 | [13 empty] | VV | 2 | 2 | True | 0 | ROZPOCET
| VV |  | " stoka DK 1-3 " 2,0*1,2*1,7*4 |  | 16.32 | [13 empty] | VV | 2 | 2 | True | 0 | ROZPOCET
| VV |  | " stoka DK 2 " 2,0*1,2*(1,98+1,9+1,83+1,78+1,76) |  | 22.2 | [13 empty] | VV | 2 | 2 | True | 0 | ROZPOCET
| VV |  | " stoka DK 2-1 " 3,0*1,2*1,8 |  | 6.48 | [13 empty] | VV | 2 | 2 | True | 0 | ROZPOCET
| VV |  | " stoka DK 5 v 80% trasy " (9,5+24,5+15,1)*1,2*(1,84+1,75)/2*0,8 |  | 84.6091 | [13 empty] | VV | 2 | 2 | True | 0 | ROZPOCET
| VV |  | " stoka DK 5-1 na 50% trasy " 6,6*1,2*(1,83+1,55)/2*0,5 |  | 6.6924 | [13 empty] | VV | 2 | 2 | True | 0 | ROZPOCET
| VV |  | " stoka DK 6 v 80% trasy " 56,2*1,2*(1,86+2,25+1,75)/3*0,8 |  | 105.3862 | [13 empty] | VV | 2 | 2 | True | 0 | ROZPOCET
| VV |  | " stoka DK 6-1 " 4,0*1,2*1,95 |  | 9.36 | [13 empty] | VV | 2 | 2 | True | 0 | ROZPOCET
| VV |  | " stoka DK 6-2 " 3,0*1,2*1,8+3,0*1,2*1,3 |  | 11.16 | [13 empty] | VV | 2 | 2 | True | 0 | ROZPOCET
| VV |  | " stoka DK 6-3 " 5,0*1,2*1,75 |  | 10.5 | [13 empty] | VV | 2 | 2 | True | 0 | ROZPOCET
| VV |  | " stoka DK 8 " (5,0+2,5)*1,2*1,9 |  | 17.1 | [13 empty] | VV | 2 | 2 | True | 0 | ROZPOCET
21 | K | 151101101 | Zřízení pažení a rozepření stěn rýh pro podzemní vedení příložné pro jakoukoliv mezerovitost, hloubky do 2 m | m2 | 1673.408 | 150 | 251011.2 | CS ÚRS 2025 01 |  |  | základní | 0.236 | 394.9243 | 0.00084 | 1.4057 | 0 | 0 | 4 | K | 2 |  |  |  | ROZPOCET | 251011.2 | 0 | 0 | 0 | 0 | 1 | 251011.2 | 4 | -646556211
| Online PSC |  | https://podminky.urs.cz/item/CS_URS_2025_01/151101101 | [15 empty] | Online PSC | 2
| VV |  | " stoka DK 1-1 " 9,5*2*(1,15+1,96/2)+(39,7-9,5)*2*(1,96+1,75)/2 |  | 152.512 | [13 empty] | VV | 2 | 2 | True | 0 | ROZPOCET
| VV |  | " stoka DK 1-2 " 28,3*2*(1,93+1,75)/2 |  | 104.144 | [13 empty] | VV | 2 | 2 | True | 0 | ROZPOCET
| VV |  | " stoka DK 1-3 " 10,9*2*(0,95+1,84)/2+(37,0-10,9)*2*(1,84+1,63+1,75)/3 |  | 121.239 | [13 empty] | VV | 2 | 2 | True | 0 | ROZPOCET
| VV |  | " stoka DK 2 " 70,0*2*(1,63+2,05+1,75)/3 |  | 253.4 | [13 empty] | VV | 2 | 2 | True | 0 | ROZPOCET
| VV |  | " stoka DK 2-1 " 12,5*2*(1,88+1,75)/2 |  | 45.375 | [13 empty] | VV | 2 | 2 | True | 0 | ROZPOCET
| VV |  | " stoka DK 3 " 29,0*2*(1,28+1,45+1,75)/3 |  | 86.6133 | [13 empty] | VV | 2 | 2 | True | 0 | ROZPOCET
| VV |  | " stoka DK 4 " 14,9*2*(1,06+1,11)/2 |  | 32.333 | [13 empty] | VV | 2 | 2 | True | 0 | ROZPOCET
| VV |  | " stoka DK 5 " (9,5+24,5+15,1)*2*(1,84+1,75)/2 |  | 176.269 | [13 empty] | VV | 2 | 2 | True | 0 | ROZPOCET
| VV |  | " stoka DK 5-1 " 6,6*2*(1,83+1,55)/2 |  | 22.308 | [13 empty] | VV | 2 | 2 | True | 0 | ROZPOCET
| VV |  | " stoka DK 6 " 56,2*2*(1,86+2,25+1,75)/3 |  | 219.5547 | [13 empty] | VV | 2 | 2 | True | 0 | ROZPOCET
| VV |  | " stoka DK 6-1 " 17,7*2*(1,95+1,8)/2 |  | 66.375 | [13 empty] | VV | 2 | 2 | True | 0 | ROZPOCET
| VV |  | " stoka DK 6-2 " 40,5*2*(1,82+1,2)/2 |  | 122.31 | [13 empty] | VV | 2 | 2 | True | 0 | ROZPOCET
| VV |  | " stoka DK 6-3 " 18,0*2*(1,8+1,66)/2 |  | 62.28 | [13 empty] | VV | 2 | 2 | True | 0 | ROZPOCET
| VV |  | " stoka DK 7 " 28,5*2*(2,03+1,75)/2 |  | 107.73 | [13 empty] | VV | 2 | 2 | True | 0 | ROZPOCET
| VV |  | " stoka DK 8 " (2,2+3,5+5,0+15,8)*2*(2,06+1,75)/2 |  | 100.965 | [13 empty] | VV | 2 | 2 | True | 0 | ROZPOCET
22 | K | 151101111 | Odstranění pažení a rozepření stěn rýh pro podzemní vedení s uložením materiálu na vzdálenost do 3 m od kraje výkopu příložné, hloubky do 2 m | m2 | 1673.408 | 92.5 | 154790.24 | CS ÚRS 2025 01 |  |  | základní | 0.216 | 361.4561 | 0 | 0 | 0 | 0 | 4 | K | 2 |  |  |  | ROZPOCET | 154790.24 | 0 | 0 | 0 | 0 | 1 | 154790.24 | 4 | 522549932
| Online PSC |  | https://podminky.urs.cz/item/CS_URS_2025_01/151101111 | [15 empty] | Online PSC | 2
23 | K | 162551108 | Vodorovné přemístění výkopku nebo sypaniny po suchu na obvyklém dopravním prostředku, bez naložení výkopku, avšak se složením bez rozhrnutí z horniny třídy těžitelnosti I skupiny 1 až 3 na vzdálenost přes 2 500 do 3 000 m | m3 | 803.047 | 145 | 116441.82 | CS ÚRS 2025 01 |  |  | základní | 0.054 | 43.3645 | 0 | 0 | 0 | 0 | 4 | K | 2 |  |  |  | ROZPOCET | 116441.82 | 0 | 0 | 0 | 0 | 1 | 116441.82 | 4 | 1702875273
| Online PSC |  | https://podminky.urs.cz/item/CS_URS_2025_01/162551108 | [15 empty] | Online PSC | 2
| VV |  | * rýha v hor.2,3 - 65% objemu na meziskládku | [15 empty] | VV | 2 | 1 | True | 0 | ROZPOCET
| VV |  | " stoka DK 1-1 " 9,5*1,2*(1,15+1,96/2)+(39,7-9,5)*1,2*(1,96+1,75)/2 |  | 91.5072 | [13 empty] | VV | 2 | 2 | True | 0 | ROZPOCET
| VV |  | " stoka DK 1-2 " 28,3*1,2*(1,93+1,75)/2 |  | 62.4864 | [13 empty] | VV | 2 | 2 | True | 0 | ROZPOCET
| VV |  | " stoka DK 1-3 " 10,9*1,2*(0,95+1,84)/2+(37,0-10,9)*1,2*(1,84+1,63+1,75)/3 |  | 72.7434 | [13 empty] | VV | 2 | 2 | True | 0 | ROZPOCET
| VV |  | " stoka DK 2 " 70,0*1,2*(1,63+2,05+1,75)/3 |  | 152.04 | [13 empty] | VV | 2 | 2 | True | 0 | ROZPOCET
| VV |  | " stoka DK 2-1 " 12,5*1,2*(1,88+1,75)/2 |  | 27.225 | [13 empty] | VV | 2 | 2 | True | 0 | ROZPOCET
| VV |  | " stoka DK 3 " 29,0*1,2*(1,28+1,45+1,75)/3 |  | 51.968 | [13 empty] | VV | 2 | 2 | True | 0 | ROZPOCET
| VV |  | " stoka DK 4 " 14,9*1,2*(1,06+1,11)/2 |  | 19.3998 | [13 empty] | VV | 2 | 2 | True | 0 | ROZPOCET
| VV |  | " stoka DK 5 " (9,5+24,5+15,1)*1,2*(1,84+1,75)/2 |  | 105.7614 | [13 empty] | VV | 2 | 2 | True | 0 | ROZPOCET
| VV |  | " stoka DK 5-1 " 6,6*1,2*(1,83+1,55)/2 |  | 13.3848 | [13 empty] | VV | 2 | 2 | True | 0 | ROZPOCET
| VV |  | " stoka DK 6 " 56,2*1,2*(1,86+2,25+1,75)/3 |  | 131.7328 | [13 empty] | VV | 2 | 2 | True | 0 | ROZPOCET
| VV |  | " stoka DK 6-1 " 17,7*1,2*(1,95+1,8)/2 |  | 39.825 | [13 empty] | VV | 2 | 2 | True | 0 | ROZPOCET
| VV |  | " stoka DK 6-2 " 40,5*1,2*(1,82+1,2)/2 |  | 73.386 | [13 empty] | VV | 2 | 2 | True | 0 | ROZPOCET
| VV |  | " stoka DK 6-3 " 18,0*1,2*(1,8+1,66)/2 |  | 37.368 | [13 empty] | VV | 2 | 2 | True | 0 | ROZPOCET
| VV |  | " stoka DK 7 " 28,5*1,2*(2,03+1,75)/2 |  | 64.638 | [13 empty] | VV | 2 | 2 | True | 0 | ROZPOCET
| VV |  | " stoka DK 8 " (2,2+3,5+5,0+15,8)*1,2*(2,06+1,75)/2 |  | 60.579 | [13 empty] | VV | 2 | 2 | True | 0 | ROZPOCET
| VV |  | * jámy vsakovacích průlehů bez 20 cm ornice v hor.2,3 - 65% | [15 empty] | VV | 2 | 1 | True | 0 | ROZPOCET
| VV |  | " průleh č.1 " (6,5*4,7+5,0*3,2)/2*1,3 |  | 30.2575 | [13 empty] | VV | 2 | 2 | True | 0 | ROZPOCET
| VV |  | " průleh č.2 " (6,5*4,9+5,0*3,4)/2*1,8 |  | 43.965 | [13 empty] | VV | 2 | 2 | True | 0 | ROZPOCET
| VV |  | " průleh č.3 " (4,0*3,1+2,5*1,6)/2*1,3 |  | 10.66 | [13 empty] | VV | 2 | 2 | True | 0 | ROZPOCET
| VV |  | " průleh č.4 " (4,0*4,0+2,5*2,5)/2*1,3 |  | 14.4625 | [13 empty] | VV | 2 | 2 | True | 0 | ROZPOCET
| VV |  | " průleh č.5 " (5,1*4,0+3,6*2,5)/2*1,8 |  | 26.46 | [13 empty] | VV | 2 | 2 | True | 0 | ROZPOCET
| VV |  | " průleh č.6 " (7,7*4,5+6,2*3,0)/2*1,3 |  | 34.6125 | [13 empty] | VV | 2 | 2 | True | 0 | ROZPOCET
| VV |  | " průleh č.7 " (6,5*3,6+5,0*2,1)/2*1,9 |  | 32.205 | [13 empty] | VV | 2 | 2 | True | 0 | ROZPOCET
| VV |  | " průleh č.8 " (6,5*4,4+5,0*2,9)/2*1,8 |  | 38.79 | [13 empty] | VV | 2 | 2 | True | 0 | ROZPOCET
| VV |  | 1235,457*0,65 'Přepočtené koeficientem množství |  | 803.047 | [13 empty] | VV | 2 | 2 | False | 1 | ROZPOCET
24 | K | 162551108 | Vodorovné přemístění výkopku nebo sypaniny po suchu na obvyklém dopravním prostředku, bez naložení výkopku, avšak se složením bez rozhrnutí z horniny třídy těžitelnosti I skupiny 1 až 3 na vzdálenost přes 2 500 do 3 000 m | m3 | 1032.9 | 145 | 149770.5 | CS ÚRS 2025 01 |  |  | základní | 0.054 | 55.7766 | 0 | 0 | 0 | 0 | 4 | K | 2 |  |  |  | ROZPOCET | 149770.5 | 0 | 0 | 0 | 0 | 1 | 149770.5 | 4 | 418092507
| Online PSC |  | https://podminky.urs.cz/item/CS_URS_2025_01/162551108 | [15 empty] | Online PSC | 2
| VV |  | * dovoz upravených zeminy z meziskládky pro | [15 empty] | VV | 2 | 1 | True | 0 | ROZPOCET
| VV |  | " zásyp rýh " 630,035 |  | 630.035 | [13 empty] | VV | 2 | 2 | True | 0 | ROZPOCET
| VV |  | " zásyp jam mezi ornicí a stěrkem zminou tl.30 cm " 805,73*0,3 |  | 241.719 | [13 empty] | VV | 2 | 2 | True | 0 | ROZPOCET
| VV |  | * dovoz ornice z meziskládky pro její rozprostění | [15 empty] | VV | 2 | 1 | True | 0 | ROZPOCET
| VV |  | 805,73*0,2 |  | 161.146 | [13 empty] | VV | 2 | 2 | True | 0 | ROZPOCET
25 | K | 162551128 | Vodorovné přemístění výkopku nebo sypaniny po suchu na obvyklém dopravním prostředku, bez naložení výkopku, avšak se složením bez rozhrnutí z horniny třídy těžitelnosti II skupiny 4 a 5 na vzdálenost přes 2 500 do 3 000 m | m3 | 432.41 | 166 | 71780.06 | CS ÚRS 2025 01 |  |  | základní | 0.061 | 26.377 | 0 | 0 | 0 | 0 | 4 | K | 2 |  |  |  | ROZPOCET | 71780.06 | 0 | 0 | 0 | 0 | 1 | 71780.06 | 4 | 1788712631
| Online PSC |  | https://podminky.urs.cz/item/CS_URS_2025_01/162551128 | [15 empty] | Online PSC | 2
| VV |  | * rýha v hor.4,5 - 35% objemu na meziskládku | [15 empty] | VV | 2 | 1 | True | 0 | ROZPOCET
| VV |  | " stoka DK 1-1 " 9,5*1,2*(1,15+1,96/2)+(39,7-9,5)*1,2*(1,96+1,75)/2 |  | 91.5072 | [13 empty] | VV | 2 | 2 | True | 0 | ROZPOCET
| VV |  | " stoka DK 1-2 " 28,3*1,2*(1,93+1,75)/2 |  | 62.4864 | [13 empty] | VV | 2 | 2 | True | 0 | ROZPOCET
| VV |  | " stoka DK 1-3 " 10,9*1,2*(0,95+1,84)/2+(37,0-10,9)*1,2*(1,84+1,63+1,75)/3 |  | 72.7434 | [13 empty] | VV | 2 | 2 | True | 0 | ROZPOCET
| VV |  | " stoka DK 2 " 70,0*1,2*(1,63+2,05+1,75)/3 |  | 152.04 | [13 empty] | VV | 2 | 2 | True | 0 | ROZPOCET
| VV |  | " stoka DK 2-1 " 12,5*1,2*(1,88+1,75)/2 |  | 27.225 | [13 empty] | VV | 2 | 2 | True | 0 | ROZPOCET
| VV |  | " stoka DK 3 " 29,0*1,2*(1,28+1,45+1,75)/3 |  | 51.968 | [13 empty] | VV | 2 | 2 | True | 0 | ROZPOCET
| VV |  | " stoka DK 4 " 14,9*1,2*(1,06+1,11)/2 |  | 19.3998 | [13 empty] | VV | 2 | 2 | True | 0 | ROZPOCET
| VV |  | " stoka DK 5 " (9,5+24,5+15,1)*1,2*(1,84+1,75)/2 |  | 105.7614 | [13 empty] | VV | 2 | 2 | True | 0 | ROZPOCET
| VV |  | " stoka DK 5-1 " 6,6*1,2*(1,83+1,55)/2 |  | 13.3848 | [13 empty] | VV | 2 | 2 | True | 0 | ROZPOCET
| VV |  | " stoka DK 6 " 56,2*1,2*(1,86+2,25+1,75)/3 |  | 131.7328 | [13 empty] | VV | 2 | 2 | True | 0 | ROZPOCET
| VV |  | " stoka DK 6-1 " 17,7*1,2*(1,95+1,8)/2 |  | 39.825 | [13 empty] | VV | 2 | 2 | True | 0 | ROZPOCET
| VV |  | " stoka DK 6-2 " 40,5*1,2*(1,82+1,2)/2 |  | 73.386 | [13 empty] | VV | 2 | 2 | True | 0 | ROZPOCET
| VV |  | " stoka DK 6-3 " 18,0*1,2*(1,8+1,66)/2 |  | 37.368 | [13 empty] | VV | 2 | 2 | True | 0 | ROZPOCET
| VV |  | " stoka DK 7 " 28,5*1,2*(2,03+1,75)/2 |  | 64.638 | [13 empty] | VV | 2 | 2 | True | 0 | ROZPOCET
| VV |  | " stoka DK 8 " (2,2+3,5+5,0+15,8)*1,2*(2,06+1,75)/2 |  | 60.579 | [13 empty] | VV | 2 | 2 | True | 0 | ROZPOCET
| VV |  | * jámy vsakovacích průlehů bez 20 cm ornice v hor.4,5 - 35% | [15 empty] | VV | 2 | 1 | True | 0 | ROZPOCET
| VV |  | " průleh č.1 " (6,5*4,7+5,0*3,2)/2*1,3 |  | 30.2575 | [13 empty] | VV | 2 | 2 | True | 0 | ROZPOCET
| VV |  | " průleh č.2 " (6,5*4,9+5,0*3,4)/2*1,8 |  | 43.965 | [13 empty] | VV | 2 | 2 | True | 0 | ROZPOCET
| VV |  | " průleh č.3 " (4,0*3,1+2,5*1,6)/2*1,3 |  | 10.66 | [13 empty] | VV | 2 | 2 | True | 0 | ROZPOCET
| VV |  | " průleh č.4 " (4,0*4,0+2,5*2,5)/2*1,3 |  | 14.4625 | [13 empty] | VV | 2 | 2 | True | 0 | ROZPOCET
| VV |  | " průleh č.5 " (5,1*4,0+3,6*2,5)/2*1,8 |  | 26.46 | [13 empty] | VV | 2 | 2 | True | 0 | ROZPOCET
| VV |  | " průleh č.6 " (7,7*4,5+6,2*3,0)/2*1,3 |  | 34.6125 | [13 empty] | VV | 2 | 2 | True | 0 | ROZPOCET
| VV |  | " průleh č.7 " (6,5*3,6+5,0*2,1)/2*1,9 |  | 32.205 | [13 empty] | VV | 2 | 2 | True | 0 | ROZPOCET
| VV |  | " průleh č.8 " (6,5*4,4+5,0*2,9)/2*1,8 |  | 38.79 | [13 empty] | VV | 2 | 2 | True | 0 | ROZPOCET
| VV |  | 1235,457*0,35 'Přepočtené koeficientem množství |  | 432.41 | [13 empty] | VV | 2 | 2 | False | 1 | ROZPOCET
26 | K | 162751137 | Vodorovné přemístění výkopku nebo sypaniny po suchu na obvyklém dopravním prostředku, bez naložení výkopku, avšak se složením bez rozhrnutí z horniny třídy těžitelnosti II skupiny 4 a 5 na vzdálenost přes 9 000 do 10 000 m | m3 | 585.041 | 349 | 204179.31 | CS ÚRS 2025 01 |  |  | základní | 0.099 | 57.9191 | 0 | 0 | 0 | 0 | 4 | K | 2 |  |  |  | ROZPOCET | 204179.31 | 0 | 0 | 0 | 0 | 1 | 204179.31 | 4 | -714674773
| Online PSC |  | https://podminky.urs.cz/item/CS_URS_2025_01/162751137 | [15 empty] | Online PSC | 2
| VV |  | * odvoz přebytečného výkopku na sklládku s poplatkem | [15 empty] | VV | 2 | 1 | True | 0 | ROZPOCET
| VV |  | " lože " 136,656 |  | 136.656 | [13 empty] | VV | 2 | 2 | True | 0 | ROZPOCET
| VV |  | " obsyp vč. odpočtu trubky " 261,027 |  | 261.027 | [13 empty] | VV | 2 | 2 | True | 0 | ROZPOCET
| VV |  | * jámy vsakovacích průlehů bez 20 cm ornice - štěrkový zásyp | [15 empty] | VV | 2 | 1 | True | 0 | ROZPOCET
| VV |  | " průleh č.1 " (6,5*4,7+5,0*3,2)/2*1,0 |  | 23.275 | [13 empty] | VV | 2 | 2 | True | 0 | ROZPOCET
| VV |  | " průleh č.2 " (6,5*4,9+5,0*3,4)/2*1,5 |  | 36.6375 | [13 empty] | VV | 2 | 2 | True | 0 | ROZPOCET
| VV |  | " průleh č.3 " (4,0*3,1+2,5*1,6)/2*1,0 |  | 8.2 | [13 empty] | VV | 2 | 2 | True | 0 | ROZPOCET
| VV |  | " průleh č.4 " (4,0*4,0+2,5*2,5)/2*1,0 |  | 11.125 | [13 empty] | VV | 2 | 2 | True | 0 | ROZPOCET
| VV |  | " průleh č.5 " (5,1*4,0+3,6*2,5)/2*1,5 |  | 22.05 | [13 empty] | VV | 2 | 2 | True | 0 | ROZPOCET
| VV |  | " průleh č.6 " (7,7*4,5+6,2*3,0)/2*1,0 |  | 26.625 | [13 empty] | VV | 2 | 2 | True | 0 | ROZPOCET
| VV |  | " průleh č.7 " (6,5*3,6+5,0*2,1)/2*1,6 |  | 27.12 | [13 empty] | VV | 2 | 2 | True | 0 | ROZPOCET
| VV |  | " průleh č.8 " (6,5*4,4+5,0*2,9)/2*1,5 |  | 32.325 | [13 empty] | VV | 2 | 2 | True | 0 | ROZPOCET
27 | K | 162751139 | Vodorovné přemístění výkopku nebo sypaniny po suchu na obvyklém dopravním prostředku, bez naložení výkopku, avšak se složením bez rozhrnutí z horniny třídy těžitelnosti II skupiny 4 a 5 na vzdálenost Příplatek k ceně za každých dalších i započatých 1 000 m | m3 | 2925.205 | 26.4 | 77225.41 | CS ÚRS 2025 01 |  |  | základní | 0.006 | 17.5512 | 0 | 0 | 0 | 0 | 4 | K | 2 |  |  |  | ROZPOCET | 77225.41 | 0 | 0 | 0 | 0 | 1 | 77225.41 | 4 | -257999245
| Online PSC |  | https://podminky.urs.cz/item/CS_URS_2025_01/162751139 | [15 empty] | Online PSC | 2
| VV |  | 585,041*5 'Přepočtené koeficientem množství |  | 2925.205 | [13 empty] | VV | 2 | 2 | False | 1 | ROZPOCET
28 | K | 167151111 | Nakládání, skládání a překládání neulehlého výkopku nebo sypaniny strojně nakládání, množství přes 100 m3, z hornin třídy těžitelnosti I, skupiny 1 až 3 | m3 | 1617.941 | 55.3 | 89472.14 | CS ÚRS 2025 01 |  |  | základní | 0.072 | 116.4918 | 0 | 0 | 0 | 0 | 4 | K | 2 |  |  |  | ROZPOCET | 89472.14 | 0 | 0 | 0 | 0 | 1 | 89472.14 | 4 | 119535164
| Online PSC |  | https://podminky.urs.cz/item/CS_URS_2025_01/167151111 | [15 empty] | Online PSC | 2
| VV |  | * naložení upravených zemin pro dovoz z meziskládky pro | [15 empty] | VV | 2 | 1 | True | 0 | ROZPOCET
| VV |  | " zásyp " 871,754 |  | 871.754 | [13 empty] | VV | 2 | 2 | True | 0 | ROZPOCET
| VV |  | * naložení ornice pro její dovoz k rozprostění | [15 empty] | VV | 2 | 1 | True | 0 | ROZPOCET
| VV |  | 805,73*0,2 |  | 161.146 | [13 empty] | VV | 2 | 2 | True | 0 | ROZPOCET
| VV |  | * naložení přebytečného výkopku na skládku s poplatkem | [15 empty] | VV | 2 | 1 | True | 0 | ROZPOCET
| VV |  | " lože " 136,656 |  | 136.656 | [13 empty] | VV | 2 | 2 | True | 0 | ROZPOCET
| VV |  | " obsyp vč. odpočtu trubky " 261,027 |  | 261.027 | [13 empty] | VV | 2 | 2 | True | 0 | ROZPOCET
| VV |  | * jámy vsakovacích průlehů bez 20 cm ornice - štěrkový zásyp | [15 empty] | VV | 2 | 1 | True | 0 | ROZPOCET
| VV |  | " průleh č.1 " (6,5*4,7+5,0*3,2)/2*1,0 |  | 23.275 | [13 empty] | VV | 2 | 2 | True | 0 | ROZPOCET
| VV |  | " průleh č.2 " (6,5*4,9+5,0*3,4)/2*1,5 |  | 36.6375 | [13 empty] | VV | 2 | 2 | True | 0 | ROZPOCET
| VV |  | " průleh č.3 " (4,0*3,1+2,5*1,6)/2*1,0 |  | 8.2 | [13 empty] | VV | 2 | 2 | True | 0 | ROZPOCET
| VV |  | " průleh č.4 " (4,0*4,0+2,5*2,5)/2*1,0 |  | 11.125 | [13 empty] | VV | 2 | 2 | True | 0 | ROZPOCET
| VV |  | " průleh č.5 " (5,1*4,0+3,6*2,5)/2*1,5 |  | 22.05 | [13 empty] | VV | 2 | 2 | True | 0 | ROZPOCET
| VV |  | " průleh č.6 " (7,7*4,5+6,2*3,0)/2*1,0 |  | 26.625 | [13 empty] | VV | 2 | 2 | True | 0 | ROZPOCET
| VV |  | " průleh č.7 " (6,5*3,6+5,0*2,1)/2*1,6 |  | 27.12 | [13 empty] | VV | 2 | 2 | True | 0 | ROZPOCET
| VV |  | " průleh č.8 " (6,5*4,4+5,0*2,9)/2*1,5 |  | 32.325 | [13 empty] | VV | 2 | 2 | True | 0 | ROZPOCET
29 | K | 171201231 | Poplatek za uložení stavebního odpadu na recyklační skládce (skládkovné) zeminy a kamení zatříděného do Katalogu odpadů pod kódem 17 05 04 | t | 1053.074 | 449 | 472830.23 | CS ÚRS 2025 01 |  |  | základní | 0 | 0 | 0 | 0 | 0 | 0 | 4 | K | 2 |  |  |  | ROZPOCET | 472830.23 | 0 | 0 | 0 | 0 | 1 | 472830.23 | 4 | -911477072
| Online PSC |  | https://podminky.urs.cz/item/CS_URS_2025_01/171201231 | [15 empty] | Online PSC | 2
| VV |  | 585,041*1,8 'Přepočtené koeficientem množství |  | 1053.074 | [13 empty] | VV | 2 | 2 | False | 1 | ROZPOCET
30 | K | 171251201 | Uložení sypaniny na skládky nebo meziskládky bez hutnění s upravením uložené sypaniny do předepsaného tvaru | m3 | 1820.499 | 21.9 | 39868.93 | CS ÚRS 2025 01 |  |  | základní | 0.009 | 16.3845 | 0 | 0 | 0 | 0 | 4 | K | 2 |  |  |  | ROZPOCET | 39868.93 | 0 | 0 | 0 | 0 | 1 | 39868.93 | 4 | -2002836612
| Online PSC |  | https://podminky.urs.cz/item/CS_URS_2025_01/171251201 | [15 empty] | Online PSC | 2
| VV |  | " uložení výkopku na meziskládku " 1004,045+231,413 |  | 1235.458 | [13 empty] | VV | 2 | 2 | True | 0 | ROZPOCET
| VV |  | " uložení přebytečného výkopku na skládku " 585,041 |  | 585.041 | [13 empty] | VV | 2 | 2 | True | 0 | ROZPOCET
31 | K | 174151101 | Zásyp sypaninou z jakékoliv horniny strojně s uložením výkopku ve vrstvách se zhutněním jam, šachet, rýh nebo kolem objektů v těchto vykopávkách | m3 | 1059.111 | 157 | 166280.43 | CS ÚRS 2025 01 |  |  | základní | 0.328 | 347.3884 | 0 | 0 | 0 | 0 | 4 | K | 2 |  |  |  | ROZPOCET | 166280.43 | 0 | 0 | 0 | 0 | 1 | 166280.43 | 4 | 1324959796
| Online PSC |  | https://podminky.urs.cz/item/CS_URS_2025_01/174151101 | [15 empty] | Online PSC | 2
| VV |  | " výkop rýh celkem " 1004,045 |  | 1004.045 | [13 empty] | VV | 2 | 2 | True | 0 | ROZPOCET
| VV |  | * odpočet | [15 empty] | VV | 2 | 1 | True | 0 | ROZPOCET
| VV |  | " lože " -136,656 |  | -136.656 | [13 empty] | VV | 2 | 2 | True | 0 | ROZPOCET
| VV |  | " obsyp vč. odpočtu trubky " -261,027 |  | -261.027 | [13 empty] | VV | 2 | 2 | True | 0 | ROZPOCET
| VV |  | " přípočet objemu potrubí " 482,5*3,14*0,125*0,125 |  | 23.6727 | [13 empty] | VV | 2 | 2 | True | 0 | ROZPOCET
| VV |  | " zásyp jam mezi ornicí a stěrkem zminou tl.30 cm " 805,73*0,3 |  | 241.719 | [13 empty] | VV | 2 | 2 | True | 0 | ROZPOCET
| VV |  | * jámy vsakovacích průlehů bez 20 cm ornice - štěrkový zásyp | [15 empty] | VV | 2 | 1 | True | 0 | ROZPOCET
| VV |  | " průleh č.1 " (6,5*4,7+5,0*3,2)/2*1,0 |  | 23.275 | [13 empty] | VV | 2 | 2 | True | 0 | ROZPOCET
| VV |  | " průleh č.2 " (6,5*4,9+5,0*3,4)/2*1,5 |  | 36.6375 | [13 empty] | VV | 2 | 2 | True | 0 | ROZPOCET
| VV |  | " průleh č.3 " (4,0*3,1+2,5*1,6)/2*1,0 |  | 8.2 | [13 empty] | VV | 2 | 2 | True | 0 | ROZPOCET
| VV |  | " průleh č.4 " (4,0*4,0+2,5*2,5)/2*1,0 |  | 11.125 | [13 empty] | VV | 2 | 2 | True | 0 | ROZPOCET
| VV |  | " průleh č.5 " (5,1*4,0+3,6*2,5)/2*1,5 |  | 22.05 | [13 empty] | VV | 2 | 2 | True | 0 | ROZPOCET
| VV |  | " průleh č.6 " (7,7*4,5+6,2*3,0)/2*1,0 |  | 26.625 | [13 empty] | VV | 2 | 2 | True | 0 | ROZPOCET
| VV |  | " průleh č.7 " (6,5*3,6+5,0*2,1)/2*1,6 |  | 27.12 | [13 empty] | VV | 2 | 2 | True | 0 | ROZPOCET
| VV |  | " průleh č.8 " (6,5*4,4+5,0*2,9)/2*1,5 |  | 32.325 | [13 empty] | VV | 2 | 2 | True | 0 | ROZPOCET
32 | M | 58344003 | kamenivo drcené hrubé frakce 63/125 | t | 374.716 | 584 | 218834.14 | CS ÚRS 2025 01 |  |  | základní | 0 | 0 | 1 | 374.716 | 0 | 0 | 8 | M | 2 |  |  |  | ROZPOCET | 218834.14 | 0 | 0 | 0 | 0 | 1 | 218834.14 | 4 | -1574202808
| VV |  | * jámy vsakovacích průlehů bez 20 cm ornice - štěrkový zásyp | [15 empty] | VV | 2 | 1 | True | 0 | ROZPOCET
| VV |  | " průleh č.1 " (6,5*4,7+5,0*3,2)/2*1,0 |  | 23.275 | [13 empty] | VV | 2 | 2 | True | 0 | ROZPOCET
| VV |  | " průleh č.2 " (6,5*4,9+5,0*3,4)/2*1,5 |  | 36.6375 | [13 empty] | VV | 2 | 2 | True | 0 | ROZPOCET
| VV |  | " průleh č.3 " (4,0*3,1+2,5*1,6)/2*1,0 |  | 8.2 | [13 empty] | VV | 2 | 2 | True | 0 | ROZPOCET
| VV |  | " průleh č.4 " (4,0*4,0+2,5*2,5)/2*1,0 |  | 11.125 | [13 empty] | VV | 2 | 2 | True | 0 | ROZPOCET
| VV |  | " průleh č.5 " (5,1*4,0+3,6*2,5)/2*1,5 |  | 22.05 | [13 empty] | VV | 2 | 2 | True | 0 | ROZPOCET
| VV |  | " průleh č.6 " (7,7*4,5+6,2*3,0)/2*1,0 |  | 26.625 | [13 empty] | VV | 2 | 2 | True | 0 | ROZPOCET
| VV |  | " průleh č.7 " (6,5*3,6+5,0*2,1)/2*1,6 |  | 27.12 | [13 empty] | VV | 2 | 2 | True | 0 | ROZPOCET
| VV |  | " průleh č.8 " (6,5*4,4+5,0*2,9)/2*1,5 |  | 32.325 | [13 empty] | VV | 2 | 2 | True | 0 | ROZPOCET
| VV |  | 187,358*2 'Přepočtené koeficientem množství |  | 374.716 | [13 empty] | VV | 2 | 2 | False | 1 | ROZPOCET
33 | K | 175151101 | Obsypání potrubí strojně sypaninou z vhodných hornin třídy těžitelnosti I a II, skupiny 1 až 4 nebo materiálem připraveným podél výkopu ve vzdálenosti do 3 m od jeho kraje, pro jakoukoliv hloubku výkopu a míru zhutnění bez prohození sypaniny | m3 | 261.027 | 235 | 61341.35 | CS ÚRS 2025 01 |  |  | základní | 0.435 | 113.5467 | 0 | 0 | 0 | 0 | 4 | K | 2 |  |  |  | ROZPOCET | 61341.35 | 0 | 0 | 0 | 0 | 1 | 61341.35 | 4 | -1669502507
| Online PSC |  | https://podminky.urs.cz/item/CS_URS_2025_01/175151101 | [15 empty] | Online PSC | 2
| VV |  | * obsyp potrubí tl.500mm | [15 empty] | VV | 2 | 1 | True | 0 | ROZPOCET
| VV |  | " stoka DK 1-1 " 39,7*1,2*0,5 |  | 23.82 | [13 empty] | VV | 2 | 2 | True | 0 | ROZPOCET
| VV |  | " stoka DK 1-2 " 28,3*1,2*0,5 |  | 16.98 | [13 empty] | VV | 2 | 2 | True | 0 | ROZPOCET
| VV |  | " stoka DK 1-3 " 37,0*1,2*0,5 |  | 22.2 | [13 empty] | VV | 2 | 2 | True | 0 | ROZPOCET
| VV |  | " stoka DK 2 " 70,0*1,2*0,5 |  | 42 | [13 empty] | VV | 2 | 2 | True | 0 | ROZPOCET
| VV |  | " stoka DK 2-1 " 12,5*1,2*0,5 |  | 7.5 | [13 empty] | VV | 2 | 2 | True | 0 | ROZPOCET
| VV |  | " stoka DK 3 " 29,0*1,2*0,5 |  | 17.4 | [13 empty] | VV | 2 | 2 | True | 0 | ROZPOCET
| VV |  | " stoka DK 4 " 14,9*1,2*0,5 |  | 8.94 | [13 empty] | VV | 2 | 2 | True | 0 | ROZPOCET
| VV |  | " stoka DK 5 " (9,5+24,5+15,1)*1,2*0,5 |  | 29.46 | [13 empty] | VV | 2 | 2 | True | 0 | ROZPOCET
| VV |  | " stoka DK 5-1 " 6,6*1,2*0,5 |  | 3.96 | [13 empty] | VV | 2 | 2 | True | 0 | ROZPOCET
| VV |  | " stoka DK 6 " 56,2*1,2*0,5 |  | 33.72 | [13 empty] | VV | 2 | 2 | True | 0 | ROZPOCET
| VV |  | " stoka DK 6-1 " 17,7*1,2*0,5 |  | 10.62 | [13 empty] | VV | 2 | 2 | True | 0 | ROZPOCET
| VV |  | " stoka DK 6-2 " 40,5*1,2*0,5 |  | 24.3 | [13 empty] | VV | 2 | 2 | True | 0 | ROZPOCET
| VV |  | " stoka DK 6-3 " 18,0*1,2*0,5 |  | 10.8 | [13 empty] | VV | 2 | 2 | True | 0 | ROZPOCET
| VV |  | " stoka DK 7 " 28,5*1,2*0,5 |  | 17.1 | [13 empty] | VV | 2 | 2 | True | 0 | ROZPOCET
| VV |  | " stoka DK 8 " (2,2+3,5+5,0+15,8)*1,2*0,5 |  | 15.9 | [13 empty] | VV | 2 | 2 | True | 0 | ROZPOCET
| VV |  | " odpočet potrubí " -482,5*3,14*0,125*0,125 |  | -23.6727 | [13 empty] | VV | 2 | 2 | True | 0 | ROZPOCET
34 | M | 58344155 | štěrkodrť frakce 0/22 | t | 522.054 | 433 | 226049.38 | CS ÚRS 2025 01 |  |  | základní | 0 | 0 | 1 | 522.054 | 0 | 0 | 8 | M | 2 |  |  |  | ROZPOCET | 226049.38 | 0 | 0 | 0 | 0 | 1 | 226049.38 | 4 | -981444334
| VV |  | * obsyp potrubí tl.500mm | [15 empty] | VV | 2 | 1 | True | 0 | ROZPOCET
| VV |  | " stoka DK 1-1 " 39,7*1,2*0,5 |  | 23.82 | [13 empty] | VV | 2 | 2 | True | 0 | ROZPOCET
| VV |  | " stoka DK 1-2 " 28,3*1,2*0,5 |  | 16.98 | [13 empty] | VV | 2 | 2 | True | 0 | ROZPOCET
| VV |  | " stoka DK 1-3 " 37,0*1,2*0,5 |  | 22.2 | [13 empty] | VV | 2 | 2 | True | 0 | ROZPOCET
| VV |  | " stoka DK 2 " 70,0*1,2*0,5 |  | 42 | [13 empty] | VV | 2 | 2 | True | 0 | ROZPOCET
| VV |  | " stoka DK 2-1 " 12,5*1,2*0,5 |  | 7.5 | [13 empty] | VV | 2 | 2 | True | 0 | ROZPOCET
| VV |  | " stoka DK 3 " 29,0*1,2*0,5 |  | 17.4 | [13 empty] | VV | 2 | 2 | True | 0 | ROZPOCET
| VV |  | " stoka DK 4 " 14,9*1,2*0,5 |  | 8.94 | [13 empty] | VV | 2 | 2 | True | 0 | ROZPOCET
| VV |  | " stoka DK 5 " (9,5+24,5+15,1)*1,2*0,5 |  | 29.46 | [13 empty] | VV | 2 | 2 | True | 0 | ROZPOCET
| VV |  | " stoka DK 5-1 " 6,6*1,2*0,5 |  | 3.96 | [13 empty] | VV | 2 | 2 | True | 0 | ROZPOCET
| VV |  | " stoka DK 6 " 56,2*1,2*0,5 |  | 33.72 | [13 empty] | VV | 2 | 2 | True | 0 | ROZPOCET
| VV |  | " stoka DK 6-1 " 17,7*1,2*0,5 |  | 10.62 | [13 empty] | VV | 2 | 2 | True | 0 | ROZPOCET
| VV |  | " stoka DK 6-2 " 40,5*1,2*0,5 |  | 24.3 | [13 empty] | VV | 2 | 2 | True | 0 | ROZPOCET
| VV |  | " stoka DK 6-3 " 18,0*1,2*0,5 |  | 10.8 | [13 empty] | VV | 2 | 2 | True | 0 | ROZPOCET
| VV |  | " stoka DK 7 " 28,5*1,2*0,5 |  | 17.1 | [13 empty] | VV | 2 | 2 | True | 0 | ROZPOCET
| VV |  | " stoka DK 8 " (2,2+3,5+5,0+15,8)*1,2*0,5 |  | 15.9 | [13 empty] | VV | 2 | 2 | True | 0 | ROZPOCET
| VV |  | " odpočet potrubí " -482,5*3,14*0,125*0,125 |  | -23.6727 | [13 empty] | VV | 2 | 2 | True | 0 | ROZPOCET
| VV |  | 261,027*2 'Přepočtené koeficientem množství |  | 522.054 | [13 empty] | VV | 2 | 2 | False | 1 | ROZPOCET
35 | K | 181351003 | Rozprostření a urovnání ornice v rovině nebo ve svahu sklonu do 1:5 strojně při souvislé ploše do 100 m2, tl. vrstvy do 200 mm | m2 | 805.73 | 90.5 | 72918.57 | CS ÚRS 2025 01 |  |  | základní | 0.114 | 91.8532 | 0 | 0 | 0 | 0 | 4 | K | 2 |  |  |  | ROZPOCET | 72918.57 | 0 | 0 | 0 | 0 | 1 | 72918.57 | 4 | 1165835466
| Online PSC |  | https://podminky.urs.cz/item/CS_URS_2025_01/181351003 | [15 empty] | Online PSC | 2
| VV |  | * zpětné rozprostření ornice v trase ve volném terénu | [15 empty] | VV | 2 | 1 | True | 0 | ROZPOCET
| VV |  | " stoka DK 1-1 " 39,7*1,4 |  | 55.58 | [13 empty] | VV | 2 | 2 | True | 0 | ROZPOCET
| VV |  | " stoka DK 1-2 " 28,3*1,4 |  | 39.62 | [13 empty] | VV | 2 | 2 | True | 0 | ROZPOCET
| VV |  | " stoka DK 1-3 " 37,0*1,4 |  | 51.8 | [13 empty] | VV | 2 | 2 | True | 0 | ROZPOCET
| VV |  | " stoka DK 2 " 70,0*1,4 |  | 98 | [13 empty] | VV | 2 | 2 | True | 0 | ROZPOCET
| VV |  | " stoka DK 2-1 " 12,5*1,4 |  | 17.5 | [13 empty] | VV | 2 | 2 | True | 0 | ROZPOCET
| VV |  | " stoka DK 3 " 29,0*1,4 |  | 40.6 | [13 empty] | VV | 2 | 2 | True | 0 | ROZPOCET
| VV |  | " stoka DK 4 " 14,9*1,4 |  | 20.86 | [13 empty] | VV | 2 | 2 | True | 0 | ROZPOCET
| VV |  | " stoka DK 5 " (9,5+15,1)*1,4 |  | 34.44 | [13 empty] | VV | 2 | 2 | True | 0 | ROZPOCET
| VV |  | " stoka DK 5-1 " 6,6*1,4 |  | 9.24 | [13 empty] | VV | 2 | 2 | True | 0 | ROZPOCET
| VV |  | " stoka DK 6 " 56,2*1,4 |  | 78.68 | [13 empty] | VV | 2 | 2 | True | 0 | ROZPOCET
| VV |  | " stoka DK 6-1 " 17,7*1,4 |  | 24.78 | [13 empty] | VV | 2 | 2 | True | 0 | ROZPOCET
| VV |  | " stoka DK 6-2 " 40,5*1,4 |  | 56.7 | [13 empty] | VV | 2 | 2 | True | 0 | ROZPOCET
| VV |  | " stoka DK 6-3 " 18,0*1,4 |  | 25.2 | [13 empty] | VV | 2 | 2 | True | 0 | ROZPOCET
| VV |  | " stoka DK 7 " 28,5*1,4 |  | 39.9 | [13 empty] | VV | 2 | 2 | True | 0 | ROZPOCET
| VV |  | " stoka DK 8 " (2,2+3,5+5,0)*1,4 |  | 14.98 | [13 empty] | VV | 2 | 2 | True | 0 | ROZPOCET
| VV |  | * na vsakovací průlehy | [15 empty] | VV | 2 | 1 | True | 0 | ROZPOCET
| VV |  | " průleh č.1 " 6,5*4,7 |  | 30.55 | [13 empty] | VV | 2 | 2 | True | 0 | ROZPOCET
| VV |  | " průleh č.2 " 6,5*4,9 |  | 31.85 | [13 empty] | VV | 2 | 2 | True | 0 | ROZPOCET
| VV |  | " průleh č.3 " 4,0*3,1 |  | 12.4 | [13 empty] | VV | 2 | 2 | True | 0 | ROZPOCET
| VV |  | " průleh č.4 " 4,0*4,0 |  | 16 | [13 empty] | VV | 2 | 2 | True | 0 | ROZPOCET
| VV |  | " průleh č.5 " 5,1*4,0 |  | 20.4 | [13 empty] | VV | 2 | 2 | True | 0 | ROZPOCET
| VV |  | " průleh č.6 " 7,7*4,5 |  | 34.65 | [13 empty] | VV | 2 | 2 | True | 0 | ROZPOCET
| VV |  | " průleh č.7 " 6,5*3,6 |  | 23.4 | [13 empty] | VV | 2 | 2 | True | 0 | ROZPOCET
| VV |  | " průleh č.8 " 6,5*4,4 |  | 28.6 | [13 empty] | VV | 2 | 2 | True | 0 | ROZPOCET
36 | K | 181411131 | Založení trávníku na půdě předem připravené plochy do 1000 m2 výsevem včetně utažení parkového v rovině nebo na svahu do 1:5 | m2 | 805.73 | 25.5 | 20546.12 | CS ÚRS 2025 01 |  |  | základní | 0.058 | 46.7323 | 0 | 0 | 0 | 0 | 4 | K | 2 |  |  |  | ROZPOCET | 20546.12 | 0 | 0 | 0 | 0 | 1 | 20546.12 | 4 | -1391572316
| Online PSC |  | https://podminky.urs.cz/item/CS_URS_2025_01/181411131 | [15 empty] | Online PSC | 2
37 | M | 00572410 | osivo směs travní parková | kg | 16.115 | 113 | 1821 | CS ÚRS 2025 01 |  |  | základní | 0 | 0 | 0.001 | 0.016115 | 0 | 0 | 8 | M | 2 |  |  |  | ROZPOCET | 1821 | 0 | 0 | 0 | 0 | 1 | 1821 | 4 | -64201706
| VV |  | 805,73*0,02 'Přepočtené koeficientem množství |  | 16.115 | [13 empty] | VV | 2 | 2 | False | 1 | ROZPOCET
38 | K | 185803111 | Ošetření trávníku jednorázové v rovině nebo na svahu do 1:5 | m2 | 805.73 | 5.09 | 4101.17 | CS ÚRS 2025 01 |  |  | základní | 0.011 | 8.863 | 0 | 0 | 0 | 0 | 4 | K | 2 |  |  |  | ROZPOCET | 4101.17 | 0 | 0 | 0 | 0 | 1 | 4101.17 | 4 | -515217466
| Online PSC |  | https://podminky.urs.cz/item/CS_URS_2025_01/185803111 | [15 empty] | Online PSC | 2
39 | K | 181951112 | Úprava pláně vyrovnáním výškových rozdílů strojně v hornině třídy těžitelnosti I, skupiny 1 až 3 se zhutněním | m2 | 805.73 | 25.9 | 20868.41 | CS ÚRS 2025 01 |  |  | základní | 0.025 | 20.1433 | 0 | 0 | 0 | 0 | 4 | K | 2 |  |  |  | ROZPOCET | 20868.41 | 0 | 0 | 0 | 0 | 1 | 20868.41 | 4 | -910155955
| Online PSC |  | https://podminky.urs.cz/item/CS_URS_2025_01/181951112 | [15 empty] | Online PSC | 2
| D | 2 | Zakládání |  |  |  | 18906.39 | [5 empty] | 11.4753 |  | 0.13696 |  | 0 | 1 | D | 1 |  |  |  | ROZPOCET | [6 empty] | 18906.39
40 | K | 213141111 | Zřízení vrstvy z geotextilie filtrační, separační, odvodňovací, ochranné, výztužné nebo protierozní v rovině nebo ve sklonu do 1:5, šířky do 3 m | m2 | 197.85 | 25.2 | 4985.82 | CS ÚRS 2025 01 |  |  | základní | 0.058 | 11.4753 | 0.0001 | 0.019785 | 0 | 0 | 4 | K | 2 |  |  |  | ROZPOCET | 4985.82 | 0 | 0 | 0 | 0 | 1 | 4985.82 | 4 | -519267282
| Online PSC |  | https://podminky.urs.cz/item/CS_URS_2025_01/213141111 | [15 empty] | Online PSC | 2
| VV |  | * jámy vsakovacích průlehů bez 20 cm ornice - oddělení štěrkového zásypu a zeminy krytí vsaků | [15 empty] | VV | 2 | 1 | True | 0 | ROZPOCET
| VV |  | " průleh č.1 " 6,5*4,7 |  | 30.55 | [13 empty] | VV | 2 | 2 | True | 0 | ROZPOCET
| VV |  | " průleh č.2 " 6,5*4,9 |  | 31.85 | [13 empty] | VV | 2 | 2 | True | 0 | ROZPOCET
| VV |  | " průleh č.3 " 4,0*3,1 |  | 12.4 | [13 empty] | VV | 2 | 2 | True | 0 | ROZPOCET
| VV |  | " průleh č.4 "4,0*4,0 |  | 16 | [13 empty] | VV | 2 | 2 | True | 0 | ROZPOCET
| VV |  | " průleh č.5 " 5,1*4,0 |  | 20.4 | [13 empty] | VV | 2 | 2 | True | 0 | ROZPOCET
| VV |  | " průleh č.6 " 7,7*4,5 |  | 34.65 | [13 empty] | VV | 2 | 2 | True | 0 | ROZPOCET
| VV |  | " průleh č.7 " 6,5*3,6 |  | 23.4 | [13 empty] | VV | 2 | 2 | True | 0 | ROZPOCET
| VV |  | " průleh č.8 " 6,5*4,4 |  | 28.6 | [13 empty] | VV | 2 | 2 | True | 0 | ROZPOCET
41 | M | 69311082 | geotextilie netkaná separační, ochranná, filtrační, drenážní PP 500g/m2 | m2 | 234.353 | 59.4 | 13920.57 | CS ÚRS 2025 01 |  |  | základní | 0 | 0 | 0.0005 | 0.11718 | 0 | 0 | 8 | M | 2 |  |  |  | ROZPOCET | 13920.57 | 0 | 0 | 0 | 0 | 1 | 13920.57 | 4 | -846372822
| VV |  | 197,85*1,1845 'Přepočtené koeficientem množství |  | 234.353 | [13 empty] | VV | 2 | 2 | False | 1 | ROZPOCET
| D | 3 | Svislé a kompletní konstrukce |  |  |  | 25138.25 | [5 empty] | 41.0125 |  | 0 |  | 0 | 1 | D | 1 |  |  |  | ROZPOCET | [6 empty] | 25138.25
42 | K | 359901211 | Monitoring stoky jakékoli výšky na nové kanalizaci | m | 482.5 | 52.1 | 25138.25 | CS ÚRS 2025 01 |  |  | základní | 0.085 | 41.0125 | 0 | 0 | 0 | 0 | 4 | K | 2 |  |  |  | ROZPOCET | 25138.25 | 0 | 0 | 0 | 0 | 1 | 25138.25 | 4 | -1787648437
| Online PSC |  | https://podminky.urs.cz/item/CS_URS_2025_01/359901211 | [15 empty] | Online PSC | 2
| VV |  | dešťová kanalizace | [15 empty] | VV | 2 | 1 | True | 0 | ROZPOCET
| VV |  | stoka DK1-1 | [15 empty] | VV | 2 | 1 | True | 0 | ROZPOCET
| VV |  | 40 |  | 40 | [13 empty] | VV | 2 | 2 | True | 0 | ROZPOCET
| VV |  | stoka DK1-2 | [15 empty] | VV | 2 | 1 | True | 0 | ROZPOCET
| VV |  | 29 |  | 29 | [13 empty] | VV | 2 | 2 | True | 0 | ROZPOCET
| VV |  | stoka DK1-3 | [15 empty] | VV | 2 | 1 | True | 0 | ROZPOCET
| VV |  | 37 |  | 37 | [13 empty] | VV | 2 | 2 | True | 0 | ROZPOCET
| VV |  | stoka DK2 | [15 empty] | VV | 2 | 1 | True | 0 | ROZPOCET
| VV |  | 71 |  | 71 | [13 empty] | VV | 2 | 2 | True | 0 | ROZPOCET
| VV |  | stoka DK2-1 | [15 empty] | VV | 2 | 1 | True | 0 | ROZPOCET
| VV |  | 13 |  | 13 | [13 empty] | VV | 2 | 2 | True | 0 | ROZPOCET
| VV |  | stoka DK3 | [15 empty] | VV | 2 | 1 | True | 0 | ROZPOCET
| VV |  | 29 |  | 29 | [13 empty] | VV | 2 | 2 | True | 0 | ROZPOCET
| VV |  | stoka DK4 | [15 empty] | VV | 2 | 1 | True | 0 | ROZPOCET
| VV |  | 15 |  | 15 | [13 empty] | VV | 2 | 2 | True | 0 | ROZPOCET
| VV |  | stoka DK5 | [15 empty] | VV | 2 | 1 | True | 0 | ROZPOCET
| VV |  | 50 |  | 50 | [13 empty] | VV | 2 | 2 | True | 0 | ROZPOCET
| VV |  | stoka DK5-1 | [15 empty] | VV | 2 | 1 | True | 0 | ROZPOCET
| VV |  | 7 |  | 7 | [13 empty] | VV | 2 | 2 | True | 0 | ROZPOCET
| VV |  | stoka DK6 | [15 empty] | VV | 2 | 1 | True | 0 | ROZPOCET
| VV |  | 56,5 |  | 56.5 | [13 empty] | VV | 2 | 2 | True | 0 | ROZPOCET
| VV |  | stoka DK6-1 | [15 empty] | VV | 2 | 1 | True | 0 | ROZPOCET
| VV |  | 18 |  | 18 | [13 empty] | VV | 2 | 2 | True | 0 | ROZPOCET
| VV |  | stoka DK6-2 | [15 empty] | VV | 2 | 1 | True | 0 | ROZPOCET
| VV |  | 41 |  | 41 | [13 empty] | VV | 2 | 2 | True | 0 | ROZPOCET
| VV |  | stoka DK6-3 | [15 empty] | VV | 2 | 1 | True | 0 | ROZPOCET
| VV |  | 18 |  | 18 | [13 empty] | VV | 2 | 2 | True | 0 | ROZPOCET
| VV |  | stoka DK7 | [15 empty] | VV | 2 | 1 | True | 0 | ROZPOCET
| VV |  | 29 |  | 29 | [13 empty] | VV | 2 | 2 | True | 0 | ROZPOCET
| VV |  | stoka DK8 | [15 empty] | VV | 2 | 1 | True | 0 | ROZPOCET
| VV |  | 29 |  | 29 | [13 empty] | VV | 2 | 2 | True | 0 | ROZPOCET
| VV |  | Součet |  | 482.5 | [13 empty] | VV | 2 | 4 | True | 1 | ROZPOCET
| D | 4 | Vodorovné konstrukce |  |  |  | 170820 | [5 empty] | 179.976 |  | 0 |  | 0 | 1 | D | 1 |  |  |  | ROZPOCET | [6 empty] | 170820
43 | K | 451573111 | Lože pod potrubí, stoky a drobné objekty v otevřeném výkopu z písku a štěrkopísku do 63 mm | m3 | 136.656 | 1250 | 170820 | CS ÚRS 2025 01 |  |  | základní | 1.317 | 179.976 | 0 | 0 | 0 | 0 | 4 | K | 2 |  |  |  | ROZPOCET | 170820 | 0 | 0 | 0 | 0 | 1 | 170820 | 4 | 2052475441
| Online PSC |  | https://podminky.urs.cz/item/CS_URS_2025_01/451573111 | [15 empty] | Online PSC | 2
| VV |  | * lože pod potrubí tl. 240 mm | [15 empty] | VV | 2 | 1 | True | 0 | ROZPOCET
| VV |  | " stoka DK 1-1 " 39,7*1,2*0,24 |  | 11.4336 | [13 empty] | VV | 2 | 2 | True | 0 | ROZPOCET
| VV |  | " stoka DK 1-2 " 28,3*1,2*0,24 |  | 8.1504 | [13 empty] | VV | 2 | 2 | True | 0 | ROZPOCET
| VV |  | " stoka DK 1-3 " 37,0*1,2*0,24 |  | 10.656 | [13 empty] | VV | 2 | 2 | True | 0 | ROZPOCET
| VV |  | " stoka DK 2 " 70,0*1,2*0,24 |  | 20.16 | [13 empty] | VV | 2 | 2 | True | 0 | ROZPOCET
| VV |  | " stoka DK 2-1 " 12,5*1,2*0,24 |  | 3.6 | [13 empty] | VV | 2 | 2 | True | 0 | ROZPOCET
| VV |  | " stoka DK 3 " 29,0*1,2*0,24 |  | 8.352 | [13 empty] | VV | 2 | 2 | True | 0 | ROZPOCET
| VV |  | " stoka DK 4 " 14,9*1,2*0,24 |  | 4.2912 | [13 empty] | VV | 2 | 2 | True | 0 | ROZPOCET
| VV |  | " stoka DK 5 " (9,5+24,5+15,1)*1,2*0,24 |  | 14.1408 | [13 empty] | VV | 2 | 2 | True | 0 | ROZPOCET
| VV |  | " stoka DK 5-1 " 6,6*1,2*0,24 |  | 1.9008 | [13 empty] | VV | 2 | 2 | True | 0 | ROZPOCET
| VV |  | " stoka DK 6 " 56,2*1,2*0,24 |  | 16.1856 | [13 empty] | VV | 2 | 2 | True | 0 | ROZPOCET
| VV |  | " stoka DK 6-1 " 17,7*1,2*0,24 |  | 5.0976 | [13 empty] | VV | 2 | 2 | True | 0 | ROZPOCET
| VV |  | " stoka DK 6-2 " 40,5*1,2*0,24 |  | 11.664 | [13 empty] | VV | 2 | 2 | True | 0 | ROZPOCET
| VV |  | " stoka DK 6-3 " 18,0*1,2*0,24 |  | 5.184 | [13 empty] | VV | 2 | 2 | True | 0 | ROZPOCET
| VV |  | " stoka DK 7 " 28,5*1,2*0,24 |  | 8.208 | [13 empty] | VV | 2 | 2 | True | 0 | ROZPOCET
| VV |  | " stoka DK 8 " (2,2+3,5+5,0+15,8)*1,2*0,24 |  | 7.632 | [13 empty] | VV | 2 | 2 | True | 0 | ROZPOCET
| D | 5 | Komunikace pozemní |  |  |  | 90005.61 | [5 empty] | 51.6239 |  | 39.3162 |  | 0 | 1 | D | 1 |  |  |  | ROZPOCET | [6 empty] | 90005.61
44 | K | 566901132 | Vyspravení podkladu po překopech inženýrských sítí plochy do 15 m2 s rozprostřením a zhutněním štěrkodrtí tl. 150 mm | m2 | 113.96 | 315 | 35897.4 | CS ÚRS 2025 01 |  |  | základní | 0.31 | 35.3276 | 0.345 | 39.3162 | 0 | 0 | 4 | K | 2 |  |  |  | ROZPOCET | 35897.4 | 0 | 0 | 0 | 0 | 1 | 35897.4 | 4 | -144999848
| Online PSC |  | https://podminky.urs.cz/item/CS_URS_2025_01/566901132 | [15 empty] | Online PSC | 2
| VV |  | * doplnění štěrku při překopu ŠDa - 2 x 150mm na celkovou tl.300mm | [15 empty] | VV | 2 | 1 | True | 0 | ROZPOCET
| VV |  | " stoka DK 5 " 24,9*1,4 |  | 34.86 | [13 empty] | VV | 2 | 2 | True | 0 | ROZPOCET
| VV |  | " stoka DK 8 " 15,8*1,4 |  | 22.12 | [13 empty] | VV | 2 | 2 | True | 0 | ROZPOCET
| VV |  | 56,98*2 'Přepočtené koeficientem množství |  | 113.96 | [13 empty] | VV | 2 | 2 | False | 1 | ROZPOCET
45 | K | 565155101 | Asfaltový beton vrstva podkladní ACP 16 (obalované kamenivo střednězrnné - OKS) s rozprostřením a zhutněním v pruhu šířky do 1,5 m, po zhutnění tl. 70 mm | m2 | 56.98 | 589 | 33561.22 | CS ÚRS 2025 01 |  |  | základní | 0.214 | 12.1937 | 0 | 0 | 0 | 0 | 4 | K | 2 |  |  |  | ROZPOCET | 33561.22 | 0 | 0 | 0 | 0 | 1 | 33561.22 | 4 | -819131913
| Online PSC |  | https://podminky.urs.cz/item/CS_URS_2025_01/565155101 | [15 empty] | Online PSC | 2
| VV |  | * doplnění asfaltové plochy při překopu ACP 16 tl.70mm | [15 empty] | VV | 2 | 1 | True | 0 | ROZPOCET
| VV |  | " stoka DK 5 " 24,9*1,4 |  | 34.86 | [13 empty] | VV | 2 | 2 | True | 0 | ROZPOCET
| VV |  | " stoka DK 8 " 15,8*1,4 |  | 22.12 | [13 empty] | VV | 2 | 2 | True | 0 | ROZPOCET
46 | K | 573111112 | Postřik infiltrační PI z asfaltu silničního s posypem kamenivem, v množství 1,00 kg/m2 | m2 | 56.98 | 29 | 1652.42 | CS ÚRS 2025 01 |  |  | základní | 0.004 | 0.22792 | 0 | 0 | 0 | 0 | 4 | K | 2 |  |  |  | ROZPOCET | 1652.42 | 0 | 0 | 0 | 0 | 1 | 1652.42 | 4 | 1029223711
| Online PSC |  | https://podminky.urs.cz/item/CS_URS_2025_01/573111112 | [15 empty] | Online PSC | 2
47 | K | 573231108 | Postřik spojovací PS bez posypu kamenivem ze silniční emulze, v množství 0,50 kg/m2 | m2 | 56.98 | 13.6 | 774.93 | CS ÚRS 2025 01 |  |  | základní | 0.002 | 0.11396 | 0 | 0 | 0 | 0 | 4 | K | 2 |  |  |  | ROZPOCET | 774.93 | 0 | 0 | 0 | 0 | 1 | 774.93 | 4 | 1589362440
| Online PSC |  | https://podminky.urs.cz/item/CS_URS_2025_01/573231108 | [15 empty] | Online PSC | 2
48 | K | 577134111 | Asfaltový beton vrstva obrusná ACO 11 (ABS) s rozprostřením a se zhutněním z nemodifikovaného asfaltu v pruhu šířky do 3 m tř. I (ACO 11+), po zhutnění tl. 40 mm | m2 | 56.98 | 318 | 18119.64 | CS ÚRS 2025 01 |  |  | základní | 0.066 | 3.7607 | 0 | 0 | 0 | 0 | 4 | K | 2 |  |  |  | ROZPOCET | 18119.64 | 0 | 0 | 0 | 0 | 1 | 18119.64 | 4 | 1049986527
| Online PSC |  | https://podminky.urs.cz/item/CS_URS_2025_01/577134111 | [15 empty] | Online PSC | 2
| VV |  | * doplnění asfaltové plochy při překopu ACO 11 tl.40mm | [15 empty] | VV | 2 | 1 | True | 0 | ROZPOCET
| VV |  | " stoka DK 5 " 24,9*1,4 |  | 34.86 | [13 empty] | VV | 2 | 2 | True | 0 | ROZPOCET
| VV |  | " stoka DK 8 " 15,8*1,4 |  | 22.12 | [13 empty] | VV | 2 | 2 | True | 0 | ROZPOCET
| D | 8 | Vedení trubní dálková a přípojná |  |  |  | 1966562.68 | [5 empty] | 582.509 |  | 31.8858 |  | 0 | 1 | D | 1 |  |  |  | ROZPOCET | [6 empty] | 1966562.68
49 | K | 871360320 | Montáž kanalizačního potrubí hladkého plnostěnného SN 12 z polypropylenu DN 250 | m | 482.5 | 201 | 96982.5 | CS ÚRS 2025 01 |  |  | základní | 0.329 | 158.7425 | 2e-05 | 0.00965 | 0 | 0 | 4 | K | 2 |  |  |  | ROZPOCET | 96982.5 | 0 | 0 | 0 | 0 | 1 | 96982.5 | 4 | 16955554
| Online PSC |  | https://podminky.urs.cz/item/CS_URS_2025_01/871360320 | [15 empty] | Online PSC | 2
| VV |  | dešťová kanalizace | [15 empty] | VV | 2 | 1 | True | 0 | ROZPOCET
| VV |  | stoka DK1-1 | [15 empty] | VV | 2 | 1 | True | 0 | ROZPOCET
| VV |  | 40 |  | 40 | [13 empty] | VV | 2 | 2 | True | 0 | ROZPOCET
| VV |  | stoka DK1-2 | [15 empty] | VV | 2 | 1 | True | 0 | ROZPOCET
| VV |  | 29 |  | 29 | [13 empty] | VV | 2 | 2 | True | 0 | ROZPOCET
| VV |  | stoka DK1-3 | [15 empty] | VV | 2 | 1 | True | 0 | ROZPOCET
| VV |  | 37 |  | 37 | [13 empty] | VV | 2 | 2 | True | 0 | ROZPOCET
| VV |  | stoka DK2 | [15 empty] | VV | 2 | 1 | True | 0 | ROZPOCET
| VV |  | 71 |  | 71 | [13 empty] | VV | 2 | 2 | True | 0 | ROZPOCET
| VV |  | stoka DK2-1 | [15 empty] | VV | 2 | 1 | True | 0 | ROZPOCET
| VV |  | 13 |  | 13 | [13 empty] | VV | 2 | 2 | True | 0 | ROZPOCET
| VV |  | stoka DK3 | [15 empty] | VV | 2 | 1 | True | 0 | ROZPOCET
| VV |  | 29 |  | 29 | [13 empty] | VV | 2 | 2 | True | 0 | ROZPOCET
| VV |  | stoka DK4 | [15 empty] | VV | 2 | 1 | True | 0 | ROZPOCET
| VV |  | 15 |  | 15 | [13 empty] | VV | 2 | 2 | True | 0 | ROZPOCET
| VV |  | stoka DK5 | [15 empty] | VV | 2 | 1 | True | 0 | ROZPOCET
| VV |  | 50 |  | 50 | [13 empty] | VV | 2 | 2 | True | 0 | ROZPOCET
| VV |  | stoka DK5-1 | [15 empty] | VV | 2 | 1 | True | 0 | ROZPOCET
| VV |  | 7 |  | 7 | [13 empty] | VV | 2 | 2 | True | 0 | ROZPOCET
| VV |  | stoka DK6 | [15 empty] | VV | 2 | 1 | True | 0 | ROZPOCET
| VV |  | 56,5 |  | 56.5 | [13 empty] | VV | 2 | 2 | True | 0 | ROZPOCET
| VV |  | stoka DK6-1 | [15 empty] | VV | 2 | 1 | True | 0 | ROZPOCET
| VV |  | 18 |  | 18 | [13 empty] | VV | 2 | 2 | True | 0 | ROZPOCET
| VV |  | stoka DK6-2 | [15 empty] | VV | 2 | 1 | True | 0 | ROZPOCET
| VV |  | 41 |  | 41 | [13 empty] | VV | 2 | 2 | True | 0 | ROZPOCET
| VV |  | stoka DK6-3 | [15 empty] | VV | 2 | 1 | True | 0 | ROZPOCET
| VV |  | 18 |  | 18 | [13 empty] | VV | 2 | 2 | True | 0 | ROZPOCET
| VV |  | stoka DK7 | [15 empty] | VV | 2 | 1 | True | 0 | ROZPOCET
| VV |  | 29 |  | 29 | [13 empty] | VV | 2 | 2 | True | 0 | ROZPOCET
| VV |  | stoka DK8 | [15 empty] | VV | 2 | 1 | True | 0 | ROZPOCET
| VV |  | 29 |  | 29 | [13 empty] | VV | 2 | 2 | True | 0 | ROZPOCET
| VV |  | Součet |  | 482.5 | [13 empty] | VV | 2 | 4 | True | 1 | ROZPOCET
50 | M | 28617033 | trubka kanalizační PP plnostěnná třívrstvá DN 250x3000mm SN12 | m | 489.738 | 1610 | 788478.18 | CS ÚRS 2025 01 |  |  | základní | 0 | 0 | 0.00799 | 3.913 | 0 | 0 | 8 | M | 2 |  |  |  | ROZPOCET | 788478.18 | 0 | 0 | 0 | 0 | 1 | 788478.18 | 4 | 436400319
| VV |  | dešťová kanalizace | [15 empty] | VV | 2 | 1 | True | 0 | ROZPOCET
| VV |  | stoka DK1-1 | [15 empty] | VV | 2 | 1 | True | 0 | ROZPOCET
| VV |  | 40 |  | 40 | [13 empty] | VV | 2 | 2 | True | 0 | ROZPOCET
| VV |  | stoka DK1-2 | [15 empty] | VV | 2 | 1 | True | 0 | ROZPOCET
| VV |  | 29 |  | 29 | [13 empty] | VV | 2 | 2 | True | 0 | ROZPOCET
| VV |  | stoka DK1-3 | [15 empty] | VV | 2 | 1 | True | 0 | ROZPOCET
| VV |  | 37 |  | 37 | [13 empty] | VV | 2 | 2 | True | 0 | ROZPOCET
| VV |  | stoka DK2 | [15 empty] | VV | 2 | 1 | True | 0 | ROZPOCET
| VV |  | 71 |  | 71 | [13 empty] | VV | 2 | 2 | True | 0 | ROZPOCET
| VV |  | stoka DK2-1 | [15 empty] | VV | 2 | 1 | True | 0 | ROZPOCET
| VV |  | 13 |  | 13 | [13 empty] | VV | 2 | 2 | True | 0 | ROZPOCET
| VV |  | stoka DK3 | [15 empty] | VV | 2 | 1 | True | 0 | ROZPOCET
| VV |  | 29 |  | 29 | [13 empty] | VV | 2 | 2 | True | 0 | ROZPOCET
| VV |  | stoka DK4 | [15 empty] | VV | 2 | 1 | True | 0 | ROZPOCET
| VV |  | 15 |  | 15 | [13 empty] | VV | 2 | 2 | True | 0 | ROZPOCET
| VV |  | stoka DK5 | [15 empty] | VV | 2 | 1 | True | 0 | ROZPOCET
| VV |  | 50 |  | 50 | [13 empty] | VV | 2 | 2 | True | 0 | ROZPOCET
| VV |  | stoka DK5-1 | [15 empty] | VV | 2 | 1 | True | 0 | ROZPOCET
| VV |  | 7 |  | 7 | [13 empty] | VV | 2 | 2 | True | 0 | ROZPOCET
| VV |  | stoka DK6 | [15 empty] | VV | 2 | 1 | True | 0 | ROZPOCET
| VV |  | 56,5 |  | 56.5 | [13 empty] | VV | 2 | 2 | True | 0 | ROZPOCET
| VV |  | stoka DK6-1 | [15 empty] | VV | 2 | 1 | True | 0 | ROZPOCET
| VV |  | 18 |  | 18 | [13 empty] | VV | 2 | 2 | True | 0 | ROZPOCET
| VV |  | stoka DK6-2 | [15 empty] | VV | 2 | 1 | True | 0 | ROZPOCET
| VV |  | 41 |  | 41 | [13 empty] | VV | 2 | 2 | True | 0 | ROZPOCET
| VV |  | stoka DK6-3 | [15 empty] | VV | 2 | 1 | True | 0 | ROZPOCET
| VV |  | 18 |  | 18 | [13 empty] | VV | 2 | 2 | True | 0 | ROZPOCET
| VV |  | stoka DK7 | [15 empty] | VV | 2 | 1 | True | 0 | ROZPOCET
| VV |  | 29 |  | 29 | [13 empty] | VV | 2 | 2 | True | 0 | ROZPOCET
| VV |  | stoka DK8 | [15 empty] | VV | 2 | 1 | True | 0 | ROZPOCET
| VV |  | 29 |  | 29 | [13 empty] | VV | 2 | 2 | True | 0 | ROZPOCET
| VV |  | Součet |  | 482.5 | [13 empty] | VV | 2 | 4 | True | 0 | ROZPOCET
| VV |  | 482,5*1,015 "Přepočtené koeficientem množství |  | 489.7375 | [13 empty] | VV | 2 | 2 | True | 1 | ROZPOCET
51 | K | 892372111 | Zabezpečení konců potrubí DN do 300 při tlakových zkouškách vodou | kus | 30 | 9250 | 277500 | CS ÚRS 2025 01 |  |  | základní | 10.3 | 309 | 0.45937 | 13.7811 | 0 | 0 | 4 | K | 2 |  |  |  | ROZPOCET | 277500 | 0 | 0 | 0 | 0 | 1 | 277500 | 4 | -1467543397
| Online PSC |  | https://podminky.urs.cz/item/CS_URS_2025_01/892372111 | [15 empty] | Online PSC | 2
| VV |  | dešťová kanalizace | [15 empty] | VV | 2 | 1 | True | 0 | ROZPOCET
| VV |  | stoka DK1-1 | [15 empty] | VV | 2 | 1 | True | 0 | ROZPOCET
| VV |  | 1+1 |  | 2 | [13 empty] | VV | 2 | 2 | True | 0 | ROZPOCET
| VV |  | stoka DK1-2 | [15 empty] | VV | 2 | 1 | True | 0 | ROZPOCET
| VV |  | 1+1 |  | 2 | [13 empty] | VV | 2 | 2 | True | 0 | ROZPOCET
| VV |  | stoka DK1-3 | [15 empty] | VV | 2 | 1 | True | 0 | ROZPOCET
| VV |  | 1+1 |  | 2 | [13 empty] | VV | 2 | 2 | True | 0 | ROZPOCET
| VV |  | stoka DK2 | [15 empty] | VV | 2 | 1 | True | 0 | ROZPOCET
| VV |  | 1+1 |  | 2 | [13 empty] | VV | 2 | 2 | True | 0 | ROZPOCET
| VV |  | stoka DK2-1 | [15 empty] | VV | 2 | 1 | True | 0 | ROZPOCET
| VV |  | 1+1 |  | 2 | [13 empty] | VV | 2 | 2 | True | 0 | ROZPOCET
| VV |  | stoka DK3 | [15 empty] | VV | 2 | 1 | True | 0 | ROZPOCET
| VV |  | 1+1 |  | 2 | [13 empty] | VV | 2 | 2 | True | 0 | ROZPOCET
| VV |  | stoka DK4 | [15 empty] | VV | 2 | 1 | True | 0 | ROZPOCET
| VV |  | 1+1 |  | 2 | [13 empty] | VV | 2 | 2 | True | 0 | ROZPOCET
| VV |  | stoka DK5 | [15 empty] | VV | 2 | 1 | True | 0 | ROZPOCET
| VV |  | 1+1 |  | 2 | [13 empty] | VV | 2 | 2 | True | 0 | ROZPOCET
| VV |  | stoka DK5-1 | [15 empty] | VV | 2 | 1 | True | 0 | ROZPOCET
| VV |  | 1+1 |  | 2 | [13 empty] | VV | 2 | 2 | True | 0 | ROZPOCET
| VV |  | stoka DK6 | [15 empty] | VV | 2 | 1 | True | 0 | ROZPOCET
| VV |  | 1+1 |  | 2 | [13 empty] | VV | 2 | 2 | True | 0 | ROZPOCET
| VV |  | stoka DK6-1 | [15 empty] | VV | 2 | 1 | True | 0 | ROZPOCET
| VV |  | 1+1 |  | 2 | [13 empty] | VV | 2 | 2 | True | 0 | ROZPOCET
| VV |  | stoka DK6-2 | [15 empty] | VV | 2 | 1 | True | 0 | ROZPOCET
| VV |  | 1+1 |  | 2 | [13 empty] | VV | 2 | 2 | True | 0 | ROZPOCET
| VV |  | stoka DK6-3 | [15 empty] | VV | 2 | 1 | True | 0 | ROZPOCET
| VV |  | 1+1 |  | 2 | [13 empty] | VV | 2 | 2 | True | 0 | ROZPOCET
| VV |  | stoka DK7 | [15 empty] | VV | 2 | 1 | True | 0 | ROZPOCET
| VV |  | 1+1 |  | 2 | [13 empty] | VV | 2 | 2 | True | 0 | ROZPOCET
| VV |  | stoka DK8 | [15 empty] | VV | 2 | 1 | True | 0 | ROZPOCET
| VV |  | 1+1 |  | 2 | [13 empty] | VV | 2 | 2 | True | 0 | ROZPOCET
| VV |  | Součet |  | 30 | [13 empty] | VV | 2 | 4 | True | 1 | ROZPOCET
52 | K | 892381111 | Tlaková zkouška vodou potrubí DN 250, DN 300 nebo 350 | m | 482.5 | 41 | 19782.5 | CS ÚRS 2025 01 |  |  | základní | 0.066 | 31.845 | 0 | 0 | 0 | 0 | 4 | K | 2 |  |  |  | ROZPOCET | 19782.5 | 0 | 0 | 0 | 0 | 1 | 19782.5 | 4 | -1420253470
| Online PSC |  | https://podminky.urs.cz/item/CS_URS_2025_01/892381111 | [15 empty] | Online PSC | 2
| VV |  | dešťová kanalizace | [15 empty] | VV | 2 | 1 | True | 0 | ROZPOCET
| VV |  | stoka DK1-1 | [15 empty] | VV | 2 | 1 | True | 0 | ROZPOCET
| VV |  | 40 |  | 40 | [13 empty] | VV | 2 | 2 | True | 0 | ROZPOCET
| VV |  | stoka DK1-2 | [15 empty] | VV | 2 | 1 | True | 0 | ROZPOCET
| VV |  | 29 |  | 29 | [13 empty] | VV | 2 | 2 | True | 0 | ROZPOCET
| VV |  | stoka DK1-3 | [15 empty] | VV | 2 | 1 | True | 0 | ROZPOCET
| VV |  | 37 |  | 37 | [13 empty] | VV | 2 | 2 | True | 0 | ROZPOCET
| VV |  | stoka DK2 | [15 empty] | VV | 2 | 1 | True | 0 | ROZPOCET
| VV |  | 71 |  | 71 | [13 empty] | VV | 2 | 2 | True | 0 | ROZPOCET
| VV |  | stoka DK2-1 | [15 empty] | VV | 2 | 1 | True | 0 | ROZPOCET
| VV |  | 13 |  | 13 | [13 empty] | VV | 2 | 2 | True | 0 | ROZPOCET
| VV |  | stoka DK3 | [15 empty] | VV | 2 | 1 | True | 0 | ROZPOCET
| VV |  | 29 |  | 29 | [13 empty] | VV | 2 | 2 | True | 0 | ROZPOCET
| VV |  | stoka DK4 | [15 empty] | VV | 2 | 1 | True | 0 | ROZPOCET
| VV |  | 15 |  | 15 | [13 empty] | VV | 2 | 2 | True | 0 | ROZPOCET
| VV |  | stoka DK5 | [15 empty] | VV | 2 | 1 | True | 0 | ROZPOCET
| VV |  | 50 |  | 50 | [13 empty] | VV | 2 | 2 | True | 0 | ROZPOCET
| VV |  | stoka DK5-1 | [15 empty] | VV | 2 | 1 | True | 0 | ROZPOCET
| VV |  | 7 |  | 7 | [13 empty] | VV | 2 | 2 | True | 0 | ROZPOCET
| VV |  | stoka DK6 | [15 empty] | VV | 2 | 1 | True | 0 | ROZPOCET
| VV |  | 56,5 |  | 56.5 | [13 empty] | VV | 2 | 2 | True | 0 | ROZPOCET
| VV |  | stoka DK6-1 | [15 empty] | VV | 2 | 1 | True | 0 | ROZPOCET
| VV |  | 18 |  | 18 | [13 empty] | VV | 2 | 2 | True | 0 | ROZPOCET
| VV |  | stoka DK6-2 | [15 empty] | VV | 2 | 1 | True | 0 | ROZPOCET
| VV |  | 41 |  | 41 | [13 empty] | VV | 2 | 2 | True | 0 | ROZPOCET
| VV |  | stoka DK6-3 | [15 empty] | VV | 2 | 1 | True | 0 | ROZPOCET
| VV |  | 18 |  | 18 | [13 empty] | VV | 2 | 2 | True | 0 | ROZPOCET
| VV |  | stoka DK7 | [15 empty] | VV | 2 | 1 | True | 0 | ROZPOCET
| VV |  | 29 |  | 29 | [13 empty] | VV | 2 | 2 | True | 0 | ROZPOCET
| VV |  | stoka DK8 | [15 empty] | VV | 2 | 1 | True | 0 | ROZPOCET
| VV |  | 29 |  | 29 | [13 empty] | VV | 2 | 2 | True | 0 | ROZPOCET
| VV |  | Součet |  | 482.5 | [13 empty] | VV | 2 | 4 | True | 1 | ROZPOCET
53 | K | 894812321 | Revizní a čistící šachta z PP typ DN 600/250 šachtové dno průtočné | kus | 7 | 7920 | 55440 | CS ÚRS 2025 01 |  |  | základní | 0.667 | 4.669 | 0.10921 | 0.76447 | 0 | 0 | 4 | K | 2 |  |  |  | ROZPOCET | 55440 | 0 | 0 | 0 | 0 | 1 | 55440 | 4 | 1520430296
| Online PSC |  | https://podminky.urs.cz/item/CS_URS_2025_01/894812321 | [15 empty] | Online PSC | 2
| VV |  | dešťová kanalizace | [15 empty] | VV | 2 | 1 | True | 0 | ROZPOCET
| VV |  | 7 |  | 7 | [13 empty] | VV | 2 | 2 | True | 0 | ROZPOCET
| VV |  | Součet |  | 7 | [13 empty] | VV | 2 | 4 | True | 1 | ROZPOCET
54 | K | 894812322 | Revizní a čistící šachta z PP typ DN 600/250 šachtové dno průtočné 30°, 60°, 90° | kus | 12 | 8060 | 96720 | CS ÚRS 2025 01 |  |  | základní | 0.667 | 8.004 | 0.10833 | 1.3 | 0 | 0 | 4 | K | 2 |  |  |  | ROZPOCET | 96720 | 0 | 0 | 0 | 0 | 1 | 96720 | 4 | 260839388
| Online PSC |  | https://podminky.urs.cz/item/CS_URS_2025_01/894812322 | [15 empty] | Online PSC | 2
| VV |  | dešťová kanalizace | [15 empty] | VV | 2 | 1 | True | 0 | ROZPOCET
| VV |  | 12 |  | 12 | [13 empty] | VV | 2 | 2 | True | 0 | ROZPOCET
| VV |  | Součet |  | 12 | [13 empty] | VV | 2 | 4 | True | 1 | ROZPOCET
55 | K | 894812323 | Revizní a čistící šachta z PP typ DN 600/250 šachtové dno s přítokem tvaru T | kus | 13 | 8860 | 115180 | CS ÚRS 2025 01 |  |  | základní | 0.667 | 8.671 | 0.11217 | 1.4582 | 0 | 0 | 4 | K | 2 |  |  |  | ROZPOCET | 115180 | 0 | 0 | 0 | 0 | 1 | 115180 | 4 | -452221279
| Online PSC |  | https://podminky.urs.cz/item/CS_URS_2025_01/894812323 | [15 empty] | Online PSC | 2
| VV |  | dešťová kanalizace | [15 empty] | VV | 2 | 1 | True | 0 | ROZPOCET
| VV |  | 13 |  | 13 | [13 empty] | VV | 2 | 2 | True | 0 | ROZPOCET
| VV |  | Součet |  | 13 | [13 empty] | VV | 2 | 4 | True | 1 | ROZPOCET
56 | K | 894812331 | Revizní a čistící šachta z PP DN 600 šachtová roura korugovaná světlé hloubky 1000 mm | kus | 4 | 2400 | 9600 | CS ÚRS 2025 01 |  |  | základní | 0.083 | 0.332 | 0.01212 | 0.04848 | 0 | 0 | 4 | K | 2 |  |  |  | ROZPOCET | 9600 | 0 | 0 | 0 | 0 | 1 | 9600 | 4 | 821450356
| Online PSC |  | https://podminky.urs.cz/item/CS_URS_2025_01/894812331 | [15 empty] | Online PSC | 2
| VV |  | dešťová kanalizace | [15 empty] | VV | 2 | 1 | True | 0 | ROZPOCET
| VV |  | 4 |  | 4 | [13 empty] | VV | 2 | 2 | True | 0 | ROZPOCET
| VV |  | Součet |  | 4 | [13 empty] | VV | 2 | 4 | True | 1 | ROZPOCET
57 | K | 894812332 | Revizní a čistící šachta z PP DN 600 šachtová roura korugovaná světlé hloubky 2000 mm | kus | 26 | 4800 | 124800 | CS ÚRS 2025 01 |  |  | základní | 0.167 | 4.342 | 0.02424 | 0.63024 | 0 | 0 | 4 | K | 2 |  |  |  | ROZPOCET | 124800 | 0 | 0 | 0 | 0 | 1 | 124800 | 4 | -262826266
| Online PSC |  | https://podminky.urs.cz/item/CS_URS_2025_01/894812332 | [15 empty] | Online PSC | 2
| VV |  | dešťová kanalizace | [15 empty] | VV | 2 | 1 | True | 0 | ROZPOCET
| VV |  | 26 |  | 26 | [13 empty] | VV | 2 | 2 | True | 0 | ROZPOCET
| VV |  | Součet |  | 26 | [13 empty] | VV | 2 | 4 | True | 1 | ROZPOCET
58 | K | 894812333 | Revizní a čistící šachta z PP DN 600 šachtová roura korugovaná světlé hloubky 3000 mm | kus | 2 | 6550 | 13100 | CS ÚRS 2025 01 |  |  | základní | 0.25 | 0.5 | 0.0364 | 0.0728 | 0 | 0 | 4 | K | 2 |  |  |  | ROZPOCET | 13100 | 0 | 0 | 0 | 0 | 1 | 13100 | 4 | 578427088
| Online PSC |  | https://podminky.urs.cz/item/CS_URS_2025_01/894812333 | [15 empty] | Online PSC | 2
| VV |  | dešťová kanalizace | [15 empty] | VV | 2 | 1 | True | 0 | ROZPOCET
| VV |  | 2 |  | 2 | [13 empty] | VV | 2 | 2 | True | 0 | ROZPOCET
| VV |  | Součet |  | 2 | [13 empty] | VV | 2 | 4 | True | 1 | ROZPOCET
59 | K | 894812339 | Příplatek k rourám revizní a čistící šachty z PP DN 600 za uříznutí šachtové roury | kus | 32 | 153 | 4896 | CS ÚRS 2025 01 |  |  | základní | 0.333 | 10.656 | 0 | 0 | 0 | 0 | 4 | K | 2 |  |  |  | ROZPOCET | 4896 | 0 | 0 | 0 | 0 | 1 | 4896 | 4 | 348941330
| Online PSC |  | https://podminky.urs.cz/item/CS_URS_2025_01/894812339 | [15 empty] | Online PSC | 2
| VV |  | dešťová kanalizace | [15 empty] | VV | 2 | 1 | True | 0 | ROZPOCET
| VV |  | 32 |  | 32 | [13 empty] | VV | 2 | 2 | True | 0 | ROZPOCET
| VV |  | Součet |  | 32 | [13 empty] | VV | 2 | 4 | True | 1 | ROZPOCET
60 | K | 894812356 | Revizní a čistící šachta z PP DN 600 poklop litinový pro třídu zatížení B125 s betonovým prstencem | kus | 31 | 10900 | 337900 | CS ÚRS 2025 01 |  |  | základní | 0.999 | 30.969 | 0.304 | 9.424 | 0 | 0 | 4 | K | 2 |  |  |  | ROZPOCET | 337900 | 0 | 0 | 0 | 0 | 1 | 337900 | 4 | -304708107
| Online PSC |  | https://podminky.urs.cz/item/CS_URS_2025_01/894812356 | [15 empty] | Online PSC | 2
| VV |  | dešťová kanalizace | [15 empty] | VV | 2 | 1 | True | 0 | ROZPOCET
| VV |  | 31 |  | 31 | [13 empty] | VV | 2 | 2 | True | 0 | ROZPOCET
| VV |  | Součet |  | 31 | [13 empty] | VV | 2 | 4 | True | 1 | ROZPOCET
61 | K | 894812376 | Revizní a čistící šachta z PP DN 600 poklop litinový pro třídu zatížení D400 s betonovým prstencem | kus | 1 | 14700 | 14700 | CS ÚRS 2025 01 |  |  | základní | 1.751 | 1.751 | 0.42116 | 0.42116 | 0 | 0 | 4 | K | 2 |  |  |  | ROZPOCET | 14700 | 0 | 0 | 0 | 0 | 1 | 14700 | 4 | 498437497
| Online PSC |  | https://podminky.urs.cz/item/CS_URS_2025_01/894812376 | [15 empty] | Online PSC | 2
| VV |  | dešťová kanalizace | [15 empty] | VV | 2 | 1 | True | 0 | ROZPOCET
| VV |  | 1 |  | 1 | [13 empty] | VV | 2 | 2 | True | 0 | ROZPOCET
| VV |  | Součet |  | 1 | [13 empty] | VV | 2 | 4 | True | 1 | ROZPOCET
62 | K | 899722114 | Krytí potrubí z plastů výstražnou fólií z PVC přes 34 do 40 cm | m | 482.5 | 23.8 | 11483.5 | CS ÚRS 2025 01 |  |  | základní | 0.027 | 13.0275 | 0.00013 | 0.062725 | 0 | 0 | 4 | K | 2 |  |  |  | ROZPOCET | 11483.5 | 0 | 0 | 0 | 0 | 1 | 11483.5 | 4 | 1919326170
| Online PSC |  | https://podminky.urs.cz/item/CS_URS_2025_01/899722114 | [15 empty] | Online PSC | 2
| VV |  | dešťová kanalizace | [15 empty] | VV | 2 | 1 | True | 0 | ROZPOCET
| VV |  | stoka DK1-1 | [15 empty] | VV | 2 | 1 | True | 0 | ROZPOCET
| VV |  | 40 |  | 40 | [13 empty] | VV | 2 | 2 | True | 0 | ROZPOCET
| VV |  | stoka DK1-2 | [15 empty] | VV | 2 | 1 | True | 0 | ROZPOCET
| VV |  | 29 |  | 29 | [13 empty] | VV | 2 | 2 | True | 0 | ROZPOCET
| VV |  | stoka DK1-3 | [15 empty] | VV | 2 | 1 | True | 0 | ROZPOCET
| VV |  | 37 |  | 37 | [13 empty] | VV | 2 | 2 | True | 0 | ROZPOCET
| VV |  | stoka DK2 | [15 empty] | VV | 2 | 1 | True | 0 | ROZPOCET
| VV |  | 71 |  | 71 | [13 empty] | VV | 2 | 2 | True | 0 | ROZPOCET
| VV |  | stoka DK2-1 | [15 empty] | VV | 2 | 1 | True | 0 | ROZPOCET
| VV |  | 13 |  | 13 | [13 empty] | VV | 2 | 2 | True | 0 | ROZPOCET
| VV |  | stoka DK3 | [15 empty] | VV | 2 | 1 | True | 0 | ROZPOCET
| VV |  | 29 |  | 29 | [13 empty] | VV | 2 | 2 | True | 0 | ROZPOCET
| VV |  | stoka DK4 | [15 empty] | VV | 2 | 1 | True | 0 | ROZPOCET
| VV |  | 15 |  | 15 | [13 empty] | VV | 2 | 2 | True | 0 | ROZPOCET
| VV |  | stoka DK5 | [15 empty] | VV | 2 | 1 | True | 0 | ROZPOCET
| VV |  | 50 |  | 50 | [13 empty] | VV | 2 | 2 | True | 0 | ROZPOCET
| VV |  | stoka DK5-1 | [15 empty] | VV | 2 | 1 | True | 0 | ROZPOCET
| VV |  | 7 |  | 7 | [13 empty] | VV | 2 | 2 | True | 0 | ROZPOCET
| VV |  | stoka DK6 | [15 empty] | VV | 2 | 1 | True | 0 | ROZPOCET
| VV |  | 56,5 |  | 56.5 | [13 empty] | VV | 2 | 2 | True | 0 | ROZPOCET
| VV |  | stoka DK6-1 | [15 empty] | VV | 2 | 1 | True | 0 | ROZPOCET
| VV |  | 18 |  | 18 | [13 empty] | VV | 2 | 2 | True | 0 | ROZPOCET
| VV |  | stoka DK6-2 | [15 empty] | VV | 2 | 1 | True | 0 | ROZPOCET
| VV |  | 41 |  | 41 | [13 empty] | VV | 2 | 2 | True | 0 | ROZPOCET
| VV |  | stoka DK6-3 | [15 empty] | VV | 2 | 1 | True | 0 | ROZPOCET
| VV |  | 18 |  | 18 | [13 empty] | VV | 2 | 2 | True | 0 | ROZPOCET
| VV |  | stoka DK7 | [15 empty] | VV | 2 | 1 | True | 0 | ROZPOCET
| VV |  | 29 |  | 29 | [13 empty] | VV | 2 | 2 | True | 0 | ROZPOCET
| VV |  | stoka DK8 | [15 empty] | VV | 2 | 1 | True | 0 | ROZPOCET
| VV |  | 29 |  | 29 | [13 empty] | VV | 2 | 2 | True | 0 | ROZPOCET
| VV |  | Součet |  | 482.5 | [13 empty] | VV | 2 | 4 | True | 1 | ROZPOCET
| D | 9 | Ostatní konstrukce a práce, bourání |  |  |  | 23059.27 | [5 empty] | 32.7924 |  | 2.3455 |  | 14.2576 | 1 | D | 1 |  |  |  | ROZPOCET | [6 empty] | 23059.27
| D | 91 | Doplňující konstrukce a práce pozemních komunikací, letišť a ploch |  |  |  | 5410.19 | [5 empty] | 2.6398 |  | 2.3455 |  | 0 | 1 | D | 2 |  |  |  | ROZPOCET | [6 empty] | 5410.19
63 | K | 916231113 | Osazení chodníkového obrubníku betonového se zřízením lože, s vyplněním a zatřením spár cementovou maltou ležatého s boční opěrou z betonu prostého, do lože z betonu prostého | m | 8.4 | 417 | 3502.8 | CS ÚRS 2025 01 |  |  | základní | 0.271 | 2.2764 | 0.18292 | 1.5365 | 0 | 0 | 4 | K | 3 |  |  |  | ROZPOCET | 3502.8 | 0 | 0 | 0 | 0 | 1 | 3502.8 | 4 | -1735421186
| Online PSC |  | https://podminky.urs.cz/item/CS_URS_2025_01/916231113 | [15 empty] | Online PSC | 3
| VV |  | * doplnění obrubníků při překopu v asfaltu | [15 empty] | VV | 3 | 1 | True | 0 | ROZPOCET
| VV |  | " stoka DK 5 " 2*1,4 |  | 2.8 | [13 empty] | VV | 3 | 2 | True | 0 | ROZPOCET
| VV |  | " stoka DK 8 " 4*1,4 |  | 5.6 | [13 empty] | VV | 3 | 2 | True | 0 | ROZPOCET
64 | M | 59217017 | obrubník betonový chodníkový 1000x100x250mm | m | 4.284 | 197 | 843.95 | CS ÚRS 2025 01 |  |  | základní | 0 | 0 | 0.05612 | 0.24042 | 0 | 0 | 8 | M | 3 |  |  |  | ROZPOCET | 843.95 | 0 | 0 | 0 | 0 | 1 | 843.95 | 4 | 2072883949
| VV |  | * doplnění obrubníků při překopu v asfaltu a dlažbě - 50% nových obrubníků | [15 empty] | VV | 3 | 1 | True | 0 | ROZPOCET
| VV |  | " stoka DK 5 " 2*1,4 |  | 2.8 | [13 empty] | VV | 3 | 2 | True | 0 | ROZPOCET
| VV |  | " stoka DK 8 " 4*1,4 |  | 5.6 | [13 empty] | VV | 3 | 2 | True | 0 | ROZPOCET
| VV |  | 8,4*0,51 'Přepočtené koeficientem množství |  | 4.284 | [13 empty] | VV | 3 | 2 | False | 1 | ROZPOCET
65 | K | 916991121 | Lože pod obrubníky, krajníky nebo obruby z dlažebních kostek z betonu prostého | m3 | 0.252 | 4220 | 1063.44 | CS ÚRS 2025 01 |  |  | základní | 1.442 | 0.36338 | 2.2563 | 0.5686 | 0 | 0 | 4 | K | 3 |  |  |  | ROZPOCET | 1063.44 | 0 | 0 | 0 | 0 | 1 | 1063.44 | 4 | -1519897281
| Online PSC |  | https://podminky.urs.cz/item/CS_URS_2025_01/916991121 | [15 empty] | Online PSC | 3
| VV |  | * lože pro nové obrubníky při překopu v asfaltu | [15 empty] | VV | 3 | 1 | True | 0 | ROZPOCET
| VV |  | " stoka DK 5 " 2*1,4*0,15*0,2 |  | 0.084 | [13 empty] | VV | 3 | 2 | True | 0 | ROZPOCET
| VV |  | " stoka DK 8 " 4*1,4*0,15*0,2 |  | 0.168 | [13 empty] | VV | 3 | 2 | True | 0 | ROZPOCET
| D | 96 | Bourání konstrukcí |  |  |  | 17649.08 | [5 empty] | 30.1526 |  | 0 |  | 14.2576 | 1 | D | 2 |  |  |  | ROZPOCET | [6 empty] | 17649.08
66 | K | 113107442 | Odstranění podkladů nebo krytů při překopech inženýrských sítí s přemístěním hmot na skládku ve vzdálenosti do 3 m nebo s naložením na dopravní prostředek strojně plochy jednotlivě do 15 m2 živičných, o tl. vrstvy přes 50 do 100 mm | m2 | 56.98 | 141 | 8034.18 | CS ÚRS 2025 01 |  |  | základní | 0.218 | 12.4216 | 0 | 0 | 0.22 | 12.5356 | 4 | K | 3 |  |  |  | ROZPOCET | 8034.18 | 0 | 0 | 0 | 0 | 1 | 8034.18 | 4 | 1867201778
| Online PSC |  | https://podminky.urs.cz/item/CS_URS_2025_01/113107442 | [15 empty] | Online PSC | 3
| VV |  | * odstranění asfaltu při překopu | [15 empty] | VV | 3 | 1 | True | 0 | ROZPOCET
| VV |  | " stoka DK 5 " 24,9*1,4 |  | 34.86 | [13 empty] | VV | 3 | 2 | True | 0 | ROZPOCET
| VV |  | " stoka DK 8 " 15,8*1,4 |  | 22.12 | [13 empty] | VV | 3 | 2 | True | 0 | ROZPOCET
67 | K | 919735112 | Řezání stávajícího živičného krytu nebo podkladu hloubky přes 50 do 100 mm | m | 81.4 | 107 | 8709.8 | CS ÚRS 2025 01 |  |  | základní | 0.196 | 15.9544 | 0 | 0 | 0 | 0 | 4 | K | 3 |  |  |  | ROZPOCET | 8709.8 | 0 | 0 | 0 | 0 | 1 | 8709.8 | 4 | 1654349646
| Online PSC |  | https://podminky.urs.cz/item/CS_URS_2025_01/919735112 | [15 empty] | Online PSC | 3
| VV |  | * řezání asfaltu při překopu | [15 empty] | VV | 3 | 1 | True | 0 | ROZPOCET
| VV |  | " stoka DK 5 " 24,9*2 |  | 49.8 | [13 empty] | VV | 3 | 2 | True | 0 | ROZPOCET
| VV |  | " stoka DK 8 " 15,8*2 |  | 31.6 | [13 empty] | VV | 3 | 2 | True | 0 | ROZPOCET
68 | K | 113202111 | Vytrhání obrub s vybouráním lože, s přemístěním hmot na skládku na vzdálenost do 3 m nebo s naložením na dopravní prostředek z krajníků nebo obrubníků stojatých | m | 8.4 | 75.9 | 637.56 | CS ÚRS 2025 01 |  |  | základní | 0.133 | 1.1172 | 0 | 0 | 0.205 | 1.722 | 4 | K | 3 |  |  |  | ROZPOCET | 637.56 | 0 | 0 | 0 | 0 | 1 | 637.56 | 4 | 54539801
| Online PSC |  | https://podminky.urs.cz/item/CS_URS_2025_01/113202111 | [15 empty] | Online PSC | 3
| VV |  | * odstranění obrubníků při překopu v asfaltu | [15 empty] | VV | 3 | 1 | True | 0 | ROZPOCET
| VV |  | " stoka DK 5 " 2*1,4 |  | 2.8 | [13 empty] | VV | 3 | 2 | True | 0 | ROZPOCET
| VV |  | " stoka DK 8 " 4*1,4 |  | 5.6 | [13 empty] | VV | 3 | 2 | True | 0 | ROZPOCET
69 | K | 979021112 | Očištění vybouraných prvků při překopech inženýrských sítí od spojovacího materiálu s odklizením a uložením očištěných hmot a spojovacího materiálu na skládku do vzdálenosti 10 m nebo naložením na dopravní prostředek obrubníků a krajníků, vybouraných z jakéhokoliv lože a s jakoukoliv výplní spár chodníkových | m | 4.2 | 63.7 | 267.54 | CS ÚRS 2025 01 |  |  | základní | 0.157 | 0.6594 | 0 | 0 | 0 | 0 | 4 | K | 3 |  |  |  | ROZPOCET | 267.54 | 0 | 0 | 0 | 0 | 1 | 267.54 | 4 | -938085576
| Online PSC |  | https://podminky.urs.cz/item/CS_URS_2025_01/979021112 | [15 empty] | Online PSC | 3
| VV |  | * doplnění obrubníků při překopu v asfaltu a dlažbě - 50% atávajících obrubníků zpět | [15 empty] | VV | 3 | 1 | True | 0 | ROZPOCET
| VV |  | " stoka DK 5 " 2*1,4 |  | 2.8 | [13 empty] | VV | 3 | 2 | True | 0 | ROZPOCET
| VV |  | " stoka DK 8 " 4*1,4 |  | 5.6 | [13 empty] | VV | 3 | 2 | True | 0 | ROZPOCET
| VV |  | 8,4*0,5 'Přepočtené koeficientem množství |  | 4.2 | [13 empty] | VV | 3 | 2 | False | 1 | ROZPOCET
| D | 997 | Doprava suti a vybouraných hmot |  |  |  | 113584.93 | [5 empty] | 141.6092 |  | 0 |  | 0 | 1 | D | 1 |  |  |  | ROZPOCET | [6 empty] | 113584.93
70 | K | 997006002 | Úprava stavebního odpadu třídění strojové | t | 351.416 | 182 | 63957.71 | CS ÚRS 2025 01 |  |  | základní | 0.277 | 97.3422 | 0 | 0 | 0 | 0 | 4 | K | 2 |  |  |  | ROZPOCET | 63957.71 | 0 | 0 | 0 | 0 | 1 | 63957.71 | 4 | -984721080
| Online PSC |  | https://podminky.urs.cz/item/CS_URS_2025_01/997006002 | [15 empty] | Online PSC | 2
71 | K | 997006005 | Úprava stavebního odpadu drcení s dopravou na vzdálenost do 100 m a naložením do drtícího zařízení ze zdiva cihelného, kamenného a smíšeného | t | 351.416 | 92.2 | 32400.56 | CS ÚRS 2025 01 |  |  | základní | 0.092 | 32.3303 | 0 | 0 | 0 | 0 | 4 | K | 2 |  |  |  | ROZPOCET | 32400.56 | 0 | 0 | 0 | 0 | 1 | 32400.56 | 4 | -1926939677
| Online PSC |  | https://podminky.urs.cz/item/CS_URS_2025_01/997006005 | [15 empty] | Online PSC | 2
| VV |  | * úprava hrubého a skalnatého výkopku na meziskládce k použití pro zásypy | [15 empty] | VV | 2 | 1 | True | 0 | ROZPOCET
| VV |  | * rýha v hor.4,5 - 35% objemu na meziskládku | [15 empty] | VV | 2 | 1 | True | 0 | ROZPOCET
| VV |  | " stoka DK 1-1 " 9,5*1,2*(1,15+1,96/2)+(39,7-9,5)*1,2*(1,96+1,75)/2 |  | 91.5072 | [13 empty] | VV | 2 | 2 | True | 0 | ROZPOCET
| VV |  | " stoka DK 1-2 " 28,3*1,2*(1,93+1,75)/2 |  | 62.4864 | [13 empty] | VV | 2 | 2 | True | 0 | ROZPOCET
| VV |  | " stoka DK 1-3 " 10,9*1,2*(0,95+1,84)/2+(37,0-10,9)*1,2*(1,84+1,63+1,75)/3 |  | 72.7434 | [13 empty] | VV | 2 | 2 | True | 0 | ROZPOCET
| VV |  | " stoka DK 2 " 70,0*1,2*(1,63+2,05+1,75)/3 |  | 152.04 | [13 empty] | VV | 2 | 2 | True | 0 | ROZPOCET
| VV |  | " stoka DK 2-1 " 12,5*1,2*(1,88+1,75)/2 |  | 27.225 | [13 empty] | VV | 2 | 2 | True | 0 | ROZPOCET
| VV |  | " stoka DK 3 " 29,0*1,2*(1,28+1,45+1,75)/3 |  | 51.968 | [13 empty] | VV | 2 | 2 | True | 0 | ROZPOCET
| VV |  | " stoka DK 4 " 14,9*1,2*(1,06+1,11)/2 |  | 19.3998 | [13 empty] | VV | 2 | 2 | True | 0 | ROZPOCET
| VV |  | " stoka DK 5 " (9,5+24,5+15,1)*1,2*(1,84+1,75)/2 |  | 105.7614 | [13 empty] | VV | 2 | 2 | True | 0 | ROZPOCET
| VV |  | " stoka DK 5-1 " 6,6*1,2*(1,83+1,55)/2 |  | 13.3848 | [13 empty] | VV | 2 | 2 | True | 0 | ROZPOCET
| VV |  | " stoka DK 6 " 56,2*1,2*(1,86+2,25+1,75)/3 |  | 131.7328 | [13 empty] | VV | 2 | 2 | True | 0 | ROZPOCET
| VV |  | " stoka DK 6-1 " 17,7*1,2*(1,95+1,8)/2 |  | 39.825 | [13 empty] | VV | 2 | 2 | True | 0 | ROZPOCET
| VV |  | " stoka DK 6-2 " 40,5*1,2*(1,82+1,2)/2 |  | 73.386 | [13 empty] | VV | 2 | 2 | True | 0 | ROZPOCET
| VV |  | " stoka DK 6-3 " 18,0*1,2*(1,8+1,66)/2 |  | 37.368 | [13 empty] | VV | 2 | 2 | True | 0 | ROZPOCET
| VV |  | " stoka DK 7 " 28,5*1,2*(2,03+1,75)/2 |  | 64.638 | [13 empty] | VV | 2 | 2 | True | 0 | ROZPOCET
| VV |  | " stoka DK 8 " (2,2+3,5+5,0+15,8)*1,2*(2,06+1,75)/2 |  | 60.579 | [13 empty] | VV | 2 | 2 | True | 0 | ROZPOCET
| VV |  | 1004,045*0,35 'Přepočtené koeficientem množství |  | 351.416 | [13 empty] | VV | 2 | 2 | False | 1 | ROZPOCET
72 | K | 997221571 | Vodorovná doprava vybouraných hmot bez naložení, ale se složením a s hrubým urovnáním na vzdálenost do 1 km | t | 13.397 | 751 | 10061.15 | CS ÚRS 2025 01 |  |  | základní | 0.835 | 11.1865 | 0 | 0 | 0 | 0 | 4 | K | 2 |  |  |  | ROZPOCET | 10061.15 | 0 | 0 | 0 | 0 | 1 | 10061.15 | 4 | 1902520024
| Online PSC |  | https://podminky.urs.cz/item/CS_URS_2025_01/997221571 | [15 empty] | Online PSC | 2
| VV |  | " vybouraný asfalt "12,536 |  | 12.536 | [13 empty] | VV | 2 | 2 | True | 0 | ROZPOCET
| VV |  | " 50% vybouraných obrubníků " 1,722*0,5 |  | 0.861 | [13 empty] | VV | 2 | 2 | True | 0 | ROZPOCET
73 | K | 997221579 | Vodorovná doprava vybouraných hmot bez naložení, ale se složením a s hrubým urovnáním na vzdálenost Příplatek k ceně za každý další započatý 1 km přes 1 km | t | 187.558 | 18.9 | 3544.85 | CS ÚRS 2025 01 |  |  | základní | 0.004 | 0.75023 | 0 | 0 | 0 | 0 | 4 | K | 2 |  |  |  | ROZPOCET | 3544.85 | 0 | 0 | 0 | 0 | 1 | 3544.85 | 4 | 683095926
| Online PSC |  | https://podminky.urs.cz/item/CS_URS_2025_01/997221579 | [15 empty] | Online PSC | 2
| VV |  | 13,397*14 'Přepočtené koeficientem množství |  | 187.558 | [13 empty] | VV | 2 | 2 | False | 1 | ROZPOCET
74 | K | 997221861 | Poplatek za uložení stavebního odpadu na recyklační skládce (skládkovné) z prostého betonu zatříděného do Katalogu odpadů pod kódem 17 01 01 | t | 0.861 | 143 | 123.12 | CS ÚRS 2025 01 |  |  | základní | 0 | 0 | 0 | 0 | 0 | 0 | 4 | K | 2 |  |  |  | ROZPOCET | 123.12 | 0 | 0 | 0 | 0 | 1 | 123.12 | 4 | 1371440542
| Online PSC |  | https://podminky.urs.cz/item/CS_URS_2025_01/997221861 | [15 empty] | Online PSC | 2
| VV |  | " 50% vybouraných obrubníků " 1,722*0,5 |  | 0.861 | [13 empty] | VV | 2 | 2 | True | 0 | ROZPOCET
75 | K | 997221875 | Poplatek za uložení stavebního odpadu na recyklační skládce (skládkovné) asfaltového bez obsahu dehtu zatříděného do Katalogu odpadů pod kódem 17 03 02 | t | 12.536 | 279 | 3497.54 | CS ÚRS 2025 01 |  |  | základní | 0 | 0 | 0 | 0 | 0 | 0 | 4 | K | 2 |  |  |  | ROZPOCET | 3497.54 | 0 | 0 | 0 | 0 | 1 | 3497.54 | 4 | 318707043
| Online PSC |  | https://podminky.urs.cz/item/CS_URS_2025_01/997221875 | [15 empty] | Online PSC | 2
| VV |  | " vybouraný asfalt " 12,536 |  | 12.536 | [13 empty] | VV | 2 | 2 | True | 0 | ROZPOCET
| D | 998 | Přesun hmot |  |  |  | 37625.48 | [5 empty] | 47.1913 |  | 0 |  | 0 | 1 | D | 1 |  |  |  | ROZPOCET | [6 empty] | 37625.48
76 | K | 998276101 | Přesun hmot pro trubní vedení z trub z plastických hmot otevřený výkop | t | 31.886 | 1180 | 37625.48 | CS ÚRS 2025 01 |  |  | základní | 1.48 | 47.1913 | 0 | 0 | 0 | 0 | 4 | K | 2 |  |  |  | ROZPOCET | 37625.48 | 0 | 0 | 0 | 0 | 1 | 37625.48 | 4 | 547073362
| Online PSC |  | https://podminky.urs.cz/item/CS_URS_2025_01/998276101 | [15 empty] | Online PSC | 2

## SO 02-2 - Dešťová kanaliz...
[9 empty] | >> skryté sloupce << | [9 empty] | {8f232757-6f78-4555-9900-a3723c42963d}
2
| KRYCÍ LIST SOUPISU PRACÍ | [8 empty] | v --- níže se nacházejí doplnkové a pomocné údaje k sestavám --- v | [8 empty] | False
Stavba:
Projektové práce 1. etapy revitalizace volnočasového areálu Svatošské údolí II
Objekt:
SO 02-2 - Dešťová kanalizace - přípojky
| KSO: |  |  |  |  | CC-CZ:
| Místo: |  | Karlovy Vary - Loket |  |  | Datum: | 13. 3. 2025
| Zadavatel: |  |  |  |  | IČ:
|  | Karlovarský kraj |  |  |  | DIČ:
| Zhotovitel: |  |  |  |  | IČ:
|  | Ing.Jan Šinták - I.P.R.E. |  |  |  | DIČ:
| Projektant: |  |  |  |  | IČ:
DIČ:
| Zpracovatel: |  |  |  |  | IČ:
DIČ:
Poznámka:
Soupis prací je sestaven s využitím Cenové soustavy ÚRS. Položky, které pochází z této cenové soustavy, jsou ve sloupci 'Cenová soustava' označeny popisem 'CS ÚRS' a úrovní příslušného kalendářního pololetí. Veškeré další informace vymezující popis a podmínky použití těchto položek z Cenové soustavy, které nejsou uvedeny přímo v soupisu prací, jsou neomezeně dálkově k dispozici na webu podminky.urs.cz.
| Cena bez DPH | [5 empty] | 1533279.88
|  |  | Základ daně |  |  | Sazba daně | Výše daně
| DPH | základní | 1533279.88 |  |  | 21% | 321988.77
|  | snížená | 0 |  |  | 12% | 0
|  | zákl. přenesená | 0 |  |  | 21% | 0
|  | sníž. přenesená | 0 |  |  | 12% | 0
|  | nulová | 0 |  |  | 0% | 0
| Cena s DPH |  |  | v | CZK |  | 1855268.65
REKAPITULACE ČLENĚNÍ SOUPISU PRACÍ
Stavba:
Projektové práce 1. etapy revitalizace volnočasového areálu Svatošské údolí II
Objekt:
SO 02-2 - Dešťová kanalizace - přípojky
Místo: |  |  | Karlovy Vary - Loket |  |  | Datum: | 13. 3. 2025
Zadavatel: |  |  | Karlovarský kraj |  |  | Projektant:
Zhotovitel: |  |  | Ing.Jan Šinták - I.P.R.E. |  |  | Zpracovatel:
Kód dílu - Popis | [6 empty] | Cena celkem [CZK]
Náklady stavby celkem | [6 empty] | 1533279.88 | [12 empty] | -1
| HSV - Práce a dodávky HSV | [5 empty] | 1533279.88
| 1 - Zemní práce | [5 empty] | 850365.13
| 3 - Svislé a kompletní konstrukce | [5 empty] | 14067
| 4 - Vodorovné konstrukce | [5 empty] | 27000
| 5 - Komunikace pozemní | [5 empty] | 3704.4
| 8 - Vedení trubní dálková a přípojná | [5 empty] | 522528.85
| 9 - Ostatní konstrukce a práce, bourání | [5 empty] | 72987
| 998 - Přesun hmot | [5 empty] | 42627.5
SOUPIS PRACÍ
Stavba:
Projektové práce 1. etapy revitalizace volnočasového areálu Svatošské údolí II
Objekt:
SO 02-2 - Dešťová kanalizace - přípojky
Místo: |  |  | Karlovy Vary - Loket |  |  | Datum: | 13. 3. 2025
Zadavatel: |  |  | Karlovarský kraj |  |  | Projektant:
Zhotovitel: |  |  | Ing.Jan Šinták - I.P.R.E. |  |  | Zpracovatel:
PČ | Typ | Kód | Popis | MJ | Množství | J.cena [CZK] | Cena celkem [CZK] | Cenová soustava |  |  | DPH | J. Nh [h] | Nh celkem [h] | J. hmotnost [t] | Hmotnost celkem [t] | J. suť [t] | Suť Celkem [t]
Náklady soupisu celkem | [6 empty] | 1533279.88 | [5 empty] | 1355.4923 |  | 36.1249 |  | 0 |  | D | -1 | [10 empty] | 1533279.88
| D | HSV | Práce a dodávky HSV |  |  |  | 1533279.88 | [5 empty] | 1355.4923 |  | 36.1249 |  | 0 | 1 | D | 0 |  |  |  | ROZPOCET | [6 empty] | 1533279.88
| D | 1 | Zemní práce |  |  |  | 850365.13 | [5 empty] | 947.3085 |  | 0.98111 |  | 0 | 1 | D | 1 |  |  |  | ROZPOCET | [6 empty] | 850365.13
1 | K | 119003131 | Pomocné konstrukce při zabezpečení výkopu svislé výstražná páska zřízení | m | 540 | 37.5 | 20250 | CS ÚRS 2025 01 |  |  | základní | 0.08 | 43.2 | 0.00056 | 0.3024 | 0 | 0 | 4 | K | 2 |  |  |  | ROZPOCET | 20250 | 0 | 0 | 0 | 0 | 1 | 20250 | 4 | -1691572539
| Online PSC |  | https://podminky.urs.cz/item/CS_URS_2025_01/119003131 | [15 empty] | Online PSC | 2
| VV |  | " ohraničení zajištění výkopů " 270,0*2 |  | 540 | [13 empty] | VV | 2 | 2 | True | 0 | ROZPOCET
2 | K | 119003132 | Pomocné konstrukce při zabezpečení výkopu svislé výstražná páska odstranění | m | 540 | 15.2 | 8208 | CS ÚRS 2025 01 |  |  | základní | 0.045 | 24.3 | 0 | 0 | 0 | 0 | 4 | K | 2 |  |  |  | ROZPOCET | 8208 | 0 | 0 | 0 | 0 | 1 | 8208 | 4 | -1510350758
| Online PSC |  | https://podminky.urs.cz/item/CS_URS_2025_01/119003132 | [15 empty] | Online PSC | 2
3 | K | 119004111 | Pomocné konstrukce při zabezpečení výkopu bezpečný vstup nebo výstup žebříkem zřízení | m | 138 | 221 | 30498 | CS ÚRS 2025 01 |  |  | základní | 0.15 | 20.7 | 0.00047 | 0.06486 | 0 | 0 | 4 | K | 2 |  |  |  | ROZPOCET | 30498 | 0 | 0 | 0 | 0 | 1 | 30498 | 4 | 976169704
| Online PSC |  | https://podminky.urs.cz/item/CS_URS_2025_01/119004111 | [15 empty] | Online PSC | 2
| VV |  | " vstup a výstup z výkopu " 3,0*46 |  | 138 | [13 empty] | VV | 2 | 2 | True | 0 | ROZPOCET
4 | K | 119004112 | Pomocné konstrukce při zabezpečení výkopu bezpečný vstup nebo výstup žebříkem odstranění | m | 138 | 58.3 | 8045.4 | CS ÚRS 2025 01 |  |  | základní | 0.173 | 23.874 | 0 | 0 | 0 | 0 | 4 | K | 2 |  |  |  | ROZPOCET | 8045.4 | 0 | 0 | 0 | 0 | 1 | 8045.4 | 4 | 439878522
| Online PSC |  | https://podminky.urs.cz/item/CS_URS_2025_01/119004112 | [15 empty] | Online PSC | 2
5 | K | 121151103 | Sejmutí ornice strojně při souvislé ploše do 100 m2, tl. vrstvy do 200 mm | m2 | 306.72 | 60 | 18403.2 | CS ÚRS 2025 01 |  |  | základní | 0.076 | 23.3107 | 0 | 0 | 0 | 0 | 4 | K | 2 |  |  |  | ROZPOCET | 18403.2 | 0 | 0 | 0 | 0 | 1 | 18403.2 | 4 | -1580036344
| Online PSC |  | https://podminky.urs.cz/item/CS_URS_2025_01/121151103 | [15 empty] | Online PSC | 2
| VV |  | * sejmutí ornice v trase ve volném terénu | [15 empty] | VV | 2 | 1 | True | 0 | ROZPOCET
| VV |  | " č.e.89a " 11,4*1,2 |  | 13.68 | [13 empty] | VV | 2 | 2 | True | 0 | ROZPOCET
| VV |  | " č.e.89b " 5,6*1,2 |  | 6.72 | [13 empty] | VV | 2 | 2 | True | 0 | ROZPOCET
| VV |  | " č.e.93a " 9,1*1,2 |  | 10.92 | [13 empty] | VV | 2 | 2 | True | 0 | ROZPOCET
| VV |  | " č.e.93b " 5,3*1,2 |  | 6.36 | [13 empty] | VV | 2 | 2 | True | 0 | ROZPOCET
| VV |  | " č.e.91a " 7,2*1,2 |  | 8.64 | [13 empty] | VV | 2 | 2 | True | 0 | ROZPOCET
| VV |  | " č.e.91b " 1,2*1,2 |  | 1.44 | [13 empty] | VV | 2 | 2 | True | 0 | ROZPOCET
| VV |  | " č.e.91c " 4,4*1,2 |  | 5.28 | [13 empty] | VV | 2 | 2 | True | 0 | ROZPOCET
| VV |  | " č.e.95a " 9,7*1,2 |  | 11.64 | [13 empty] | VV | 2 | 2 | True | 0 | ROZPOCET
| VV |  | " č.e.95b " 2,8*1,2 |  | 3.36 | [13 empty] | VV | 2 | 2 | True | 0 | ROZPOCET
| VV |  | " č.e.96a " 4,8*1,2 |  | 5.76 | [13 empty] | VV | 2 | 2 | True | 0 | ROZPOCET
| VV |  | " č.e.96b " 5,4*1,2 |  | 6.48 | [13 empty] | VV | 2 | 2 | True | 0 | ROZPOCET
| VV |  | " č.e.95c " 3,2*1,2 |  | 3.84 | [13 empty] | VV | 2 | 2 | True | 0 | ROZPOCET
| VV |  | " č.e.92a " 7,9*1,2 |  | 9.48 | [13 empty] | VV | 2 | 2 | True | 0 | ROZPOCET
| VV |  | " č.e.94 " 2,4*1,2 |  | 2.88 | [13 empty] | VV | 2 | 2 | True | 0 | ROZPOCET
| VV |  | " č.e.97a " 11,8*1,2 |  | 14.16 | [13 empty] | VV | 2 | 2 | True | 0 | ROZPOCET
| VV |  | " č.e.97b " 11,3*1,2 |  | 13.56 | [13 empty] | VV | 2 | 2 | True | 0 | ROZPOCET
| VV |  | " č.e.92b" 2,5*1,2 |  | 3 | [13 empty] | VV | 2 | 2 | True | 0 | ROZPOCET
| VV |  | " č.e.90a " 9,5*1,2 |  | 11.4 | [13 empty] | VV | 2 | 2 | True | 0 | ROZPOCET
| VV |  | " č.e.90b " 3,4*1,2 |  | 4.08 | [13 empty] | VV | 2 | 2 | True | 0 | ROZPOCET
| VV |  | " č.e.98a " 1,9*1,2 |  | 2.28 | [13 empty] | VV | 2 | 2 | True | 0 | ROZPOCET
| VV |  | " č.e.98b " 1,4*1,2 |  | 1.68 | [13 empty] | VV | 2 | 2 | True | 0 | ROZPOCET
| VV |  | " č.e.98c " 1,5*1,2 |  | 1.8 | [13 empty] | VV | 2 | 2 | True | 0 | ROZPOCET
| VV |  | " č.e.99a " 6,4*1,2 |  | 7.68 | [13 empty] | VV | 2 | 2 | True | 0 | ROZPOCET
| VV |  | " č.e.99b " 2,2*1,2 |  | 2.64 | [13 empty] | VV | 2 | 2 | True | 0 | ROZPOCET
| VV |  | " č.e.99c " 2,0*1,2 |  | 2.4 | [13 empty] | VV | 2 | 2 | True | 0 | ROZPOCET
| VV |  | " č.e.100a " 13,0*1,2 |  | 15.6 | [13 empty] | VV | 2 | 2 | True | 0 | ROZPOCET
| VV |  | " č.e.100b " 6,4*1,2 |  | 7.68 | [13 empty] | VV | 2 | 2 | True | 0 | ROZPOCET
| VV |  | " č.e.104a " 1,4*1,2 |  | 1.68 | [13 empty] | VV | 2 | 2 | True | 0 | ROZPOCET
| VV |  | " č.e.104b " 2,9*1,2 |  | 3.48 | [13 empty] | VV | 2 | 2 | True | 0 | ROZPOCET
| VV |  | " č.e.101a " 0,8*1,2 |  | 0.96 | [13 empty] | VV | 2 | 2 | True | 0 | ROZPOCET
| VV |  | " č.e.101b " 9,2*1,2 |  | 11.04 | [13 empty] | VV | 2 | 2 | True | 0 | ROZPOCET
| VV |  | " č.e.103a " 8,3*1,2 |  | 9.96 | [13 empty] | VV | 2 | 2 | True | 0 | ROZPOCET
| VV |  | " č.e.105a " 13,0*1,2 |  | 15.6 | [13 empty] | VV | 2 | 2 | True | 0 | ROZPOCET
| VV |  | " č.e.102a " 1,4*1,2 |  | 1.68 | [13 empty] | VV | 2 | 2 | True | 0 | ROZPOCET
| VV |  | " č.e.102b " 1,2*1,2 |  | 1.44 | [13 empty] | VV | 2 | 2 | True | 0 | ROZPOCET
| VV |  | " č.e.103b " 1,7*1,2 |  | 2.04 | [13 empty] | VV | 2 | 2 | True | 0 | ROZPOCET
| VV |  | " č.e.103c " 1,5*1,2 |  | 1.8 | [13 empty] | VV | 2 | 2 | True | 0 | ROZPOCET
| VV |  | " č.e.103d " 10,5*1,2 |  | 12.6 | [13 empty] | VV | 2 | 2 | True | 0 | ROZPOCET
| VV |  | " č.e.105b " 3,7*1,2 |  | 4.44 | [13 empty] | VV | 2 | 2 | True | 0 | ROZPOCET
| VV |  | " č.e.105c " 6,1*1,2 |  | 7.32 | [13 empty] | VV | 2 | 2 | True | 0 | ROZPOCET
| VV |  | " č.e.102c " 2,2*1,2 |  | 2.64 | [13 empty] | VV | 2 | 2 | True | 0 | ROZPOCET
| VV |  | " č.e.102d " 3,9*1,2 |  | 4.68 | [13 empty] | VV | 2 | 2 | True | 0 | ROZPOCET
| VV |  | " č.e.105d " 8,6*1,2 |  | 10.32 | [13 empty] | VV | 2 | 2 | True | 0 | ROZPOCET
| VV |  | " č.e.105e " 21,0*1,2 |  | 25.2 | [13 empty] | VV | 2 | 2 | True | 0 | ROZPOCET
| VV |  | " sorpční vpusť " 3,3*1,2 |  | 3.96 | [13 empty] | VV | 2 | 2 | True | 0 | ROZPOCET
| VV |  | " sorpční vpusť " 1,2*1,2 |  | 1.44 | [13 empty] | VV | 2 | 2 | True | 0 | ROZPOCET
6 | K | 132154104 | Hloubení zapažených rýh šířky do 800 mm strojně s urovnáním dna do předepsaného profilu a spádu v hornině třídy těžitelnosti I skupiny 1 a 2 přes 100 m3 | m3 | 72.604 | 338 | 24540.15 | CS ÚRS 2025 01 |  |  | základní | 0.447 | 32.454 | 0 | 0 | 0 | 0 | 4 | K | 2 |  |  |  | ROZPOCET | 24540.15 | 0 | 0 | 0 | 0 | 1 | 24540.15 | 4 | 376790698
| Online PSC |  | https://podminky.urs.cz/item/CS_URS_2025_01/132154104 | [15 empty] | Online PSC | 2
| VV |  | * rýha v hor.2 - 25% objemu | [15 empty] | VV | 2 | 1 | True | 0 | ROZPOCET
| VV |  | " č.e.89a " 11,4*0,8*(1,38+1,6)/2 |  | 13.5888 | [13 empty] | VV | 2 | 2 | True | 0 | ROZPOCET
| VV |  | " č.e.89b " 5,6*0,8*(1,44+1,55)/2 |  | 6.6976 | [13 empty] | VV | 2 | 2 | True | 0 | ROZPOCET
| VV |  | " č.e.93a " 9,1*0,8*(1,59+0,75)/2 |  | 8.5176 | [13 empty] | VV | 2 | 2 | True | 0 | ROZPOCET
| VV |  | " č.e.93b " 5,3*0,8*(1,52+1,67)/2 |  | 6.7628 | [13 empty] | VV | 2 | 2 | True | 0 | ROZPOCET
| VV |  | " č.e.91a " 7,2*0,8*(1,54+1,67)/2 |  | 9.2448 | [13 empty] | VV | 2 | 2 | True | 0 | ROZPOCET
| VV |  | " č.e.91b " 1,2*0,8*(1,69+1,71)/2 |  | 1.632 | [13 empty] | VV | 2 | 2 | True | 0 | ROZPOCET
| VV |  | " č.e.91c " 4,4*0,8*(1,43+1,71)/2 |  | 5.5264 | [13 empty] | VV | 2 | 2 | True | 0 | ROZPOCET
| VV |  | " č.e.95a " 9,7*0,8*(1,41+1,46)/2 |  | 11.1356 | [13 empty] | VV | 2 | 2 | True | 0 | ROZPOCET
| VV |  | " č.e.95b " 2,8*0,8*(1,69+1,64)/2 |  | 3.7296 | [13 empty] | VV | 2 | 2 | True | 0 | ROZPOCET
| VV |  | " č.e.96a " 4,8*0,8*(1,27+1,48)/2 |  | 5.28 | [13 empty] | VV | 2 | 2 | True | 0 | ROZPOCET
| VV |  | " č.e.96b " 5,4*0,8*(1,42+1,48)/2 |  | 6.264 | [13 empty] | VV | 2 | 2 | True | 0 | ROZPOCET
| VV |  | " č.e.95c " 3,2*0,8*(0,18+1,55)/2 |  | 2.2144 | [13 empty] | VV | 2 | 2 | True | 0 | ROZPOCET
| VV |  | " č.e.92a " 7,9*0,8+(1,71+1,72)/2 |  | 8.035 | [13 empty] | VV | 2 | 2 | True | 0 | ROZPOCET
| VV |  | " č.e.94 " 2,4*0,8*(1,89+1,85)/2 |  | 3.5904 | [13 empty] | VV | 2 | 2 | True | 0 | ROZPOCET
| VV |  | " č.e.97a " 11,8*0,8*(1,44+1,65)/2 |  | 14.5848 | [13 empty] | VV | 2 | 2 | True | 0 | ROZPOCET
| VV |  | " č.e.97b " 11,3*0,8*(1,26+1,55)/2 |  | 12.7012 | [13 empty] | VV | 2 | 2 | True | 0 | ROZPOCET
| VV |  | " č.e.92b" 2,5*0,8*(1,71+1,57)/2 |  | 3.28 | [13 empty] | VV | 2 | 2 | True | 0 | ROZPOCET
| VV |  | " č.e.90a " 9,5*0,8*(1,03+1,55)/2 |  | 9.804 | [13 empty] | VV | 2 | 2 | True | 0 | ROZPOCET
| VV |  | " č.e.90b " 3,4*0,8*(1,5+1,55)/2 |  | 4.148 | [13 empty] | VV | 2 | 2 | True | 0 | ROZPOCET
| VV |  | " č.e.98a " 1,9*0,8*(1,31+1,26)/2 |  | 1.9532 | [13 empty] | VV | 2 | 2 | True | 0 | ROZPOCET
| VV |  | " č.e.98b " 1,4*0,8*(1,3+1,11)/2 |  | 1.3496 | [13 empty] | VV | 2 | 2 | True | 0 | ROZPOCET
| VV |  | " č.e.98c " 1,5*0,8*(1,46+1,55)/2 |  | 1.806 | [13 empty] | VV | 2 | 2 | True | 0 | ROZPOCET
| VV |  | " č.e.99a " 6,4*0,8*(0,6+0,86)/2 |  | 3.7376 | [13 empty] | VV | 2 | 2 | True | 0 | ROZPOCET
| VV |  | " č.e.99b " 2,2*0,8*(0,64+0,88)/2 |  | 1.3376 | [13 empty] | VV | 2 | 2 | True | 0 | ROZPOCET
| VV |  | " č.e.99c " 6,9*0,8*(1,81+1,0)/2 |  | 7.7556 | [13 empty] | VV | 2 | 2 | True | 0 | ROZPOCET
| VV |  | " č.e.100a " 13,0*0,8*(1,24+1,51)/2 |  | 14.3 | [13 empty] | VV | 2 | 2 | True | 0 | ROZPOCET
| VV |  | " č.e.100b " 6,4*0,8*(1,57+1,58)/2 |  | 8.064 | [13 empty] | VV | 2 | 2 | True | 0 | ROZPOCET
| VV |  | " č.e.104a " 1,4*0,8*(1,55+1,56)/2 |  | 1.7416 | [13 empty] | VV | 2 | 2 | True | 0 | ROZPOCET
| VV |  | " č.e.104b " 2,9*0,8*(1,38+1,55)/2 |  | 3.3988 | [13 empty] | VV | 2 | 2 | True | 0 | ROZPOCET
| VV |  | " č.e.101a " 0,8*0,8*(1,32+1,35)/2 |  | 0.8544 | [13 empty] | VV | 2 | 2 | True | 0 | ROZPOCET
| VV |  | " č.e.101b " 9,2*0,8*(1,14+1,35)/2 |  | 9.1632 | [13 empty] | VV | 2 | 2 | True | 0 | ROZPOCET
| VV |  | " č.e.103a " 8,3*0,8*(1,7+1,68)/2 |  | 11.2216 | [13 empty] | VV | 2 | 2 | True | 0 | ROZPOCET
| VV |  | " č.e.105a " 13,0*0,8*(1,29+1,47)/2 |  | 14.352 | [13 empty] | VV | 2 | 2 | True | 0 | ROZPOCET
| VV |  | " č.e.102a " 1,4*0,8*(1,44+1,47)/2 |  | 1.6296 | [13 empty] | VV | 2 | 2 | True | 0 | ROZPOCET
| VV |  | " č.e.102b " 1,2*0,8*(1,53+1,55)/2 |  | 1.4784 | [13 empty] | VV | 2 | 2 | True | 0 | ROZPOCET
| VV |  | " č.e.103b " 1,7*0,8*(1,62+1,68)/2 |  | 2.244 | [13 empty] | VV | 2 | 2 | True | 0 | ROZPOCET
| VV |  | " č.e.103c " 1,5*0,8*(1,58+1,61)/2 |  | 1.914 | [13 empty] | VV | 2 | 2 | True | 0 | ROZPOCET
| VV |  | " č.e.103d " 10,5*0,8*(1,63+1,6)/2 |  | 13.566 | [13 empty] | VV | 2 | 2 | True | 0 | ROZPOCET
| VV |  | " č.e.105b " 3,7*0,8*(1,42+1,49)/2 |  | 4.3068 | [13 empty] | VV | 2 | 2 | True | 0 | ROZPOCET
| VV |  | " č.e.105c " 6,1*0,8*(0,91+1,0)/2 |  | 4.6604 | [13 empty] | VV | 2 | 2 | True | 0 | ROZPOCET
| VV |  | " č.e.102c " 2,2*0,8*(1,47+1,52)/2 |  | 2.6312 | [13 empty] | VV | 2 | 2 | True | 0 | ROZPOCET
| VV |  | " č.e.102d " 3,9*0,8*(1,38+1,46)/2 |  | 4.4304 | [13 empty] | VV | 2 | 2 | True | 0 | ROZPOCET
| VV |  | " č.e.105d " 8,6*0,8*(1,63+1,55)/2 |  | 10.9392 | [13 empty] | VV | 2 | 2 | True | 0 | ROZPOCET
| VV |  | " č.e.105e " 21,0*0,8*(0,69+1,55)/2 |  | 18.816 | [13 empty] | VV | 2 | 2 | True | 0 | ROZPOCET
| VV |  | " sorpční vpusť " 3,3*0,8*1,72 |  | 4.5408 | [13 empty] | VV | 2 | 2 | True | 0 | ROZPOCET
| VV |  | " sorpční vpusť " 1,2*0,8*1,55 |  | 1.488 | [13 empty] | VV | 2 | 2 | True | 0 | ROZPOCET
| VV |  | 290,417*0,25 'Přepočtené koeficientem množství |  | 72.604 | [13 empty] | VV | 2 | 2 | False | 1 | ROZPOCET
7 | K | 132254104 | Hloubení zapažených rýh šířky do 800 mm strojně s urovnáním dna do předepsaného profilu a spádu v hornině třídy těžitelnosti I skupiny 3 přes 100 m3 | m3 | 116.167 | 655 | 76089.39 | CS ÚRS 2025 01 |  |  | základní | 0.865 | 100.4845 | 0 | 0 | 0 | 0 | 4 | K | 2 |  |  |  | ROZPOCET | 76089.39 | 0 | 0 | 0 | 0 | 1 | 76089.39 | 4 | 1167569207
| Online PSC |  | https://podminky.urs.cz/item/CS_URS_2025_01/132254104 | [15 empty] | Online PSC | 2
| VV |  | * rýha v hor.3 - 40% objemu | [15 empty] | VV | 2 | 1 | True | 0 | ROZPOCET
| VV |  | " č.e.89a " 11,4*0,8*(1,38+1,6)/2 |  | 13.5888 | [13 empty] | VV | 2 | 2 | True | 0 | ROZPOCET
| VV |  | " č.e.89b " 5,6*0,8*(1,44+1,55)/2 |  | 6.6976 | [13 empty] | VV | 2 | 2 | True | 0 | ROZPOCET
| VV |  | " č.e.93a " 9,1*0,8*(1,59+0,75)/2 |  | 8.5176 | [13 empty] | VV | 2 | 2 | True | 0 | ROZPOCET
| VV |  | " č.e.93b " 5,3*0,8*(1,52+1,67)/2 |  | 6.7628 | [13 empty] | VV | 2 | 2 | True | 0 | ROZPOCET
| VV |  | " č.e.91a " 7,2*0,8*(1,54+1,67)/2 |  | 9.2448 | [13 empty] | VV | 2 | 2 | True | 0 | ROZPOCET
| VV |  | " č.e.91b " 1,2*0,8*(1,69+1,71)/2 |  | 1.632 | [13 empty] | VV | 2 | 2 | True | 0 | ROZPOCET
| VV |  | " č.e.91c " 4,4*0,8*(1,43+1,71)/2 |  | 5.5264 | [13 empty] | VV | 2 | 2 | True | 0 | ROZPOCET
| VV |  | " č.e.95a " 9,7*0,8*(1,41+1,46)/2 |  | 11.1356 | [13 empty] | VV | 2 | 2 | True | 0 | ROZPOCET
| VV |  | " č.e.95b " 2,8*0,8*(1,69+1,64)/2 |  | 3.7296 | [13 empty] | VV | 2 | 2 | True | 0 | ROZPOCET
| VV |  | " č.e.96a " 4,8*0,8*(1,27+1,48)/2 |  | 5.28 | [13 empty] | VV | 2 | 2 | True | 0 | ROZPOCET
| VV |  | " č.e.96b " 5,4*0,8*(1,42+1,48)/2 |  | 6.264 | [13 empty] | VV | 2 | 2 | True | 0 | ROZPOCET
| VV |  | " č.e.95c " 3,2*0,8*(0,18+1,55)/2 |  | 2.2144 | [13 empty] | VV | 2 | 2 | True | 0 | ROZPOCET
| VV |  | " č.e.92a " 7,9*0,8+(1,71+1,72)/2 |  | 8.035 | [13 empty] | VV | 2 | 2 | True | 0 | ROZPOCET
| VV |  | " č.e.94 " 2,4*0,8*(1,89+1,85)/2 |  | 3.5904 | [13 empty] | VV | 2 | 2 | True | 0 | ROZPOCET
| VV |  | " č.e.97a " 11,8*0,8*(1,44+1,65)/2 |  | 14.5848 | [13 empty] | VV | 2 | 2 | True | 0 | ROZPOCET
| VV |  | " č.e.97b " 11,3*0,8*(1,26+1,55)/2 |  | 12.7012 | [13 empty] | VV | 2 | 2 | True | 0 | ROZPOCET
| VV |  | " č.e.92b" 2,5*0,8*(1,71+1,57)/2 |  | 3.28 | [13 empty] | VV | 2 | 2 | True | 0 | ROZPOCET
| VV |  | " č.e.90a " 9,5*0,8*(1,03+1,55)/2 |  | 9.804 | [13 empty] | VV | 2 | 2 | True | 0 | ROZPOCET
| VV |  | " č.e.90b " 3,4*0,8*(1,5+1,55)/2 |  | 4.148 | [13 empty] | VV | 2 | 2 | True | 0 | ROZPOCET
| VV |  | " č.e.98a " 1,9*0,8*(1,31+1,26)/2 |  | 1.9532 | [13 empty] | VV | 2 | 2 | True | 0 | ROZPOCET
| VV |  | " č.e.98b " 1,4*0,8*(1,3+1,11)/2 |  | 1.3496 | [13 empty] | VV | 2 | 2 | True | 0 | ROZPOCET
| VV |  | " č.e.98c " 1,5*0,8*(1,46+1,55)/2 |  | 1.806 | [13 empty] | VV | 2 | 2 | True | 0 | ROZPOCET
| VV |  | " č.e.99a " 6,4*0,8*(0,6+0,86)/2 |  | 3.7376 | [13 empty] | VV | 2 | 2 | True | 0 | ROZPOCET
| VV |  | " č.e.99b " 2,2*0,8*(0,64+0,88)/2 |  | 1.3376 | [13 empty] | VV | 2 | 2 | True | 0 | ROZPOCET
| VV |  | " č.e.99c " 6,9*0,8*(1,81+1,0)/2 |  | 7.7556 | [13 empty] | VV | 2 | 2 | True | 0 | ROZPOCET
| VV |  | " č.e.100a " 13,0*0,8*(1,24+1,51)/2 |  | 14.3 | [13 empty] | VV | 2 | 2 | True | 0 | ROZPOCET
| VV |  | " č.e.100b " 6,4*0,8*(1,57+1,58)/2 |  | 8.064 | [13 empty] | VV | 2 | 2 | True | 0 | ROZPOCET
| VV |  | " č.e.104a " 1,4*0,8*(1,55+1,56)/2 |  | 1.7416 | [13 empty] | VV | 2 | 2 | True | 0 | ROZPOCET
| VV |  | " č.e.104b " 2,9*0,8*(1,38+1,55)/2 |  | 3.3988 | [13 empty] | VV | 2 | 2 | True | 0 | ROZPOCET
| VV |  | " č.e.101a " 0,8*0,8*(1,32+1,35)/2 |  | 0.8544 | [13 empty] | VV | 2 | 2 | True | 0 | ROZPOCET
| VV |  | " č.e.101b " 9,2*0,8*(1,14+1,35)/2 |  | 9.1632 | [13 empty] | VV | 2 | 2 | True | 0 | ROZPOCET
| VV |  | " č.e.103a " 8,3*0,8*(1,7+1,68)/2 |  | 11.2216 | [13 empty] | VV | 2 | 2 | True | 0 | ROZPOCET
| VV |  | " č.e.105a " 13,0*0,8*(1,29+1,47)/2 |  | 14.352 | [13 empty] | VV | 2 | 2 | True | 0 | ROZPOCET
| VV |  | " č.e.102a " 1,4*0,8*(1,44+1,47)/2 |  | 1.6296 | [13 empty] | VV | 2 | 2 | True | 0 | ROZPOCET
| VV |  | " č.e.102b " 1,2*0,8*(1,53+1,55)/2 |  | 1.4784 | [13 empty] | VV | 2 | 2 | True | 0 | ROZPOCET
| VV |  | " č.e.103b " 1,7*0,8*(1,62+1,68)/2 |  | 2.244 | [13 empty] | VV | 2 | 2 | True | 0 | ROZPOCET
| VV |  | " č.e.103c " 1,5*0,8*(1,58+1,61)/2 |  | 1.914 | [13 empty] | VV | 2 | 2 | True | 0 | ROZPOCET
| VV |  | " č.e.103d " 10,5*0,8*(1,63+1,6)/2 |  | 13.566 | [13 empty] | VV | 2 | 2 | True | 0 | ROZPOCET
| VV |  | " č.e.105b " 3,7*0,8*(1,42+1,49)/2 |  | 4.3068 | [13 empty] | VV | 2 | 2 | True | 0 | ROZPOCET
| VV |  | " č.e.105c " 6,1*0,8*(0,91+1,0)/2 |  | 4.6604 | [13 empty] | VV | 2 | 2 | True | 0 | ROZPOCET
| VV |  | " č.e.102c " 2,2*0,8*(1,47+1,52)/2 |  | 2.6312 | [13 empty] | VV | 2 | 2 | True | 0 | ROZPOCET
| VV |  | " č.e.102d " 3,9*0,8*(1,38+1,46)/2 |  | 4.4304 | [13 empty] | VV | 2 | 2 | True | 0 | ROZPOCET
| VV |  | " č.e.105d " 8,6*0,8*(1,63+1,55)/2 |  | 10.9392 | [13 empty] | VV | 2 | 2 | True | 0 | ROZPOCET
| VV |  | " č.e.105e " 21,0*0,8*(0,69+1,55)/2 |  | 18.816 | [13 empty] | VV | 2 | 2 | True | 0 | ROZPOCET
| VV |  | " sorpční vpusť " 3,3*0,8*1,72 |  | 4.5408 | [13 empty] | VV | 2 | 2 | True | 0 | ROZPOCET
| VV |  | " sorpční vpusť " 1,2*0,8*1,55 |  | 1.488 | [13 empty] | VV | 2 | 2 | True | 0 | ROZPOCET
| VV |  | 290,417*0,4 'Přepočtené koeficientem množství |  | 116.167 | [13 empty] | VV | 2 | 2 | False | 1 | ROZPOCET
8 | K | 132354104 | Hloubení zapažených rýh šířky do 800 mm strojně s urovnáním dna do předepsaného profilu a spádu v hornině třídy těžitelnosti II skupiny 4 přes 100 m3 | m3 | 87.125 | 886 | 77192.75 | CS ÚRS 2025 01 |  |  | základní | 1.17 | 101.9362 | 0 | 0 | 0 | 0 | 4 | K | 2 |  |  |  | ROZPOCET | 77192.75 | 0 | 0 | 0 | 0 | 1 | 77192.75 | 4 | -1356318177
| Online PSC |  | https://podminky.urs.cz/item/CS_URS_2025_01/132354104 | [15 empty] | Online PSC | 2
| VV |  | * rýha v hor.4 - 30% objemu | [15 empty] | VV | 2 | 1 | True | 0 | ROZPOCET
| VV |  | " č.e.89a " 11,4*0,8*(1,38+1,6)/2 |  | 13.5888 | [13 empty] | VV | 2 | 2 | True | 0 | ROZPOCET
| VV |  | " č.e.89b " 5,6*0,8*(1,44+1,55)/2 |  | 6.6976 | [13 empty] | VV | 2 | 2 | True | 0 | ROZPOCET
| VV |  | " č.e.93a " 9,1*0,8*(1,59+0,75)/2 |  | 8.5176 | [13 empty] | VV | 2 | 2 | True | 0 | ROZPOCET
| VV |  | " č.e.93b " 5,3*0,8*(1,52+1,67)/2 |  | 6.7628 | [13 empty] | VV | 2 | 2 | True | 0 | ROZPOCET
| VV |  | " č.e.91a " 7,2*0,8*(1,54+1,67)/2 |  | 9.2448 | [13 empty] | VV | 2 | 2 | True | 0 | ROZPOCET
| VV |  | " č.e.91b " 1,2*0,8*(1,69+1,71)/2 |  | 1.632 | [13 empty] | VV | 2 | 2 | True | 0 | ROZPOCET
| VV |  | " č.e.91c " 4,4*0,8*(1,43+1,71)/2 |  | 5.5264 | [13 empty] | VV | 2 | 2 | True | 0 | ROZPOCET
| VV |  | " č.e.95a " 9,7*0,8*(1,41+1,46)/2 |  | 11.1356 | [13 empty] | VV | 2 | 2 | True | 0 | ROZPOCET
| VV |  | " č.e.95b " 2,8*0,8*(1,69+1,64)/2 |  | 3.7296 | [13 empty] | VV | 2 | 2 | True | 0 | ROZPOCET
| VV |  | " č.e.96a " 4,8*0,8*(1,27+1,48)/2 |  | 5.28 | [13 empty] | VV | 2 | 2 | True | 0 | ROZPOCET
| VV |  | " č.e.96b " 5,4*0,8*(1,42+1,48)/2 |  | 6.264 | [13 empty] | VV | 2 | 2 | True | 0 | ROZPOCET
| VV |  | " č.e.95c " 3,2*0,8*(0,18+1,55)/2 |  | 2.2144 | [13 empty] | VV | 2 | 2 | True | 0 | ROZPOCET
| VV |  | " č.e.92a " 7,9*0,8+(1,71+1,72)/2 |  | 8.035 | [13 empty] | VV | 2 | 2 | True | 0 | ROZPOCET
| VV |  | " č.e.94 " 2,4*0,8*(1,89+1,85)/2 |  | 3.5904 | [13 empty] | VV | 2 | 2 | True | 0 | ROZPOCET
| VV |  | " č.e.97a " 11,8*0,8*(1,44+1,65)/2 |  | 14.5848 | [13 empty] | VV | 2 | 2 | True | 0 | ROZPOCET
| VV |  | " č.e.97b " 11,3*0,8*(1,26+1,55)/2 |  | 12.7012 | [13 empty] | VV | 2 | 2 | True | 0 | ROZPOCET
| VV |  | " č.e.92b" 2,5*0,8*(1,71+1,57)/2 |  | 3.28 | [13 empty] | VV | 2 | 2 | True | 0 | ROZPOCET
| VV |  | " č.e.90a " 9,5*0,8*(1,03+1,55)/2 |  | 9.804 | [13 empty] | VV | 2 | 2 | True | 0 | ROZPOCET
| VV |  | " č.e.90b " 3,4*0,8*(1,5+1,55)/2 |  | 4.148 | [13 empty] | VV | 2 | 2 | True | 0 | ROZPOCET
| VV |  | " č.e.98a " 1,9*0,8*(1,31+1,26)/2 |  | 1.9532 | [13 empty] | VV | 2 | 2 | True | 0 | ROZPOCET
| VV |  | " č.e.98b " 1,4*0,8*(1,3+1,11)/2 |  | 1.3496 | [13 empty] | VV | 2 | 2 | True | 0 | ROZPOCET
| VV |  | " č.e.98c " 1,5*0,8*(1,46+1,55)/2 |  | 1.806 | [13 empty] | VV | 2 | 2 | True | 0 | ROZPOCET
| VV |  | " č.e.99a " 6,4*0,8*(0,6+0,86)/2 |  | 3.7376 | [13 empty] | VV | 2 | 2 | True | 0 | ROZPOCET
| VV |  | " č.e.99b " 2,2*0,8*(0,64+0,88)/2 |  | 1.3376 | [13 empty] | VV | 2 | 2 | True | 0 | ROZPOCET
| VV |  | " č.e.99c " 6,9*0,8*(1,81+1,0)/2 |  | 7.7556 | [13 empty] | VV | 2 | 2 | True | 0 | ROZPOCET
| VV |  | " č.e.100a " 13,0*0,8*(1,24+1,51)/2 |  | 14.3 | [13 empty] | VV | 2 | 2 | True | 0 | ROZPOCET
| VV |  | " č.e.100b " 6,4*0,8*(1,57+1,58)/2 |  | 8.064 | [13 empty] | VV | 2 | 2 | True | 0 | ROZPOCET
| VV |  | " č.e.104a " 1,4*0,8*(1,55+1,56)/2 |  | 1.7416 | [13 empty] | VV | 2 | 2 | True | 0 | ROZPOCET
| VV |  | " č.e.104b " 2,9*0,8*(1,38+1,55)/2 |  | 3.3988 | [13 empty] | VV | 2 | 2 | True | 0 | ROZPOCET
| VV |  | " č.e.101a " 0,8*0,8*(1,32+1,35)/2 |  | 0.8544 | [13 empty] | VV | 2 | 2 | True | 0 | ROZPOCET
| VV |  | " č.e.101b " 9,2*0,8*(1,14+1,35)/2 |  | 9.1632 | [13 empty] | VV | 2 | 2 | True | 0 | ROZPOCET
| VV |  | " č.e.103a " 8,3*0,8*(1,7+1,68)/2 |  | 11.2216 | [13 empty] | VV | 2 | 2 | True | 0 | ROZPOCET
| VV |  | " č.e.105a " 13,0*0,8*(1,29+1,47)/2 |  | 14.352 | [13 empty] | VV | 2 | 2 | True | 0 | ROZPOCET
| VV |  | " č.e.102a " 1,4*0,8*(1,44+1,47)/2 |  | 1.6296 | [13 empty] | VV | 2 | 2 | True | 0 | ROZPOCET
| VV |  | " č.e.102b " 1,2*0,8*(1,53+1,55)/2 |  | 1.4784 | [13 empty] | VV | 2 | 2 | True | 0 | ROZPOCET
| VV |  | " č.e.103b " 1,7*0,8*(1,62+1,68)/2 |  | 2.244 | [13 empty] | VV | 2 | 2 | True | 0 | ROZPOCET
| VV |  | " č.e.103c " 1,5*0,8*(1,58+1,61)/2 |  | 1.914 | [13 empty] | VV | 2 | 2 | True | 0 | ROZPOCET
| VV |  | " č.e.103d " 10,5*0,8*(1,63+1,6)/2 |  | 13.566 | [13 empty] | VV | 2 | 2 | True | 0 | ROZPOCET
| VV |  | " č.e.105b " 3,7*0,8*(1,42+1,49)/2 |  | 4.3068 | [13 empty] | VV | 2 | 2 | True | 0 | ROZPOCET
| VV |  | " č.e.105c " 6,1*0,8*(0,91+1,0)/2 |  | 4.6604 | [13 empty] | VV | 2 | 2 | True | 0 | ROZPOCET
| VV |  | " č.e.102c " 2,2*0,8*(1,47+1,52)/2 |  | 2.6312 | [13 empty] | VV | 2 | 2 | True | 0 | ROZPOCET
| VV |  | " č.e.102d " 3,9*0,8*(1,38+1,46)/2 |  | 4.4304 | [13 empty] | VV | 2 | 2 | True | 0 | ROZPOCET
| VV |  | " č.e.105d " 8,6*0,8*(1,63+1,55)/2 |  | 10.9392 | [13 empty] | VV | 2 | 2 | True | 0 | ROZPOCET
| VV |  | " č.e.105e " 21,0*0,8*(0,69+1,55)/2 |  | 18.816 | [13 empty] | VV | 2 | 2 | True | 0 | ROZPOCET
| VV |  | " sorpční vpusť " 3,3*0,8*1,72 |  | 4.5408 | [13 empty] | VV | 2 | 2 | True | 0 | ROZPOCET
| VV |  | " sorpční vpusť " 1,2*0,8*1,55 |  | 1.488 | [13 empty] | VV | 2 | 2 | True | 0 | ROZPOCET
| VV |  | 290,417*0,3 'Přepočtené koeficientem množství |  | 87.125 | [13 empty] | VV | 2 | 2 | False | 1 | ROZPOCET
9 | K | 132454104 | Hloubení zapažených rýh šířky do 800 mm strojně s urovnáním dna do předepsaného profilu a spádu v hornině třídy těžitelnosti II skupiny 5 přes 100 m3 | m3 | 14.521 | 1480 | 21491.08 | CS ÚRS 2025 01 |  |  | základní | 1.416 | 20.5617 | 0 | 0 | 0 | 0 | 4 | K | 2 |  |  |  | ROZPOCET | 21491.08 | 0 | 0 | 0 | 0 | 1 | 21491.08 | 4 | -30745183
| Online PSC |  | https://podminky.urs.cz/item/CS_URS_2025_01/132454104 | [15 empty] | Online PSC | 2
| VV |  | * rýha v hor.5 - 5% objemu | [15 empty] | VV | 2 | 1 | True | 0 | ROZPOCET
| VV |  | " č.e.89a " 11,4*0,8*(1,38+1,6)/2 |  | 13.5888 | [13 empty] | VV | 2 | 2 | True | 0 | ROZPOCET
| VV |  | " č.e.89b " 5,6*0,8*(1,44+1,55)/2 |  | 6.6976 | [13 empty] | VV | 2 | 2 | True | 0 | ROZPOCET
| VV |  | " č.e.93a " 9,1*0,8*(1,59+0,75)/2 |  | 8.5176 | [13 empty] | VV | 2 | 2 | True | 0 | ROZPOCET
| VV |  | " č.e.93b " 5,3*0,8*(1,52+1,67)/2 |  | 6.7628 | [13 empty] | VV | 2 | 2 | True | 0 | ROZPOCET
| VV |  | " č.e.91a " 7,2*0,8*(1,54+1,67)/2 |  | 9.2448 | [13 empty] | VV | 2 | 2 | True | 0 | ROZPOCET
| VV |  | " č.e.91b " 1,2*0,8*(1,69+1,71)/2 |  | 1.632 | [13 empty] | VV | 2 | 2 | True | 0 | ROZPOCET
| VV |  | " č.e.91c " 4,4*0,8*(1,43+1,71)/2 |  | 5.5264 | [13 empty] | VV | 2 | 2 | True | 0 | ROZPOCET
| VV |  | " č.e.95a " 9,7*0,8*(1,41+1,46)/2 |  | 11.1356 | [13 empty] | VV | 2 | 2 | True | 0 | ROZPOCET
| VV |  | " č.e.95b " 2,8*0,8*(1,69+1,64)/2 |  | 3.7296 | [13 empty] | VV | 2 | 2 | True | 0 | ROZPOCET
| VV |  | " č.e.96a " 4,8*0,8*(1,27+1,48)/2 |  | 5.28 | [13 empty] | VV | 2 | 2 | True | 0 | ROZPOCET
| VV |  | " č.e.96b " 5,4*0,8*(1,42+1,48)/2 |  | 6.264 | [13 empty] | VV | 2 | 2 | True | 0 | ROZPOCET
| VV |  | " č.e.95c " 3,2*0,8*(0,18+1,55)/2 |  | 2.2144 | [13 empty] | VV | 2 | 2 | True | 0 | ROZPOCET
| VV |  | " č.e.92a " 7,9*0,8+(1,71+1,72)/2 |  | 8.035 | [13 empty] | VV | 2 | 2 | True | 0 | ROZPOCET
| VV |  | " č.e.94 " 2,4*0,8*(1,89+1,85)/2 |  | 3.5904 | [13 empty] | VV | 2 | 2 | True | 0 | ROZPOCET
| VV |  | " č.e.97a " 11,8*0,8*(1,44+1,65)/2 |  | 14.5848 | [13 empty] | VV | 2 | 2 | True | 0 | ROZPOCET
| VV |  | " č.e.97b " 11,3*0,8*(1,26+1,55)/2 |  | 12.7012 | [13 empty] | VV | 2 | 2 | True | 0 | ROZPOCET
| VV |  | " č.e.92b" 2,5*0,8*(1,71+1,57)/2 |  | 3.28 | [13 empty] | VV | 2 | 2 | True | 0 | ROZPOCET
| VV |  | " č.e.90a " 9,5*0,8*(1,03+1,55)/2 |  | 9.804 | [13 empty] | VV | 2 | 2 | True | 0 | ROZPOCET
| VV |  | " č.e.90b " 3,4*0,8*(1,5+1,55)/2 |  | 4.148 | [13 empty] | VV | 2 | 2 | True | 0 | ROZPOCET
| VV |  | " č.e.98a " 1,9*0,8*(1,31+1,26)/2 |  | 1.9532 | [13 empty] | VV | 2 | 2 | True | 0 | ROZPOCET
| VV |  | " č.e.98b " 1,4*0,8*(1,3+1,11)/2 |  | 1.3496 | [13 empty] | VV | 2 | 2 | True | 0 | ROZPOCET
| VV |  | " č.e.98c " 1,5*0,8*(1,46+1,55)/2 |  | 1.806 | [13 empty] | VV | 2 | 2 | True | 0 | ROZPOCET
| VV |  | " č.e.99a " 6,4*0,8*(0,6+0,86)/2 |  | 3.7376 | [13 empty] | VV | 2 | 2 | True | 0 | ROZPOCET
| VV |  | " č.e.99b " 2,2*0,8*(0,64+0,88)/2 |  | 1.3376 | [13 empty] | VV | 2 | 2 | True | 0 | ROZPOCET
| VV |  | " č.e.99c " 6,9*0,8*(1,81+1,0)/2 |  | 7.7556 | [13 empty] | VV | 2 | 2 | True | 0 | ROZPOCET
| VV |  | " č.e.100a " 13,0*0,8*(1,24+1,51)/2 |  | 14.3 | [13 empty] | VV | 2 | 2 | True | 0 | ROZPOCET
| VV |  | " č.e.100b " 6,4*0,8*(1,57+1,58)/2 |  | 8.064 | [13 empty] | VV | 2 | 2 | True | 0 | ROZPOCET
| VV |  | " č.e.104a " 1,4*0,8*(1,55+1,56)/2 |  | 1.7416 | [13 empty] | VV | 2 | 2 | True | 0 | ROZPOCET
| VV |  | " č.e.104b " 2,9*0,8*(1,38+1,55)/2 |  | 3.3988 | [13 empty] | VV | 2 | 2 | True | 0 | ROZPOCET
| VV |  | " č.e.101a " 0,8*0,8*(1,32+1,35)/2 |  | 0.8544 | [13 empty] | VV | 2 | 2 | True | 0 | ROZPOCET
| VV |  | " č.e.101b " 9,2*0,8*(1,14+1,35)/2 |  | 9.1632 | [13 empty] | VV | 2 | 2 | True | 0 | ROZPOCET
| VV |  | " č.e.103a " 8,3*0,8*(1,7+1,68)/2 |  | 11.2216 | [13 empty] | VV | 2 | 2 | True | 0 | ROZPOCET
| VV |  | " č.e.105a " 13,0*0,8*(1,29+1,47)/2 |  | 14.352 | [13 empty] | VV | 2 | 2 | True | 0 | ROZPOCET
| VV |  | " č.e.102a " 1,4*0,8*(1,44+1,47)/2 |  | 1.6296 | [13 empty] | VV | 2 | 2 | True | 0 | ROZPOCET
| VV |  | " č.e.102b " 1,2*0,8*(1,53+1,55)/2 |  | 1.4784 | [13 empty] | VV | 2 | 2 | True | 0 | ROZPOCET
| VV |  | " č.e.103b " 1,7*0,8*(1,62+1,68)/2 |  | 2.244 | [13 empty] | VV | 2 | 2 | True | 0 | ROZPOCET
| VV |  | " č.e.103c " 1,5*0,8*(1,58+1,61)/2 |  | 1.914 | [13 empty] | VV | 2 | 2 | True | 0 | ROZPOCET
| VV |  | " č.e.103d " 10,5*0,8*(1,63+1,6)/2 |  | 13.566 | [13 empty] | VV | 2 | 2 | True | 0 | ROZPOCET
| VV |  | " č.e.105b " 3,7*0,8*(1,42+1,49)/2 |  | 4.3068 | [13 empty] | VV | 2 | 2 | True | 0 | ROZPOCET
| VV |  | " č.e.105c " 6,1*0,8*(0,91+1,0)/2 |  | 4.6604 | [13 empty] | VV | 2 | 2 | True | 0 | ROZPOCET
| VV |  | " č.e.102c " 2,2*0,8*(1,47+1,52)/2 |  | 2.6312 | [13 empty] | VV | 2 | 2 | True | 0 | ROZPOCET
| VV |  | " č.e.102d " 3,9*0,8*(1,38+1,46)/2 |  | 4.4304 | [13 empty] | VV | 2 | 2 | True | 0 | ROZPOCET
| VV |  | " č.e.105d " 8,6*0,8*(1,63+1,55)/2 |  | 10.9392 | [13 empty] | VV | 2 | 2 | True | 0 | ROZPOCET
| VV |  | " č.e.105e " 21,0*0,8*(0,69+1,55)/2 |  | 18.816 | [13 empty] | VV | 2 | 2 | True | 0 | ROZPOCET
| VV |  | " sorpční vpusť " 3,3*0,8*1,72 |  | 4.5408 | [13 empty] | VV | 2 | 2 | True | 0 | ROZPOCET
| VV |  | " sorpční vpusť " 1,2*0,8*1,55 |  | 1.488 | [13 empty] | VV | 2 | 2 | True | 0 | ROZPOCET
| VV |  | 290,417*0,05 'Přepočtené koeficientem množství |  | 14.521 | [13 empty] | VV | 2 | 2 | False | 1 | ROZPOCET
10 | K | 151101101 | Zřízení pažení a rozepření stěn rýh pro podzemní vedení příložné pro jakoukoliv mezerovitost, hloubky do 2 m | m2 | 723.47 | 150 | 108520.5 | CS ÚRS 2025 01 |  |  | základní | 0.236 | 170.7389 | 0.00084 | 0.60771 | 0 | 0 | 4 | K | 2 |  |  |  | ROZPOCET | 108520.5 | 0 | 0 | 0 | 0 | 1 | 108520.5 | 4 | 1673463371
| Online PSC |  | https://podminky.urs.cz/item/CS_URS_2025_01/151101101 | [15 empty] | Online PSC | 2
| VV |  | * pažení | [15 empty] | VV | 2 | 1 | True | 0 | ROZPOCET
| VV |  | " č.e.89a " 11,4*2*(1,38+1,6)/2 |  | 33.972 | [13 empty] | VV | 2 | 2 | True | 0 | ROZPOCET
| VV |  | " č.e.89b " 5,6*2*(1,44+1,55)/2 |  | 16.744 | [13 empty] | VV | 2 | 2 | True | 0 | ROZPOCET
| VV |  | " č.e.93a " 9,1*2*(1,59+0,75)/2 |  | 21.294 | [13 empty] | VV | 2 | 2 | True | 0 | ROZPOCET
| VV |  | " č.e.93b " 5,3*2*(1,52+1,67)/2 |  | 16.907 | [13 empty] | VV | 2 | 2 | True | 0 | ROZPOCET
| VV |  | " č.e.91a " 7,2*2*(1,54+1,67)/2 |  | 23.112 | [13 empty] | VV | 2 | 2 | True | 0 | ROZPOCET
| VV |  | " č.e.91b " 1,2*2*(1,69+1,71)/2 |  | 4.08 | [13 empty] | VV | 2 | 2 | True | 0 | ROZPOCET
| VV |  | " č.e.91c " 4,4*2*(1,43+1,71)/2 |  | 13.816 | [13 empty] | VV | 2 | 2 | True | 0 | ROZPOCET
| VV |  | " č.e.95a " 9,7*2*(1,41+1,46)/2 |  | 27.839 | [13 empty] | VV | 2 | 2 | True | 0 | ROZPOCET
| VV |  | " č.e.95b " 2,8*2*(1,69+1,64)/2 |  | 9.324 | [13 empty] | VV | 2 | 2 | True | 0 | ROZPOCET
| VV |  | " č.e.96a " 4,8*2*(1,27+1,48)/2 |  | 13.2 | [13 empty] | VV | 2 | 2 | True | 0 | ROZPOCET
| VV |  | " č.e.96b " 5,4*2*(1,42+1,48)/2 |  | 15.66 | [13 empty] | VV | 2 | 2 | True | 0 | ROZPOCET
| VV |  | " č.e.95c " 3,2*2*(0,18+1,55)/2 |  | 5.536 | [13 empty] | VV | 2 | 2 | True | 0 | ROZPOCET
| VV |  | " č.e.92a " 7,9*2+(1,71+1,72)/2 |  | 17.515 | [13 empty] | VV | 2 | 2 | True | 0 | ROZPOCET
| VV |  | " č.e.94 " 2,4*2*(1,89+1,85)/2 |  | 8.976 | [13 empty] | VV | 2 | 2 | True | 0 | ROZPOCET
| VV |  | " č.e.97a " 11,8*2*(1,44+1,65)/2 |  | 36.462 | [13 empty] | VV | 2 | 2 | True | 0 | ROZPOCET
| VV |  | " č.e.97b " 11,3*2*(1,26+1,55)/2 |  | 31.753 | [13 empty] | VV | 2 | 2 | True | 0 | ROZPOCET
| VV |  | " č.e.92b" 2,5*2*(1,71+1,57)/2 |  | 8.2 | [13 empty] | VV | 2 | 2 | True | 0 | ROZPOCET
| VV |  | " č.e.90a " 9,5*2*(1,03+1,55)/2 |  | 24.51 | [13 empty] | VV | 2 | 2 | True | 0 | ROZPOCET
| VV |  | " č.e.90b " 3,4*2*(1,5+1,55)/2 |  | 10.37 | [13 empty] | VV | 2 | 2 | True | 0 | ROZPOCET
| VV |  | " č.e.98a " 1,9*2*(1,31+1,26)/2 |  | 4.883 | [13 empty] | VV | 2 | 2 | True | 0 | ROZPOCET
| VV |  | " č.e.98b " 1,4*2*(1,3+1,11)/2 |  | 3.374 | [13 empty] | VV | 2 | 2 | True | 0 | ROZPOCET
| VV |  | " č.e.98c " 1,5*2*(1,46+1,55)/2 |  | 4.515 | [13 empty] | VV | 2 | 2 | True | 0 | ROZPOCET
| VV |  | " č.e.99a " 6,4*2*(0,6+0,86)/2 |  | 9.344 | [13 empty] | VV | 2 | 2 | True | 0 | ROZPOCET
| VV |  | " č.e.99b " 2,2*2*(0,64+0,88)/2 |  | 3.344 | [13 empty] | VV | 2 | 2 | True | 0 | ROZPOCET
| VV |  | " č.e.99c " 6,9*2*(1,81+1,0)/2 |  | 19.389 | [13 empty] | VV | 2 | 2 | True | 0 | ROZPOCET
| VV |  | " č.e.100a " 13,0*2*(1,24+1,51)/2 |  | 35.75 | [13 empty] | VV | 2 | 2 | True | 0 | ROZPOCET
| VV |  | " č.e.100b " 6,4*2*(1,57+1,58)/2 |  | 20.16 | [13 empty] | VV | 2 | 2 | True | 0 | ROZPOCET
| VV |  | " č.e.104a " 1,4*2*(1,55+1,56)/2 |  | 4.354 | [13 empty] | VV | 2 | 2 | True | 0 | ROZPOCET
| VV |  | " č.e.104b " 2,9*2*(1,38+1,55)/2 |  | 8.497 | [13 empty] | VV | 2 | 2 | True | 0 | ROZPOCET
| VV |  | " č.e.101a " 0,8*2*(1,32+1,35)/2 |  | 2.136 | [13 empty] | VV | 2 | 2 | True | 0 | ROZPOCET
| VV |  | " č.e.101b " 9,2*2*(1,14+1,35)/2 |  | 22.908 | [13 empty] | VV | 2 | 2 | True | 0 | ROZPOCET
| VV |  | " č.e.103a " 8,3*2*(1,7+1,68)/2 |  | 28.054 | [13 empty] | VV | 2 | 2 | True | 0 | ROZPOCET
| VV |  | " č.e.105a " 13,0*2*(1,29+1,47)/2 |  | 35.88 | [13 empty] | VV | 2 | 2 | True | 0 | ROZPOCET
| VV |  | " č.e.102a " 1,4*2*(1,44+1,47)/2 |  | 4.074 | [13 empty] | VV | 2 | 2 | True | 0 | ROZPOCET
| VV |  | " č.e.102b " 1,2*2*(1,53+1,55)/2 |  | 3.696 | [13 empty] | VV | 2 | 2 | True | 0 | ROZPOCET
| VV |  | " č.e.103b " 1,7*2*(1,62+1,68)/2 |  | 5.61 | [13 empty] | VV | 2 | 2 | True | 0 | ROZPOCET
| VV |  | " č.e.103c " 1,5*2*(1,58+1,61)/2 |  | 4.785 | [13 empty] | VV | 2 | 2 | True | 0 | ROZPOCET
| VV |  | " č.e.103d " 10,5*2*(1,63+1,6)/2 |  | 33.915 | [13 empty] | VV | 2 | 2 | True | 0 | ROZPOCET
| VV |  | " č.e.105b " 3,7*2*(1,42+1,49)/2 |  | 10.767 | [13 empty] | VV | 2 | 2 | True | 0 | ROZPOCET
| VV |  | " č.e.105c " 6,1*2*(0,91+1,0)/2 |  | 11.651 | [13 empty] | VV | 2 | 2 | True | 0 | ROZPOCET
| VV |  | " č.e.102c " 2,2*2*(1,47+1,52)/2 |  | 6.578 | [13 empty] | VV | 2 | 2 | True | 0 | ROZPOCET
| VV |  | " č.e.102d " 3,9*2*(1,38+1,46)/2 |  | 11.076 | [13 empty] | VV | 2 | 2 | True | 0 | ROZPOCET
| VV |  | " č.e.105d " 8,6*2*(1,63+1,55)/2 |  | 27.348 | [13 empty] | VV | 2 | 2 | True | 0 | ROZPOCET
| VV |  | " č.e.105e " 21,0*2*(0,69+1,55)/2 |  | 47.04 | [13 empty] | VV | 2 | 2 | True | 0 | ROZPOCET
| VV |  | " sorpční vpusť " 3,3*2*1,72 |  | 11.352 | [13 empty] | VV | 2 | 2 | True | 0 | ROZPOCET
| VV |  | " sorpční vpusť " 1,2*2*1,55 |  | 3.72 | [13 empty] | VV | 2 | 2 | True | 0 | ROZPOCET
11 | K | 151101111 | Odstranění pažení a rozepření stěn rýh pro podzemní vedení s uložením materiálu na vzdálenost do 3 m od kraje výkopu příložné, hloubky do 2 m | m2 | 723.47 | 92.5 | 66920.98 | CS ÚRS 2025 01 |  |  | základní | 0.216 | 156.2695 | 0 | 0 | 0 | 0 | 4 | K | 2 |  |  |  | ROZPOCET | 66920.98 | 0 | 0 | 0 | 0 | 1 | 66920.98 | 4 | 1002882412
| Online PSC |  | https://podminky.urs.cz/item/CS_URS_2025_01/151101111 | [15 empty] | Online PSC | 2
12 | K | 162551108 | Vodorovné přemístění výkopku nebo sypaniny po suchu na obvyklém dopravním prostředku, bez naložení výkopku, avšak se složením bez rozhrnutí z horniny třídy těžitelnosti I skupiny 1 až 3 na vzdálenost přes 2 500 do 3 000 m | m3 | 188.771 | 145 | 27371.8 | CS ÚRS 2025 01 |  |  | základní | 0.054 | 10.1936 | 0 | 0 | 0 | 0 | 4 | K | 2 |  |  |  | ROZPOCET | 27371.8 | 0 | 0 | 0 | 0 | 1 | 27371.8 | 4 | -470491277
| Online PSC |  | https://podminky.urs.cz/item/CS_URS_2025_01/162551108 | [15 empty] | Online PSC | 2
| VV |  | * rýha v hor.2,3 - 65% objemu na meziskládku | [15 empty] | VV | 2 | 1 | True | 0 | ROZPOCET
| VV |  | " č.e.89a " 11,4*0,8*(1,38+1,6)/2 |  | 13.5888 | [13 empty] | VV | 2 | 2 | True | 0 | ROZPOCET
| VV |  | " č.e.89b " 5,6*0,8*(1,44+1,55)/2 |  | 6.6976 | [13 empty] | VV | 2 | 2 | True | 0 | ROZPOCET
| VV |  | " č.e.93a " 9,1*0,8*(1,59+0,75)/2 |  | 8.5176 | [13 empty] | VV | 2 | 2 | True | 0 | ROZPOCET
| VV |  | " č.e.93b " 5,3*0,8*(1,52+1,67)/2 |  | 6.7628 | [13 empty] | VV | 2 | 2 | True | 0 | ROZPOCET
| VV |  | " č.e.91a " 7,2*0,8*(1,54+1,67)/2 |  | 9.2448 | [13 empty] | VV | 2 | 2 | True | 0 | ROZPOCET
| VV |  | " č.e.91b " 1,2*0,8*(1,69+1,71)/2 |  | 1.632 | [13 empty] | VV | 2 | 2 | True | 0 | ROZPOCET
| VV |  | " č.e.91c " 4,4*0,8*(1,43+1,71)/2 |  | 5.5264 | [13 empty] | VV | 2 | 2 | True | 0 | ROZPOCET
| VV |  | " č.e.95a " 9,7*0,8*(1,41+1,46)/2 |  | 11.1356 | [13 empty] | VV | 2 | 2 | True | 0 | ROZPOCET
| VV |  | " č.e.95b " 2,8*0,8*(1,69+1,64)/2 |  | 3.7296 | [13 empty] | VV | 2 | 2 | True | 0 | ROZPOCET
| VV |  | " č.e.96a " 4,8*0,8*(1,27+1,48)/2 |  | 5.28 | [13 empty] | VV | 2 | 2 | True | 0 | ROZPOCET
| VV |  | " č.e.96b " 5,4*0,8*(1,42+1,48)/2 |  | 6.264 | [13 empty] | VV | 2 | 2 | True | 0 | ROZPOCET
| VV |  | " č.e.95c " 3,2*0,8*(0,18+1,55)/2 |  | 2.2144 | [13 empty] | VV | 2 | 2 | True | 0 | ROZPOCET
| VV |  | " č.e.92a " 7,9*0,8+(1,71+1,72)/2 |  | 8.035 | [13 empty] | VV | 2 | 2 | True | 0 | ROZPOCET
| VV |  | " č.e.94 " 2,4*0,8*(1,89+1,85)/2 |  | 3.5904 | [13 empty] | VV | 2 | 2 | True | 0 | ROZPOCET
| VV |  | " č.e.97a " 11,8*0,8*(1,44+1,65)/2 |  | 14.5848 | [13 empty] | VV | 2 | 2 | True | 0 | ROZPOCET
| VV |  | " č.e.97b " 11,3*0,8*(1,26+1,55)/2 |  | 12.7012 | [13 empty] | VV | 2 | 2 | True | 0 | ROZPOCET
| VV |  | " č.e.92b" 2,5*0,8*(1,71+1,57)/2 |  | 3.28 | [13 empty] | VV | 2 | 2 | True | 0 | ROZPOCET
| VV |  | " č.e.90a " 9,5*0,8*(1,03+1,55)/2 |  | 9.804 | [13 empty] | VV | 2 | 2 | True | 0 | ROZPOCET
| VV |  | " č.e.90b " 3,4*0,8*(1,5+1,55)/2 |  | 4.148 | [13 empty] | VV | 2 | 2 | True | 0 | ROZPOCET
| VV |  | " č.e.98a " 1,9*0,8*(1,31+1,26)/2 |  | 1.9532 | [13 empty] | VV | 2 | 2 | True | 0 | ROZPOCET
| VV |  | " č.e.98b " 1,4*0,8*(1,3+1,11)/2 |  | 1.3496 | [13 empty] | VV | 2 | 2 | True | 0 | ROZPOCET
| VV |  | " č.e.98c " 1,5*0,8*(1,46+1,55)/2 |  | 1.806 | [13 empty] | VV | 2 | 2 | True | 0 | ROZPOCET
| VV |  | " č.e.99a " 6,4*0,8*(0,6+0,86)/2 |  | 3.7376 | [13 empty] | VV | 2 | 2 | True | 0 | ROZPOCET
| VV |  | " č.e.99b " 2,2*0,8*(0,64+0,88)/2 |  | 1.3376 | [13 empty] | VV | 2 | 2 | True | 0 | ROZPOCET
| VV |  | " č.e.99c " 6,9*0,8*(1,81+1,0)/2 |  | 7.7556 | [13 empty] | VV | 2 | 2 | True | 0 | ROZPOCET
| VV |  | " č.e.100a " 13,0*0,8*(1,24+1,51)/2 |  | 14.3 | [13 empty] | VV | 2 | 2 | True | 0 | ROZPOCET
| VV |  | " č.e.100b " 6,4*0,8*(1,57+1,58)/2 |  | 8.064 | [13 empty] | VV | 2 | 2 | True | 0 | ROZPOCET
| VV |  | " č.e.104a " 1,4*0,8*(1,55+1,56)/2 |  | 1.7416 | [13 empty] | VV | 2 | 2 | True | 0 | ROZPOCET
| VV |  | " č.e.104b " 2,9*0,8*(1,38+1,55)/2 |  | 3.3988 | [13 empty] | VV | 2 | 2 | True | 0 | ROZPOCET
| VV |  | " č.e.101a " 0,8*0,8*(1,32+1,35)/2 |  | 0.8544 | [13 empty] | VV | 2 | 2 | True | 0 | ROZPOCET
| VV |  | " č.e.101b " 9,2*0,8*(1,14+1,35)/2 |  | 9.1632 | [13 empty] | VV | 2 | 2 | True | 0 | ROZPOCET
| VV |  | " č.e.103a " 8,3*0,8*(1,7+1,68)/2 |  | 11.2216 | [13 empty] | VV | 2 | 2 | True | 0 | ROZPOCET
| VV |  | " č.e.105a " 13,0*0,8*(1,29+1,47)/2 |  | 14.352 | [13 empty] | VV | 2 | 2 | True | 0 | ROZPOCET
| VV |  | " č.e.102a " 1,4*0,8*(1,44+1,47)/2 |  | 1.6296 | [13 empty] | VV | 2 | 2 | True | 0 | ROZPOCET
| VV |  | " č.e.102b " 1,2*0,8*(1,53+1,55)/2 |  | 1.4784 | [13 empty] | VV | 2 | 2 | True | 0 | ROZPOCET
| VV |  | " č.e.103b " 1,7*0,8*(1,62+1,68)/2 |  | 2.244 | [13 empty] | VV | 2 | 2 | True | 0 | ROZPOCET
| VV |  | " č.e.103c " 1,5*0,8*(1,58+1,61)/2 |  | 1.914 | [13 empty] | VV | 2 | 2 | True | 0 | ROZPOCET
| VV |  | " č.e.103d " 10,5*0,8*(1,63+1,6)/2 |  | 13.566 | [13 empty] | VV | 2 | 2 | True | 0 | ROZPOCET
| VV |  | " č.e.105b " 3,7*0,8*(1,42+1,49)/2 |  | 4.3068 | [13 empty] | VV | 2 | 2 | True | 0 | ROZPOCET
| VV |  | " č.e.105c " 6,1*0,8*(0,91+1,0)/2 |  | 4.6604 | [13 empty] | VV | 2 | 2 | True | 0 | ROZPOCET
| VV |  | " č.e.102c " 2,2*0,8*(1,47+1,52)/2 |  | 2.6312 | [13 empty] | VV | 2 | 2 | True | 0 | ROZPOCET
| VV |  | " č.e.102d " 3,9*0,8*(1,38+1,46)/2 |  | 4.4304 | [13 empty] | VV | 2 | 2 | True | 0 | ROZPOCET
| VV |  | " č.e.105d " 8,6*0,8*(1,63+1,55)/2 |  | 10.9392 | [13 empty] | VV | 2 | 2 | True | 0 | ROZPOCET
| VV |  | " č.e.105e " 21,0*0,8*(0,69+1,55)/2 |  | 18.816 | [13 empty] | VV | 2 | 2 | True | 0 | ROZPOCET
| VV |  | " sorpční vpusť " 3,3*0,8*1,72 |  | 4.5408 | [13 empty] | VV | 2 | 2 | True | 0 | ROZPOCET
| VV |  | " sorpční vpusť " 1,2*0,8*1,55 |  | 1.488 | [13 empty] | VV | 2 | 2 | True | 0 | ROZPOCET
| VV |  | 290,417*0,65 'Přepočtené koeficientem množství |  | 188.771 | [13 empty] | VV | 2 | 2 | False | 1 | ROZPOCET
13 | K | 162551108 | Vodorovné přemístění výkopku nebo sypaniny po suchu na obvyklém dopravním prostředku, bez naložení výkopku, avšak se složením bez rozhrnutí z horniny třídy těžitelnosti I skupiny 1 až 3 na vzdálenost přes 2 500 do 3 000 m | m3 | 254.561 | 145 | 36911.35 | CS ÚRS 2025 01 |  |  | základní | 0.054 | 13.7463 | 0 | 0 | 0 | 0 | 4 | K | 2 |  |  |  | ROZPOCET | 36911.35 | 0 | 0 | 0 | 0 | 1 | 36911.35 | 4 | 1036999781
| Online PSC |  | https://podminky.urs.cz/item/CS_URS_2025_01/162551108 | [15 empty] | Online PSC | 2
| VV |  | * dovoz upravených zeminy z meziskládky pro | [15 empty] | VV | 2 | 1 | True | 0 | ROZPOCET
| VV |  | " zásyp rýh " 193,217 |  | 193.217 | [13 empty] | VV | 2 | 2 | True | 0 | ROZPOCET
| VV |  | " dovoz ornice z meziskládky " 306,72*0,2 |  | 61.344 | [13 empty] | VV | 2 | 2 | True | 0 | ROZPOCET
14 | K | 162551128 | Vodorovné přemístění výkopku nebo sypaniny po suchu na obvyklém dopravním prostředku, bez naložení výkopku, avšak se složením bez rozhrnutí z horniny třídy těžitelnosti II skupiny 4 a 5 na vzdálenost přes 2 500 do 3 000 m | m3 | 101.646 | 166 | 16873.24 | CS ÚRS 2025 01 |  |  | základní | 0.061 | 6.2004 | 0 | 0 | 0 | 0 | 4 | K | 2 |  |  |  | ROZPOCET | 16873.24 | 0 | 0 | 0 | 0 | 1 | 16873.24 | 4 | 1401447384
| Online PSC |  | https://podminky.urs.cz/item/CS_URS_2025_01/162551128 | [15 empty] | Online PSC | 2
| VV |  | * rýha v hor.4,5 - 35% objemu na meziskládku | [15 empty] | VV | 2 | 1 | True | 0 | ROZPOCET
| VV |  | " č.e.89a " 11,4*0,8*(1,38+1,6)/2 |  | 13.5888 | [13 empty] | VV | 2 | 2 | True | 0 | ROZPOCET
| VV |  | " č.e.89b " 5,6*0,8*(1,44+1,55)/2 |  | 6.6976 | [13 empty] | VV | 2 | 2 | True | 0 | ROZPOCET
| VV |  | " č.e.93a " 9,1*0,8*(1,59+0,75)/2 |  | 8.5176 | [13 empty] | VV | 2 | 2 | True | 0 | ROZPOCET
| VV |  | " č.e.93b " 5,3*0,8*(1,52+1,67)/2 |  | 6.7628 | [13 empty] | VV | 2 | 2 | True | 0 | ROZPOCET
| VV |  | " č.e.91a " 7,2*0,8*(1,54+1,67)/2 |  | 9.2448 | [13 empty] | VV | 2 | 2 | True | 0 | ROZPOCET
| VV |  | " č.e.91b " 1,2*0,8*(1,69+1,71)/2 |  | 1.632 | [13 empty] | VV | 2 | 2 | True | 0 | ROZPOCET
| VV |  | " č.e.91c " 4,4*0,8*(1,43+1,71)/2 |  | 5.5264 | [13 empty] | VV | 2 | 2 | True | 0 | ROZPOCET
| VV |  | " č.e.95a " 9,7*0,8*(1,41+1,46)/2 |  | 11.1356 | [13 empty] | VV | 2 | 2 | True | 0 | ROZPOCET
| VV |  | " č.e.95b " 2,8*0,8*(1,69+1,64)/2 |  | 3.7296 | [13 empty] | VV | 2 | 2 | True | 0 | ROZPOCET
| VV |  | " č.e.96a " 4,8*0,8*(1,27+1,48)/2 |  | 5.28 | [13 empty] | VV | 2 | 2 | True | 0 | ROZPOCET
| VV |  | " č.e.96b " 5,4*0,8*(1,42+1,48)/2 |  | 6.264 | [13 empty] | VV | 2 | 2 | True | 0 | ROZPOCET
| VV |  | " č.e.95c " 3,2*0,8*(0,18+1,55)/2 |  | 2.2144 | [13 empty] | VV | 2 | 2 | True | 0 | ROZPOCET
| VV |  | " č.e.92a " 7,9*0,8+(1,71+1,72)/2 |  | 8.035 | [13 empty] | VV | 2 | 2 | True | 0 | ROZPOCET
| VV |  | " č.e.94 " 2,4*0,8*(1,89+1,85)/2 |  | 3.5904 | [13 empty] | VV | 2 | 2 | True | 0 | ROZPOCET
| VV |  | " č.e.97a " 11,8*0,8*(1,44+1,65)/2 |  | 14.5848 | [13 empty] | VV | 2 | 2 | True | 0 | ROZPOCET
| VV |  | " č.e.97b " 11,3*0,8*(1,26+1,55)/2 |  | 12.7012 | [13 empty] | VV | 2 | 2 | True | 0 | ROZPOCET
| VV |  | " č.e.92b" 2,5*0,8*(1,71+1,57)/2 |  | 3.28 | [13 empty] | VV | 2 | 2 | True | 0 | ROZPOCET
| VV |  | " č.e.90a " 9,5*0,8*(1,03+1,55)/2 |  | 9.804 | [13 empty] | VV | 2 | 2 | True | 0 | ROZPOCET
| VV |  | " č.e.90b " 3,4*0,8*(1,5+1,55)/2 |  | 4.148 | [13 empty] | VV | 2 | 2 | True | 0 | ROZPOCET
| VV |  | " č.e.98a " 1,9*0,8*(1,31+1,26)/2 |  | 1.9532 | [13 empty] | VV | 2 | 2 | True | 0 | ROZPOCET
| VV |  | " č.e.98b " 1,4*0,8*(1,3+1,11)/2 |  | 1.3496 | [13 empty] | VV | 2 | 2 | True | 0 | ROZPOCET
| VV |  | " č.e.98c " 1,5*0,8*(1,46+1,55)/2 |  | 1.806 | [13 empty] | VV | 2 | 2 | True | 0 | ROZPOCET
| VV |  | " č.e.99a " 6,4*0,8*(0,6+0,86)/2 |  | 3.7376 | [13 empty] | VV | 2 | 2 | True | 0 | ROZPOCET
| VV |  | " č.e.99b " 2,2*0,8*(0,64+0,88)/2 |  | 1.3376 | [13 empty] | VV | 2 | 2 | True | 0 | ROZPOCET
| VV |  | " č.e.99c " 6,9*0,8*(1,81+1,0)/2 |  | 7.7556 | [13 empty] | VV | 2 | 2 | True | 0 | ROZPOCET
| VV |  | " č.e.100a " 13,0*0,8*(1,24+1,51)/2 |  | 14.3 | [13 empty] | VV | 2 | 2 | True | 0 | ROZPOCET
| VV |  | " č.e.100b " 6,4*0,8*(1,57+1,58)/2 |  | 8.064 | [13 empty] | VV | 2 | 2 | True | 0 | ROZPOCET
| VV |  | " č.e.104a " 1,4*0,8*(1,55+1,56)/2 |  | 1.7416 | [13 empty] | VV | 2 | 2 | True | 0 | ROZPOCET
| VV |  | " č.e.104b " 2,9*0,8*(1,38+1,55)/2 |  | 3.3988 | [13 empty] | VV | 2 | 2 | True | 0 | ROZPOCET
| VV |  | " č.e.101a " 0,8*0,8*(1,32+1,35)/2 |  | 0.8544 | [13 empty] | VV | 2 | 2 | True | 0 | ROZPOCET
| VV |  | " č.e.101b " 9,2*0,8*(1,14+1,35)/2 |  | 9.1632 | [13 empty] | VV | 2 | 2 | True | 0 | ROZPOCET
| VV |  | " č.e.103a " 8,3*0,8*(1,7+1,68)/2 |  | 11.2216 | [13 empty] | VV | 2 | 2 | True | 0 | ROZPOCET
| VV |  | " č.e.105a " 13,0*0,8*(1,29+1,47)/2 |  | 14.352 | [13 empty] | VV | 2 | 2 | True | 0 | ROZPOCET
| VV |  | " č.e.102a " 1,4*0,8*(1,44+1,47)/2 |  | 1.6296 | [13 empty] | VV | 2 | 2 | True | 0 | ROZPOCET
| VV |  | " č.e.102b " 1,2*0,8*(1,53+1,55)/2 |  | 1.4784 | [13 empty] | VV | 2 | 2 | True | 0 | ROZPOCET
| VV |  | " č.e.103b " 1,7*0,8*(1,62+1,68)/2 |  | 2.244 | [13 empty] | VV | 2 | 2 | True | 0 | ROZPOCET
| VV |  | " č.e.103c " 1,5*0,8*(1,58+1,61)/2 |  | 1.914 | [13 empty] | VV | 2 | 2 | True | 0 | ROZPOCET
| VV |  | " č.e.103d " 10,5*0,8*(1,63+1,6)/2 |  | 13.566 | [13 empty] | VV | 2 | 2 | True | 0 | ROZPOCET
| VV |  | " č.e.105b " 3,7*0,8*(1,42+1,49)/2 |  | 4.3068 | [13 empty] | VV | 2 | 2 | True | 0 | ROZPOCET
| VV |  | " č.e.105c " 6,1*0,8*(0,91+1,0)/2 |  | 4.6604 | [13 empty] | VV | 2 | 2 | True | 0 | ROZPOCET
| VV |  | " č.e.102c " 2,2*0,8*(1,47+1,52)/2 |  | 2.6312 | [13 empty] | VV | 2 | 2 | True | 0 | ROZPOCET
| VV |  | " č.e.102d " 3,9*0,8*(1,38+1,46)/2 |  | 4.4304 | [13 empty] | VV | 2 | 2 | True | 0 | ROZPOCET
| VV |  | " č.e.105d " 8,6*0,8*(1,63+1,55)/2 |  | 10.9392 | [13 empty] | VV | 2 | 2 | True | 0 | ROZPOCET
| VV |  | " č.e.105e " 21,0*0,8*(0,69+1,55)/2 |  | 18.816 | [13 empty] | VV | 2 | 2 | True | 0 | ROZPOCET
| VV |  | " sorpční vpusť " 3,3*0,8*1,72 |  | 4.5408 | [13 empty] | VV | 2 | 2 | True | 0 | ROZPOCET
| VV |  | " sorpční vpusť " 1,2*0,8*1,55 |  | 1.488 | [13 empty] | VV | 2 | 2 | True | 0 | ROZPOCET
| VV |  | 290,417*0,35 'Přepočtené koeficientem množství |  | 101.646 | [13 empty] | VV | 2 | 2 | False | 1 | ROZPOCET
15 | K | 162751137 | Vodorovné přemístění výkopku nebo sypaniny po suchu na obvyklém dopravním prostředku, bez naložení výkopku, avšak se složením bez rozhrnutí z horniny třídy těžitelnosti II skupiny 4 a 5 na vzdálenost přes 9 000 do 10 000 m | m3 | 97.2 | 349 | 33922.8 | CS ÚRS 2025 01 |  |  | základní | 0.099 | 9.6228 | 0 | 0 | 0 | 0 | 4 | K | 2 |  |  |  | ROZPOCET | 33922.8 | 0 | 0 | 0 | 0 | 1 | 33922.8 | 4 | 1173563635
| Online PSC |  | https://podminky.urs.cz/item/CS_URS_2025_01/162751137 | [15 empty] | Online PSC | 2
| VV |  | * odvoz přebytečného výkopku na skládku s poplatkem | [15 empty] | VV | 2 | 1 | True | 0 | ROZPOCET
| VV |  | " lože " 21,6 |  | 21.6 | [13 empty] | VV | 2 | 2 | True | 0 | ROZPOCET
| VV |  | " obsyp " 70,831 |  | 70.831 | [13 empty] | VV | 2 | 2 | True | 0 | ROZPOCET
| VV |  | " potrubí " 270,0*3,14*0,075*0,075 |  | 4.7689 | [13 empty] | VV | 2 | 2 | True | 0 | ROZPOCET
16 | K | 162751139 | Vodorovné přemístění výkopku nebo sypaniny po suchu na obvyklém dopravním prostředku, bez naložení výkopku, avšak se složením bez rozhrnutí z horniny třídy těžitelnosti II skupiny 4 a 5 na vzdálenost Příplatek k ceně za každých dalších i započatých 1 000 m | m3 | 486 | 26.4 | 12830.4 | CS ÚRS 2025 01 |  |  | základní | 0.006 | 2.916 | 0 | 0 | 0 | 0 | 4 | K | 2 |  |  |  | ROZPOCET | 12830.4 | 0 | 0 | 0 | 0 | 1 | 12830.4 | 4 | 2134023937
| Online PSC |  | https://podminky.urs.cz/item/CS_URS_2025_01/162751139 | [15 empty] | Online PSC | 2
| VV |  | 97,2*5 'Přepočtené koeficientem množství |  | 486 | [13 empty] | VV | 2 | 2 | False | 1 | ROZPOCET
17 | K | 171201231 | Poplatek za uložení stavebního odpadu na recyklační skládce (skládkovné) zeminy a kamení zatříděného do Katalogu odpadů pod kódem 17 05 04 | t | 174.96 | 449 | 78557.04 | CS ÚRS 2025 01 |  |  | základní | 0 | 0 | 0 | 0 | 0 | 0 | 4 | K | 2 |  |  |  | ROZPOCET | 78557.04 | 0 | 0 | 0 | 0 | 1 | 78557.04 | 4 | 522210092
| Online PSC |  | https://podminky.urs.cz/item/CS_URS_2025_01/171201231 | [15 empty] | Online PSC | 2
| VV |  | 97,2*1,8 'Přepočtené koeficientem množství |  | 174.96 | [13 empty] | VV | 2 | 2 | False | 1 | ROZPOCET
18 | K | 167151111 | Nakládání, skládání a překládání neulehlého výkopku nebo sypaniny strojně nakládání, množství přes 100 m3, z hornin třídy těžitelnosti I, skupiny 1 až 3 | m3 | 351.761 | 55.3 | 19452.38 | CS ÚRS 2025 01 |  |  | základní | 0.072 | 25.3268 | 0 | 0 | 0 | 0 | 4 | K | 2 |  |  |  | ROZPOCET | 19452.38 | 0 | 0 | 0 | 0 | 1 | 19452.38 | 4 | 774126351
| Online PSC |  | https://podminky.urs.cz/item/CS_URS_2025_01/167151111 | [15 empty] | Online PSC | 2
| VV |  | * naložení upravených zemin pro dovoz z meziskládky pro | [15 empty] | VV | 2 | 1 | True | 0 | ROZPOCET
| VV |  | " zásyp " 193,217 |  | 193.217 | [13 empty] | VV | 2 | 2 | True | 0 | ROZPOCET
| VV |  | * naložení přebytku zemin pro odvoz na skládku s poplatkem | [15 empty] | VV | 2 | 1 | True | 0 | ROZPOCET
| VV |  | 97,2 |  | 97.2 | [13 empty] | VV | 2 | 2 | True | 0 | ROZPOCET
| VV |  | * naložení ornice pro její dovoz k rozprostění | [15 empty] | VV | 2 | 1 | True | 0 | ROZPOCET
| VV |  | 306,72*0,2 |  | 61.344 | [13 empty] | VV | 2 | 2 | True | 0 | ROZPOCET
19 | K | 171251201 | Uložení sypaniny na skládky nebo meziskládky bez hutnění s upravením uložené sypaniny do předepsaného tvaru | m3 | 387.617 | 21.9 | 8488.81 | CS ÚRS 2025 01 |  |  | základní | 0.009 | 3.4886 | 0 | 0 | 0 | 0 | 4 | K | 2 |  |  |  | ROZPOCET | 8488.81 | 0 | 0 | 0 | 0 | 1 | 8488.81 | 4 | 601413815
| Online PSC |  | https://podminky.urs.cz/item/CS_URS_2025_01/171251201 | [15 empty] | Online PSC | 2
| VV |  | " uložení výkopku na meziskládku " 290,417 |  | 290.417 | [13 empty] | VV | 2 | 2 | True | 0 | ROZPOCET
| VV |  | " uložení přebytečného výkopku na skládku " 97,2 |  | 97.2 | [13 empty] | VV | 2 | 2 | True | 0 | ROZPOCET
20 | K | 174151101 | Zásyp sypaninou z jakékoliv horniny strojně s uložením výkopku ve vrstvách se zhutněním jam, šachet, rýh nebo kolem objektů v těchto vykopávkách | m3 | 193.217 | 157 | 30335.07 | CS ÚRS 2025 01 |  |  | základní | 0.328 | 63.3752 | 0 | 0 | 0 | 0 | 4 | K | 2 |  |  |  | ROZPOCET | 30335.07 | 0 | 0 | 0 | 0 | 1 | 30335.07 | 4 | 976981353
| Online PSC |  | https://podminky.urs.cz/item/CS_URS_2025_01/174151101 | [15 empty] | Online PSC | 2
| VV |  | " výkop celkem " 290,417 |  | 290.417 | [13 empty] | VV | 2 | 2 | True | 0 | ROZPOCET
| VV |  | * odpočet | [15 empty] | VV | 2 | 1 | True | 0 | ROZPOCET
| VV |  | " lože " -21,6 |  | -21.6 | [13 empty] | VV | 2 | 2 | True | 0 | ROZPOCET
| VV |  | " obsyp " -70,831 |  | -70.831 | [13 empty] | VV | 2 | 2 | True | 0 | ROZPOCET
| VV |  | " odpočet potrubí " -270,0*3,14*0,075*0,075 |  | -4.7689 | [13 empty] | VV | 2 | 2 | True | 0 | ROZPOCET
21 | K | 175151101 | Obsypání potrubí strojně sypaninou z vhodných hornin třídy těžitelnosti I a II, skupiny 1 až 4 nebo materiálem připraveným podél výkopu ve vzdálenosti do 3 m od jeho kraje, pro jakoukoliv hloubku výkopu a míru zhutnění bez prohození sypaniny | m3 | 70.831 | 235 | 16645.29 | CS ÚRS 2025 01 |  |  | základní | 0.435 | 30.8115 | 0 | 0 | 0 | 0 | 4 | K | 2 |  |  |  | ROZPOCET | 16645.29 | 0 | 0 | 0 | 0 | 1 | 16645.29 | 4 | 529158056
| Online PSC |  | https://podminky.urs.cz/item/CS_URS_2025_01/175151101 | [15 empty] | Online PSC | 2
| VV |  | * obsyp potrubí pískem | [15 empty] | VV | 2 | 1 | True | 0 | ROZPOCET
| VV |  | 270,0*0,8*0,35 |  | 75.6 | [13 empty] | VV | 2 | 2 | True | 0 | ROZPOCET
| VV |  | " odpočet potrubí " -270,0*3,14*0,075*0,075 |  | -4.7689 | [13 empty] | VV | 2 | 2 | True | 0 | ROZPOCET
22 | M | 58337310 | štěrkopísek frakce 0/4 | t | 141.662 | 445 | 63039.59 | CS ÚRS 2025 01 |  |  | základní | 0 | 0 | 0 | 0 | 0 | 0 | 8 | M | 2 |  |  |  | ROZPOCET | 63039.59 | 0 | 0 | 0 | 0 | 1 | 63039.59 | 4 | 1048180222
| VV |  | * obsyp potrubí pískem | [15 empty] | VV | 2 | 1 | True | 0 | ROZPOCET
| VV |  | 270,0*0,8*0,35 |  | 75.6 | [13 empty] | VV | 2 | 2 | True | 0 | ROZPOCET
| VV |  | " odpočet potrubí " -270,0*3,14*0,075*0,075 |  | -4.7689 | [13 empty] | VV | 2 | 2 | True | 0 | ROZPOCET
| VV |  | 70,831*2 'Přepočtené koeficientem množství |  | 141.662 | [13 empty] | VV | 2 | 2 | False | 1 | ROZPOCET
23 | K | 181351003 | Rozprostření a urovnání ornice v rovině nebo ve svahu sklonu do 1:5 strojně při souvislé ploše do 100 m2, tl. vrstvy do 200 mm | m2 | 306.72 | 90.5 | 27758.16 | CS ÚRS 2025 01 |  |  | základní | 0.114 | 34.9661 | 0 | 0 | 0 | 0 | 4 | K | 2 |  |  |  | ROZPOCET | 27758.16 | 0 | 0 | 0 | 0 | 1 | 27758.16 | 4 | 1475145372
| Online PSC |  | https://podminky.urs.cz/item/CS_URS_2025_01/181351003 | [15 empty] | Online PSC | 2
| VV |  | * zpětné rozprostření ornice v trase ve volném terénu | [15 empty] | VV | 2 | 1 | True | 0 | ROZPOCET
| VV |  | 306,72 |  | 306.72 | [13 empty] | VV | 2 | 2 | True | 0 | ROZPOCET
24 | K | 181411131 | Založení trávníku na půdě předem připravené plochy do 1000 m2 výsevem včetně utažení parkového v rovině nebo na svahu do 1:5 | m2 | 306.72 | 25.5 | 7821.36 | CS ÚRS 2025 01 |  |  | základní | 0.058 | 17.7898 | 0 | 0 | 0 | 0 | 4 | K | 2 |  |  |  | ROZPOCET | 7821.36 | 0 | 0 | 0 | 0 | 1 | 7821.36 | 4 | 348922619
| Online PSC |  | https://podminky.urs.cz/item/CS_URS_2025_01/181411131 | [15 empty] | Online PSC | 2
25 | M | 00572410 | osivo směs travní parková | kg | 6.134 | 113 | 693.14 | CS ÚRS 2025 01 |  |  | základní | 0 | 0 | 0.001 | 0.006134 | 0 | 0 | 8 | M | 2 |  |  |  | ROZPOCET | 693.14 | 0 | 0 | 0 | 0 | 1 | 693.14 | 4 | -1408728378
| VV |  | 306,72*0,02 'Přepočtené koeficientem množství |  | 6.134 | [13 empty] | VV | 2 | 2 | False | 1 | ROZPOCET
26 | K | 185803111 | Ošetření trávníku jednorázové v rovině nebo na svahu do 1:5 | m2 | 306.72 | 5.09 | 1561.2 | CS ÚRS 2025 01 |  |  | základní | 0.011 | 3.3739 | 0 | 0 | 0 | 0 | 4 | K | 2 |  |  |  | ROZPOCET | 1561.2 | 0 | 0 | 0 | 0 | 1 | 1561.2 | 4 | 1917384755
| Online PSC |  | https://podminky.urs.cz/item/CS_URS_2025_01/185803111 | [15 empty] | Online PSC | 2
27 | K | 181951112 | Úprava pláně vyrovnáním výškových rozdílů strojně v hornině třídy těžitelnosti I, skupiny 1 až 3 se zhutněním | m2 | 306.72 | 25.9 | 7944.05 | CS ÚRS 2025 01 |  |  | základní | 0.025 | 7.668 | 0 | 0 | 0 | 0 | 4 | K | 2 |  |  |  | ROZPOCET | 7944.05 | 0 | 0 | 0 | 0 | 1 | 7944.05 | 4 | -69831068
| Online PSC |  | https://podminky.urs.cz/item/CS_URS_2025_01/181951112 | [15 empty] | Online PSC | 2
| VV |  | * úprava pláně v trase ve volném terénu | [15 empty] | VV | 2 | 1 | True | 0 | ROZPOCET
| VV |  | 306,72 |  | 306.72 | [13 empty] | VV | 2 | 2 | True | 0 | ROZPOCET
| D | 3 | Svislé a kompletní konstrukce |  |  |  | 14067 | [5 empty] | 22.95 |  | 0 |  | 0 | 1 | D | 1 |  |  |  | ROZPOCET | [6 empty] | 14067
28 | K | 359901211 | Monitoring stoky jakékoli výšky na nové kanalizaci | m | 270 | 52.1 | 14067 | CS ÚRS 2025 01 |  |  | základní | 0.085 | 22.95 | 0 | 0 | 0 | 0 | 4 | K | 2 |  |  |  | ROZPOCET | 14067 | 0 | 0 | 0 | 0 | 1 | 14067 | 4 | -84445937
| Online PSC |  | https://podminky.urs.cz/item/CS_URS_2025_01/359901211 | [15 empty] | Online PSC | 2
| VV |  | dešťová kanalizace - přípojky | [15 empty] | VV | 2 | 1 | True | 0 | ROZPOCET
| VV |  | 270 |  | 270 | [13 empty] | VV | 2 | 2 | True | 0 | ROZPOCET
| VV |  | Součet |  | 270 | [13 empty] | VV | 2 | 4 | True | 1 | ROZPOCET
| D | 4 | Vodorovné konstrukce |  |  |  | 27000 | [5 empty] | 28.4472 |  | 0 |  | 0 | 1 | D | 1 |  |  |  | ROZPOCET | [6 empty] | 27000
29 | K | 451573111 | Lože pod potrubí, stoky a drobné objekty v otevřeném výkopu z písku a štěrkopísku do 63 mm | m3 | 21.6 | 1250 | 27000 | CS ÚRS 2025 01 |  |  | základní | 1.317 | 28.4472 | 0 | 0 | 0 | 0 | 4 | K | 2 |  |  |  | ROZPOCET | 27000 | 0 | 0 | 0 | 0 | 1 | 27000 | 4 | 2123088807
| Online PSC |  | https://podminky.urs.cz/item/CS_URS_2025_01/451573111 | [15 empty] | Online PSC | 2
| VV |  | * lože pod potrubí tl. 100 mm | [15 empty] | VV | 2 | 1 | True | 0 | ROZPOCET
| VV |  | 270,0*0,8*0,1 |  | 21.6 | [13 empty] | VV | 2 | 2 | True | 0 | ROZPOCET
| D | 5 | Komunikace pozemní |  |  |  | 3704.4 | [5 empty] | 3.6456 |  | 0 |  | 0 | 1 | D | 1 |  |  |  | ROZPOCET | [6 empty] | 3704.4
30 | K | 566901132 | Vyspravení podkladu po překopech inženýrských sítí plochy do 15 m2 s rozprostřením a zhutněním štěrkodrtí tl. 150 mm | m2 | 11.76 | 315 | 3704.4 | CS ÚRS 2025 01 |  |  | základní | 0.31 | 3.6456 | 0 | 0 | 0 | 0 | 4 | K | 2 |  |  |  | ROZPOCET | 3704.4 | 0 | 0 | 0 | 0 | 1 | 3704.4 | 4 | -1011541226
| Online PSC |  | https://podminky.urs.cz/item/CS_URS_2025_01/566901132 | [15 empty] | Online PSC | 2
| VV |  | * doplnění štěrku při překopu ŠDa - 2 x 150mm na celkovou tl.300mm | [15 empty] | VV | 2 | 1 | True | 0 | ROZPOCET
| VV |  | " č.ev.99c " 4,9*1,2 |  | 5.88 | [13 empty] | VV | 2 | 2 | True | 0 | ROZPOCET
| VV |  | 5,88*2 'Přepočtené koeficientem množství |  | 11.76 | [13 empty] | VV | 2 | 2 | False | 1 | ROZPOCET
| D | 8 | Vedení trubní dálková a přípojná |  |  |  | 522528.85 | [5 empty] | 275.868 |  | 8.3754 |  | 0 | 1 | D | 1 |  |  |  | ROZPOCET | [6 empty] | 522528.85
31 | K | 871310320 | Montáž kanalizačního potrubí hladkého plnostěnného SN 12 z polypropylenu DN 150 | m | 270 | 186 | 50220 | CS ÚRS 2025 01 |  |  | základní | 0.3 | 81 | 1e-05 | 0.0027 | 0 | 0 | 4 | K | 2 |  |  |  | ROZPOCET | 50220 | 0 | 0 | 0 | 0 | 1 | 50220 | 4 | -1891712320
| Online PSC |  | https://podminky.urs.cz/item/CS_URS_2025_01/871310320 | [15 empty] | Online PSC | 2
| VV |  | dešťová kanalizace - přípojky | [15 empty] | VV | 2 | 1 | True | 0 | ROZPOCET
| VV |  | 270 |  | 270 | [13 empty] | VV | 2 | 2 | True | 0 | ROZPOCET
| VV |  | Součet |  | 270 | [13 empty] | VV | 2 | 4 | True | 1 | ROZPOCET
32 | M | 28617031 | trubka kanalizační PP plnostěnná třívrstvá DN 150x3000mm SN12 | m | 274.05 | 677 | 185531.85 | CS ÚRS 2025 01 |  |  | základní | 0 | 0 | 0.0036 | 0.98658 | 0 | 0 | 8 | M | 2 |  |  |  | ROZPOCET | 185531.85 | 0 | 0 | 0 | 0 | 1 | 185531.85 | 4 | -1812983097
| VV |  | dešťová kanalizace - přípojky | [15 empty] | VV | 2 | 1 | True | 0 | ROZPOCET
| VV |  | 270 |  | 270 | [13 empty] | VV | 2 | 2 | True | 0 | ROZPOCET
| VV |  | Součet |  | 270 | [13 empty] | VV | 2 | 4 | True | 0 | ROZPOCET
| VV |  | 270*1,015 "Přepočtené koeficientem množství |  | 274.05 | [13 empty] | VV | 2 | 2 | True | 1 | ROZPOCET
33 | K | 877260341 | Montáž tvarovek na kanalizačním plastovém potrubí z PP nebo PVC-U hladkého plnostěnného lapačů střešních splavenin DN 100 | kus | 18 | 254 | 4572 | CS ÚRS 2025 01 |  |  | základní | 0.572 | 10.296 | 0 | 0 | 0 | 0 | 4 | K | 2 |  |  |  | ROZPOCET | 4572 | 0 | 0 | 0 | 0 | 1 | 4572 | 4 | -1275957645
| Online PSC |  | https://podminky.urs.cz/item/CS_URS_2025_01/877260341 | [15 empty] | Online PSC | 2
34 | M | 56231163 | lapač střešních splavenin se zápachovou klapkou a lapacím košem DN 125/110 | kus | 18 | 3180 | 57240 | CS ÚRS 2025 01 |  |  | základní | 0 | 0 | 0.0015 | 0.027 | 0 | 0 | 8 | M | 2 |  |  |  | ROZPOCET | 57240 | 0 | 0 | 0 | 0 | 1 | 57240 | 4 | -213463431
35 | K | 877310310 | Montáž kolen na kanalizačním potrubí z PP nebo tvrdého PVC-U trub hladkých plnostěnných DN 150 | kus | 20 | 302 | 6040 | CS ÚRS 2025 01 |  |  | základní | 0.683 | 13.66 | 0 | 0 | 0 | 0 | 4 | K | 2 |  |  |  | ROZPOCET | 6040 | 0 | 0 | 0 | 0 | 1 | 6040 | 4 | -1704962155
| Online PSC |  | https://podminky.urs.cz/item/CS_URS_2025_01/877310310 | [15 empty] | Online PSC | 2
| VV |  | dešťová kanalizace - přípojky | [15 empty] | VV | 2 | 1 | True | 0 | ROZPOCET
| VV |  | 20 |  | 20 | [13 empty] | VV | 2 | 2 | True | 0 | ROZPOCET
| VV |  | Součet |  | 20 | [13 empty] | VV | 2 | 4 | True | 1 | ROZPOCET
36 | M | 28617182 | koleno kanalizační PP třívrstvé SN16 DN 150x45° | kus | 20 | 264 | 5280 | CS ÚRS 2025 01 |  |  | základní | 0 | 0 | 0.0008 | 0.016 | 0 | 0 | 8 | M | 2 |  |  |  | ROZPOCET | 5280 | 0 | 0 | 0 | 0 | 1 | 5280 | 4 | 240786836
| VV |  | dešťová kanalizace - přípojky | [15 empty] | VV | 2 | 1 | True | 0 | ROZPOCET
| VV |  | 20 |  | 20 | [13 empty] | VV | 2 | 2 | True | 0 | ROZPOCET
| VV |  | Součet |  | 20 | [13 empty] | VV | 2 | 4 | True | 1 | ROZPOCET
37 | K | 877360320 | Montáž odboček na kanalizačním potrubí z PP nebo tvrdého PVC-U trub hladkých plnostěnných DN 250 | kus | 20 | 604 | 12080 | CS ÚRS 2025 01 |  |  | základní | 1.348 | 26.96 | 0 | 0 | 0 | 0 | 4 | K | 2 |  |  |  | ROZPOCET | 12080 | 0 | 0 | 0 | 0 | 1 | 12080 | 4 | -1212852292
| Online PSC |  | https://podminky.urs.cz/item/CS_URS_2025_01/877360320 | [15 empty] | Online PSC | 2
| VV |  | dešťová kanalizace - přípojky | [15 empty] | VV | 2 | 1 | True | 0 | ROZPOCET
| VV |  | 20 |  | 20 | [13 empty] | VV | 2 | 2 | True | 0 | ROZPOCET
| VV |  | Součet |  | 20 | [13 empty] | VV | 2 | 4 | True | 1 | ROZPOCET
38 | M | 28617210 | odbočka kanalizační PP třívrstvá SN16 45° DN 250/150 | kus | 20 | 1640 | 32800 | CS ÚRS 2025 01 |  |  | základní | 0 | 0 | 0.005 | 0.1 | 0 | 0 | 8 | M | 2 |  |  |  | ROZPOCET | 32800 | 0 | 0 | 0 | 0 | 1 | 32800 | 4 | 1569334978
| VV |  | dešťová kanalizace - přípojky | [15 empty] | VV | 2 | 1 | True | 0 | ROZPOCET
| VV |  | 20 |  | 20 | [13 empty] | VV | 2 | 2 | True | 0 | ROZPOCET
| VV |  | Součet |  | 20 | [13 empty] | VV | 2 | 4 | True | 1 | ROZPOCET
39 | K | 892351111 | Tlaková zkouška vodou potrubí DN 150 nebo 200 | m | 270 | 30.3 | 8181 | CS ÚRS 2025 01 |  |  | základní | 0.055 | 14.85 | 0 | 0 | 0 | 0 | 4 | K | 2 |  |  |  | ROZPOCET | 8181 | 0 | 0 | 0 | 0 | 1 | 8181 | 4 | -1771305729
| Online PSC |  | https://podminky.urs.cz/item/CS_URS_2025_01/892351111 | [15 empty] | Online PSC | 2
| VV |  | dešťová kanalizace - přípojky | [15 empty] | VV | 2 | 1 | True | 0 | ROZPOCET
| VV |  | 270 |  | 270 | [13 empty] | VV | 2 | 2 | True | 0 | ROZPOCET
| VV |  | Součet |  | 270 | [13 empty] | VV | 2 | 4 | True | 1 | ROZPOCET
40 | K | 892372111 | Zabezpečení konců potrubí DN do 300 při tlakových zkouškách vodou | kus | 6 | 9250 | 55500 | CS ÚRS 2025 01 |  |  | základní | 10.3 | 61.8 | 0.45937 | 2.7562 | 0 | 0 | 4 | K | 2 |  |  |  | ROZPOCET | 55500 | 0 | 0 | 0 | 0 | 1 | 55500 | 4 | 2138125575
| Online PSC |  | https://podminky.urs.cz/item/CS_URS_2025_01/892372111 | [15 empty] | Online PSC | 2
| VV |  | dešťová kanalizace - přípojky | [15 empty] | VV | 2 | 1 | True | 0 | ROZPOCET
| VV |  | 2+2+2 |  | 6 | [13 empty] | VV | 2 | 2 | True | 0 | ROZPOCET
| VV |  | Součet |  | 6 | [13 empty] | VV | 2 | 4 | True | 1 | ROZPOCET
41 | K | 899721111 | Signalizační vodič na potrubí DN do 150 mm | m | 270 | 56.8 | 15336 | CS ÚRS 2025 01 |  |  | základní | 0.054 | 14.58 | 0.00019 | 0.0513 | 0 | 0 | 4 | K | 2 |  |  |  | ROZPOCET | 15336 | 0 | 0 | 0 | 0 | 1 | 15336 | 4 | -1987275897
| Online PSC |  | https://podminky.urs.cz/item/CS_URS_2025_01/899721111 | [15 empty] | Online PSC | 2
42 | K | 899722114 | Krytí potrubí z plastů výstražnou fólií z PVC přes 34 do 40 cm | m | 270 | 23.8 | 6426 | CS ÚRS 2025 01 |  |  | základní | 0.027 | 7.29 | 0.00013 | 0.0351 | 0 | 0 | 4 | K | 2 |  |  |  | ROZPOCET | 6426 | 0 | 0 | 0 | 0 | 1 | 6426 | 4 | 1275106997
| Online PSC |  | https://podminky.urs.cz/item/CS_URS_2025_01/899722114 | [15 empty] | Online PSC | 2
| VV |  | dešťová kanalizace - přípojky | [15 empty] | VV | 2 | 1 | True | 0 | ROZPOCET
| VV |  | 270 |  | 270 | [13 empty] | VV | 2 | 2 | True | 0 | ROZPOCET
| VV |  | Součet |  | 270 | [13 empty] | VV | 2 | 4 | True | 1 | ROZPOCET
43 | K | 895941301 | Osazení vpusti uliční z betonových dílců DN 450 dno s výtokem | kus | 6 | 1340 | 8040 | CS ÚRS 2025 01 |  |  | základní | 2.11 | 12.66 | 0.12422 | 0.74532 | 0 | 0 | 4 | K | 2 |  |  |  | ROZPOCET | 8040 | 0 | 0 | 0 | 0 | 1 | 8040 | 4 | -2025606713
| Online PSC |  | https://podminky.urs.cz/item/CS_URS_2025_01/895941301 | [15 empty] | Online PSC | 2
| VV |  | " uliční vpustina konci žlabů - napojení na kanalizaci " 6 |  | 6 | [13 empty] | VV | 2 | 2 | True | 0 | ROZPOCET
44 | M | 59223333 | vpusť uliční DN 450 kaliště s odtokem 150mm 450/370x50mm | kus | 6 | 430 | 2580 | CS ÚRS 2025 01 |  |  | základní | 0 | 0 | 0.078 | 0.468 | 0 | 0 | 8 | M | 2 |  |  |  | ROZPOCET | 2580 | 0 | 0 | 0 | 0 | 1 | 2580 | 4 | -633218184
45 | K | 895941313 | Osazení vpusti uliční z betonových dílců DN 450 skruž horní 295 mm | kus | 6 | 790 | 4740 | CS ÚRS 2025 01 |  |  | základní | 1.217 | 7.302 | 0.02972 | 0.17832 | 0 | 0 | 4 | K | 2 |  |  |  | ROZPOCET | 4740 | 0 | 0 | 0 | 0 | 1 | 4740 | 4 | 1562756762
| Online PSC |  | https://podminky.urs.cz/item/CS_URS_2025_01/895941313 | [15 empty] | Online PSC | 2
46 | M | 59223856 | skruž betonová horní pro uliční vpusť 450x195x50mm | kus | 6 | 465 | 2790 | CS ÚRS 2025 01 |  |  | základní | 0 | 0 | 0.04 | 0.24 | 0 | 0 | 8 | M | 2 |  |  |  | ROZPOCET | 2790 | 0 | 0 | 0 | 0 | 1 | 2790 | 4 | -1843423048
47 | K | 452112112 | Osazení betonových dílců prstenců nebo rámů pod poklopy a mříže, výšky do 100 mm | kus | 6 | 939 | 5634 | CS ÚRS 2025 01 |  |  | základní | 1.05 | 6.3 | 0.08742 | 0.52452 | 0 | 0 | 4 | K | 2 |  |  |  | ROZPOCET | 5634 | 0 | 0 | 0 | 0 | 1 | 5634 | 4 | 1707813906
| Online PSC |  | https://podminky.urs.cz/item/CS_URS_2025_01/452112112 | [15 empty] | Online PSC | 2
48 | M | 59223864 | prstenec pro uliční vpusť vyrovnávací betonový 390x60x130mm | kus | 6 | 397 | 2382 | CS ÚRS 2025 01 |  |  | základní | 0 | 0 | 0.027 | 0.162 | 0 | 0 | 8 | M | 2 |  |  |  | ROZPOCET | 2382 | 0 | 0 | 0 | 0 | 1 | 2382 | 4 | -23357459
49 | K | 895941321 | Osazení vpusti uliční z betonových dílců DN 450 skruž středová 195 mm | kus | 6 | 751 | 4506 | CS ÚRS 2025 01 |  |  | základní | 1.131 | 6.786 | 0.02972 | 0.17832 | 0 | 0 | 4 | K | 2 |  |  |  | ROZPOCET | 4506 | 0 | 0 | 0 | 0 | 1 | 4506 | 4 | -647128809
| Online PSC |  | https://podminky.urs.cz/item/CS_URS_2025_01/895941321 | [15 empty] | Online PSC | 2
50 | M | 59223860 | skruž betonová středová pro uliční vpusť 450x195x50mm | kus | 6 | 465 | 2790 | CS ÚRS 2025 01 |  |  | základní | 0 | 0 | 0.04 | 0.24 | 0 | 0 | 8 | M | 2 |  |  |  | ROZPOCET | 2790 | 0 | 0 | 0 | 0 | 1 | 2790 | 4 | 2066630588
51 | K | 899204112 | Osazení mříží litinových včetně rámů a košů na bahno pro třídu zatížení D400, E600 | kus | 6 | 1570 | 9420 | CS ÚRS 2025 01 |  |  | základní | 2.064 | 12.384 | 0.21734 | 1.304 | 0 | 0 | 4 | K | 2 |  |  |  | ROZPOCET | 9420 | 0 | 0 | 0 | 0 | 1 | 9420 | 4 | 596139888
| Online PSC |  | https://podminky.urs.cz/item/CS_URS_2025_01/899204112 | [15 empty] | Online PSC | 2
52 | M | 55241040 | mříž litinová 600/40T, 420x620 D400 | kus | 6 | 6740 | 40440 | CS ÚRS 2025 01 |  |  | základní | 0 | 0 | 0.06 | 0.36 | 0 | 0 | 8 | M | 2 |  |  |  | ROZPOCET | 40440 | 0 | 0 | 0 | 0 | 1 | 40440 | 4 | -65832976
| D | 9 | Ostatní konstrukce a práce, bourání |  |  |  | 72987 | [5 empty] | 23.808 |  | 26.7683 |  | 0 | 1 | D | 1 |  |  |  | ROZPOCET | [6 empty] | 72987
53 | K | 935112211 | Osazení betonového příkopového žlabu s vyplněním a zatřením spár cementovou maltou s ložem tl. 100 mm z betonu prostého z betonových příkopových tvárnic šířky přes 500 do 800 mm | m | 96 | 345 | 33120 | CS ÚRS 2025 01 |  |  | základní | 0.248 | 23.808 | 0.16371 | 15.7162 | 0 | 0 | 4 | K | 2 |  |  |  | ROZPOCET | 33120 | 0 | 0 | 0 | 0 | 1 | 33120 | 4 | 431382079
| Online PSC |  | https://podminky.urs.cz/item/CS_URS_2025_01/935112211 | [15 empty] | Online PSC | 2
54 | M | 59227003 | žlabovka příkopová betonová s lomenými stěnami 330x570x140mm | m | 97 | 411 | 39867 | CS ÚRS 2025 01 |  |  | základní | 0 | 0 | 0.11394 | 11.0522 | 0 | 0 | 8 | M | 2 |  |  |  | ROZPOCET | 39867 | 0 | 0 | 0 | 0 | 1 | 39867 | 4 | -853677193
| D | 998 | Přesun hmot |  |  |  | 42627.5 | [5 empty] | 53.465 |  | 0 |  | 0 | 1 | D | 1 |  |  |  | ROZPOCET | [6 empty] | 42627.5
55 | K | 998276101 | Přesun hmot pro trubní vedení z trub z plastických hmot otevřený výkop | t | 36.125 | 1180 | 42627.5 | CS ÚRS 2025 01 |  |  | základní | 1.48 | 53.465 | 0 | 0 | 0 | 0 | 4 | K | 2 |  |  |  | ROZPOCET | 42627.5 | 0 | 0 | 0 | 0 | 1 | 42627.5 | 4 | -1411034766
| Online PSC |  | https://podminky.urs.cz/item/CS_URS_2025_01/998276101 | [15 empty] | Online PSC | 2

## SO 03-1 - Vodovodní rozvo...
[9 empty] | >> skryté sloupce << | [9 empty] | {594b7e63-86ff-4307-88a6-739e24431a07}
2
| KRYCÍ LIST SOUPISU PRACÍ | [8 empty] | v --- níže se nacházejí doplnkové a pomocné údaje k sestavám --- v | [8 empty] | False
Stavba:
Projektové práce 1. etapy revitalizace volnočasového areálu Svatošské údolí II
Objekt:
SO 03-1 - Vodovodní rozvody v areálu
| KSO: |  |  |  |  | CC-CZ:
| Místo: |  | Karlovy Vary - Loket |  |  | Datum: | 13. 3. 2025
| Zadavatel: |  |  |  |  | IČ:
|  | Karlovarský kraj |  |  |  | DIČ:
| Zhotovitel: |  |  |  |  | IČ:
|  | Ing.Jan Šinták - I.P.R.E. |  |  |  | DIČ:
| Projektant: |  |  |  |  | IČ:
DIČ:
| Zpracovatel: |  |  |  |  | IČ:
DIČ:
Poznámka:
Soupis prací je sestaven s využitím Cenové soustavy ÚRS. Položky, které pochází z této cenové soustavy, jsou ve sloupci 'Cenová soustava' označeny popisem 'CS ÚRS' a úrovní příslušného kalendářního pololetí. Veškeré další informace vymezující popis a podmínky použití těchto položek z Cenové soustavy, které nejsou uvedeny přímo v soupisu prací, jsou neomezeně dálkově k dispozici na webu podminky.urs.cz.
| Cena bez DPH | [5 empty] | 2254405.55
|  |  | Základ daně |  |  | Sazba daně | Výše daně
| DPH | základní | 2254405.55 |  |  | 21% | 473425.17
|  | snížená | 0 |  |  | 12% | 0
|  | zákl. přenesená | 0 |  |  | 21% | 0
|  | sníž. přenesená | 0 |  |  | 12% | 0
|  | nulová | 0 |  |  | 0% | 0
| Cena s DPH |  |  | v | CZK |  | 2727830.72
REKAPITULACE ČLENĚNÍ SOUPISU PRACÍ
Stavba:
Projektové práce 1. etapy revitalizace volnočasového areálu Svatošské údolí II
Objekt:
SO 03-1 - Vodovodní rozvody v areálu
Místo: |  |  | Karlovy Vary - Loket |  |  | Datum: | 13. 3. 2025
Zadavatel: |  |  | Karlovarský kraj |  |  | Projektant:
Zhotovitel: |  |  | Ing.Jan Šinták - I.P.R.E. |  |  | Zpracovatel:
Kód dílu - Popis | [6 empty] | Cena celkem [CZK]
Náklady stavby celkem | [6 empty] | 2254405.55 | [12 empty] | -1
| HSV - Práce a dodávky HSV | [5 empty] | 2254405.55
| 1 - Zemní práce | [5 empty] | 1250112
| 4 - Vodorovné konstrukce | [5 empty] | 24496.68
| 8 - Vedení trubní dálková a přípojná | [5 empty] | 973630.19
| 998 - Přesun hmot | [5 empty] | 6166.68
SOUPIS PRACÍ
Stavba:
Projektové práce 1. etapy revitalizace volnočasového areálu Svatošské údolí II
Objekt:
SO 03-1 - Vodovodní rozvody v areálu
Místo: |  |  | Karlovy Vary - Loket |  |  | Datum: | 13. 3. 2025
Zadavatel: |  |  | Karlovarský kraj |  |  | Projektant:
Zhotovitel: |  |  | Ing.Jan Šinták - I.P.R.E. |  |  | Zpracovatel:
PČ | Typ | Kód | Popis | MJ | Množství | J.cena [CZK] | Cena celkem [CZK] | Cenová soustava |  |  | DPH | J. Nh [h] | Nh celkem [h] | J. hmotnost [t] | Hmotnost celkem [t] | J. suť [t] | Suť Celkem [t]
Náklady soupisu celkem | [6 empty] | 2254405.55 | [5 empty] | 2153.3753 |  | 5.2263 |  | 0 |  | D | -1 | [10 empty] | 2254405.55
| D | HSV | Práce a dodávky HSV |  |  |  | 2254405.55 | [5 empty] | 2153.3753 |  | 5.2263 |  | 0 | 1 | D | 0 |  |  |  | ROZPOCET | [6 empty] | 2254405.55
| D | 1 | Zemní práce |  |  |  | 1250112 | [5 empty] | 1683.7335 |  | 1.7276 |  | 0 | 1 | D | 1 |  |  |  | ROZPOCET | [6 empty] | 1250112
1 | K | 119003131 | Pomocné konstrukce při zabezpečení výkopu svislé výstražná páska zřízení | m | 1076 | 37.5 | 40350 | CS ÚRS 2025 01 |  |  | základní | 0.08 | 86.08 | 0.00056 | 0.60256 | 0 | 0 | 4 | K | 2 |  |  |  | ROZPOCET | 40350 | 0 | 0 | 0 | 0 | 1 | 40350 | 4 | 931116584
| Online PSC |  | https://podminky.urs.cz/item/CS_URS_2025_01/119003131 | [15 empty] | Online PSC | 2
| VV |  | * ohraničení zajištění výkopů ve volném terénu | [15 empty] | VV | 2 | 1 | True | 0 | ROZPOCET
| VV |  | " vodovod v areálu - řad V " 365,0*2+1,0*2 |  | 732 | [13 empty] | VV | 2 | 2 | True | 0 | ROZPOCET
| VV |  | " vodovod v areálu - řad V1 " 45,0*2+1,0*2 |  | 92 | [13 empty] | VV | 2 | 2 | True | 0 | ROZPOCET
| VV |  | " vodovod v areálu - řad V2 " 33,5*2+1,0*2 |  | 69 | [13 empty] | VV | 2 | 2 | True | 0 | ROZPOCET
| VV |  | " vodovod v areálu - řad V3 " 21,5*2+1,0*2 |  | 45 | [13 empty] | VV | 2 | 2 | True | 0 | ROZPOCET
| VV |  | " vodovod v areálu - řad V4 " 68,0*2+1,0*2 |  | 138 | [13 empty] | VV | 2 | 2 | True | 0 | ROZPOCET
2 | K | 119003132 | Pomocné konstrukce při zabezpečení výkopu svislé výstražná páska odstranění | m | 1076 | 15.2 | 16355.2 | CS ÚRS 2025 01 |  |  | základní | 0.045 | 48.42 | 0 | 0 | 0 | 0 | 4 | K | 2 |  |  |  | ROZPOCET | 16355.2 | 0 | 0 | 0 | 0 | 1 | 16355.2 | 4 | 2094533079
| Online PSC |  | https://podminky.urs.cz/item/CS_URS_2025_01/119003132 | [15 empty] | Online PSC | 2
3 | K | 119004111 | Pomocné konstrukce při zabezpečení výkopu bezpečný vstup nebo výstup žebříkem zřízení | m | 38 | 221 | 8398 | CS ÚRS 2025 01 |  |  | základní | 0.15 | 5.7 | 0.00047 | 0.01786 | 0 | 0 | 4 | K | 2 |  |  |  | ROZPOCET | 8398 | 0 | 0 | 0 | 0 | 1 | 8398 | 4 | -1852189987
| Online PSC |  | https://podminky.urs.cz/item/CS_URS_2025_01/119004111 | [15 empty] | Online PSC | 2
| VV |  | * vstup a výstup z výkopu cca po 30m trasy | [15 empty] | VV | 2 | 1 | True | 0 | ROZPOCET
| VV |  | " vodovod v areálu - řad V " (578,0/30,0-0,267)*2,0+0,001 |  | 38.0003 | [13 empty] | VV | 2 | 2 | True | 0 | ROZPOCET
4 | K | 119004112 | Pomocné konstrukce při zabezpečení výkopu bezpečný vstup nebo výstup žebříkem odstranění | m | 38 | 58.3 | 2215.4 | CS ÚRS 2025 01 |  |  | základní | 0.173 | 6.574 | 0 | 0 | 0 | 0 | 4 | K | 2 |  |  |  | ROZPOCET | 2215.4 | 0 | 0 | 0 | 0 | 1 | 2215.4 | 4 | 2088764527
| Online PSC |  | https://podminky.urs.cz/item/CS_URS_2025_01/119004112 | [15 empty] | Online PSC | 2
5 | K | 121151103 | Sejmutí ornice strojně při souvislé ploše do 100 m2, tl. vrstvy do 200 mm | m2 | 533 | 60 | 31980 | CS ÚRS 2025 01 |  |  | základní | 0.076 | 40.508 | 0 | 0 | 0 | 0 | 4 | K | 2 |  |  |  | ROZPOCET | 31980 | 0 | 0 | 0 | 0 | 1 | 31980 | 4 | 2135740208
| Online PSC |  | https://podminky.urs.cz/item/CS_URS_2025_01/121151103 | [15 empty] | Online PSC | 2
| VV |  | * sejmutí ornice v trase ve volném terénu | [15 empty] | VV | 2 | 1 | True | 0 | ROZPOCET
| VV |  | " vodovod v areálu - řad V " 365,0*1,0 |  | 365 | [13 empty] | VV | 2 | 2 | True | 0 | ROZPOCET
| VV |  | " vodovod v areálu - řad V1 " 45,0*1,0 |  | 45 | [13 empty] | VV | 2 | 2 | True | 0 | ROZPOCET
| VV |  | " vodovod v areálu - řad V2 " 33,5*1,0 |  | 33.5 | [13 empty] | VV | 2 | 2 | True | 0 | ROZPOCET
| VV |  | " vodovod v areálu - řad V3 " 21,5*1,0 |  | 21.5 | [13 empty] | VV | 2 | 2 | True | 0 | ROZPOCET
| VV |  | " vodovod v areálu - řad V4 " 68,0*1,0 |  | 68 | [13 empty] | VV | 2 | 2 | True | 0 | ROZPOCET
6 | K | 132154104 | Hloubení zapažených rýh šířky do 800 mm strojně s urovnáním dna do předepsaného profilu a spádu v hornině třídy těžitelnosti I skupiny 1 a 2 přes 100 m3 | m3 | 97.905 | 338 | 33091.89 | CS ÚRS 2025 01 |  |  | základní | 0.447 | 43.7635 | 0 | 0 | 0 | 0 | 4 | K | 2 |  |  |  | ROZPOCET | 33091.89 | 0 | 0 | 0 | 0 | 1 | 33091.89 | 4 | -1376110766
| Online PSC |  | https://podminky.urs.cz/item/CS_URS_2025_01/132154104 | [15 empty] | Online PSC | 2
| VV |  | * rýha v hor.2 - 25% objemu | [15 empty] | VV | 2 | 1 | True | 0 | ROZPOCET
| VV |  | " vodovod v areálu - řad V " 365,0*0,6*1,2 |  | 262.8 | [13 empty] | VV | 2 | 2 | True | 0 | ROZPOCET
| VV |  | " vodovod v areálu - řad V1 " 45,0*0,6*(1,25+1,31)/2 |  | 34.56 | [13 empty] | VV | 2 | 2 | True | 0 | ROZPOCET
| VV |  | " vodovod v areálu - řad V2 " 33,5*0,6*(1,25+1,45)/2 |  | 27.135 | [13 empty] | VV | 2 | 2 | True | 0 | ROZPOCET
| VV |  | " vodovod v areálu - řad V3 " 21,5*0,6*1,25 |  | 16.125 | [13 empty] | VV | 2 | 2 | True | 0 | ROZPOCET
| VV |  | " vodovod v areálu - řad V4 " 68,0*0,6*1,25 |  | 51 | [13 empty] | VV | 2 | 2 | True | 0 | ROZPOCET
| VV |  | 391,62*0,25 'Přepočtené koeficientem množství |  | 97.905 | [13 empty] | VV | 2 | 2 | False | 1 | ROZPOCET
7 | K | 132254104 | Hloubení zapažených rýh šířky do 800 mm strojně s urovnáním dna do předepsaného profilu a spádu v hornině třídy těžitelnosti I skupiny 3 přes 100 m3 | m3 | 156.648 | 655 | 102604.44 | CS ÚRS 2025 01 |  |  | základní | 0.865 | 135.5005 | 0 | 0 | 0 | 0 | 4 | K | 2 |  |  |  | ROZPOCET | 102604.44 | 0 | 0 | 0 | 0 | 1 | 102604.44 | 4 | 2075580701
| Online PSC |  | https://podminky.urs.cz/item/CS_URS_2025_01/132254104 | [15 empty] | Online PSC | 2
| VV |  | * rýha v hor.3 - 40% objemu | [15 empty] | VV | 2 | 1 | True | 0 | ROZPOCET
| VV |  | " vodovod v areálu - řad V " 365,0*0,6*1,2 |  | 262.8 | [13 empty] | VV | 2 | 2 | True | 0 | ROZPOCET
| VV |  | " vodovod v areálu - řad V1 " 45,0*0,6*(1,25+1,31)/2 |  | 34.56 | [13 empty] | VV | 2 | 2 | True | 0 | ROZPOCET
| VV |  | " vodovod v areálu - řad V2 " 33,5*0,6*(1,25+1,45)/2 |  | 27.135 | [13 empty] | VV | 2 | 2 | True | 0 | ROZPOCET
| VV |  | " vodovod v areálu - řad V3 " 21,5*0,6*1,25 |  | 16.125 | [13 empty] | VV | 2 | 2 | True | 0 | ROZPOCET
| VV |  | " vodovod v areálu - řad V4 " 68,0*0,6*1,25 |  | 51 | [13 empty] | VV | 2 | 2 | True | 0 | ROZPOCET
| VV |  | 391,62*0,4 'Přepočtené koeficientem množství |  | 156.648 | [13 empty] | VV | 2 | 2 | False | 1 | ROZPOCET
8 | K | 132354104 | Hloubení zapažených rýh šířky do 800 mm strojně s urovnáním dna do předepsaného profilu a spádu v hornině třídy těžitelnosti II skupiny 4 přes 100 m3 | m3 | 117.486 | 886 | 104092.6 | CS ÚRS 2025 01 |  |  | základní | 1.17 | 137.4586 | 0 | 0 | 0 | 0 | 4 | K | 2 |  |  |  | ROZPOCET | 104092.6 | 0 | 0 | 0 | 0 | 1 | 104092.6 | 4 | 345766672
| Online PSC |  | https://podminky.urs.cz/item/CS_URS_2025_01/132354104 | [15 empty] | Online PSC | 2
| VV |  | * rýha v hor.4 - 30% objemu | [15 empty] | VV | 2 | 1 | True | 0 | ROZPOCET
| VV |  | " vodovod v areálu - řad V " 365,0*0,6*1,2 |  | 262.8 | [13 empty] | VV | 2 | 2 | True | 0 | ROZPOCET
| VV |  | " vodovod v areálu - řad V1 " 45,0*0,6*(1,25+1,31)/2 |  | 34.56 | [13 empty] | VV | 2 | 2 | True | 0 | ROZPOCET
| VV |  | " vodovod v areálu - řad V2 " 33,5*0,6*(1,25+1,45)/2 |  | 27.135 | [13 empty] | VV | 2 | 2 | True | 0 | ROZPOCET
| VV |  | " vodovod v areálu - řad V3 " 21,5*0,6*1,25 |  | 16.125 | [13 empty] | VV | 2 | 2 | True | 0 | ROZPOCET
| VV |  | " vodovod v areálu - řad V4 " 68,0*0,6*1,25 |  | 51 | [13 empty] | VV | 2 | 2 | True | 0 | ROZPOCET
| VV |  | 391,62*0,3 'Přepočtené koeficientem množství |  | 117.486 | [13 empty] | VV | 2 | 2 | False | 1 | ROZPOCET
9 | K | 132454104 | Hloubení zapažených rýh šířky do 800 mm strojně s urovnáním dna do předepsaného profilu a spádu v hornině třídy těžitelnosti II skupiny 5 přes 100 m3 | m3 | 19.581 | 1480 | 28979.88 | CS ÚRS 2025 01 |  |  | základní | 1.416 | 27.7267 | 0 | 0 | 0 | 0 | 4 | K | 2 |  |  |  | ROZPOCET | 28979.88 | 0 | 0 | 0 | 0 | 1 | 28979.88 | 4 | 1035352172
| Online PSC |  | https://podminky.urs.cz/item/CS_URS_2025_01/132454104 | [15 empty] | Online PSC | 2
| VV |  | * rýha v hor.5 - 5% objemu | [15 empty] | VV | 2 | 1 | True | 0 | ROZPOCET
| VV |  | " vodovod v areálu - řad V " 365,0*0,6*1,2 |  | 262.8 | [13 empty] | VV | 2 | 2 | True | 0 | ROZPOCET
| VV |  | " vodovod v areálu - řad V1 " 45,0*0,6*(1,25+1,31)/2 |  | 34.56 | [13 empty] | VV | 2 | 2 | True | 0 | ROZPOCET
| VV |  | " vodovod v areálu - řad V2 " 33,5*0,6*(1,25+1,45)/2 |  | 27.135 | [13 empty] | VV | 2 | 2 | True | 0 | ROZPOCET
| VV |  | " vodovod v areálu - řad V3 " 21,5*0,6*1,25 |  | 16.125 | [13 empty] | VV | 2 | 2 | True | 0 | ROZPOCET
| VV |  | " vodovod v areálu - řad V4 " 68,0*0,6*1,25 |  | 51 | [13 empty] | VV | 2 | 2 | True | 0 | ROZPOCET
| VV |  | 391,62*0,05 'Přepočtené koeficientem množství |  | 19.581 | [13 empty] | VV | 2 | 2 | False | 1 | ROZPOCET
10 | K | 139001101 | Příplatek k cenám hloubených vykopávek za ztížení vykopávky v blízkosti podzemního vedení nebo výbušnin pro jakoukoliv třídu horniny | m3 | 104.04 | 594 | 61799.76 | CS ÚRS 2025 01 |  |  | základní | 1.763 | 183.4225 | 0 | 0 | 0 | 0 | 4 | K | 2 |  |  |  | ROZPOCET | 61799.76 | 0 | 0 | 0 | 0 | 1 | 61799.76 | 4 | -146519454
| Online PSC |  | https://podminky.urs.cz/item/CS_URS_2025_01/139001101 | [15 empty] | Online PSC | 2
| VV |  | * v blízkosti kabelů SL, NN, vodovodu a kanalizací - 25% trasy | [15 empty] | VV | 2 | 1 | True | 0 | ROZPOCET
| VV |  | " vodovod v areálu - řad V " 578,0*0,6*1,2*0,25 |  | 104.04 | [13 empty] | VV | 2 | 2 | True | 0 | ROZPOCET
11 | K | 151101101 | Zřízení pažení a rozepření stěn rýh pro podzemní vedení příložné pro jakoukoliv mezerovitost, hloubky do 2 m | m2 | 1305.4 | 150 | 195810 | CS ÚRS 2025 01 |  |  | základní | 0.236 | 308.0744 | 0.00084 | 1.0965 | 0 | 0 | 4 | K | 2 |  |  |  | ROZPOCET | 195810 | 0 | 0 | 0 | 0 | 1 | 195810 | 4 | -223015005
| Online PSC |  | https://podminky.urs.cz/item/CS_URS_2025_01/151101101 | [15 empty] | Online PSC | 2
| VV |  | " vodovod v areálu - řad V " 365,0*1,2*2 |  | 876 | [13 empty] | VV | 2 | 2 | True | 0 | ROZPOCET
| VV |  | " vodovod v areálu - řad V1 " 45,0*(1,25+1,31)/2*2 |  | 115.2 | [13 empty] | VV | 2 | 2 | True | 0 | ROZPOCET
| VV |  | " vodovod v areálu - řad V2 " 33,5*(1,25+1,45)/2*2 |  | 90.45 | [13 empty] | VV | 2 | 2 | True | 0 | ROZPOCET
| VV |  | " vodovod v areálu - řad V3 " 21,5*1,25*2 |  | 53.75 | [13 empty] | VV | 2 | 2 | True | 0 | ROZPOCET
| VV |  | " vodovod v areálu - řad V4 " 68,0*1,25*2 |  | 170 | [13 empty] | VV | 2 | 2 | True | 0 | ROZPOCET
12 | K | 151101111 | Odstranění pažení a rozepření stěn rýh pro podzemní vedení s uložením materiálu na vzdálenost do 3 m od kraje výkopu příložné, hloubky do 2 m | m2 | 1305.4 | 92.5 | 120749.5 | CS ÚRS 2025 01 |  |  | základní | 0.216 | 281.9664 | 0 | 0 | 0 | 0 | 4 | K | 2 |  |  |  | ROZPOCET | 120749.5 | 0 | 0 | 0 | 0 | 1 | 120749.5 | 4 | -1717315724
| Online PSC |  | https://podminky.urs.cz/item/CS_URS_2025_01/151101111 | [15 empty] | Online PSC | 2
13 | K | 162551108 | Vodorovné přemístění výkopku nebo sypaniny po suchu na obvyklém dopravním prostředku, bez naložení výkopku, avšak se složením bez rozhrnutí z horniny třídy těžitelnosti I skupiny 1 až 3 na vzdálenost přes 2 500 do 3 000 m | m3 | 254.553 | 145 | 36910.19 | CS ÚRS 2025 01 |  |  | základní | 0.054 | 13.7459 | 0 | 0 | 0 | 0 | 4 | K | 2 |  |  |  | ROZPOCET | 36910.19 | 0 | 0 | 0 | 0 | 1 | 36910.19 | 4 | 658273082
| Online PSC |  | https://podminky.urs.cz/item/CS_URS_2025_01/162551108 | [15 empty] | Online PSC | 2
| VV |  | * rýha v hor.2,3 - 65% objemu na meziskládku | [15 empty] | VV | 2 | 1 | True | 0 | ROZPOCET
| VV |  | " vodovod v areálu - řad V " 365,0*0,6*1,2 |  | 262.8 | [13 empty] | VV | 2 | 2 | True | 0 | ROZPOCET
| VV |  | " vodovod v areálu - řad V1 " 45,0*0,6*(1,25+1,31)/2 |  | 34.56 | [13 empty] | VV | 2 | 2 | True | 0 | ROZPOCET
| VV |  | " vodovod v areálu - řad V2 " 33,5*0,6*(1,25+1,45)/2 |  | 27.135 | [13 empty] | VV | 2 | 2 | True | 0 | ROZPOCET
| VV |  | " vodovod v areálu - řad V3 " 21,5*0,6*1,25 |  | 16.125 | [13 empty] | VV | 2 | 2 | True | 0 | ROZPOCET
| VV |  | " vodovod v areálu - řad V4 " 68,0*0,6*1,25 |  | 51 | [13 empty] | VV | 2 | 2 | True | 0 | ROZPOCET
| VV |  | 391,62*0,65 'Přepočtené koeficientem množství |  | 254.553 | [13 empty] | VV | 2 | 2 | False | 1 | ROZPOCET
14 | K | 162551108 | Vodorovné přemístění výkopku nebo sypaniny po suchu na obvyklém dopravním prostředku, bez naložení výkopku, avšak se složením bez rozhrnutí z horniny třídy těžitelnosti I skupiny 1 až 3 na vzdálenost přes 2 500 do 3 000 m | m3 | 498.22 | 145 | 72241.9 | CS ÚRS 2025 01 |  |  | základní | 0.054 | 26.9039 | 0 | 0 | 0 | 0 | 4 | K | 2 |  |  |  | ROZPOCET | 72241.9 | 0 | 0 | 0 | 0 | 1 | 72241.9 | 4 | -810674822
| Online PSC |  | https://podminky.urs.cz/item/CS_URS_2025_01/162551108 | [15 empty] | Online PSC | 2
| VV |  | * dovoz upravených zeminy z meziskládky pro | [15 empty] | VV | 2 | 1 | True | 0 | ROZPOCET
| VV |  | " zásyp rýh " 263,7 |  | 263.7 | [13 empty] | VV | 2 | 2 | True | 0 | ROZPOCET
| VV |  | " lože " 31,98 |  | 31.98 | [13 empty] | VV | 2 | 2 | True | 0 | ROZPOCET
| VV |  | " obsyp vč. trubky " 95,94 |  | 95.94 | [13 empty] | VV | 2 | 2 | True | 0 | ROZPOCET
| VV |  | * dovoz ornice z meziskládky pro její rozprostění | [15 empty] | VV | 2 | 1 | True | 0 | ROZPOCET
| VV |  | 533,0*0,2 |  | 106.6 | [13 empty] | VV | 2 | 2 | True | 0 | ROZPOCET
15 | K | 162551128 | Vodorovné přemístění výkopku nebo sypaniny po suchu na obvyklém dopravním prostředku, bez naložení výkopku, avšak se složením bez rozhrnutí z horniny třídy těžitelnosti II skupiny 4 a 5 na vzdálenost přes 2 500 do 3 000 m | m3 | 137.067 | 166 | 22753.12 | CS ÚRS 2025 01 |  |  | základní | 0.061 | 8.3611 | 0 | 0 | 0 | 0 | 4 | K | 2 |  |  |  | ROZPOCET | 22753.12 | 0 | 0 | 0 | 0 | 1 | 22753.12 | 4 | -1028623873
| Online PSC |  | https://podminky.urs.cz/item/CS_URS_2025_01/162551128 | [15 empty] | Online PSC | 2
| VV |  | * rýha v hor.4,5 - 35% objemu na meziskládku | [15 empty] | VV | 2 | 1 | True | 0 | ROZPOCET
| VV |  | " vodovod v areálu - řad V " 365,0*0,6*1,2 |  | 262.8 | [13 empty] | VV | 2 | 2 | True | 0 | ROZPOCET
| VV |  | " vodovod v areálu - řad V1 " 45,0*0,6*(1,25+1,31)/2 |  | 34.56 | [13 empty] | VV | 2 | 2 | True | 0 | ROZPOCET
| VV |  | " vodovod v areálu - řad V2 " 33,5*0,6*(1,25+1,45)/2 |  | 27.135 | [13 empty] | VV | 2 | 2 | True | 0 | ROZPOCET
| VV |  | " vodovod v areálu - řad V3 " 21,5*0,6*1,25 |  | 16.125 | [13 empty] | VV | 2 | 2 | True | 0 | ROZPOCET
| VV |  | " vodovod v areálu - řad V4 " 68,0*0,6*1,25 |  | 51 | [13 empty] | VV | 2 | 2 | True | 0 | ROZPOCET
| VV |  | 391,62*0,35 'Přepočtené koeficientem množství |  | 137.067 | [13 empty] | VV | 2 | 2 | False | 1 | ROZPOCET
16 | K | 162751137 | Vodorovné přemístění výkopku nebo sypaniny po suchu na obvyklém dopravním prostředku, bez naložení výkopku, avšak se složením bez rozhrnutí z horniny třídy těžitelnosti II skupiny 4 a 5 na vzdálenost přes 9 000 do 10 000 m | m3 | 127.92 | 349 | 44644.08 | CS ÚRS 2025 01 |  |  | základní | 0.099 | 12.6641 | 0 | 0 | 0 | 0 | 4 | K | 2 |  |  |  | ROZPOCET | 44644.08 | 0 | 0 | 0 | 0 | 1 | 44644.08 | 4 | 827310703
| Online PSC |  | https://podminky.urs.cz/item/CS_URS_2025_01/162751137 | [15 empty] | Online PSC | 2
| VV |  | * odvoz přebytečného výkopku na skládku s poplatkem | [15 empty] | VV | 2 | 1 | True | 0 | ROZPOCET
| VV |  | * lože | [15 empty] | VV | 2 | 1 | True | 0 | ROZPOCET
| VV |  | " vodovod v areálu - řad V " 365,0*0,6*0,1 |  | 21.9 | [13 empty] | VV | 2 | 2 | True | 0 | ROZPOCET
| VV |  | " vodovod v areálu - řad V1 " 45,0*0,6*0,1 |  | 2.7 | [13 empty] | VV | 2 | 2 | True | 0 | ROZPOCET
| VV |  | " vodovod v areálu - řad V2 " 33,5*0,6*0,1 |  | 2.01 | [13 empty] | VV | 2 | 2 | True | 0 | ROZPOCET
| VV |  | " vodovod v areálu - řad V3 " 21,5*0,6*0,1 |  | 1.29 | [13 empty] | VV | 2 | 2 | True | 0 | ROZPOCET
| VV |  | " vodovod v areálu - řad V4 " 68,0*0,6*0,1 |  | 4.08 | [13 empty] | VV | 2 | 2 | True | 0 | ROZPOCET
| VV |  | * obsyp vč. trubky | [15 empty] | VV | 2 | 1 | True | 0 | ROZPOCET
| VV |  | " vodovod v areálu - řad V " 365,0*0,6*0,3 |  | 65.7 | [13 empty] | VV | 2 | 2 | True | 0 | ROZPOCET
| VV |  | " vodovod v areálu - řad V1 " 45,0*0,6*0,3 |  | 8.1 | [13 empty] | VV | 2 | 2 | True | 0 | ROZPOCET
| VV |  | " vodovod v areálu - řad V2 " 33,5*0,6*0,3 |  | 6.03 | [13 empty] | VV | 2 | 2 | True | 0 | ROZPOCET
| VV |  | " vodovod v areálu - řad V3 " 21,5*0,6*0,3 |  | 3.87 | [13 empty] | VV | 2 | 2 | True | 0 | ROZPOCET
| VV |  | " vodovod v areálu - řad V4 " 68,0*0,6*0,3 |  | 12.24 | [13 empty] | VV | 2 | 2 | True | 0 | ROZPOCET
17 | K | 162751139 | Vodorovné přemístění výkopku nebo sypaniny po suchu na obvyklém dopravním prostředku, bez naložení výkopku, avšak se složením bez rozhrnutí z horniny třídy těžitelnosti II skupiny 4 a 5 na vzdálenost Příplatek k ceně za každých dalších i započatých 1 000 m | m3 | 639.6 | 26.4 | 16885.44 | CS ÚRS 2025 01 |  |  | základní | 0.006 | 3.8376 | 0 | 0 | 0 | 0 | 4 | K | 2 |  |  |  | ROZPOCET | 16885.44 | 0 | 0 | 0 | 0 | 1 | 16885.44 | 4 | 1142296444
| Online PSC |  | https://podminky.urs.cz/item/CS_URS_2025_01/162751139 | [15 empty] | Online PSC | 2
| VV |  | 127,92*5 'Přepočtené koeficientem množství |  | 639.6 | [13 empty] | VV | 2 | 2 | False | 1 | ROZPOCET
18 | K | 171201231 | Poplatek za uložení stavebního odpadu na recyklační skládce (skládkovné) zeminy a kamení zatříděného do Katalogu odpadů pod kódem 17 05 04 | t | 230.256 | 449 | 103384.94 | CS ÚRS 2025 01 |  |  | základní | 0 | 0 | 0 | 0 | 0 | 0 | 4 | K | 2 |  |  |  | ROZPOCET | 103384.94 | 0 | 0 | 0 | 0 | 1 | 103384.94 | 4 | -1957869381
| Online PSC |  | https://podminky.urs.cz/item/CS_URS_2025_01/171201231 | [15 empty] | Online PSC | 2
| VV |  | 127,92*1,8 'Přepočtené koeficientem množství |  | 230.256 | [13 empty] | VV | 2 | 2 | False | 1 | ROZPOCET
19 | K | 167151111 | Nakládání, skládání a překládání neulehlého výkopku nebo sypaniny strojně nakládání, množství přes 100 m3, z hornin třídy těžitelnosti I, skupiny 1 až 3 | m3 | 626.14 | 55.3 | 34625.54 | CS ÚRS 2025 01 |  |  | základní | 0.072 | 45.0821 | 0 | 0 | 0 | 0 | 4 | K | 2 |  |  |  | ROZPOCET | 34625.54 | 0 | 0 | 0 | 0 | 1 | 34625.54 | 4 | 1845466938
| Online PSC |  | https://podminky.urs.cz/item/CS_URS_2025_01/167151111 | [15 empty] | Online PSC | 2
| VV |  | * naložení upravených zemin pro dovoz z meziskládky pro | [15 empty] | VV | 2 | 1 | True | 0 | ROZPOCET
| VV |  | " zásyp " 263,7 |  | 263.7 | [13 empty] | VV | 2 | 2 | True | 0 | ROZPOCET
| VV |  | " lože " 31,98 |  | 31.98 | [13 empty] | VV | 2 | 2 | True | 0 | ROZPOCET
| VV |  | " obsyp vč. trubky " 95,94 |  | 95.94 | [13 empty] | VV | 2 | 2 | True | 0 | ROZPOCET
| VV |  | * naložení ornice pro její dovoz k rozprostění | [15 empty] | VV | 2 | 1 | True | 0 | ROZPOCET
| VV |  | 533,0*0,2 |  | 106.6 | [13 empty] | VV | 2 | 2 | True | 0 | ROZPOCET
| VV |  | * naložení přebytečného výkopku z hor.4 a 5 na skládku s poplatkem | [15 empty] | VV | 2 | 1 | True | 0 | ROZPOCET
| VV |  | " lože " 31,98 |  | 31.98 | [13 empty] | VV | 2 | 2 | True | 0 | ROZPOCET
| VV |  | " obsyp vč. odpočtu trubky " 95,94 |  | 95.94 | [13 empty] | VV | 2 | 2 | True | 0 | ROZPOCET
20 | K | 171251201 | Uložení sypaniny na skládky nebo meziskládky bez hutnění s upravením uložené sypaniny do předepsaného tvaru | m3 | 519.54 | 21.9 | 11377.93 | CS ÚRS 2025 01 |  |  | základní | 0.009 | 4.6759 | 0 | 0 | 0 | 0 | 4 | K | 2 |  |  |  | ROZPOCET | 11377.93 | 0 | 0 | 0 | 0 | 1 | 11377.93 | 4 | 306250635
| Online PSC |  | https://podminky.urs.cz/item/CS_URS_2025_01/171251201 | [15 empty] | Online PSC | 2
| VV |  | * uložení výkopku na meziskládku | [15 empty] | VV | 2 | 1 | True | 0 | ROZPOCET
| VV |  | " vodovod v areálu - řad V " 365,0*0,6*1,2 |  | 262.8 | [13 empty] | VV | 2 | 2 | True | 0 | ROZPOCET
| VV |  | " vodovod v areálu - řad V1 " 45,0*0,6*(1,25+1,31)/2 |  | 34.56 | [13 empty] | VV | 2 | 2 | True | 0 | ROZPOCET
| VV |  | " vodovod v areálu - řad V2 " 33,5*0,6*(1,25+1,45)/2 |  | 27.135 | [13 empty] | VV | 2 | 2 | True | 0 | ROZPOCET
| VV |  | " vodovod v areálu - řad V3 " 21,5*0,6*1,25 |  | 16.125 | [13 empty] | VV | 2 | 2 | True | 0 | ROZPOCET
| VV |  | " vodovod v areálu - řad V4 " 68,0*0,6*1,25 |  | 51 | [13 empty] | VV | 2 | 2 | True | 0 | ROZPOCET
| VV |  | " uložení přebytečného výkopku na skládku " 127,92 |  | 127.92 | [13 empty] | VV | 2 | 2 | True | 0 | ROZPOCET
21 | K | 174151101 | Zásyp sypaninou z jakékoliv horniny strojně s uložením výkopku ve vrstvách se zhutněním jam, šachet, rýh nebo kolem objektů v těchto vykopávkách | m3 | 263.7 | 157 | 41400.9 | CS ÚRS 2025 01 |  |  | základní | 0.328 | 86.4936 | 0 | 0 | 0 | 0 | 4 | K | 2 |  |  |  | ROZPOCET | 41400.9 | 0 | 0 | 0 | 0 | 1 | 41400.9 | 4 | -1957950211
| Online PSC |  | https://podminky.urs.cz/item/CS_URS_2025_01/174151101 | [15 empty] | Online PSC | 2
| VV |  | " výkop rýh celkem " 391,62 |  | 391.62 | [13 empty] | VV | 2 | 2 | True | 0 | ROZPOCET
| VV |  | * odpočet | [15 empty] | VV | 2 | 1 | True | 0 | ROZPOCET
| VV |  | " lože " -31,98 |  | -31.98 | [13 empty] | VV | 2 | 2 | True | 0 | ROZPOCET
| VV |  | " obsyp vč trubky " -95,94 |  | -95.94 | [13 empty] | VV | 2 | 2 | True | 0 | ROZPOCET
22 | K | 175151101 | Obsypání potrubí strojně sypaninou z vhodných hornin třídy těžitelnosti I a II, skupiny 1 až 4 nebo materiálem připraveným podél výkopu ve vzdálenosti do 3 m od jeho kraje, pro jakoukoliv hloubku výkopu a míru zhutnění bez prohození sypaniny | m3 | 95.94 | 235 | 22545.9 | CS ÚRS 2025 01 |  |  | základní | 0.435 | 41.7339 | 0 | 0 | 0 | 0 | 4 | K | 2 |  |  |  | ROZPOCET | 22545.9 | 0 | 0 | 0 | 0 | 1 | 22545.9 | 4 | -1044633572
| Online PSC |  | https://podminky.urs.cz/item/CS_URS_2025_01/175151101 | [15 empty] | Online PSC | 2
| VV |  | * obsyp potrubí tl.300mm | [15 empty] | VV | 2 | 1 | True | 0 | ROZPOCET
| VV |  | " vodovod v areálu - řad V " 365,0*0,6*0,3 |  | 65.7 | [13 empty] | VV | 2 | 2 | True | 0 | ROZPOCET
| VV |  | " vodovod v areálu - řad V1 " 45,0*0,6*0,3 |  | 8.1 | [13 empty] | VV | 2 | 2 | True | 0 | ROZPOCET
| VV |  | " vodovod v areálu - řad V2 " 33,5*0,6*0,3 |  | 6.03 | [13 empty] | VV | 2 | 2 | True | 0 | ROZPOCET
| VV |  | " vodovod v areálu - řad V3 " 21,5*0,6*0,3 |  | 3.87 | [13 empty] | VV | 2 | 2 | True | 0 | ROZPOCET
| VV |  | " vodovod v areálu - řad V4 " 68,0*0,6*0,3 |  | 12.24 | [13 empty] | VV | 2 | 2 | True | 0 | ROZPOCET
23 | K | 175151109 | Obsypání potrubí strojně Příplatek k ceně za prohození sypaniny | m3 | 95.94 | 181 | 17365.14 | CS ÚRS 2025 01 |  |  | základní | 0.252 | 24.1769 | 0 | 0 | 0 | 0 | 4 | K | 2 |  |  |  | ROZPOCET | 17365.14 | 0 | 0 | 0 | 0 | 1 | 17365.14 | 4 | 1468022110
| Online PSC |  | https://podminky.urs.cz/item/CS_URS_2025_01/175151109 | [15 empty] | Online PSC | 2
24 | K | 181351003 | Rozprostření a urovnání ornice v rovině nebo ve svahu sklonu do 1:5 strojně při souvislé ploše do 100 m2, tl. vrstvy do 200 mm | m2 | 533 | 90.5 | 48236.5 | CS ÚRS 2025 01 |  |  | základní | 0.114 | 60.762 | 0 | 0 | 0 | 0 | 4 | K | 2 |  |  |  | ROZPOCET | 48236.5 | 0 | 0 | 0 | 0 | 1 | 48236.5 | 4 | -1037164369
| Online PSC |  | https://podminky.urs.cz/item/CS_URS_2025_01/181351003 | [15 empty] | Online PSC | 2
| VV |  | * zpětné rozprostření ornice v trase ve volném terénu | [15 empty] | VV | 2 | 1 | True | 0 | ROZPOCET
| VV |  | 533,0 |  | 533 | [13 empty] | VV | 2 | 2 | True | 0 | ROZPOCET
25 | K | 181411131 | Založení trávníku na půdě předem připravené plochy do 1000 m2 výsevem včetně utažení parkového v rovině nebo na svahu do 1:5 | m2 | 533 | 25.5 | 13591.5 | CS ÚRS 2025 01 |  |  | základní | 0.058 | 30.914 | 0 | 0 | 0 | 0 | 4 | K | 2 |  |  |  | ROZPOCET | 13591.5 | 0 | 0 | 0 | 0 | 1 | 13591.5 | 4 | -2057517606
| Online PSC |  | https://podminky.urs.cz/item/CS_URS_2025_01/181411131 | [15 empty] | Online PSC | 2
26 | M | 00572410 | osivo směs travní parková | kg | 10.66 | 113 | 1204.58 | CS ÚRS 2025 01 |  |  | základní | 0 | 0 | 0.001 | 0.01066 | 0 | 0 | 8 | M | 2 |  |  |  | ROZPOCET | 1204.58 | 0 | 0 | 0 | 0 | 1 | 1204.58 | 4 | -1187883919
| VV |  | 533*0,02 'Přepočtené koeficientem množství |  | 10.66 | [13 empty] | VV | 2 | 2 | False | 1 | ROZPOCET
27 | K | 181951112 | Úprava pláně vyrovnáním výškových rozdílů strojně v hornině třídy těžitelnosti I, skupiny 1 až 3 se zhutněním | m2 | 533 | 25.9 | 13804.7 | CS ÚRS 2025 01 |  |  | základní | 0.025 | 13.325 | 0 | 0 | 0 | 0 | 4 | K | 2 |  |  |  | ROZPOCET | 13804.7 | 0 | 0 | 0 | 0 | 1 | 13804.7 | 4 | 1383202951
| Online PSC |  | https://podminky.urs.cz/item/CS_URS_2025_01/181951112 | [15 empty] | Online PSC | 2
28 | K | 185803111 | Ošetření trávníku jednorázové v rovině nebo na svahu do 1:5 | m2 | 533 | 5.09 | 2712.97 | CS ÚRS 2025 01 |  |  | základní | 0.011 | 5.863 | 0 | 0 | 0 | 0 | 4 | K | 2 |  |  |  | ROZPOCET | 2712.97 | 0 | 0 | 0 | 0 | 1 | 2712.97 | 4 | 1058970334
| Online PSC |  | https://podminky.urs.cz/item/CS_URS_2025_01/185803111 | [15 empty] | Online PSC | 2
| D | 4 | Vodorovné konstrukce |  |  |  | 24496.68 | [5 empty] | 60.3463 |  | 0 |  | 0 | 1 | D | 1 |  |  |  | ROZPOCET | [6 empty] | 24496.68
29 | K | 451595111 | Lože pod potrubí, stoky a drobné objekty v otevřeném výkopu z prohozeného výkopku | m3 | 31.98 | 766 | 24496.68 | CS ÚRS 2025 01 |  |  | základní | 1.887 | 60.3463 | 0 | 0 | 0 | 0 | 4 | K | 2 |  |  |  | ROZPOCET | 24496.68 | 0 | 0 | 0 | 0 | 1 | 24496.68 | 4 | -610396486
| Online PSC |  | https://podminky.urs.cz/item/CS_URS_2025_01/451595111 | [15 empty] | Online PSC | 2
| VV |  | * lože | [15 empty] | VV | 2 | 1 | True | 0 | ROZPOCET
| VV |  | " vodovod v areálu - řad V " 365,0*0,6*0,1 |  | 21.9 | [13 empty] | VV | 2 | 2 | True | 0 | ROZPOCET
| VV |  | " vodovod v areálu - řad V1 " 45,0*0,6*0,1 |  | 2.7 | [13 empty] | VV | 2 | 2 | True | 0 | ROZPOCET
| VV |  | " vodovod v areálu - řad V2 " 33,5*0,6*0,1 |  | 2.01 | [13 empty] | VV | 2 | 2 | True | 0 | ROZPOCET
| VV |  | " vodovod v areálu - řad V3 " 21,5*0,6*0,1 |  | 1.29 | [13 empty] | VV | 2 | 2 | True | 0 | ROZPOCET
| VV |  | " vodovod v areálu - řad V4 " 68,0*0,6*0,1 |  | 4.08 | [13 empty] | VV | 2 | 2 | True | 0 | ROZPOCET
| D | 8 | Vedení trubní dálková a přípojná |  |  |  | 973630.19 | [5 empty] | 401.561 |  | 3.4987 |  | 0 | 1 | D | 1 |  |  |  | ROZPOCET | [6 empty] | 973630.19
30 | K | 891212312 | Montáž přírubového vodoměru DN 50 v šachtě | kus | 1 | 2150 | 2150 | CS ÚRS 2025 01 |  |  | základní | 2.014 | 2.014 | 0.00181 | 0.00181 | 0 | 0 | 4 | K | 2 |  |  |  | ROZPOCET | 2150 | 0 | 0 | 0 | 0 | 1 | 2150 | 4 | 2080819253
| Online PSC |  | https://podminky.urs.cz/item/CS_URS_2025_01/891212312 | [15 empty] | Online PSC | 2
| VV |  | vodoměrná šachta v areálu svatošské údolí | [15 empty] | VV | 2 | 1 | True | 0 | ROZPOCET
| VV |  | 1 |  | 1 | [13 empty] | VV | 2 | 2 | True | 0 | ROZPOCET
| VV |  | Součet |  | 1 | [13 empty] | VV | 2 | 4 | True | 1 | ROZPOCET
31 | M | 38821715 | vodoměr šroubový přírubový na studenou vodu PN16 DN 50 | kus | 1 | 11300 | 11300 | CS ÚRS 2025 01 |  |  | základní | 0 | 0 | 0.014 | 0.014 | 0 | 0 | 8 | M | 2 |  |  |  | ROZPOCET | 11300 | 0 | 0 | 0 | 0 | 1 | 11300 | 4 | 333346716
| VV |  | vodoměrná šachta v areálu svatošské údolí | [15 empty] | VV | 2 | 1 | True | 0 | ROZPOCET
| VV |  | 1 |  | 1 | [13 empty] | VV | 2 | 2 | True | 0 | ROZPOCET
| VV |  | Součet |  | 1 | [13 empty] | VV | 2 | 4 | True | 1 | ROZPOCET
32 | K | 891214121 | Montáž kompenzátorů nebo montážních vložek DN 50 | kus | 1 | 501 | 501 | CS ÚRS 2025 01 |  |  | základní | 0.63 | 0.63 | 0.0007 | 0.0007 | 0 | 0 | 4 | K | 2 |  |  |  | ROZPOCET | 501 | 0 | 0 | 0 | 0 | 1 | 501 | 4 | -1292448758
| Online PSC |  | https://podminky.urs.cz/item/CS_URS_2025_01/891214121 | [15 empty] | Online PSC | 2
| VV |  | vodoměrná šachta v areálu svatošské údolí | [15 empty] | VV | 2 | 1 | True | 0 | ROZPOCET
| VV |  | 1 |  | 1 | [13 empty] | VV | 2 | 2 | True | 0 | ROZPOCET
| VV |  | Součet |  | 1 | [13 empty] | VV | 2 | 4 | True | 1 | ROZPOCET
33 | M | 42273004 | montážní vložka přírubová litinová DN 50 PN 16 | kus | 1 | 13100 | 13100 | CS ÚRS 2025 01 |  |  | základní | 0 | 0 | 0.011 | 0.011 | 0 | 0 | 8 | M | 2 |  |  |  | ROZPOCET | 13100 | 0 | 0 | 0 | 0 | 1 | 13100 | 4 | -361371982
| VV |  | vodoměrná šachta v areálu svatošské údolí | [15 empty] | VV | 2 | 1 | True | 0 | ROZPOCET
| VV |  | 1 |  | 1 | [13 empty] | VV | 2 | 2 | True | 0 | ROZPOCET
| VV |  | Součet |  | 1 | [13 empty] | VV | 2 | 4 | True | 1 | ROZPOCET
34 | K | 89196221R | Montáž zemní soupravy pro šoupátka | kus | 23 | 1241 | 28543 |  |  |  | základní | 0.979 | 22.517 | 0 | 0 | 0 | 0 | 64 | K | 2 |  |  |  | ROZPOCET | 28543 | 0 | 0 | 0 | 0 | 1 | 28543 | 64 | -1683653783
| VV |  | vodovodní rozvody v areálu | [15 empty] | VV | 2 | 1 | True | 0 | ROZPOCET
| VV |  | 4+19 |  | 23 | [13 empty] | VV | 2 | 2 | True | 0 | ROZPOCET
| VV |  | Součet |  | 23 | [13 empty] | VV | 2 | 4 | True | 1 | ROZPOCET
35 | M | 42291033 | souprava zemní teleskopická pro E1 šoupatka DN 50mm Rd 1,3-1,8m | kus | 4 | 2780 | 11120 | CS ÚRS 2025 01 |  |  | základní | 0 | 0 | 0.0073 | 0.0292 | 0 | 0 | 128 | M | 2 |  |  |  | ROZPOCET | 11120 | 0 | 0 | 0 | 0 | 1 | 11120 | 128 | 1490333304
| VV |  | vodovodní rozvody v areálu | [15 empty] | VV | 2 | 1 | True | 0 | ROZPOCET
| VV |  | 4 |  | 4 | [13 empty] | VV | 2 | 2 | True | 0 | ROZPOCET
| VV |  | Součet |  | 4 | [13 empty] | VV | 2 | 4 | True | 1 | ROZPOCET
36 | M | 42291043 | souprava zemní pro domovní šoupátka 3/4"-2" Rd 1,0-1,6m | kus | 19 | 1590 | 30210 | CS ÚRS 2025 01 |  |  | základní | 0 | 0 | 0.00316 | 0.06004 | 0 | 0 | 128 | M | 2 |  |  |  | ROZPOCET | 30210 | 0 | 0 | 0 | 0 | 1 | 30210 | 128 | -17348833
| VV |  | vodovodní rozvody v areálu | [15 empty] | VV | 2 | 1 | True | 0 | ROZPOCET
| VV |  | 19 |  | 19 | [13 empty] | VV | 2 | 2 | True | 0 | ROZPOCET
| VV |  | Součet |  | 19 | [13 empty] | VV | 2 | 4 | True | 1 | ROZPOCET
37 | K | 857212122 | Montáž litinových tvarovek jednoosých přírubových otevřený výkop DN 50 | kus | 23 | 916 | 21068 | CS ÚRS 2025 01 |  |  | základní | 0.685 | 15.755 | 0.00109 | 0.02507 | 0 | 0 | 4 | K | 2 |  |  |  | ROZPOCET | 21068 | 0 | 0 | 0 | 0 | 1 | 21068 | 4 | 1060041942
| Online PSC |  | https://podminky.urs.cz/item/CS_URS_2025_01/857212122 | [15 empty] | Online PSC | 2
| VV |  | vodovodní rozvody v areálu | [15 empty] | VV | 2 | 1 | True | 0 | ROZPOCET
| VV |  | 2+5+2+2+12 |  | 23 | [13 empty] | VV | 2 | 2 | True | 0 | ROZPOCET
| VV |  | Součet |  | 23 | [13 empty] | VV | 2 | 4 | True | 1 | ROZPOCET
38 | M | 55253219 | tvarovka přírubová litinová vodovodní FF-kus PN10/40 DN 50 dl 400mm | kus | 2 | 4350 | 8700 | CS ÚRS 2025 01 |  |  | základní | 0 | 0 | 0.01 | 0.02 | 0 | 0 | 8 | M | 2 |  |  |  | ROZPOCET | 8700 | 0 | 0 | 0 | 0 | 1 | 8700 | 4 | -1537557139
| VV |  | vodoměrná šachta v areálu svatošské údolí | [15 empty] | VV | 2 | 1 | True | 0 | ROZPOCET
| VV |  | 1+1 |  | 2 | [13 empty] | VV | 2 | 2 | True | 0 | ROZPOCET
| VV |  | Součet |  | 2 | [13 empty] | VV | 2 | 4 | True | 1 | ROZPOCET
39 | M | 55254045 | koleno 90° s patkou přírubové litinové vodovodní N-kus PN10/40 DN 50 | kus | 5 | 7320 | 36600 | CS ÚRS 2025 01 |  |  | základní | 0 | 0 | 0.013 | 0.065 | 0 | 0 | 8 | M | 2 |  |  |  | ROZPOCET | 36600 | 0 | 0 | 0 | 0 | 1 | 36600 | 4 | -42992901
| VV |  | vodovodní rozvody v areálu | [15 empty] | VV | 2 | 1 | True | 0 | ROZPOCET
| VV |  | 5 |  | 5 | [13 empty] | VV | 2 | 2 | True | 0 | ROZPOCET
| VV |  | Součet |  | 5 | [13 empty] | VV | 2 | 4 | True | 1 | ROZPOCET
40 | M | 31951001 | potrubní spojka jištěná proti posuvu hrdlo-příruba DN 50 | kus | 2 | 7340 | 14680 | CS ÚRS 2025 01 |  |  | základní | 0 | 0 | 0.006 | 0.012 | 0 | 0 | 8 | M | 2 |  |  |  | ROZPOCET | 14680 | 0 | 0 | 0 | 0 | 1 | 14680 | 4 | 1003731968
| VV |  | vodoměrná šachta v areálu svatošské údolí | [15 empty] | VV | 2 | 1 | True | 0 | ROZPOCET
| VV |  | 1+1 |  | 2 | [13 empty] | VV | 2 | 2 | True | 0 | ROZPOCET
| VV |  | Součet |  | 2 | [13 empty] | VV | 2 | 4 | True | 1 | ROZPOCET
41 | M | 42213001 | ventil odvzdušňovací/zavzdušňovací přírubový PN 16, pitná voda DN 50 | kus | 2 | 10200 | 20400 | CS ÚRS 2025 01 |  |  | základní | 0 | 0 | 0.0004 | 0.0008 | 0 | 0 | 8 | M | 2 |  |  |  | ROZPOCET | 20400 | 0 | 0 | 0 | 0 | 1 | 20400 | 4 | 667330692
| VV |  | vodovodní rozvody v areálu | [15 empty] | VV | 2 | 1 | True | 0 | ROZPOCET
| VV |  | 2 |  | 2 | [13 empty] | VV | 2 | 2 | True | 0 | ROZPOCET
| VV |  | Součet |  | 2 | [13 empty] | VV | 2 | 4 | True | 1 | ROZPOCET
42 | M | 4229674R | příruba DN 50 | kus | 12 | 341 | 4092 |  |  |  | základní | 0 | 0 | 0 | 0 | 0 | 0 | 8 | M | 2 |  |  |  | ROZPOCET | 4092 | 0 | 0 | 0 | 0 | 1 | 4092 | 4 | -832181058
| VV |  | vodovodní rozvody v areálu | [15 empty] | VV | 2 | 1 | True | 0 | ROZPOCET
| VV |  | 12 |  | 12 | [13 empty] | VV | 2 | 2 | True | 0 | ROZPOCET
| VV |  | Součet |  | 12 | [13 empty] | VV | 2 | 4 | True | 1 | ROZPOCET
43 | K | 857214122 | Montáž litinových tvarovek odbočných přírubových otevřený výkop DN 50 | kus | 6 | 1260 | 7560 | CS ÚRS 2025 01 |  |  | základní | 0.987 | 5.922 | 0.00114 | 0.00684 | 0 | 0 | 4 | K | 2 |  |  |  | ROZPOCET | 7560 | 0 | 0 | 0 | 0 | 1 | 7560 | 4 | -324437305
| Online PSC |  | https://podminky.urs.cz/item/CS_URS_2025_01/857214122 | [15 empty] | Online PSC | 2
| VV |  | vodovodní rozvody v areálu | [15 empty] | VV | 2 | 1 | True | 0 | ROZPOCET
| VV |  | 2+4 |  | 6 | [13 empty] | VV | 2 | 2 | True | 0 | ROZPOCET
| VV |  | Součet |  | 6 | [13 empty] | VV | 2 | 4 | True | 1 | ROZPOCET
44 | M | 55258001 | tvarovka hrdlová s přírubovou odbočkou z tvárné litiny MMA-kus nástrčná hrdla pro PE a PVC DN 63/50 | kus | 2 | 5550 | 11100 | CS ÚRS 2025 01 |  |  | základní | 0 | 0 | 0.008 | 0.016 | 0 | 0 | 8 | M | 2 |  |  |  | ROZPOCET | 11100 | 0 | 0 | 0 | 0 | 1 | 11100 | 4 | -1755890144
| VV |  | vodovodní rozvody v areálu | [15 empty] | VV | 2 | 1 | True | 0 | ROZPOCET
| VV |  | 2 |  | 2 | [13 empty] | VV | 2 | 2 | True | 0 | ROZPOCET
| VV |  | Součet |  | 2 | [13 empty] | VV | 2 | 4 | True | 1 | ROZPOCET
45 | M | 55253502 | tvarovka přírubová litinová s přírubovou odbočkou,práškový epoxid tl 250µm T-kus DN 50/50 | kus | 4 | 4610 | 18440 | CS ÚRS 2025 01 |  |  | základní | 0 | 0 | 0.0121 | 0.0484 | 0 | 0 | 8 | M | 2 |  |  |  | ROZPOCET | 18440 | 0 | 0 | 0 | 0 | 1 | 18440 | 4 | 1159136956
| VV |  | vodovodní rozvody v areálu | [15 empty] | VV | 2 | 1 | True | 0 | ROZPOCET
| VV |  | 4 |  | 4 | [13 empty] | VV | 2 | 2 | True | 0 | ROZPOCET
| VV |  | Součet |  | 4 | [13 empty] | VV | 2 | 4 | True | 1 | ROZPOCET
46 | K | 871211211 | Montáž potrubí z PE100 RC SDR 11 otevřený výkop svařovaných elektrotvarovkou d 63 x 5,8 mm | m | 578 | 127 | 73406 | CS ÚRS 2025 01 |  |  | základní | 0.24 | 138.72 | 0 | 0 | 0 | 0 | 4 | K | 2 |  |  |  | ROZPOCET | 73406 | 0 | 0 | 0 | 0 | 1 | 73406 | 4 | 136367356
| Online PSC |  | https://podminky.urs.cz/item/CS_URS_2025_01/871211211 | [15 empty] | Online PSC | 2
| VV |  | vodovodní rozvody v areálu | [15 empty] | VV | 2 | 1 | True | 0 | ROZPOCET
| VV |  | 578 |  | 578 | [13 empty] | VV | 2 | 2 | True | 0 | ROZPOCET
| VV |  | Součet |  | 578 | [13 empty] | VV | 2 | 4 | True | 1 | ROZPOCET
47 | M | 28613853 | trubka vodovodní jednovrstvá PE100 RC PN 16 SDR11 s ochranným pláštěm z PP 63x5,8mm | m | 586.67 | 237 | 139040.79 | CS ÚRS 2025 01 |  |  | základní | 0 | 0 | 0.00105 | 0.616 | 0 | 0 | 8 | M | 2 |  |  |  | ROZPOCET | 139040.79 | 0 | 0 | 0 | 0 | 1 | 139040.79 | 4 | 1173028884
| VV |  | vodovodní rozvody v areálu | [15 empty] | VV | 2 | 1 | True | 0 | ROZPOCET
| VV |  | 578 |  | 578 | [13 empty] | VV | 2 | 2 | True | 0 | ROZPOCET
| VV |  | Součet |  | 578 | [13 empty] | VV | 2 | 4 | True | 0 | ROZPOCET
| VV |  | 578*1,015 "Přepočtené koeficientem množství |  | 586.67 | [13 empty] | VV | 2 | 2 | True | 1 | ROZPOCET
48 | K | 877161101 | Montáž elektrospojek na vodovodním potrubí z PE trub d 32 | kus | 19 | 255 | 4845 | CS ÚRS 2025 01 |  |  | základní | 0.473 | 8.987 | 0 | 0 | 0 | 0 | 4 | K | 2 |  |  |  | ROZPOCET | 4845 | 0 | 0 | 0 | 0 | 1 | 4845 | 4 | -396845965
| Online PSC |  | https://podminky.urs.cz/item/CS_URS_2025_01/877161101 | [15 empty] | Online PSC | 2
| VV |  | vodovodní rozvody v areálu | [15 empty] | VV | 2 | 1 | True | 0 | ROZPOCET
| VV |  | 19 |  | 19 | [13 empty] | VV | 2 | 2 | True | 0 | ROZPOCET
| VV |  | Součet |  | 19 | [13 empty] | VV | 2 | 4 | True | 1 | ROZPOCET
49 | M | 28615969 | elektrospojka SDR11 PE 100 PN16 D 32mm | kus | 19 | 140 | 2660 | CS ÚRS 2025 01 |  |  | základní | 0 | 0 | 5e-05 | 0.00095 | 0 | 0 | 8 | M | 2 |  |  |  | ROZPOCET | 2660 | 0 | 0 | 0 | 0 | 1 | 2660 | 4 | -110379954
| VV |  | vodovodní rozvody v areálu | [15 empty] | VV | 2 | 1 | True | 0 | ROZPOCET
| VV |  | 19 |  | 19 | [13 empty] | VV | 2 | 2 | True | 0 | ROZPOCET
| VV |  | Součet |  | 19 | [13 empty] | VV | 2 | 4 | True | 1 | ROZPOCET
50 | K | 877211101 | Montáž elektrospojek na vodovodním potrubí z PE trub d 63 | kus | 24 | 308 | 7392 | CS ÚRS 2025 01 |  |  | základní | 0.565 | 13.56 | 0 | 0 | 0 | 0 | 4 | K | 2 |  |  |  | ROZPOCET | 7392 | 0 | 0 | 0 | 0 | 1 | 7392 | 4 | 1779861183
| Online PSC |  | https://podminky.urs.cz/item/CS_URS_2025_01/877211101 | [15 empty] | Online PSC | 2
| VV |  | vodovodní rozvody v areálu | [15 empty] | VV | 2 | 1 | True | 0 | ROZPOCET
| VV |  | 12+12 |  | 24 | [13 empty] | VV | 2 | 2 | True | 0 | ROZPOCET
| VV |  | Součet |  | 24 | [13 empty] | VV | 2 | 4 | True | 1 | ROZPOCET
51 | M | 28615972 | elektrospojka SDR11 PE 100 PN16 D 63mm | kus | 12 | 224 | 2688 | CS ÚRS 2025 01 |  |  | základní | 0 | 0 | 0.00022 | 0.00264 | 0 | 0 | 8 | M | 2 |  |  |  | ROZPOCET | 2688 | 0 | 0 | 0 | 0 | 1 | 2688 | 4 | -1448351565
| VV |  | vodovodní rozvody v areálu | [15 empty] | VV | 2 | 1 | True | 0 | ROZPOCET
| VV |  | 12 |  | 12 | [13 empty] | VV | 2 | 2 | True | 0 | ROZPOCET
| VV |  | Součet |  | 12 | [13 empty] | VV | 2 | 4 | True | 1 | ROZPOCET
52 | M | 28653133 | nákružek lemový PE 100 SDR11 63mm | kus | 12 | 191 | 2292 | CS ÚRS 2025 01 |  |  | základní | 0 | 0 | 0.00019 | 0.00228 | 0 | 0 | 8 | M | 2 |  |  |  | ROZPOCET | 2292 | 0 | 0 | 0 | 0 | 1 | 2292 | 4 | 1463613422
| VV |  | vodovodní rozvody v areálu | [15 empty] | VV | 2 | 1 | True | 0 | ROZPOCET
| VV |  | 12 |  | 12 | [13 empty] | VV | 2 | 2 | True | 0 | ROZPOCET
| VV |  | Součet |  | 12 | [13 empty] | VV | 2 | 4 | True | 1 | ROZPOCET
53 | K | 877211110 | Montáž elektrokolen 45° na vodovodním potrubí z PE trub d 63 | kus | 14 | 290 | 4060 | CS ÚRS 2025 01 |  |  | základní | 0.52 | 7.28 | 0 | 0 | 0 | 0 | 4 | K | 2 |  |  |  | ROZPOCET | 4060 | 0 | 0 | 0 | 0 | 1 | 4060 | 4 | -1866678429
| Online PSC |  | https://podminky.urs.cz/item/CS_URS_2025_01/877211110 | [15 empty] | Online PSC | 2
| VV |  | vodovodní rozvody v areálu | [15 empty] | VV | 2 | 1 | True | 0 | ROZPOCET
| VV |  | 14 |  | 14 | [13 empty] | VV | 2 | 2 | True | 0 | ROZPOCET
| VV |  | Součet |  | 14 | [13 empty] | VV | 2 | 4 | True | 1 | ROZPOCET
54 | M | 28614946 | elektrokoleno 45° PE 100 PN16 D 63mm | kus | 14 | 583 | 8162 | CS ÚRS 2025 01 |  |  | základní | 0 | 0 | 0.00026 | 0.00364 | 0 | 0 | 8 | M | 2 |  |  |  | ROZPOCET | 8162 | 0 | 0 | 0 | 0 | 1 | 8162 | 4 | -2027044872
| VV |  | vodovodní rozvody v areálu | [15 empty] | VV | 2 | 1 | True | 0 | ROZPOCET
| VV |  | 14 |  | 14 | [13 empty] | VV | 2 | 2 | True | 0 | ROZPOCET
| VV |  | Součet |  | 14 | [13 empty] | VV | 2 | 4 | True | 1 | ROZPOCET
55 | K | 877211113 | Montáž elektro T-kusů na vodovodním potrubí z PE trub d 63 | kus | 1 | 365 | 365 | CS ÚRS 2025 01 |  |  | základní | 0.671 | 0.671 | 0 | 0 | 0 | 0 | 4 | K | 2 |  |  |  | ROZPOCET | 365 | 0 | 0 | 0 | 0 | 1 | 365 | 4 | -1366123849
| Online PSC |  | https://podminky.urs.cz/item/CS_URS_2025_01/877211113 | [15 empty] | Online PSC | 2
| VV |  | vodovodní rozvody v areálu | [15 empty] | VV | 2 | 1 | True | 0 | ROZPOCET
| VV |  | 1 |  | 1 | [13 empty] | VV | 2 | 2 | True | 0 | ROZPOCET
| VV |  | Součet |  | 1 | [13 empty] | VV | 2 | 4 | True | 1 | ROZPOCET
56 | M | 28614958 | elektrotvarovka T-kus rovnoramenný PE 100 PN16 D 63mm | kus | 1 | 578 | 578 | CS ÚRS 2025 01 |  |  | základní | 0 | 0 | 0.00049 | 0.00049 | 0 | 0 | 8 | M | 2 |  |  |  | ROZPOCET | 578 | 0 | 0 | 0 | 0 | 1 | 578 | 4 | 1971640846
| VV |  | vodovodní rozvody v areálu | [15 empty] | VV | 2 | 1 | True | 0 | ROZPOCET
| VV |  | 1 |  | 1 | [13 empty] | VV | 2 | 2 | True | 0 | ROZPOCET
| VV |  | Součet |  | 1 | [13 empty] | VV | 2 | 4 | True | 1 | ROZPOCET
57 | K | 877211118 | Montáž elektrozáslepek na vodovodním potrubí z PE trub d 63 | kus | 1 | 290 | 290 | CS ÚRS 2025 01 |  |  | základní | 0.52 | 0.52 | 0 | 0 | 0 | 0 | 4 | K | 2 |  |  |  | ROZPOCET | 290 | 0 | 0 | 0 | 0 | 1 | 290 | 4 | -755434845
| Online PSC |  | https://podminky.urs.cz/item/CS_URS_2025_01/877211118 | [15 empty] | Online PSC | 2
| VV |  | vodovodní rozvody v areálu | [15 empty] | VV | 2 | 1 | True | 0 | ROZPOCET
| VV |  | 1 |  | 1 | [13 empty] | VV | 2 | 2 | True | 0 | ROZPOCET
| VV |  | Součet |  | 1 | [13 empty] | VV | 2 | 4 | True | 1 | ROZPOCET
58 | M | 28615023 | elektrozáslepka SDR11 PE 100 PN16 D 63mm | kus | 1 | 450 | 450 | CS ÚRS 2025 01 |  |  | základní | 0 | 0 | 0.00019 | 0.00019 | 0 | 0 | 8 | M | 2 |  |  |  | ROZPOCET | 450 | 0 | 0 | 0 | 0 | 1 | 450 | 4 | 537268379
| VV |  | vodovodní rozvody v areálu | [15 empty] | VV | 2 | 1 | True | 0 | ROZPOCET
| VV |  | 1 |  | 1 | [13 empty] | VV | 2 | 2 | True | 0 | ROZPOCET
| VV |  | Součet |  | 1 | [13 empty] | VV | 2 | 4 | True | 1 | ROZPOCET
59 | K | 877211126 | Montáž elektro navrtávacích T-kusů ventil a 360° otočná odbočka na vodovodním potrubí z PE trub d 63/32 | kus | 19 | 377 | 7163 | CS ÚRS 2025 01 |  |  | základní | 0.676 | 12.844 | 0 | 0 | 0 | 0 | 4 | K | 2 |  |  |  | ROZPOCET | 7163 | 0 | 0 | 0 | 0 | 1 | 7163 | 4 | 1007098695
| Online PSC |  | https://podminky.urs.cz/item/CS_URS_2025_01/877211126 | [15 empty] | Online PSC | 2
| VV |  | vodovodní rozvody v areálu | [15 empty] | VV | 2 | 1 | True | 0 | ROZPOCET
| VV |  | 19 |  | 19 | [13 empty] | VV | 2 | 2 | True | 0 | ROZPOCET
| VV |  | Součet |  | 19 | [13 empty] | VV | 2 | 4 | True | 1 | ROZPOCET
60 | M | 28614070 | tvarovka T-kus navrtávací s ventilem, s odbočkou 360° D 63-32mm | kus | 19 | 5550 | 105450 | CS ÚRS 2025 01 |  |  | základní | 0 | 0 | 0.00147 | 0.02793 | 0 | 0 | 8 | M | 2 |  |  |  | ROZPOCET | 105450 | 0 | 0 | 0 | 0 | 1 | 105450 | 4 | -1666915352
| VV |  | vodovodní rozvody v areálu | [15 empty] | VV | 2 | 1 | True | 0 | ROZPOCET
| VV |  | 19 |  | 19 | [13 empty] | VV | 2 | 2 | True | 0 | ROZPOCET
| VV |  | Součet |  | 19 | [13 empty] | VV | 2 | 4 | True | 1 | ROZPOCET
61 | K | 87796113R | Montáž odběrové soupravy dn63/2" s odvodněním | kus | 5 | 1962 | 9810 |  |  |  | základní | 0.671 | 3.355 | 0 | 0 | 0 | 0 | 4 | K | 2 |  |  |  | ROZPOCET | 9810 | 0 | 0 | 0 | 0 | 1 | 9810 | 4 | -131360003
| VV |  | vodovodní rozvody v areálu | [15 empty] | VV | 2 | 1 | True | 0 | ROZPOCET
| VV |  | 5 |  | 5 | [13 empty] | VV | 2 | 2 | True | 0 | ROZPOCET
| VV |  | Součet |  | 5 | [13 empty] | VV | 2 | 4 | True | 1 | ROZPOCET
62 | M | 5089621R | SOUPRAVA ODBĚROVÁ S ODVODNĚNÍM NOVÁ 2''/63-1,5 m | kus | 5 | 19155 | 95775 |  |  |  | základní | 0 | 0 | 0.014 | 0.07 | 0 | 0 | 8 | M | 2 |  |  |  | ROZPOCET | 95775 | 0 | 0 | 0 | 0 | 1 | 95775 | 4 | 1715907967
| VV |  | vodovodní rozvody v areálu | [15 empty] | VV | 2 | 1 | True | 0 | ROZPOCET
| VV |  | 5 |  | 5 | [13 empty] | VV | 2 | 2 | True | 0 | ROZPOCET
| VV |  | Součet |  | 5 | [13 empty] | VV | 2 | 4 | True | 1 | ROZPOCET
63 | K | 891211112 | Montáž vodovodních šoupátek otevřený výkop DN 50 | kus | 4 | 1030 | 4120 | CS ÚRS 2025 01 |  |  | základní | 1.278 | 5.112 | 0.00072 | 0.00288 | 0 | 0 | 4 | K | 2 |  |  |  | ROZPOCET | 4120 | 0 | 0 | 0 | 0 | 1 | 4120 | 4 | -493186768
| Online PSC |  | https://podminky.urs.cz/item/CS_URS_2025_01/891211112 | [15 empty] | Online PSC | 2
| VV |  | vodovodní rozvody v areálu | [15 empty] | VV | 2 | 1 | True | 0 | ROZPOCET
| VV |  | 4 |  | 4 | [13 empty] | VV | 2 | 2 | True | 0 | ROZPOCET
| VV |  | Součet |  | 4 | [13 empty] | VV | 2 | 4 | True | 1 | ROZPOCET
64 | M | 42221114 | šoupátko s přírubami voda DN 50 PN16 | kus | 4 | 7730 | 30920 | CS ÚRS 2025 01 |  |  | základní | 0 | 0 | 0.01097 | 0.04388 | 0 | 0 | 8 | M | 2 |  |  |  | ROZPOCET | 30920 | 0 | 0 | 0 | 0 | 1 | 30920 | 4 | 1575457786
| VV |  | vodovodní rozvody v areálu | [15 empty] | VV | 2 | 1 | True | 0 | ROZPOCET
| VV |  | 4 |  | 4 | [13 empty] | VV | 2 | 2 | True | 0 | ROZPOCET
| VV |  | Součet |  | 4 | [13 empty] | VV | 2 | 4 | True | 1 | ROZPOCET
65 | K | 891211222 | Montáž vodovodních šoupátek s ručním kolečkem v šachtách DN 50 | kus | 4 | 779 | 3116 | CS ÚRS 2025 01 |  |  | základní | 0.66 | 2.64 | 0.00072 | 0.00288 | 0 | 0 | 4 | K | 2 |  |  |  | ROZPOCET | 3116 | 0 | 0 | 0 | 0 | 1 | 3116 | 4 | -1730754946
| Online PSC |  | https://podminky.urs.cz/item/CS_URS_2025_01/891211222 | [15 empty] | Online PSC | 2
| VV |  | vodovodní rozvody v areálu | [15 empty] | VV | 2 | 1 | True | 0 | ROZPOCET
| VV |  | 2+2 |  | 4 | [13 empty] | VV | 2 | 2 | True | 0 | ROZPOCET
| VV |  | Součet |  | 4 | [13 empty] | VV | 2 | 4 | True | 1 | ROZPOCET
66 | M | 42221301 | šoupátko pitná voda litina GGG 50 krátká stavební dl PN10/16 DN 50x150mm | kus | 4 | 6250 | 25000 | CS ÚRS 2025 01 |  |  | základní | 0 | 0 | 0.012 | 0.048 | 0 | 0 | 8 | M | 2 |  |  |  | ROZPOCET | 25000 | 0 | 0 | 0 | 0 | 1 | 25000 | 4 | -759846032
| VV |  | vodovodní rozvody v areálu | [15 empty] | VV | 2 | 1 | True | 0 | ROZPOCET
| VV |  | 2 |  | 2 | [13 empty] | VV | 2 | 2 | True | 0 | ROZPOCET
| VV |  | vodoměrná šachta v areálu svatošské údolí | [15 empty] | VV | 2 | 1 | True | 0 | ROZPOCET
| VV |  | 1+1 |  | 2 | [13 empty] | VV | 2 | 2 | True | 0 | ROZPOCET
| VV |  | Součet |  | 4 | [13 empty] | VV | 2 | 4 | True | 1 | ROZPOCET
67 | M | 42210100 | kolo ruční pro DN 40-50 D 150mm | kus | 4 | 670 | 2680 | CS ÚRS 2025 01 |  |  | základní | 0 | 0 | 0.0015 | 0.006 | 0 | 0 | 8 | M | 2 |  |  |  | ROZPOCET | 2680 | 0 | 0 | 0 | 0 | 1 | 2680 | 4 | 2024342784
| VV |  | vodovodní rozvody v areálu | [15 empty] | VV | 2 | 1 | True | 0 | ROZPOCET
| VV |  | 2 |  | 2 | [13 empty] | VV | 2 | 2 | True | 0 | ROZPOCET
| VV |  | vodoměrná šachta v areálu svatošské údolí | [15 empty] | VV | 2 | 1 | True | 0 | ROZPOCET
| VV |  | 1+1 |  | 2 | [13 empty] | VV | 2 | 2 | True | 0 | ROZPOCET
| VV |  | Součet |  | 4 | [13 empty] | VV | 2 | 4 | True | 1 | ROZPOCET
68 | K | 89196232R | Montáž přírubového filtru DN 50 v šachtě | kus | 1 | 1472 | 1472 |  |  |  | základní | 2.014 | 2.014 | 0.00181 | 0.00181 | 0 | 0 | 4 | K | 2 |  |  |  | ROZPOCET | 1472 | 0 | 0 | 0 | 0 | 1 | 1472 | 4 | -1738520905
| VV |  | vodoměrná šachta v areálu svatošské údolí | [15 empty] | VV | 2 | 1 | True | 0 | ROZPOCET
| VV |  | 1 |  | 1 | [13 empty] | VV | 2 | 2 | True | 0 | ROZPOCET
| VV |  | Součet |  | 1 | [13 empty] | VV | 2 | 4 | True | 1 | ROZPOCET
69 | M | 42261002 | filtr litinový s vypouštěcí přírubou DN 50 | kus | 1 | 6980 | 6980 | CS ÚRS 2025 01 |  |  | základní | 0 | 0 | 0.012 | 0.012 | 0 | 0 | 8 | M | 2 |  |  |  | ROZPOCET | 6980 | 0 | 0 | 0 | 0 | 1 | 6980 | 4 | 1189372519
| VV |  | vodoměrná šachta v areálu svatošské údolí | [15 empty] | VV | 2 | 1 | True | 0 | ROZPOCET
| VV |  | 1 |  | 1 | [13 empty] | VV | 2 | 2 | True | 0 | ROZPOCET
| VV |  | Součet |  | 1 | [13 empty] | VV | 2 | 4 | True | 1 | ROZPOCET
70 | K | 892233122 | Proplach a dezinfekce vodovodního potrubí DN od 40 do 70 | m | 578 | 32.7 | 18900.6 | CS ÚRS 2025 01 |  |  | základní | 0.062 | 35.836 | 0 | 0 | 0 | 0 | 4 | K | 2 |  |  |  | ROZPOCET | 18900.6 | 0 | 0 | 0 | 0 | 1 | 18900.6 | 4 | -392916492
| Online PSC |  | https://podminky.urs.cz/item/CS_URS_2025_01/892233122 | [15 empty] | Online PSC | 2
| VV |  | vodovodní rozvody v areálu | [15 empty] | VV | 2 | 1 | True | 0 | ROZPOCET
| VV |  | 578 |  | 578 | [13 empty] | VV | 2 | 2 | True | 0 | ROZPOCET
| VV |  | Součet |  | 578 | [13 empty] | VV | 2 | 4 | True | 1 | ROZPOCET
71 | K | 892241111 | Tlaková zkouška vodou potrubí DN do 80 | m | 578 | 23 | 13294 | CS ÚRS 2025 01 |  |  | základní | 0.044 | 25.432 | 0 | 0 | 0 | 0 | 4 | K | 2 |  |  |  | ROZPOCET | 13294 | 0 | 0 | 0 | 0 | 1 | 13294 | 4 | -1078165735
| Online PSC |  | https://podminky.urs.cz/item/CS_URS_2025_01/892241111 | [15 empty] | Online PSC | 2
| VV |  | vodovodní rozvody v areálu | [15 empty] | VV | 2 | 1 | True | 0 | ROZPOCET
| VV |  | 578 |  | 578 | [13 empty] | VV | 2 | 2 | True | 0 | ROZPOCET
| VV |  | Součet |  | 578 | [13 empty] | VV | 2 | 4 | True | 1 | ROZPOCET
72 | K | 892372111 | Zabezpečení konců potrubí DN do 300 při tlakových zkouškách vodou | kus | 2 | 9250 | 18500 | CS ÚRS 2025 01 |  |  | základní | 10.3 | 20.6 | 0.45937 | 0.91874 | 0 | 0 | 4 | K | 2 |  |  |  | ROZPOCET | 18500 | 0 | 0 | 0 | 0 | 1 | 18500 | 4 | 355065038
| Online PSC |  | https://podminky.urs.cz/item/CS_URS_2025_01/892372111 | [15 empty] | Online PSC | 2
| VV |  | vodovodní rozvody v areálu | [15 empty] | VV | 2 | 1 | True | 0 | ROZPOCET
| VV |  | 1+1 |  | 2 | [13 empty] | VV | 2 | 2 | True | 0 | ROZPOCET
| VV |  | Součet |  | 2 | [13 empty] | VV | 2 | 4 | True | 1 | ROZPOCET
73 | K | 899401112 | Osazení poklopů uličních litinových šoupátkových | kus | 23 | 1570 | 36110 | CS ÚRS 2025 01 |  |  | základní | 0.863 | 19.849 | 0.04 | 0.92 | 0 | 0 | 4 | K | 2 |  |  |  | ROZPOCET | 36110 | 0 | 0 | 0 | 0 | 1 | 36110 | 4 | -833026054
| Online PSC |  | https://podminky.urs.cz/item/CS_URS_2025_01/899401112 | [15 empty] | Online PSC | 2
| VV |  | vodovodní rozvody v areálu | [15 empty] | VV | 2 | 1 | True | 0 | ROZPOCET
| VV |  | 23 |  | 23 | [13 empty] | VV | 2 | 2 | True | 0 | ROZPOCET
| VV |  | Součet |  | 23 | [13 empty] | VV | 2 | 4 | True | 1 | ROZPOCET
74 | M | 42291352 | poklop litinový šoupátkový pro zemní soupravy osazení do terénu a do vozovky | kus | 23 | 1170 | 26910 | CS ÚRS 2025 01 |  |  | základní | 0 | 0 | 0.0133 | 0.3059 | 0 | 0 | 8 | M | 2 |  |  |  | ROZPOCET | 26910 | 0 | 0 | 0 | 0 | 1 | 26910 | 4 | -1157752057
| VV |  | vodovodní rozvody v areálu | [15 empty] | VV | 2 | 1 | True | 0 | ROZPOCET
| VV |  | 4+19 |  | 23 | [13 empty] | VV | 2 | 2 | True | 0 | ROZPOCET
| VV |  | Součet |  | 23 | [13 empty] | VV | 2 | 4 | True | 1 | ROZPOCET
75 | K | 89996405R | Osazení podkladní desky | kus | 23 | 892 | 20516 |  |  |  | základní | 0 | 0 | 0 | 0 | 0 | 0 | 4 | K | 2 |  |  |  | ROZPOCET | 20516 | 0 | 0 | 0 | 0 | 1 | 20516 | 4 | -1434726829
| VV |  | vodovodní rozvody v areálu | [15 empty] | VV | 2 | 1 | True | 0 | ROZPOCET
| VV |  | 4+19 |  | 23 | [13 empty] | VV | 2 | 2 | True | 0 | ROZPOCET
| VV |  | Součet |  | 23 | [13 empty] | VV | 2 | 4 | True | 1 | ROZPOCET
76 | M | 42210050 | deska podkladová uličního poklopu litinového šoupatového | kus | 4 | 355 | 1420 | CS ÚRS 2025 01 |  |  | základní | 0 | 0 | 0.0003 | 0.0012 | 0 | 0 | 8 | M | 2 |  |  |  | ROZPOCET | 1420 | 0 | 0 | 0 | 0 | 1 | 1420 | 4 | 1389454862
| VV |  | vodovodní rozvody v areálu | [15 empty] | VV | 2 | 1 | True | 0 | ROZPOCET
| VV |  | 4 |  | 4 | [13 empty] | VV | 2 | 2 | True | 0 | ROZPOCET
| VV |  | Součet |  | 4 | [13 empty] | VV | 2 | 4 | True | 1 | ROZPOCET
77 | M | 42210051 | deska podkladová uličního poklopu litinového ventilového | kus | 19 | 229 | 4351 | CS ÚRS 2025 01 |  |  | základní | 0 | 0 | 0.0003 | 0.0057 | 0 | 0 | 8 | M | 2 |  |  |  | ROZPOCET | 4351 | 0 | 0 | 0 | 0 | 1 | 4351 | 4 | 1850183619
| VV |  | vodovodní rozvody v areálu | [15 empty] | VV | 2 | 1 | True | 0 | ROZPOCET
| VV |  | 19 |  | 19 | [13 empty] | VV | 2 | 2 | True | 0 | ROZPOCET
| VV |  | Součet |  | 19 | [13 empty] | VV | 2 | 4 | True | 1 | ROZPOCET
78 | K | 899712111 | Orientační tabulky na vodovodních a kanalizačních řadech na zdivu | kus | 30 | 271 | 8130 | CS ÚRS 2025 01 |  |  | základní | 0.336 | 10.08 | 0.00033 | 0.0099 | 0 | 0 | 4 | K | 2 |  |  |  | ROZPOCET | 8130 | 0 | 0 | 0 | 0 | 1 | 8130 | 4 | -988822030
| Online PSC |  | https://podminky.urs.cz/item/CS_URS_2025_01/899712111 | [15 empty] | Online PSC | 2
| VV |  | " orientační tabulky vodovodu v areálu na zdivu " 30 |  | 30 | [13 empty] | VV | 2 | 2 | True | 0 | ROZPOCET
79 | K | 899722114 | Krytí potrubí z plastů výstražnou fólií z PVC šířky přes 34 do 40 cm | m | 533 | 23.8 | 12685.4 | CS ÚRS 2025 01 |  |  | základní | 0.027 | 14.391 | 0.00013 | 0.06929 | 0 | 0 | 4 | K | 2 |  |  |  | ROZPOCET | 12685.4 | 0 | 0 | 0 | 0 | 1 | 12685.4 | 4 | 242600017
| Online PSC |  | https://podminky.urs.cz/item/CS_URS_2025_01/899722114 | [15 empty] | Online PSC | 2
80 | K | 899721111 | Signalizační vodič DN do 150 mm na potrubí | m | 608 | 56.8 | 34534.4 | CS ÚRS 2025 01 |  |  | základní | 0.054 | 32.832 | 0.00019 | 0.11552 | 0 | 0 | 4 | K | 2 |  |  |  | ROZPOCET | 34534.4 | 0 | 0 | 0 | 0 | 1 | 34534.4 | 4 | 851461300
| Online PSC |  | https://podminky.urs.cz/item/CS_URS_2025_01/899721111 | [15 empty] | Online PSC | 2
| VV |  | vodovodní rozvody v areálu | [15 empty] | VV | 2 | 1 | True | 0 | ROZPOCET
| VV |  | 608 |  | 608 | [13 empty] | VV | 2 | 2 | True | 0 | ROZPOCET
| VV |  | Součet |  | 608 | [13 empty] | VV | 2 | 4 | True | 1 | ROZPOCET
| D | 998 | Přesun hmot |  |  |  | 6166.68 | [5 empty] | 7.7345 |  | 0 |  | 0 | 1 | D | 1 |  |  |  | ROZPOCET | [6 empty] | 6166.68
81 | K | 998276101 | Přesun hmot pro trubní vedení z trub z plastických hmot otevřený výkop | t | 5.226 | 1180 | 6166.68 | CS ÚRS 2025 01 |  |  | základní | 1.48 | 7.7345 | 0 | 0 | 0 | 0 | 4 | K | 2 |  |  |  | ROZPOCET | 6166.68 | 0 | 0 | 0 | 0 | 1 | 6166.68 | 4 | -574768925
| Online PSC |  | https://podminky.urs.cz/item/CS_URS_2025_01/998276101 | [15 empty] | Online PSC | 2

## SO 03-2 - Vodovodní přípo...
[9 empty] | >> skryté sloupce << | [9 empty] | {122442d4-ea2a-4542-b157-ef3cab12cddf}
2
| KRYCÍ LIST SOUPISU PRACÍ | [8 empty] | v --- níže se nacházejí doplnkové a pomocné údaje k sestavám --- v | [8 empty] | False
Stavba:
Projektové práce 1. etapy revitalizace volnočasového areálu Svatošské údolí II
Objekt:
SO 03-2 - Vodovodní přípojky v areálu
| KSO: |  |  |  |  | CC-CZ:
| Místo: |  | Karlovy Vary - Loket |  |  | Datum: | 13. 3. 2025
| Zadavatel: |  |  |  |  | IČ:
|  | Karlovarský kraj |  |  |  | DIČ:
| Zhotovitel: |  |  |  |  | IČ:
|  | Ing.Jan Šinták - I.P.R.E. |  |  |  | DIČ:
| Projektant: |  |  |  |  | IČ:
DIČ:
| Zpracovatel: |  |  |  |  | IČ:
DIČ:
Poznámka:
Soupis prací je sestaven s využitím Cenové soustavy ÚRS. Položky, které pochází z této cenové soustavy, jsou ve sloupci 'Cenová soustava' označeny popisem 'CS ÚRS' a úrovní příslušného kalendářního pololetí. Veškeré další informace vymezující popis a podmínky použití těchto položek z Cenové soustavy, které nejsou uvedeny přímo v soupisu prací, jsou neomezeně dálkově k dispozici na webu podminky.urs.cz.
| Cena bez DPH | [5 empty] | 871242.06
|  |  | Základ daně |  |  | Sazba daně | Výše daně
| DPH | základní | 871242.06 |  |  | 21% | 182960.83
|  | snížená | 0 |  |  | 12% | 0
|  | zákl. přenesená | 0 |  |  | 21% | 0
|  | sníž. přenesená | 0 |  |  | 12% | 0
|  | nulová | 0 |  |  | 0% | 0
| Cena s DPH |  |  | v | CZK |  | 1054202.89
REKAPITULACE ČLENĚNÍ SOUPISU PRACÍ
Stavba:
Projektové práce 1. etapy revitalizace volnočasového areálu Svatošské údolí II
Objekt:
SO 03-2 - Vodovodní přípojky v areálu
Místo: |  |  | Karlovy Vary - Loket |  |  | Datum: | 13. 3. 2025
Zadavatel: |  |  | Karlovarský kraj |  |  | Projektant:
Zhotovitel: |  |  | Ing.Jan Šinták - I.P.R.E. |  |  | Zpracovatel:
Kód dílu - Popis | [6 empty] | Cena celkem [CZK]
Náklady stavby celkem | [6 empty] | 871242.06 | [12 empty] | -1
| HSV - Práce a dodávky HSV | [5 empty] | 871242.06
| 1 - Zemní práce | [5 empty] | 710834.91
| 4 - Vodorovné konstrukce | [5 empty] | 13300.82
| 8 - Vedení trubní dálková a přípojná | [5 empty] | 144725.09
| 998 - Přesun hmot | [5 empty] | 2381.24
SOUPIS PRACÍ
Stavba:
Projektové práce 1. etapy revitalizace volnočasového areálu Svatošské údolí II
Objekt:
SO 03-2 - Vodovodní přípojky v areálu
Místo: |  |  | Karlovy Vary - Loket |  |  | Datum: | 13. 3. 2025
Zadavatel: |  |  | Karlovarský kraj |  |  | Projektant:
Zhotovitel: |  |  | Ing.Jan Šinták - I.P.R.E. |  |  | Zpracovatel:
PČ | Typ | Kód | Popis | MJ | Množství | J.cena [CZK] | Cena celkem [CZK] | Cenová soustava |  |  | DPH | J. Nh [h] | Nh celkem [h] | J. hmotnost [t] | Hmotnost celkem [t] | J. suť [t] | Suť Celkem [t]
Náklady soupisu celkem | [6 empty] | 871242.06 | [5 empty] | 1160.2841 |  | 3.0027 |  | 0 |  | D | -1 | [10 empty] | 871242.06
| D | HSV | Práce a dodávky HSV |  |  |  | 871242.06 | [5 empty] | 1160.2841 |  | 3.0027 |  | 0 | 1 | D | 0 |  |  |  | ROZPOCET | [6 empty] | 871242.06
| D | 1 | Zemní práce |  |  |  | 710834.91 | [5 empty] | 959.4674 |  | 0.99047 |  | 0 | 1 | D | 1 |  |  |  | ROZPOCET | [6 empty] | 710834.91
1 | K | 119003131 | Pomocné konstrukce při zabezpečení výkopu svislé výstražná páska zřízení | m | 597.8 | 37.5 | 22417.5 | CS ÚRS 2025 01 |  |  | základní | 0.08 | 47.824 | 0.00056 | 0.33477 | 0 | 0 | 4 | K | 2 |  |  |  | ROZPOCET | 22417.5 | 0 | 0 | 0 | 0 | 1 | 22417.5 | 4 | -71868537
| Online PSC |  | https://podminky.urs.cz/item/CS_URS_2025_01/119003131 | [15 empty] | Online PSC | 2
| VV |  | * ohraničení zajištění výkopů ve volném terénu | [15 empty] | VV | 2 | 1 | True | 0 | ROZPOCET
| VV |  | " vodovodní přípojky v areálu - 19 přípojek " 289,4*2+19*1,0 |  | 597.8 | [13 empty] | VV | 2 | 2 | True | 0 | ROZPOCET
2 | K | 119003132 | Pomocné konstrukce při zabezpečení výkopu svislé výstražná páska odstranění | m | 597.8 | 15.2 | 9086.56 | CS ÚRS 2025 01 |  |  | základní | 0.045 | 26.901 | 0 | 0 | 0 | 0 | 4 | K | 2 |  |  |  | ROZPOCET | 9086.56 | 0 | 0 | 0 | 0 | 1 | 9086.56 | 4 | -922221373
| Online PSC |  | https://podminky.urs.cz/item/CS_URS_2025_01/119003132 | [15 empty] | Online PSC | 2
3 | K | 119004111 | Pomocné konstrukce při zabezpečení výkopu bezpečný vstup nebo výstup žebříkem zřízení | m | 38 | 221 | 8398 | CS ÚRS 2025 01 |  |  | základní | 0.15 | 5.7 | 0.00047 | 0.01786 | 0 | 0 | 4 | K | 2 |  |  |  | ROZPOCET | 8398 | 0 | 0 | 0 | 0 | 1 | 8398 | 4 | 760228403
| Online PSC |  | https://podminky.urs.cz/item/CS_URS_2025_01/119004111 | [15 empty] | Online PSC | 2
| VV |  | * vstup a výstup z výkopu cca po 30m trasy u každé přípojky | [15 empty] | VV | 2 | 1 | True | 0 | ROZPOCET
| VV |  | " vodovodní přípojky v areálu - 19 přípojek " 19*2 |  | 38 | [13 empty] | VV | 2 | 2 | True | 0 | ROZPOCET
4 | K | 119004112 | Pomocné konstrukce při zabezpečení výkopu bezpečný vstup nebo výstup žebříkem odstranění | m | 38 | 58.3 | 2215.4 | CS ÚRS 2025 01 |  |  | základní | 0.173 | 6.574 | 0 | 0 | 0 | 0 | 4 | K | 2 |  |  |  | ROZPOCET | 2215.4 | 0 | 0 | 0 | 0 | 1 | 2215.4 | 4 | -2127087814
| Online PSC |  | https://podminky.urs.cz/item/CS_URS_2025_01/119004112 | [15 empty] | Online PSC | 2
5 | K | 121151103 | Sejmutí ornice strojně při souvislé ploše do 100 m2, tl. vrstvy do 200 mm | m2 | 289.4 | 60 | 17364 | CS ÚRS 2025 01 |  |  | základní | 0.076 | 21.9944 | 0 | 0 | 0 | 0 | 4 | K | 2 |  |  |  | ROZPOCET | 17364 | 0 | 0 | 0 | 0 | 1 | 17364 | 4 | 704449100
| Online PSC |  | https://podminky.urs.cz/item/CS_URS_2025_01/121151103 | [15 empty] | Online PSC | 2
| VV |  | * sejmutí ornice v trase ve volném terénu | [15 empty] | VV | 2 | 1 | True | 0 | ROZPOCET
| VV |  | " vodovodní přípojky v areálu - 19 přípojek " 289,4*1,0 |  | 289.4 | [13 empty] | VV | 2 | 2 | True | 0 | ROZPOCET
6 | K | 132154104 | Hloubení zapažených rýh šířky do 800 mm strojně s urovnáním dna do předepsaného profilu a spádu v hornině třídy těžitelnosti I skupiny 1 a 2 přes 100 m3 | m3 | 56.433 | 338 | 19074.35 | CS ÚRS 2025 01 |  |  | základní | 0.447 | 25.2256 | 0 | 0 | 0 | 0 | 4 | K | 2 |  |  |  | ROZPOCET | 19074.35 | 0 | 0 | 0 | 0 | 1 | 19074.35 | 4 | -434257821
| Online PSC |  | https://podminky.urs.cz/item/CS_URS_2025_01/132154104 | [15 empty] | Online PSC | 2
| VV |  | * rýha v hor.2 - 25% objemu | [15 empty] | VV | 2 | 1 | True | 0 | ROZPOCET
| VV |  | " vodovodní přípojky v areálu - 19 přípojek " 289,4*0,6*1,3 |  | 225.732 | [13 empty] | VV | 2 | 2 | True | 0 | ROZPOCET
| VV |  | 225,732*0,25 'Přepočtené koeficientem množství |  | 56.433 | [13 empty] | VV | 2 | 2 | False | 1 | ROZPOCET
7 | K | 132254104 | Hloubení zapažených rýh šířky do 800 mm strojně s urovnáním dna do předepsaného profilu a spádu v hornině třídy těžitelnosti I skupiny 3 přes 100 m3 | m3 | 90.293 | 655 | 59141.92 | CS ÚRS 2025 01 |  |  | základní | 0.865 | 78.1034 | 0 | 0 | 0 | 0 | 4 | K | 2 |  |  |  | ROZPOCET | 59141.92 | 0 | 0 | 0 | 0 | 1 | 59141.92 | 4 | -1163586865
| Online PSC |  | https://podminky.urs.cz/item/CS_URS_2025_01/132254104 | [15 empty] | Online PSC | 2
| VV |  | * rýha v hor.3 - 40% objemu | [15 empty] | VV | 2 | 1 | True | 0 | ROZPOCET
| VV |  | " vodovodní přípojky v areálu - 19 přípojek " 289,4*0,6*1,3 |  | 225.732 | [13 empty] | VV | 2 | 2 | True | 0 | ROZPOCET
| VV |  | 225,732*0,4 'Přepočtené koeficientem množství |  | 90.293 | [13 empty] | VV | 2 | 2 | False | 1 | ROZPOCET
8 | K | 132354104 | Hloubení zapažených rýh šířky do 800 mm strojně s urovnáním dna do předepsaného profilu a spádu v hornině třídy těžitelnosti II skupiny 4 přes 100 m3 | m3 | 67.72 | 886 | 59999.92 | CS ÚRS 2025 01 |  |  | základní | 1.17 | 79.2324 | 0 | 0 | 0 | 0 | 4 | K | 2 |  |  |  | ROZPOCET | 59999.92 | 0 | 0 | 0 | 0 | 1 | 59999.92 | 4 | 828436806
| Online PSC |  | https://podminky.urs.cz/item/CS_URS_2025_01/132354104 | [15 empty] | Online PSC | 2
| VV |  | * rýha v hor.4 - 30% objemu | [15 empty] | VV | 2 | 1 | True | 0 | ROZPOCET
| VV |  | " vodovodní přípojky v areálu - 19 přípojek " 289,4*0,6*1,3 |  | 225.732 | [13 empty] | VV | 2 | 2 | True | 0 | ROZPOCET
| VV |  | 225,732*0,3 'Přepočtené koeficientem množství |  | 67.72 | [13 empty] | VV | 2 | 2 | False | 1 | ROZPOCET
9 | K | 132454104 | Hloubení zapažených rýh šířky do 800 mm strojně s urovnáním dna do předepsaného profilu a spádu v hornině třídy těžitelnosti II skupiny 5 přes 100 m3 | m3 | 11.287 | 1480 | 16704.76 | CS ÚRS 2025 01 |  |  | základní | 1.416 | 15.9824 | 0 | 0 | 0 | 0 | 4 | K | 2 |  |  |  | ROZPOCET | 16704.76 | 0 | 0 | 0 | 0 | 1 | 16704.76 | 4 | -1293463663
| Online PSC |  | https://podminky.urs.cz/item/CS_URS_2025_01/132454104 | [15 empty] | Online PSC | 2
| VV |  | * rýha v hor.5 - 5% objemu | [15 empty] | VV | 2 | 1 | True | 0 | ROZPOCET
| VV |  | " vodovodní přípojky v areálu - 19 přípojek " 289,4*0,6*1,3 |  | 225.732 | [13 empty] | VV | 2 | 2 | True | 0 | ROZPOCET
| VV |  | 225,732*0,05 'Přepočtené koeficientem množství |  | 11.287 | [13 empty] | VV | 2 | 2 | False | 1 | ROZPOCET
10 | K | 139001101 | Příplatek k cenám hloubených vykopávek za ztížení vykopávky v blízkosti podzemního vedení nebo výbušnin pro jakoukoliv třídu horniny | m3 | 56.433 | 594 | 33521.2 | CS ÚRS 2025 01 |  |  | základní | 1.763 | 99.4914 | 0 | 0 | 0 | 0 | 4 | K | 2 |  |  |  | ROZPOCET | 33521.2 | 0 | 0 | 0 | 0 | 1 | 33521.2 | 4 | 1582968255
| Online PSC |  | https://podminky.urs.cz/item/CS_URS_2025_01/139001101 | [15 empty] | Online PSC | 2
| VV |  | * v blízkosti kabelů SL, NN, vodovodu a kanalizací - 25% trasy | [15 empty] | VV | 2 | 1 | True | 0 | ROZPOCET
| VV |  | " vodovodní přípojky v areálu - 19 přípojek " 289,4*0,6*1,3*0,25 |  | 56.433 | [13 empty] | VV | 2 | 2 | True | 0 | ROZPOCET
11 | K | 151101101 | Zřízení pažení a rozepření stěn rýh pro podzemní vedení příložné pro jakoukoliv mezerovitost, hloubky do 2 m | m2 | 752.44 | 150 | 112866 | CS ÚRS 2025 01 |  |  | základní | 0.236 | 177.5758 | 0.00084 | 0.63205 | 0 | 0 | 4 | K | 2 |  |  |  | ROZPOCET | 112866 | 0 | 0 | 0 | 0 | 1 | 112866 | 4 | -2038638434
| Online PSC |  | https://podminky.urs.cz/item/CS_URS_2025_01/151101101 | [15 empty] | Online PSC | 2
| VV |  | " vodovodní přípojky v areálu - 19 přípojek " 289,4*1,3*2 |  | 752.44 | [13 empty] | VV | 2 | 2 | True | 0 | ROZPOCET
12 | K | 151101111 | Odstranění pažení a rozepření stěn rýh pro podzemní vedení s uložením materiálu na vzdálenost do 3 m od kraje výkopu příložné, hloubky do 2 m | m2 | 752.44 | 92.5 | 69600.7 | CS ÚRS 2025 01 |  |  | základní | 0.216 | 162.527 | 0 | 0 | 0 | 0 | 4 | K | 2 |  |  |  | ROZPOCET | 69600.7 | 0 | 0 | 0 | 0 | 1 | 69600.7 | 4 | 2141790475
| Online PSC |  | https://podminky.urs.cz/item/CS_URS_2025_01/151101111 | [15 empty] | Online PSC | 2
13 | K | 162551108 | Vodorovné přemístění výkopku nebo sypaniny po suchu na obvyklém dopravním prostředku, bez naložení výkopku, avšak se složením bez rozhrnutí z horniny třídy těžitelnosti I skupiny 1 až 3 na vzdálenost přes 2 500 do 3 000 m | m3 | 146.726 | 145 | 21275.27 | CS ÚRS 2025 01 |  |  | základní | 0.054 | 7.9232 | 0 | 0 | 0 | 0 | 4 | K | 2 |  |  |  | ROZPOCET | 21275.27 | 0 | 0 | 0 | 0 | 1 | 21275.27 | 4 | 204484763
| Online PSC |  | https://podminky.urs.cz/item/CS_URS_2025_01/162551108 | [15 empty] | Online PSC | 2
| VV |  | * rýha v hor.2,3 - 65% objemu na meziskládku | [15 empty] | VV | 2 | 1 | True | 0 | ROZPOCET
| VV |  | " vodovodní přípojky v areálu - 19 přípojek " 289,4*0,6*1,3 |  | 225.732 | [13 empty] | VV | 2 | 2 | True | 0 | ROZPOCET
| VV |  | 225,732*0,65 'Přepočtené koeficientem množství |  | 146.726 | [13 empty] | VV | 2 | 2 | False | 1 | ROZPOCET
14 | K | 162551108 | Vodorovné přemístění výkopku nebo sypaniny po suchu na obvyklém dopravním prostředku, bez naložení výkopku, avšak se složením bez rozhrnutí z horniny třídy těžitelnosti I skupiny 1 až 3 na vzdálenost přes 2 500 do 3 000 m | m3 | 283.612 | 145 | 41123.74 | CS ÚRS 2025 01 |  |  | základní | 0.054 | 15.315 | 0 | 0 | 0 | 0 | 4 | K | 2 |  |  |  | ROZPOCET | 41123.74 | 0 | 0 | 0 | 0 | 1 | 41123.74 | 4 | -2117731643
| Online PSC |  | https://podminky.urs.cz/item/CS_URS_2025_01/162551108 | [15 empty] | Online PSC | 2
| VV |  | * dovoz upravených zeminy z meziskládky pro | [15 empty] | VV | 2 | 1 | True | 0 | ROZPOCET
| VV |  | " zásyp rýh " 156,276 |  | 156.276 | [13 empty] | VV | 2 | 2 | True | 0 | ROZPOCET
| VV |  | " lože " 17,364 |  | 17.364 | [13 empty] | VV | 2 | 2 | True | 0 | ROZPOCET
| VV |  | " obsyp vč. trubky " 52,092 |  | 52.092 | [13 empty] | VV | 2 | 2 | True | 0 | ROZPOCET
| VV |  | * dovoz ornice z meziskládky pro její rozprostění | [15 empty] | VV | 2 | 1 | True | 0 | ROZPOCET
| VV |  | 289,4*0,2 |  | 57.88 | [13 empty] | VV | 2 | 2 | True | 0 | ROZPOCET
15 | K | 162551128 | Vodorovné přemístění výkopku nebo sypaniny po suchu na obvyklém dopravním prostředku, bez naložení výkopku, avšak se složením bez rozhrnutí z horniny třídy těžitelnosti II skupiny 4 a 5 na vzdálenost přes 2 500 do 3 000 m | m3 | 79.006 | 166 | 13115 | CS ÚRS 2025 01 |  |  | základní | 0.061 | 4.8194 | 0 | 0 | 0 | 0 | 4 | K | 2 |  |  |  | ROZPOCET | 13115 | 0 | 0 | 0 | 0 | 1 | 13115 | 4 | 926133294
| Online PSC |  | https://podminky.urs.cz/item/CS_URS_2025_01/162551128 | [15 empty] | Online PSC | 2
| VV |  | * rýha v hor.4,5 - 35% objemu na meziskládku | [15 empty] | VV | 2 | 1 | True | 0 | ROZPOCET
| VV |  | " vodovodní přípojky v areálu - 19 přípojek " 289,4*0,6*1,3 |  | 225.732 | [13 empty] | VV | 2 | 2 | True | 0 | ROZPOCET
| VV |  | 225,732*0,35 'Přepočtené koeficientem množství |  | 79.006 | [13 empty] | VV | 2 | 2 | False | 1 | ROZPOCET
16 | K | 162751137 | Vodorovné přemístění výkopku nebo sypaniny po suchu na obvyklém dopravním prostředku, bez naložení výkopku, avšak se složením bez rozhrnutí z horniny třídy těžitelnosti II skupiny 4 a 5 na vzdálenost přes 9 000 do 10 000 m | m3 | 69.456 | 349 | 24240.14 | CS ÚRS 2025 01 |  |  | základní | 0.099 | 6.8761 | 0 | 0 | 0 | 0 | 4 | K | 2 |  |  |  | ROZPOCET | 24240.14 | 0 | 0 | 0 | 0 | 1 | 24240.14 | 4 | 1246294774
| Online PSC |  | https://podminky.urs.cz/item/CS_URS_2025_01/162751137 | [15 empty] | Online PSC | 2
| VV |  | * odvoz přebytečného výkopku na skládku s poplatkem | [15 empty] | VV | 2 | 1 | True | 0 | ROZPOCET
| VV |  | * lože | [15 empty] | VV | 2 | 1 | True | 0 | ROZPOCET
| VV |  | " vodovodní přípojky v areálu - 19 přípojek " 289,4*0,6*0,1 |  | 17.364 | [13 empty] | VV | 2 | 2 | True | 0 | ROZPOCET
| VV |  | * obsyp potrubí tl.300mm | [15 empty] | VV | 2 | 1 | True | 0 | ROZPOCET
| VV |  | " vodovodní přípojky v areálu - 19 přípojek " 289,4*0,6*0,3 |  | 52.092 | [13 empty] | VV | 2 | 2 | True | 0 | ROZPOCET
17 | K | 162751139 | Vodorovné přemístění výkopku nebo sypaniny po suchu na obvyklém dopravním prostředku, bez naložení výkopku, avšak se složením bez rozhrnutí z horniny třídy těžitelnosti II skupiny 4 a 5 na vzdálenost Příplatek k ceně za každých dalších i započatých 1 000 m | m3 | 347.28 | 26.4 | 9168.19 | CS ÚRS 2025 01 |  |  | základní | 0.006 | 2.0837 | 0 | 0 | 0 | 0 | 4 | K | 2 |  |  |  | ROZPOCET | 9168.19 | 0 | 0 | 0 | 0 | 1 | 9168.19 | 4 | 693727240
| Online PSC |  | https://podminky.urs.cz/item/CS_URS_2025_01/162751139 | [15 empty] | Online PSC | 2
| VV |  | 69,456*5 'Přepočtené koeficientem množství |  | 347.28 | [13 empty] | VV | 2 | 2 | False | 1 | ROZPOCET
18 | K | 171201231 | Poplatek za uložení stavebního odpadu na recyklační skládce (skládkovné) zeminy a kamení zatříděného do Katalogu odpadů pod kódem 17 05 04 | t | 125.021 | 449 | 56134.43 | CS ÚRS 2025 01 |  |  | základní | 0 | 0 | 0 | 0 | 0 | 0 | 4 | K | 2 |  |  |  | ROZPOCET | 56134.43 | 0 | 0 | 0 | 0 | 1 | 56134.43 | 4 | -816740955
| Online PSC |  | https://podminky.urs.cz/item/CS_URS_2025_01/171201231 | [15 empty] | Online PSC | 2
| VV |  | 69,456*1,8 'Přepočtené koeficientem množství |  | 125.021 | [13 empty] | VV | 2 | 2 | False | 1 | ROZPOCET
19 | K | 167151111 | Nakládání, skládání a překládání neulehlého výkopku nebo sypaniny strojně nakládání, množství přes 100 m3, z hornin třídy těžitelnosti I, skupiny 1 až 3 | m3 | 353.068 | 55.3 | 19524.66 | CS ÚRS 2025 01 |  |  | základní | 0.072 | 25.4209 | 0 | 0 | 0 | 0 | 4 | K | 2 |  |  |  | ROZPOCET | 19524.66 | 0 | 0 | 0 | 0 | 1 | 19524.66 | 4 | 800761609
| Online PSC |  | https://podminky.urs.cz/item/CS_URS_2025_01/167151111 | [15 empty] | Online PSC | 2
| VV |  | * naložení upravených zemin pro dovoz z meziskládky pro | [15 empty] | VV | 2 | 1 | True | 0 | ROZPOCET
| VV |  | " zásyp " 156,276 |  | 156.276 | [13 empty] | VV | 2 | 2 | True | 0 | ROZPOCET
| VV |  | " lože " 17,364 |  | 17.364 | [13 empty] | VV | 2 | 2 | True | 0 | ROZPOCET
| VV |  | " obsyp vč. trubky " 52,092 |  | 52.092 | [13 empty] | VV | 2 | 2 | True | 0 | ROZPOCET
| VV |  | * naložení ornice pro její dovoz k rozprostění | [15 empty] | VV | 2 | 1 | True | 0 | ROZPOCET
| VV |  | 289,4*0,2 |  | 57.88 | [13 empty] | VV | 2 | 2 | True | 0 | ROZPOCET
| VV |  | * naložení přebytečného výkopku z hor.4 a 5 na skládku s poplatkem | [15 empty] | VV | 2 | 1 | True | 0 | ROZPOCET
| VV |  | " lože " 17,364 |  | 17.364 | [13 empty] | VV | 2 | 2 | True | 0 | ROZPOCET
| VV |  | " obsyp vč.trubky " 52,092 |  | 52.092 | [13 empty] | VV | 2 | 2 | True | 0 | ROZPOCET
20 | K | 171251201 | Uložení sypaniny na skládky nebo meziskládky bez hutnění s upravením uložené sypaniny do předepsaného tvaru | m3 | 295.188 | 21.9 | 6464.62 | CS ÚRS 2025 01 |  |  | základní | 0.009 | 2.6567 | 0 | 0 | 0 | 0 | 4 | K | 2 |  |  |  | ROZPOCET | 6464.62 | 0 | 0 | 0 | 0 | 1 | 6464.62 | 4 | 439246425
| Online PSC |  | https://podminky.urs.cz/item/CS_URS_2025_01/171251201 | [15 empty] | Online PSC | 2
| VV |  | * uložení výkopku na meziskládku | [15 empty] | VV | 2 | 1 | True | 0 | ROZPOCET
| VV |  | " vodovodní přípojky v areálu - 19 přípojek - výkopek " 289,4*0,6*1,3 |  | 225.732 | [13 empty] | VV | 2 | 2 | True | 0 | ROZPOCET
| VV |  | " uložení přebytečného výkopku na skládku " 17,364+52,092 |  | 69.456 | [13 empty] | VV | 2 | 2 | True | 0 | ROZPOCET
21 | K | 174151101 | Zásyp sypaninou z jakékoliv horniny strojně s uložením výkopku ve vrstvách se zhutněním jam, šachet, rýh nebo kolem objektů v těchto vykopávkách | m3 | 156.276 | 157 | 24535.33 | CS ÚRS 2025 01 |  |  | základní | 0.328 | 51.2585 | 0 | 0 | 0 | 0 | 4 | K | 2 |  |  |  | ROZPOCET | 24535.33 | 0 | 0 | 0 | 0 | 1 | 24535.33 | 4 | 2074896490
| Online PSC |  | https://podminky.urs.cz/item/CS_URS_2025_01/174151101 | [15 empty] | Online PSC | 2
| VV |  | " výkop rýh celkem " 225,732 |  | 225.732 | [13 empty] | VV | 2 | 2 | True | 0 | ROZPOCET
| VV |  | * odpočet | [15 empty] | VV | 2 | 1 | True | 0 | ROZPOCET
| VV |  | " lože " -17,364 |  | -17.364 | [13 empty] | VV | 2 | 2 | True | 0 | ROZPOCET
| VV |  | " obsyp vč trubky " -52,092 |  | -52.092 | [13 empty] | VV | 2 | 2 | True | 0 | ROZPOCET
22 | K | 175151101 | Obsypání potrubí strojně sypaninou z vhodných hornin třídy těžitelnosti I a II, skupiny 1 až 4 nebo materiálem připraveným podél výkopu ve vzdálenosti do 3 m od jeho kraje, pro jakoukoliv hloubku výkopu a míru zhutnění bez prohození sypaniny | m3 | 52.092 | 235 | 12241.62 | CS ÚRS 2025 01 |  |  | základní | 0.435 | 22.66 | 0 | 0 | 0 | 0 | 4 | K | 2 |  |  |  | ROZPOCET | 12241.62 | 0 | 0 | 0 | 0 | 1 | 12241.62 | 4 | 1769107657
| Online PSC |  | https://podminky.urs.cz/item/CS_URS_2025_01/175151101 | [15 empty] | Online PSC | 2
| VV |  | * obsyp potrubí tl.300mm | [15 empty] | VV | 2 | 1 | True | 0 | ROZPOCET
| VV |  | " vodovodní přípojky v areálu - 19 přípojek " 289,4*0,6*0,3 |  | 52.092 | [13 empty] | VV | 2 | 2 | True | 0 | ROZPOCET
23 | K | 175151109 | Obsypání potrubí strojně Příplatek k ceně za prohození sypaniny | m3 | 52.092 | 181 | 9428.65 | CS ÚRS 2025 01 |  |  | základní | 0.252 | 13.1272 | 0 | 0 | 0 | 0 | 4 | K | 2 |  |  |  | ROZPOCET | 9428.65 | 0 | 0 | 0 | 0 | 1 | 9428.65 | 4 | 2133174218
| Online PSC |  | https://podminky.urs.cz/item/CS_URS_2025_01/175151109 | [15 empty] | Online PSC | 2
24 | K | 181351003 | Rozprostření a urovnání ornice v rovině nebo ve svahu sklonu do 1:5 strojně při souvislé ploše do 100 m2, tl. vrstvy do 200 mm | m2 | 289.4 | 90.5 | 26190.7 | CS ÚRS 2025 01 |  |  | základní | 0.114 | 32.9916 | 0 | 0 | 0 | 0 | 4 | K | 2 |  |  |  | ROZPOCET | 26190.7 | 0 | 0 | 0 | 0 | 1 | 26190.7 | 4 | -1890392427
| Online PSC |  | https://podminky.urs.cz/item/CS_URS_2025_01/181351003 | [15 empty] | Online PSC | 2
| VV |  | * zpětné rozprostření ornice v trase ve volném terénu | [15 empty] | VV | 2 | 1 | True | 0 | ROZPOCET
| VV |  | " vodovodní přípojky v areálu - 19 přípojek " 289,4*1,0 |  | 289.4 | [13 empty] | VV | 2 | 2 | True | 0 | ROZPOCET
25 | K | 181411131 | Založení trávníku na půdě předem připravené plochy do 1000 m2 výsevem včetně utažení parkového v rovině nebo na svahu do 1:5 | m2 | 289.4 | 25.5 | 7379.7 | CS ÚRS 2025 01 |  |  | základní | 0.058 | 16.7852 | 0 | 0 | 0 | 0 | 4 | K | 2 |  |  |  | ROZPOCET | 7379.7 | 0 | 0 | 0 | 0 | 1 | 7379.7 | 4 | -836736154
| Online PSC |  | https://podminky.urs.cz/item/CS_URS_2025_01/181411131 | [15 empty] | Online PSC | 2
26 | M | 00572410 | osivo směs travní parková | kg | 5.788 | 113 | 654.04 | CS ÚRS 2025 01 |  |  | základní | 0 | 0 | 0.001 | 0.005788 | 0 | 0 | 8 | M | 2 |  |  |  | ROZPOCET | 654.04 | 0 | 0 | 0 | 0 | 1 | 654.04 | 4 | -652482846
| VV |  | 289,4*0,02 'Přepočtené koeficientem množství |  | 5.788 | [13 empty] | VV | 2 | 2 | False | 1 | ROZPOCET
27 | K | 181951112 | Úprava pláně vyrovnáním výškových rozdílů strojně v hornině třídy těžitelnosti I, skupiny 1 až 3 se zhutněním | m2 | 289.4 | 25.9 | 7495.46 | CS ÚRS 2025 01 |  |  | základní | 0.025 | 7.235 | 0 | 0 | 0 | 0 | 4 | K | 2 |  |  |  | ROZPOCET | 7495.46 | 0 | 0 | 0 | 0 | 1 | 7495.46 | 4 | -408174052
| Online PSC |  | https://podminky.urs.cz/item/CS_URS_2025_01/181951112 | [15 empty] | Online PSC | 2
28 | K | 185803111 | Ošetření trávníku jednorázové v rovině nebo na svahu do 1:5 | m2 | 289.4 | 5.09 | 1473.05 | CS ÚRS 2025 01 |  |  | základní | 0.011 | 3.1834 | 0 | 0 | 0 | 0 | 4 | K | 2 |  |  |  | ROZPOCET | 1473.05 | 0 | 0 | 0 | 0 | 1 | 1473.05 | 4 | 1139262049
| Online PSC |  | https://podminky.urs.cz/item/CS_URS_2025_01/185803111 | [15 empty] | Online PSC | 2
| D | 4 | Vodorovné konstrukce |  |  |  | 13300.82 | [5 empty] | 32.7659 |  | 0 |  | 0 | 1 | D | 1 |  |  |  | ROZPOCET | [6 empty] | 13300.82
29 | K | 451595111 | Lože pod potrubí, stoky a drobné objekty v otevřeném výkopu z prohozeného výkopku | m3 | 17.364 | 766 | 13300.82 | CS ÚRS 2025 01 |  |  | základní | 1.887 | 32.7659 | 0 | 0 | 0 | 0 | 4 | K | 2 |  |  |  | ROZPOCET | 13300.82 | 0 | 0 | 0 | 0 | 1 | 13300.82 | 4 | 1292085167
| Online PSC |  | https://podminky.urs.cz/item/CS_URS_2025_01/451595111 | [15 empty] | Online PSC | 2
| VV |  | * lože | [15 empty] | VV | 2 | 1 | True | 0 | ROZPOCET
| VV |  | " vodovodní přípojky v areálu - 19 přípojek " 289,4*0,6*0,1 |  | 17.364 | [13 empty] | VV | 2 | 2 | True | 0 | ROZPOCET
| D | 8 | Vedení trubní dálková a přípojná |  |  |  | 144725.09 | [5 empty] | 165.0642 |  | 2.0123 |  | 0 | 1 | D | 1 |  |  |  | ROZPOCET | [6 empty] | 144725.09
30 | K | 871161211 | Montáž potrubí z PE100 RC SDR 11 otevřený výkop svařovaných elektrotvarovkou d 32 x 3,0 mm | m | 289.4 | 89.8 | 25988.12 | CS ÚRS 2025 01 |  |  | základní | 0.171 | 49.4874 | 0 | 0 | 0 | 0 | 4 | K | 2 |  |  |  | ROZPOCET | 25988.12 | 0 | 0 | 0 | 0 | 1 | 25988.12 | 4 | 1011067767
| Online PSC |  | https://podminky.urs.cz/item/CS_URS_2025_01/871161211 | [15 empty] | Online PSC | 2
| VV |  | vodovodní přípojky v areálu | [15 empty] | VV | 2 | 1 | True | 0 | ROZPOCET
| VV |  | 289,4 |  | 289.4 | [13 empty] | VV | 2 | 2 | True | 0 | ROZPOCET
| VV |  | Součet |  | 289.4 | [13 empty] | VV | 2 | 4 | True | 1 | ROZPOCET
31 | M | 28613850 | trubka vodovodní jednovrstvá PE100 RC PN 16 SDR11 s ochranným pláštěm z PP 32x3,0mm | m | 293.741 | 68.9 | 20238.75 | CS ÚRS 2025 01 |  |  | základní | 0 | 0 | 0.00027 | 0.07931 | 0 | 0 | 8 | M | 2 |  |  |  | ROZPOCET | 20238.75 | 0 | 0 | 0 | 0 | 1 | 20238.75 | 4 | -389543589
| VV |  | vodovodní přípojky v areálu | [15 empty] | VV | 2 | 1 | True | 0 | ROZPOCET
| VV |  | 289,4 |  | 289.4 | [13 empty] | VV | 2 | 2 | True | 0 | ROZPOCET
| VV |  | Součet |  | 289.4 | [13 empty] | VV | 2 | 4 | True | 0 | ROZPOCET
| VV |  | 289,4*1,015 "Přepočtené koeficientem množství |  | 293.741 | [13 empty] | VV | 2 | 2 | True | 1 | ROZPOCET
32 | K | 877161101 | Montáž elektrospojek na vodovodním potrubí z PE trub d 32 | kus | 19 | 255 | 4845 | CS ÚRS 2025 01 |  |  | základní | 0.473 | 8.987 | 0 | 0 | 0 | 0 | 4 | K | 2 |  |  |  | ROZPOCET | 4845 | 0 | 0 | 0 | 0 | 1 | 4845 | 4 | -1423688426
| Online PSC |  | https://podminky.urs.cz/item/CS_URS_2025_01/877161101 | [15 empty] | Online PSC | 2
| VV |  | vodovodní přípojky v areálu | [15 empty] | VV | 2 | 1 | True | 0 | ROZPOCET
| VV |  | 19 |  | 19 | [13 empty] | VV | 2 | 2 | True | 0 | ROZPOCET
| VV |  | Součet |  | 19 | [13 empty] | VV | 2 | 4 | True | 1 | ROZPOCET
33 | M | 28615969 | elektrospojka SDR11 PE 100 PN16 D 32mm | kus | 19 | 140 | 2660 | CS ÚRS 2025 01 |  |  | základní | 0 | 0 | 5e-05 | 0.00095 | 0 | 0 | 8 | M | 2 |  |  |  | ROZPOCET | 2660 | 0 | 0 | 0 | 0 | 1 | 2660 | 4 | 2124468157
| VV |  | vodovodní přípojky v areálu | [15 empty] | VV | 2 | 1 | True | 0 | ROZPOCET
| VV |  | 19 |  | 19 | [13 empty] | VV | 2 | 2 | True | 0 | ROZPOCET
| VV |  | Součet |  | 19 | [13 empty] | VV | 2 | 4 | True | 1 | ROZPOCET
34 | K | 877161110 | Montáž elektrokolen 45° na vodovodním potrubí z PE trub d 32 | kus | 10 | 251 | 2510 | CS ÚRS 2025 01 |  |  | základní | 0.465 | 4.65 | 0 | 0 | 0 | 0 | 4 | K | 2 |  |  |  | ROZPOCET | 2510 | 0 | 0 | 0 | 0 | 1 | 2510 | 4 | -395329811
| Online PSC |  | https://podminky.urs.cz/item/CS_URS_2025_01/877161110 | [15 empty] | Online PSC | 2
| VV |  | vodovodní přípojky v areálu | [15 empty] | VV | 2 | 1 | True | 0 | ROZPOCET
| VV |  | 10 |  | 10 | [13 empty] | VV | 2 | 2 | True | 0 | ROZPOCET
| VV |  | Součet |  | 10 | [13 empty] | VV | 2 | 4 | True | 1 | ROZPOCET
35 | M | 28615010 | elektrokoleno 45° PE 100 PN16 D 32mm | kus | 10 | 375 | 3750 | CS ÚRS 2025 01 |  |  | základní | 0 | 0 | 8e-05 | 0.0008 | 0 | 0 | 8 | M | 2 |  |  |  | ROZPOCET | 3750 | 0 | 0 | 0 | 0 | 1 | 3750 | 4 | -174243811
| VV |  | vodovodní přípojky v areálu | [15 empty] | VV | 2 | 1 | True | 0 | ROZPOCET
| VV |  | 10 |  | 10 | [13 empty] | VV | 2 | 2 | True | 0 | ROZPOCET
| VV |  | Součet |  | 10 | [13 empty] | VV | 2 | 4 | True | 1 | ROZPOCET
36 | K | 877161112 | Montáž elektrokolen 90° na vodovodním potrubí z PE trub d 32 | kus | 14 | 255 | 3570 | CS ÚRS 2025 01 |  |  | základní | 0.473 | 6.622 | 0 | 0 | 0 | 0 | 4 | K | 2 |  |  |  | ROZPOCET | 3570 | 0 | 0 | 0 | 0 | 1 | 3570 | 4 | -490044724
| Online PSC |  | https://podminky.urs.cz/item/CS_URS_2025_01/877161112 | [15 empty] | Online PSC | 2
| VV |  | vodovodní přípojky v areálu | [15 empty] | VV | 2 | 1 | True | 0 | ROZPOCET
| VV |  | 14 |  | 14 | [13 empty] | VV | 2 | 2 | True | 0 | ROZPOCET
| VV |  | Součet |  | 14 | [13 empty] | VV | 2 | 4 | True | 1 | ROZPOCET
37 | M | 28653052 | elektrokoleno 90° PE 100 D 32mm | kus | 14 | 337 | 4718 | CS ÚRS 2025 01 |  |  | základní | 0 | 0 | 8e-05 | 0.00112 | 0 | 0 | 8 | M | 2 |  |  |  | ROZPOCET | 4718 | 0 | 0 | 0 | 0 | 1 | 4718 | 4 | 40032163
| VV |  | vodovodní přípojky v areálu | [15 empty] | VV | 2 | 1 | True | 0 | ROZPOCET
| VV |  | 14 |  | 14 | [13 empty] | VV | 2 | 2 | True | 0 | ROZPOCET
| VV |  | Součet |  | 14 | [13 empty] | VV | 2 | 4 | True | 1 | ROZPOCET
38 | K | 892233122 | Proplach a dezinfekce vodovodního potrubí DN od 40 do 70 | m | 289.4 | 32.7 | 9463.38 | CS ÚRS 2025 01 |  |  | základní | 0.062 | 17.9428 | 0 | 0 | 0 | 0 | 4 | K | 2 |  |  |  | ROZPOCET | 9463.38 | 0 | 0 | 0 | 0 | 1 | 9463.38 | 4 | 223760221
| Online PSC |  | https://podminky.urs.cz/item/CS_URS_2025_01/892233122 | [15 empty] | Online PSC | 2
| VV |  | vodovodní přípojky v areálu | [15 empty] | VV | 2 | 1 | True | 0 | ROZPOCET
| VV |  | 289,4 |  | 289.4 | [13 empty] | VV | 2 | 2 | True | 0 | ROZPOCET
| VV |  | Součet |  | 289.4 | [13 empty] | VV | 2 | 4 | True | 1 | ROZPOCET
39 | K | 892241111 | Tlaková zkouška vodou potrubí DN do 80 | m | 289.4 | 23 | 6656.2 | CS ÚRS 2025 01 |  |  | základní | 0.044 | 12.7336 | 0 | 0 | 0 | 0 | 4 | K | 2 |  |  |  | ROZPOCET | 6656.2 | 0 | 0 | 0 | 0 | 1 | 6656.2 | 4 | -863216033
| Online PSC |  | https://podminky.urs.cz/item/CS_URS_2025_01/892241111 | [15 empty] | Online PSC | 2
| VV |  | vodovodní přípojky v areálu | [15 empty] | VV | 2 | 1 | True | 0 | ROZPOCET
| VV |  | 289,4 |  | 289.4 | [13 empty] | VV | 2 | 2 | True | 0 | ROZPOCET
| VV |  | Součet |  | 289.4 | [13 empty] | VV | 2 | 4 | True | 1 | ROZPOCET
40 | K | 892372111 | Zabezpečení konců potrubí DN do 300 při tlakových zkouškách vodou | kus | 4 | 9250 | 37000 | CS ÚRS 2025 01 |  |  | základní | 10.3 | 41.2 | 0.45937 | 1.8375 | 0 | 0 | 4 | K | 2 |  |  |  | ROZPOCET | 37000 | 0 | 0 | 0 | 0 | 1 | 37000 | 4 | -1506323539
| Online PSC |  | https://podminky.urs.cz/item/CS_URS_2025_01/892372111 | [15 empty] | Online PSC | 2
| VV |  | vodovodní přípojky v areálu | [15 empty] | VV | 2 | 1 | True | 0 | ROZPOCET
| VV |  | 2+2 |  | 4 | [13 empty] | VV | 2 | 2 | True | 0 | ROZPOCET
| VV |  | Součet |  | 4 | [13 empty] | VV | 2 | 4 | True | 1 | ROZPOCET
41 | K | 899721111 | Signalizační vodič DN do 150 mm na potrubí | m | 289.4 | 56.8 | 16437.92 | CS ÚRS 2025 01 |  |  | základní | 0.054 | 15.6276 | 0.00019 | 0.054986 | 0 | 0 | 4 | K | 2 |  |  |  | ROZPOCET | 16437.92 | 0 | 0 | 0 | 0 | 1 | 16437.92 | 4 | 1868459810
| Online PSC |  | https://podminky.urs.cz/item/CS_URS_2025_01/899721111 | [15 empty] | Online PSC | 2
| VV |  | vodovodní přípojky v areálu | [15 empty] | VV | 2 | 1 | True | 0 | ROZPOCET
| VV |  | 289,4 |  | 289.4 | [13 empty] | VV | 2 | 2 | True | 0 | ROZPOCET
| VV |  | Součet |  | 289.4 | [13 empty] | VV | 2 | 4 | True | 1 | ROZPOCET
42 | K | 899722114 | Krytí potrubí z plastů výstražnou fólií z PVC přes 34 do 40 cm | m | 289.4 | 23.8 | 6887.72 | CS ÚRS 2025 01 |  |  | základní | 0.027 | 7.8138 | 0.00013 | 0.037622 | 0 | 0 | 4 | K | 2 |  |  |  | ROZPOCET | 6887.72 | 0 | 0 | 0 | 0 | 1 | 6887.72 | 4 | 1600970233
| Online PSC |  | https://podminky.urs.cz/item/CS_URS_2025_01/899722114 | [15 empty] | Online PSC | 2
| VV |  | vodovodní přípojky v areálu | [15 empty] | VV | 2 | 1 | True | 0 | ROZPOCET
| VV |  | 289,4 |  | 289.4 | [13 empty] | VV | 2 | 2 | True | 0 | ROZPOCET
| VV |  | Součet |  | 289.4 | [13 empty] | VV | 2 | 4 | True | 1 | ROZPOCET
| D | 998 | Přesun hmot |  |  |  | 2381.24 | [5 empty] | 2.9866 |  | 0 |  | 0 | 1 | D | 1 |  |  |  | ROZPOCET | [6 empty] | 2381.24
43 | K | 998276101 | Přesun hmot pro trubní vedení z trub z plastických hmot otevřený výkop | t | 2.018 | 1180 | 2381.24 | CS ÚRS 2025 01 |  |  | základní | 1.48 | 2.9866 | 0 | 0 | 0 | 0 | 4 | K | 2 |  |  |  | ROZPOCET | 2381.24 | 0 | 0 | 0 | 0 | 1 | 2381.24 | 4 | 2109008224
| Online PSC |  | https://podminky.urs.cz/item/CS_URS_2025_01/998276101 | [15 empty] | Online PSC | 2

## SO 03-3 - Vodovodní přípo...
[9 empty] | >> skryté sloupce << | [9 empty] | {f7b0c4b5-f864-472f-a4d2-62b54ca9b8d2}
2
| KRYCÍ LIST SOUPISU PRACÍ | [8 empty] | v --- níže se nacházejí doplnkové a pomocné údaje k sestavám --- v | [8 empty] | False
Stavba:
Projektové práce 1. etapy revitalizace volnočasového areálu Svatošské údolí II
Objekt:
SO 03-3 - Vodovodní přípojka Doubí - Svatošské údolí
| KSO: |  |  |  |  | CC-CZ:
| Místo: |  | Karlovy Vary - Loket |  |  | Datum: | 13. 3. 2025
| Zadavatel: |  |  |  |  | IČ:
|  | Karlovarský kraj |  |  |  | DIČ:
| Zhotovitel: |  |  |  |  | IČ:
|  | Ing.Jan Šinták - I.P.R.E. |  |  |  | DIČ:
| Projektant: |  |  |  |  | IČ:
DIČ:
| Zpracovatel: |  |  |  |  | IČ:
DIČ:
Poznámka:
Soupis prací je sestaven s využitím Cenové soustavy ÚRS. Položky, které pochází z této cenové soustavy, jsou ve sloupci 'Cenová soustava' označeny popisem 'CS ÚRS' a úrovní příslušného kalendářního pololetí. Veškeré další informace vymezující popis a podmínky použití těchto položek z Cenové soustavy, které nejsou uvedeny přímo v soupisu prací, jsou neomezeně dálkově k dispozici na webu podminky.urs.cz.
| Cena bez DPH | [5 empty] | 7169537.72
|  |  | Základ daně |  |  | Sazba daně | Výše daně
| DPH | základní | 7169537.72 |  |  | 21% | 1505602.92
|  | snížená | 0 |  |  | 12% | 0
|  | zákl. přenesená | 0 |  |  | 21% | 0
|  | sníž. přenesená | 0 |  |  | 12% | 0
|  | nulová | 0 |  |  | 0% | 0
| Cena s DPH |  |  | v | CZK |  | 8675140.64
REKAPITULACE ČLENĚNÍ SOUPISU PRACÍ
Stavba:
Projektové práce 1. etapy revitalizace volnočasového areálu Svatošské údolí II
Objekt:
SO 03-3 - Vodovodní přípojka Doubí - Svatošské údolí
Místo: |  |  | Karlovy Vary - Loket |  |  | Datum: | 13. 3. 2025
Zadavatel: |  |  | Karlovarský kraj |  |  | Projektant:
Zhotovitel: |  |  | Ing.Jan Šinták - I.P.R.E. |  |  | Zpracovatel:
Kód dílu - Popis | [6 empty] | Cena celkem [CZK]
Náklady stavby celkem | [6 empty] | 7169537.72 | [12 empty] | -1
| HSV - Práce a dodávky HSV | [5 empty] | 7168125.52
| 1 - Zemní práce | [5 empty] | 5376961.71
| 3 - Svislé a kompletní konstrukce | [5 empty] | 8694
| 4 - Vodorovné konstrukce | [5 empty] | 8586.65
| 5 - Komunikace pozemní | [5 empty] | 150377.92
| 6 - Úpravy povrchů, podlahy a osazování výplní | [5 empty] | 14731.92
| 8 - Vedení trubní dálková a přípojná | [5 empty] | 1484446.44
| 9 - Ostatní konstrukce a práce, bourání | [5 empty] | 29302
| 96 - Bourání konstrukcí | [5 empty] | 29302
| 997 - Doprava suti a vybouraných hmot | [5 empty] | 73722.34
| 998 - Přesun hmot | [5 empty] | 21302.54
| PSV - Práce a dodávky PSV | [5 empty] | 1412.2
| 711 - Izolace proti vodě, vlhkosti a plynům | [5 empty] | 1412.2
SOUPIS PRACÍ
Stavba:
Projektové práce 1. etapy revitalizace volnočasového areálu Svatošské údolí II
Objekt:
SO 03-3 - Vodovodní přípojka Doubí - Svatošské údolí
Místo: |  |  | Karlovy Vary - Loket |  |  | Datum: | 13. 3. 2025
Zadavatel: |  |  | Karlovarský kraj |  |  | Projektant:
Zhotovitel: |  |  | Ing.Jan Šinták - I.P.R.E. |  |  | Zpracovatel:
PČ | Typ | Kód | Popis | MJ | Množství | J.cena [CZK] | Cena celkem [CZK] | Cenová soustava |  |  | DPH | J. Nh [h] | Nh celkem [h] | J. hmotnost [t] | Hmotnost celkem [t] | J. suť [t] | Suť Celkem [t]
Náklady soupisu celkem | [6 empty] | 7169537.72 | [5 empty] | 3854.102 |  | 18.0531 |  | 20.944 |  | D | -1 | [10 empty] | 7169537.72
| D | HSV | Práce a dodávky HSV |  |  |  | 7168125.52 | [5 empty] | 3852.8677 |  | 18.0489 |  | 20.944 | 1 | D | 0 |  |  |  | ROZPOCET | [6 empty] | 7168125.52
| D | 1 | Zemní práce |  |  |  | 5376961.71 | [5 empty] | 2562.2063 |  | 6.7131 |  | 0 | 1 | D | 1 |  |  |  | ROZPOCET | [6 empty] | 5376961.71
1 | K | 119003131 | Pomocné konstrukce při zabezpečení výkopu svislé výstražná páska zřízení | m | 154 | 37.5 | 5775 | CS ÚRS 2025 01 |  |  | základní | 0.08 | 12.32 | 0.00056 | 0.08624 | 0 | 0 | 4 | K | 2 |  |  |  | ROZPOCET | 5775 | 0 | 0 | 0 | 0 | 1 | 5775 | 4 | 59226975
| Online PSC |  | https://podminky.urs.cz/item/CS_URS_2025_01/119003131 | [15 empty] | Online PSC | 2
| VV |  | * ohraničení zajištění výkopů jam protlaků v rostlém terénu | [15 empty] | VV | 2 | 1 | True | 0 | ROZPOCET
| VV |  | " část 1 - na lesní pěšině " (2,0+3,0)*2*6 |  | 60 | [13 empty] | VV | 2 | 2 | True | 0 | ROZPOCET
| VV |  | " část 1 - šachta odběrové soupravy " 1,5*4 |  | 6 | [13 empty] | VV | 2 | 2 | True | 0 | ROZPOCET
| VV |  | " část 1 - šachta vzdušníku " 2,0*4 |  | 8 | [13 empty] | VV | 2 | 2 | True | 0 | ROZPOCET
| VV |  | " část 2 - na lesní pěšině " (2,0+3,0)*2*3 |  | 30 | [13 empty] | VV | 2 | 2 | True | 0 | ROZPOCET
| VV |  | " část 3 - rostlý terén " (2,0+3,0)*2*4 |  | 40 | [13 empty] | VV | 2 | 2 | True | 0 | ROZPOCET
| VV |  | " část 4 - rostlý terén " (2,0+3,0)*2*1 |  | 10 | [13 empty] | VV | 2 | 2 | True | 0 | ROZPOCET
2 | K | 119003132 | Pomocné konstrukce při zabezpečení výkopu svislé výstražná páska odstranění | m | 154 | 15.2 | 2340.8 | CS ÚRS 2025 01 |  |  | základní | 0.045 | 6.93 | 0 | 0 | 0 | 0 | 4 | K | 2 |  |  |  | ROZPOCET | 2340.8 | 0 | 0 | 0 | 0 | 1 | 2340.8 | 4 | -120377444
| Online PSC |  | https://podminky.urs.cz/item/CS_URS_2025_01/119003132 | [15 empty] | Online PSC | 2
3 | K | 119003141 | Pomocné konstrukce při zabezpečení výkopu svislé plastový plot zřízení | m | 146 | 117 | 17082 | CS ÚRS 2025 01 |  |  | základní | 0.15 | 21.9 | 0.00025 | 0.0365 | 0 | 0 | 4 | K | 2 |  |  |  | ROZPOCET | 17082 | 0 | 0 | 0 | 0 | 1 | 17082 | 4 | -978110418
| Online PSC |  | https://podminky.urs.cz/item/CS_URS_2025_01/119003141 | [15 empty] | Online PSC | 2
| VV |  | * ohraničení zajištění výkopů jam protlaků v silnici | [15 empty] | VV | 2 | 1 | True | 0 | ROZPOCET
| VV |  | " část 1 - v silnici " (2,0+3,0)*2*0 |  | 0 | [13 empty] | VV | 2 | 2 | True | 0 | ROZPOCET
| VV |  | " část 2 - v silnici " (2,0+3,0)*2*6 |  | 60 | [13 empty] | VV | 2 | 2 | True | 0 | ROZPOCET
| VV |  | " část 3 - v silnici " (2,0+3,0)*2*5 |  | 50 | [13 empty] | VV | 2 | 2 | True | 0 | ROZPOCET
| VV |  | " část 4 - v silnici " (2,0+3,0)*2*2 |  | 20 | [13 empty] | VV | 2 | 2 | True | 0 | ROZPOCET
| VV |  | " jáma pro vodoměrnou šachtu " 4,0*4 |  | 16 | [13 empty] | VV | 2 | 2 | True | 0 | ROZPOCET
4 | K | 119003142 | Pomocné konstrukce při zabezpečení výkopu svislé plastový plot odstranění | m | 146 | 27 | 3942 | CS ÚRS 2025 01 |  |  | základní | 0.08 | 11.68 | 0 | 0 | 0 | 0 | 4 | K | 2 |  |  |  | ROZPOCET | 3942 | 0 | 0 | 0 | 0 | 1 | 3942 | 4 | 2075975583
| Online PSC |  | https://podminky.urs.cz/item/CS_URS_2025_01/119003142 | [15 empty] | Online PSC | 2
5 | K | 119004111 | Pomocné konstrukce při zabezpečení výkopu bezpečný vstup nebo výstup žebříkem zřízení | m | 90 | 221 | 19890 | CS ÚRS 2025 01 |  |  | základní | 0.15 | 13.5 | 0.00047 | 0.0423 | 0 | 0 | 4 | K | 2 |  |  |  | ROZPOCET | 19890 | 0 | 0 | 0 | 0 | 1 | 19890 | 4 | 1391916747
| Online PSC |  | https://podminky.urs.cz/item/CS_URS_2025_01/119004111 | [15 empty] | Online PSC | 2
| VV |  | " vstup a výstup z výkopu " 3,0*(6+9+9+3+2+1) |  | 90 | [13 empty] | VV | 2 | 2 | True | 0 | ROZPOCET
6 | K | 119004112 | Pomocné konstrukce při zabezpečení výkopu bezpečný vstup nebo výstup žebříkem odstranění | m | 90 | 58.3 | 5247 | CS ÚRS 2025 01 |  |  | základní | 0.173 | 15.57 | 0 | 0 | 0 | 0 | 4 | K | 2 |  |  |  | ROZPOCET | 5247 | 0 | 0 | 0 | 0 | 1 | 5247 | 4 | -1971267226
| Online PSC |  | https://podminky.urs.cz/item/CS_URS_2025_01/119004112 | [15 empty] | Online PSC | 2
7 | K | 121151103 | Sejmutí ornice strojně při souvislé ploše do 100 m2, tl. vrstvy do 200 mm | m2 | 30 | 60 | 1800 | CS ÚRS 2025 01 |  |  | základní | 0.076 | 2.28 | 0 | 0 | 0 | 0 | 4 | K | 2 |  |  |  | ROZPOCET | 1800 | 0 | 0 | 0 | 0 | 1 | 1800 | 4 | 1209583904
| Online PSC |  | https://podminky.urs.cz/item/CS_URS_2025_01/121151103 | [15 empty] | Online PSC | 2
| VV |  | * ornice na ploše montážních jam v terénu | [15 empty] | VV | 2 | 1 | True | 0 | ROZPOCET
| VV |  | " část 1 - pěšina " 2,0*3,0*6* | [15 empty] | VV | 2 | 1 | True | 0 | ROZPOCET
| VV |  | " část 2 - pěšina " 2,0*3,0*3* | [15 empty] | VV | 2 | 1 | True | 0 | ROZPOCET
| VV |  | " část 3 - rostlý terén " 2,0*3,0*4 |  | 24 | [13 empty] | VV | 2 | 2 | True | 0 | ROZPOCET
| VV |  | " část 4 - rostlý terén " 2,0*3,0*1 |  | 6 | [13 empty] | VV | 2 | 2 | True | 0 | ROZPOCET
8 | K | 131151343 | Vrtání jamek strojně průměru přes 200 do 300 mm | m | 4.5 | 109 | 490.5 | CS ÚRS 2025 01 |  |  | základní | 0.139 | 0.6255 | 0 | 0 | 0 | 0 | 4 | K | 2 |  |  |  | ROZPOCET | 490.5 | 0 | 0 | 0 | 0 | 1 | 490.5 | 4 | 992963818
| Online PSC |  | https://podminky.urs.cz/item/CS_URS_2025_01/131151343 | [15 empty] | Online PSC | 2
| VV |  | " jamka pro orientační sloupek kanalizace " 0,5*9 |  | 4.5 | [13 empty] | VV | 2 | 2 | True | 0 | ROZPOCET
9 | K | 131251102 | Hloubení nezapažených jam a zářezů strojně s urovnáním dna do předepsaného profilu a spádu v hornině třídy těžitelnosti I skupiny 3 přes 20 do 50 m3 | m3 | 3.686 | 471 | 1736.11 | CS ÚRS 2025 01 |  |  | základní | 0.61 | 2.2485 | 0 | 0 | 0 | 0 | 4 | K | 2 |  |  |  | ROZPOCET | 1736.11 | 0 | 0 | 0 | 0 | 1 | 1736.11 | 4 | -1494088015
| Online PSC |  | https://podminky.urs.cz/item/CS_URS_2025_01/131251102 | [15 empty] | Online PSC | 2
| VV |  | * v hor.3 - 15% objemu | [15 empty] | VV | 2 | 1 | True | 0 | ROZPOCET
| VV |  | " jáma pro vodoměrnou šachtu " (2,25*1,9+4,0*3,6)/2*2,4 |  | 22.41 | [13 empty] | VV | 2 | 2 | True | 0 | ROZPOCET
| VV |  | " rozšíření jámy pro napojení na stávající vodovod v Doubí " 1,0*1,2*1,8 |  | 2.16 | [13 empty] | VV | 2 | 2 | True | 0 | ROZPOCET
| VV |  | 24,57*0,15 'Přepočtené koeficientem množství |  | 3.686 | [13 empty] | VV | 2 | 2 | False | 1 | ROZPOCET
10 | K | 131351102 | Hloubení nezapažených jam a zářezů strojně s urovnáním dna do předepsaného profilu a spádu v hornině třídy těžitelnosti II skupiny 4 přes 20 do 50 m3 | m3 | 3.686 | 624 | 2300.06 | CS ÚRS 2025 01 |  |  | základní | 0.808 | 2.9783 | 0 | 0 | 0 | 0 | 4 | K | 2 |  |  |  | ROZPOCET | 2300.06 | 0 | 0 | 0 | 0 | 1 | 2300.06 | 4 | -1228053161
| Online PSC |  | https://podminky.urs.cz/item/CS_URS_2025_01/131351102 | [15 empty] | Online PSC | 2
| VV |  | * v hor.4 - 15% objemu | [15 empty] | VV | 2 | 1 | True | 0 | ROZPOCET
| VV |  | " jáma pro vodoměrnou šachtu " (2,25*1,9+4,0*3,6)/2*2,4 |  | 22.41 | [13 empty] | VV | 2 | 2 | True | 0 | ROZPOCET
| VV |  | " rozšíření jámy pro napojení na stávající vodovod v Doubí " 1,0*1,2*1,8 |  | 2.16 | [13 empty] | VV | 2 | 2 | True | 0 | ROZPOCET
| VV |  | 24,57*0,15 'Přepočtené koeficientem množství |  | 3.686 | [13 empty] | VV | 2 | 2 | False | 1 | ROZPOCET
11 | K | 131451102 | Hloubení nezapažených jam a zářezů strojně s urovnáním dna do předepsaného profilu a spádu v hornině třídy těžitelnosti II skupiny 5 přes 20 do 50 m3 | m3 | 4.914 | 1100 | 5405.4 | CS ÚRS 2025 01 |  |  | základní | 1.315 | 6.4619 | 0 | 0 | 0 | 0 | 4 | K | 2 |  |  |  | ROZPOCET | 5405.4 | 0 | 0 | 0 | 0 | 1 | 5405.4 | 4 | 1927449261
| Online PSC |  | https://podminky.urs.cz/item/CS_URS_2025_01/131451102 | [15 empty] | Online PSC | 2
| VV |  | * v hor.5 - 20% objemu | [15 empty] | VV | 2 | 1 | True | 0 | ROZPOCET
| VV |  | " jáma pro vodoměrnou šachtu " (2,25*1,9+4,0*3,6)/2*2,4 |  | 22.41 | [13 empty] | VV | 2 | 2 | True | 0 | ROZPOCET
| VV |  | " rozšíření jámy pro napojení na stávající vodovod v Doubí " 1,0*1,2*1,8 |  | 2.16 | [13 empty] | VV | 2 | 2 | True | 0 | ROZPOCET
| VV |  | 24,57*0,2 'Přepočtené koeficientem množství |  | 4.914 | [13 empty] | VV | 2 | 2 | False | 1 | ROZPOCET
12 | K | 131551102 | Hloubení nezapažených jam a zářezů strojně s urovnáním dna do předepsaného profilu a spádu v hornině třídy těžitelnosti III skupiny 6 přes 20 do 50 m3 | m3 | 12.285 | 1350 | 16584.75 | CS ÚRS 2025 01 |  |  | základní | 1.617 | 19.8648 | 0 | 0 | 0 | 0 | 4 | K | 2 |  |  |  | ROZPOCET | 16584.75 | 0 | 0 | 0 | 0 | 1 | 16584.75 | 4 | -647646910
| Online PSC |  | https://podminky.urs.cz/item/CS_URS_2025_01/131551102 | [15 empty] | Online PSC | 2
| VV |  | * v hor.6 a 7 - 50% objemu výkopku | [15 empty] | VV | 2 | 1 | True | 0 | ROZPOCET
| VV |  | " jáma pro vodoměrnou šachtu " (2,25*1,9+4,0*3,6)/2*2,4 |  | 22.41 | [13 empty] | VV | 2 | 2 | True | 0 | ROZPOCET
| VV |  | " rozšíření jámy pro napojení na stávající vodovod v Doubí " 1,0*1,2*1,8 |  | 2.16 | [13 empty] | VV | 2 | 2 | True | 0 | ROZPOCET
| VV |  | 24,57*0,5 'Přepočtené koeficientem množství |  | 12.285 | [13 empty] | VV | 2 | 2 | False | 1 | ROZPOCET
13 | K | 131251203 | Hloubení zapažených jam a zářezů strojně s urovnáním dna do předepsaného profilu a spádu v hornině třídy těžitelnosti I skupiny 3 přes 50 do 100 m3 | m3 | 14.276 | 565 | 8065.94 | CS ÚRS 2025 01 |  |  | základní | 0.676 | 9.6506 | 0 | 0 | 0 | 0 | 4 | K | 2 |  |  |  | ROZPOCET | 8065.94 | 0 | 0 | 0 | 0 | 1 | 8065.94 | 4 | -515953744
| Online PSC |  | https://podminky.urs.cz/item/CS_URS_2025_01/131251203 | [15 empty] | Online PSC | 2
| VV |  | * v hor.3 - 15% objemu výkopku | [15 empty] | VV | 2 | 1 | True | 0 | ROZPOCET
| VV |  | * jámy protlaků | [15 empty] | VV | 2 | 1 | True | 0 | ROZPOCET
| VV |  | " část 1 " 1,0*2,0*(1,3*5+1,5) |  | 16 | [13 empty] | VV | 2 | 2 | True | 0 | ROZPOCET
| VV |  | " část 1 - šachta odběrové soupravy " 1,3*1,3*1,3 |  | 2.197 | [13 empty] | VV | 2 | 2 | True | 0 | ROZPOCET
| VV |  | " část 1 - šachta vzdušníku " 1,64*1,64*2,0 |  | 5.3792 | [13 empty] | VV | 2 | 2 | True | 0 | ROZPOCET
| VV |  | " část 2 " 1,0*2,0*(1,75+1,9+1,65+1,7+1,35+1,25+1,5+1,3*2) |  | 27.4 | [13 empty] | VV | 2 | 2 | True | 0 | ROZPOCET
| VV |  | " část 3 " 1,0*2,0*(1,92+2,0+2,5+1,6+1,75+1,8+1,7+1,8+1,78) |  | 33.7 | [13 empty] | VV | 2 | 2 | True | 0 | ROZPOCET
| VV |  | " část 4 " 1,0*2,0*(1,2+1,65+2,4) |  | 10.5 | [13 empty] | VV | 2 | 2 | True | 0 | ROZPOCET
| VV |  | 95,176*0,15 'Přepočtené koeficientem množství |  | 14.276 | [13 empty] | VV | 2 | 2 | False | 1 | ROZPOCET
14 | K | 131351203 | Hloubení zapažených jam a zářezů strojně s urovnáním dna do předepsaného profilu a spádu v hornině třídy těžitelnosti II skupiny 4 přes 50 do 100 m3 | m3 | 14.276 | 768 | 10963.97 | CS ÚRS 2025 01 |  |  | základní | 0.918 | 13.1054 | 0 | 0 | 0 | 0 | 4 | K | 2 |  |  |  | ROZPOCET | 10963.97 | 0 | 0 | 0 | 0 | 1 | 10963.97 | 4 | 838222506
| Online PSC |  | https://podminky.urs.cz/item/CS_URS_2025_01/131351203 | [15 empty] | Online PSC | 2
| VV |  | * v hor.4 - 15% objemu výkopku | [15 empty] | VV | 2 | 1 | True | 0 | ROZPOCET
| VV |  | * jámy protlaků | [15 empty] | VV | 2 | 1 | True | 0 | ROZPOCET
| VV |  | " část 1 " 1,0*2,0*(1,3*5+1,5) |  | 16 | [13 empty] | VV | 2 | 2 | True | 0 | ROZPOCET
| VV |  | " část 1 - šachta odběrové soupravy " 1,3*1,3*1,3 |  | 2.197 | [13 empty] | VV | 2 | 2 | True | 0 | ROZPOCET
| VV |  | " část 1 - šachta vzdušníku " 1,64*1,64*2,0 |  | 5.3792 | [13 empty] | VV | 2 | 2 | True | 0 | ROZPOCET
| VV |  | " část 2 " 1,0*2,0*(1,75+1,9+1,65+1,7+1,35+1,25+1,5+1,3*2) |  | 27.4 | [13 empty] | VV | 2 | 2 | True | 0 | ROZPOCET
| VV |  | " část 3 " 1,0*2,0*(1,92+2,0+2,5+1,6+1,75+1,8+1,7+1,8+1,78) |  | 33.7 | [13 empty] | VV | 2 | 2 | True | 0 | ROZPOCET
| VV |  | " část 4 " 1,0*2,0*(1,2+1,65+2,4) |  | 10.5 | [13 empty] | VV | 2 | 2 | True | 0 | ROZPOCET
| VV |  | 95,176*0,15 'Přepočtené koeficientem množství |  | 14.276 | [13 empty] | VV | 2 | 2 | False | 1 | ROZPOCET
15 | K | 131451203 | Hloubení zapažených jam a zářezů strojně s urovnáním dna do předepsaného profilu a spádu v hornině třídy těžitelnosti II skupiny 5 přes 50 do 100 m3 | m3 | 19.035 | 1350 | 25697.25 | CS ÚRS 2025 01 |  |  | základní | 1.536 | 29.2378 | 0 | 0 | 0 | 0 | 4 | K | 2 |  |  |  | ROZPOCET | 25697.25 | 0 | 0 | 0 | 0 | 1 | 25697.25 | 4 | 589794247
| Online PSC |  | https://podminky.urs.cz/item/CS_URS_2025_01/131451203 | [15 empty] | Online PSC | 2
| VV |  | * v hor.5 20% objemu výkopku | [15 empty] | VV | 2 | 1 | True | 0 | ROZPOCET
| VV |  | * jámy protlaků | [15 empty] | VV | 2 | 1 | True | 0 | ROZPOCET
| VV |  | " část 1 " 1,0*2,0*(1,3*5+1,5) |  | 16 | [13 empty] | VV | 2 | 2 | True | 0 | ROZPOCET
| VV |  | " část 1 - šachta odběrové soupravy " 1,3*1,3*1,3 |  | 2.197 | [13 empty] | VV | 2 | 2 | True | 0 | ROZPOCET
| VV |  | " část 1 - šachta vzdušníku " 1,64*1,64*2,0 |  | 5.3792 | [13 empty] | VV | 2 | 2 | True | 0 | ROZPOCET
| VV |  | " část 2 " 1,0*2,0*(1,75+1,9+1,65+1,7+1,35+1,25+1,5+1,3*2) |  | 27.4 | [13 empty] | VV | 2 | 2 | True | 0 | ROZPOCET
| VV |  | " část 3 " 1,0*2,0*(1,92+2,0+2,5+1,6+1,75+1,8+1,7+1,8+1,78) |  | 33.7 | [13 empty] | VV | 2 | 2 | True | 0 | ROZPOCET
| VV |  | " část 4 " 1,0*2,0*(1,2+1,65+2,4) |  | 10.5 | [13 empty] | VV | 2 | 2 | True | 0 | ROZPOCET
| VV |  | 95,176*0,2 'Přepočtené koeficientem množství |  | 19.035 | [13 empty] | VV | 2 | 2 | False | 1 | ROZPOCET
16 | K | 131551203 | Hloubení zapažených jam a zářezů strojně s urovnáním dna do předepsaného profilu a spádu v hornině třídy těžitelnosti III skupiny 6 přes 50 do 100 m3 | m3 | 47.588 | 1730 | 82327.24 | CS ÚRS 2025 01 |  |  | základní | 1.967 | 93.6056 | 0 | 0 | 0 | 0 | 4 | K | 2 |  |  |  | ROZPOCET | 82327.24 | 0 | 0 | 0 | 0 | 1 | 82327.24 | 4 | -556938200
| Online PSC |  | https://podminky.urs.cz/item/CS_URS_2025_01/131551203 | [15 empty] | Online PSC | 2
| VV |  | * v hor.6 a 7 - 50% objemu výkopku | [15 empty] | VV | 2 | 1 | True | 0 | ROZPOCET
| VV |  | * jámy protlaků | [15 empty] | VV | 2 | 1 | True | 0 | ROZPOCET
| VV |  | " část 1 " 1,0*2,0*(1,3*5+1,5) |  | 16 | [13 empty] | VV | 2 | 2 | True | 0 | ROZPOCET
| VV |  | " část 1 - šachta odběrové soupravy " 1,3*1,3*1,3 |  | 2.197 | [13 empty] | VV | 2 | 2 | True | 0 | ROZPOCET
| VV |  | " část 1 - šachta vzdušníku " 1,64*1,64*2,0 |  | 5.3792 | [13 empty] | VV | 2 | 2 | True | 0 | ROZPOCET
| VV |  | " část 2 " 1,0*2,0*(1,75+1,9+1,65+1,7+1,35+1,25+1,5+1,3*2) |  | 27.4 | [13 empty] | VV | 2 | 2 | True | 0 | ROZPOCET
| VV |  | " část 3 " 1,0*2,0*(1,92+2,0+2,5+1,6+1,75+1,8+1,7+1,8+1,78) |  | 33.7 | [13 empty] | VV | 2 | 2 | True | 0 | ROZPOCET
| VV |  | " část 4 " 1,0*2,0*(1,2+1,65+2,4) |  | 10.5 | [13 empty] | VV | 2 | 2 | True | 0 | ROZPOCET
| VV |  | 95,176*0,5 'Přepočtené koeficientem množství |  | 47.588 | [13 empty] | VV | 2 | 2 | False | 1 | ROZPOCET
17 | K | 139001101 | Příplatek k cenám hloubených vykopávek za ztížení vykopávky v blízkosti podzemního vedení nebo výbušnin pro jakoukoliv třídu horniny | m3 | 8.3 | 594 | 4930.2 | CS ÚRS 2025 01 |  |  | základní | 1.763 | 14.6329 | 0 | 0 | 0 | 0 | 4 | K | 2 |  |  |  | ROZPOCET | 4930.2 | 0 | 0 | 0 | 0 | 1 | 4930.2 | 4 | 798650911
| Online PSC |  | https://podminky.urs.cz/item/CS_URS_2025_01/139001101 | [15 empty] | Online PSC | 2
| VV |  | * v blízkosti kabelů SL a NN dvou montážních jam | [15 empty] | VV | 2 | 1 | True | 0 | ROZPOCET
| VV |  | " jámy protlaků " 1,0*2,0*(1,65+1,25) |  | 5.8 | [13 empty] | VV | 2 | 2 | True | 0 | ROZPOCET
| VV |  | " v blízkosti vodovodu " 1,0*2,0*1,25 |  | 2.5 | [13 empty] | VV | 2 | 2 | True | 0 | ROZPOCET
18 | K | 141721212 | Řízený zemní protlak délky protlaku do 50 m v hornině třídy těžitelnosti I a II, skupiny 1 až 4 včetně zatažení trub v hloubce do 6 m průměru vrtu přes 90 do 110 mm | m | 160 | 1690 | 270400 | CS ÚRS 2025 01 |  |  | základní | 0.703 | 112.48 | 0.0027 | 0.432 | 0 | 0 | 4 | K | 2 |  |  |  | ROZPOCET | 270400 | 0 | 0 | 0 | 0 | 1 | 270400 | 4 | 1575259839
| Online PSC |  | https://podminky.urs.cz/item/CS_URS_2025_01/141721212 | [15 empty] | Online PSC | 2
| VV |  | * protlak délky do 50 m | [15 empty] | VV | 2 | 1 | True | 0 | ROZPOCET
| VV |  | " úsek 2 " 20,0 |  | 20 | [13 empty] | VV | 2 | 2 | True | 0 | ROZPOCET
| VV |  | " úsek 3 " 15,0+25,0 |  | 40 | [13 empty] | VV | 2 | 2 | True | 0 | ROZPOCET
| VV |  | " úsek 4 " 15,0+25,0+35,0 |  | 75 | [13 empty] | VV | 2 | 2 | True | 0 | ROZPOCET
| VV |  | " protlak pro chráníčku PE 100 " 6,0+11,0+8,0 |  | 25 | [13 empty] | VV | 2 | 2 | True | 0 | ROZPOCET
19 | K | 141721252 | Řízený zemní protlak délky protlaku přes 50 do 100 m v hornině třídy těžitelnosti I a II, skupiny 1 až 4 včetně zatažení trub v hloubce do 6 m průměru vrtu přes 90 do 110 mm | m | 2109 | 2170 | 4576530 | CS ÚRS 2025 01 |  |  | základní | 0.902 | 1902.318 | 0.0027 | 5.6943 | 0 | 0 | 4 | K | 2 |  |  |  | ROZPOCET | 4576530 | 0 | 0 | 0 | 0 | 1 | 4576530 | 4 | -1364869587
| Online PSC |  | https://podminky.urs.cz/item/CS_URS_2025_01/141721252 | [15 empty] | Online PSC | 2
| VV |  | * protlak délky přes 50 m | [15 empty] | VV | 2 | 1 | True | 0 | ROZPOCET
| VV |  | 2244,0 |  | 2244 | [13 empty] | VV | 2 | 2 | True | 0 | ROZPOCET
| VV |  | " odpočet protlaků do 50,0m " -135,0 |  | -135 | [13 empty] | VV | 2 | 2 | True | 0 | ROZPOCET
20 | K | 151101201 | Zřízení pažení stěn výkopu bez rozepření nebo vzepření příložné, hloubky do 4 m | m2 | 282.68 | 118 | 33356.24 | CS ÚRS 2025 01 |  |  | základní | 0.156 | 44.0981 | 0.0007 | 0.19788 | 0 | 0 | 4 | K | 2 |  |  |  | ROZPOCET | 33356.24 | 0 | 0 | 0 | 0 | 1 | 33356.24 | 4 | -1233459741
| Online PSC |  | https://podminky.urs.cz/item/CS_URS_2025_01/151101201 | [15 empty] | Online PSC | 2
| VV |  | * jámy protlaků | [15 empty] | VV | 2 | 1 | True | 0 | ROZPOCET
| VV |  | " část 1 " (1,0+2,0)*2*(1,3*5+1,5) |  | 48 | [13 empty] | VV | 2 | 2 | True | 0 | ROZPOCET
| VV |  | " část 1 - šachta odběrové soupravy " 1,3*1,3*4 |  | 6.76 | [13 empty] | VV | 2 | 2 | True | 0 | ROZPOCET
| VV |  | " část 1 - šachta vzdušníku " 1,64*4*2,0 |  | 13.12 | [13 empty] | VV | 2 | 2 | True | 0 | ROZPOCET
| VV |  | " část 2 " (1,0+2,0)*2*(1,75+1,9+1,65+1,7+1,35+1,25+1,5+1,3*2) |  | 82.2 | [13 empty] | VV | 2 | 2 | True | 0 | ROZPOCET
| VV |  | " část 3 " (1,0+2,0)*2*(1,92+2,0+2,5+1,6+1,75+1,8+1,7+1,8+1,78) |  | 101.1 | [13 empty] | VV | 2 | 2 | True | 0 | ROZPOCET
| VV |  | " část 4 " (1,0+2,0)*2*(1,2+1,65+2,4) |  | 31.5 | [13 empty] | VV | 2 | 2 | True | 0 | ROZPOCET
21 | K | 151101211 | Odstranění pažení stěn výkopu bez rozepření nebo vzepření s uložením pažin na vzdálenost do 3 m od okraje výkopu příložné, hloubky do 4 m | m2 | 282.68 | 40.7 | 11505.08 | CS ÚRS 2025 01 |  |  | základní | 0.095 | 26.8546 | 0 | 0 | 0 | 0 | 4 | K | 2 |  |  |  | ROZPOCET | 11505.08 | 0 | 0 | 0 | 0 | 1 | 11505.08 | 4 | -399054834
| Online PSC |  | https://podminky.urs.cz/item/CS_URS_2025_01/151101211 | [15 empty] | Online PSC | 2
22 | K | 151101401 | Zřízení vzepření zapažených stěn výkopů s potřebným přepažováním při pažení příložném, hloubky do 4 m | m2 | 282.68 | 149 | 42119.32 | CS ÚRS 2025 01 |  |  | základní | 0.283 | 79.9984 | 0.00079 | 0.22332 | 0 | 0 | 4 | K | 2 |  |  |  | ROZPOCET | 42119.32 | 0 | 0 | 0 | 0 | 1 | 42119.32 | 4 | -131286595
| Online PSC |  | https://podminky.urs.cz/item/CS_URS_2025_01/151101401 | [15 empty] | Online PSC | 2
23 | K | 151101411 | Odstranění vzepření stěn výkopů s uložením materiálu na vzdálenost do 3 m od kraje výkopu při pažení příložném, hloubky do 4 m | m2 | 282.68 | 34.3 | 9695.92 | CS ÚRS 2025 01 |  |  | základní | 0.08 | 22.6144 | 0 | 0 | 0 | 0 | 4 | K | 2 |  |  |  | ROZPOCET | 9695.92 | 0 | 0 | 0 | 0 | 1 | 9695.92 | 4 | -2117770432
| Online PSC |  | https://podminky.urs.cz/item/CS_URS_2025_01/151101411 | [15 empty] | Online PSC | 2
24 | K | 167151111 | Nakládání, skládání a překládání neulehlého výkopku nebo sypaniny strojně nakládání, množství přes 100 m3, z hornin třídy těžitelnosti I, skupiny 1 až 3 | m3 | 119.266 | 55.3 | 6595.41 | CS ÚRS 2025 01 |  |  | základní | 0.072 | 8.5872 | 0 | 0 | 0 | 0 | 4 | K | 2 |  |  |  | ROZPOCET | 6595.41 | 0 | 0 | 0 | 0 | 1 | 6595.41 | 4 | 1792890619
| Online PSC |  | https://podminky.urs.cz/item/CS_URS_2025_01/167151111 | [15 empty] | Online PSC | 2
| VV |  | * naložení upravených zemin pro dovoz z meziskládky pro | [15 empty] | VV | 2 | 1 | True | 0 | ROZPOCET
| VV |  | " zásyp " 91,666 |  | 91.666 | [13 empty] | VV | 2 | 2 | True | 0 | ROZPOCET
| VV |  | " lože v prostoru jam " 2,0*1,0*0,1*27 |  | 5.4 | [13 empty] | VV | 2 | 2 | True | 0 | ROZPOCET
| VV |  | " obsyp v prostoru jam " 2,0*1,0*0,3*27 |  | 16.2 | [13 empty] | VV | 2 | 2 | True | 0 | ROZPOCET
| VV |  | * naložení ornice pro její dovoz k rozprostění | [15 empty] | VV | 2 | 1 | True | 0 | ROZPOCET
| VV |  | " část 3 - rostlý terén " 2,0*3,0*4*0,2 |  | 4.8 | [13 empty] | VV | 2 | 2 | True | 0 | ROZPOCET
| VV |  | " část 4 - rostlý terén " 2,0*3,0*1*0,2 |  | 1.2 | [13 empty] | VV | 2 | 2 | True | 0 | ROZPOCET
25 | K | 162551108 | Vodorovné přemístění výkopku nebo sypaniny po suchu na obvyklém dopravním prostředku, bez naložení výkopku, avšak se složením bez rozhrnutí z horniny třídy těžitelnosti I skupiny 1 až 3 na vzdálenost přes 2 500 do 3 000 m | m3 | 137.546 | 145 | 19944.17 | CS ÚRS 2025 01 |  |  | základní | 0.054 | 7.4275 | 0 | 0 | 0 | 0 | 4 | K | 2 |  |  |  | ROZPOCET | 19944.17 | 0 | 0 | 0 | 0 | 1 | 19944.17 | 4 | -1835378024
| Online PSC |  | https://podminky.urs.cz/item/CS_URS_2025_01/162551108 | [15 empty] | Online PSC | 2
| VV |  | * jámy protlaků | [15 empty] | VV | 2 | 1 | True | 0 | ROZPOCET
| VV |  | * v hor.3 - 15% objemu výkopku | [15 empty] | VV | 2 | 1 | True | 0 | ROZPOCET
| VV |  | " část 1 " 1,0*2,0*(1,3*5+1,5)*0,15 |  | 2.4 | [13 empty] | VV | 2 | 2 | True | 0 | ROZPOCET
| VV |  | " část 1 - šachta odběrové soupravy " 1,3*1,3*1,3*0,15 |  | 0.32955 | [13 empty] | VV | 2 | 2 | True | 0 | ROZPOCET
| VV |  | " část 1 - šachta vzdušníku " 1,64*1,64*2,0*0,15 |  | 0.80688 | [13 empty] | VV | 2 | 2 | True | 0 | ROZPOCET
| VV |  | " část 2 " 1,0*2,0*(1,75+1,9+1,65+1,7+1,35+1,25+1,5+1,3*2)*0,15 |  | 4.11 | [13 empty] | VV | 2 | 2 | True | 0 | ROZPOCET
| VV |  | " část 3 " 1,0*2,0*(1,92+2,0+2,5+1,6+1,75+1,8+1,7+1,8+1,78)*0,15 |  | 5.055 | [13 empty] | VV | 2 | 2 | True | 0 | ROZPOCET
| VV |  | " část 4 " 1,0*2,0*(1,2+1,65+2,4)*0,15 |  | 1.575 | [13 empty] | VV | 2 | 2 | True | 0 | ROZPOCET
| VV |  | " jáma pro vodoměrnou šachtu " (2,25*1,9+4,0*3,6)/2*2,4*0,15 |  | 3.3615 | [13 empty] | VV | 2 | 2 | True | 0 | ROZPOCET
| VV |  | " rozšíření jámy pro napojení na stávající vodovod v Doubí " 1,0*1,2*1,8*0,15 |  | 0.324 | [13 empty] | VV | 2 | 2 | True | 0 | ROZPOCET
| VV |  | " jamka pro orientační sloupek kanalizace " 3,14*0,15*0,15*0,5*9 |  | 0.31792 | [13 empty] | VV | 2 | 2 | True | 0 | ROZPOCET
| VV |  | * dovoz upravených zemin z meziskládky pro | [15 empty] | VV | 2 | 1 | True | 0 | ROZPOCET
| VV |  | " zásyp " 91,666 |  | 91.666 | [13 empty] | VV | 2 | 2 | True | 0 | ROZPOCET
| VV |  | " lože v prostoru jam " 2,0*1,0*0,1*27 |  | 5.4 | [13 empty] | VV | 2 | 2 | True | 0 | ROZPOCET
| VV |  | " obsyp v prostoru jam " 2,0*1,0*0,3*27 |  | 16.2 | [13 empty] | VV | 2 | 2 | True | 0 | ROZPOCET
| VV |  | * dovoz ornice pro její rozprostění | [15 empty] | VV | 2 | 1 | True | 0 | ROZPOCET
| VV |  | " část 3 - rostlý terén " 2,0*3,0*4*0,2 |  | 4.8 | [13 empty] | VV | 2 | 2 | True | 0 | ROZPOCET
| VV |  | " část 4 - rostlý terén " 2,0*3,0*1*0,2 |  | 1.2 | [13 empty] | VV | 2 | 2 | True | 0 | ROZPOCET
26 | K | 162551128 | Vodorovné přemístění výkopku nebo sypaniny po suchu na obvyklém dopravním prostředku, bez naložení výkopku, avšak se složením bez rozhrnutí z horniny třídy těžitelnosti II skupiny 4 a 5 na vzdálenost přes 2 500 do 3 000 m | m3 | 41.911 | 166 | 6957.23 | CS ÚRS 2025 01 |  |  | základní | 0.061 | 2.5566 | 0 | 0 | 0 | 0 | 4 | K | 2 |  |  |  | ROZPOCET | 6957.23 | 0 | 0 | 0 | 0 | 1 | 6957.23 | 4 | 624279578
| Online PSC |  | https://podminky.urs.cz/item/CS_URS_2025_01/162551128 | [15 empty] | Online PSC | 2
| VV |  | * v hor.4 - 15% objemu výkopku | [15 empty] | VV | 2 | 1 | True | 0 | ROZPOCET
| VV |  | * jámy protlaků | [15 empty] | VV | 2 | 1 | True | 0 | ROZPOCET
| VV |  | " část 1 " 1,0*2,0*(1,3*5+1,5)*0,15 |  | 2.4 | [13 empty] | VV | 2 | 2 | True | 0 | ROZPOCET
| VV |  | " část 1 - šachta odběrové soupravy " 1,3*1,3*1,3*0,15 |  | 0.32955 | [13 empty] | VV | 2 | 2 | True | 0 | ROZPOCET
| VV |  | " část 1 - šachta vzdušníku " 1,64*1,64*2,0*0,15 |  | 0.80688 | [13 empty] | VV | 2 | 2 | True | 0 | ROZPOCET
| VV |  | " část 2 " 1,0*2,0*(1,75+1,9+1,65+1,7+1,35+1,25+1,5+1,3*2)*0,15 |  | 4.11 | [13 empty] | VV | 2 | 2 | True | 0 | ROZPOCET
| VV |  | " část 3 " 1,0*2,0*(1,92+2,0+2,5+1,6+1,75+1,8+1,7+1,8+1,78)*0,15 |  | 5.055 | [13 empty] | VV | 2 | 2 | True | 0 | ROZPOCET
| VV |  | " část 4 " 1,0*2,0*(1,2+1,65+2,4)*0,15 |  | 1.575 | [13 empty] | VV | 2 | 2 | True | 0 | ROZPOCET
| VV |  | " jáma pro vodoměrnou šachtu " (2,25*1,9+4,0*3,6)/2*2,4*0,15 |  | 3.3615 | [13 empty] | VV | 2 | 2 | True | 0 | ROZPOCET
| VV |  | " rozšíření jámy pro napojení na stávající vodovod v Doubí " 1,0*1,2*1,8*0,15 |  | 0.324 | [13 empty] | VV | 2 | 2 | True | 0 | ROZPOCET
| VV |  | * v hor.5 20% objemu výkopku | [15 empty] | VV | 2 | 1 | True | 0 | ROZPOCET
| VV |  | * jámy protlaků | [15 empty] | VV | 2 | 1 | True | 0 | ROZPOCET
| VV |  | " část 1 " 1,0*2,0*(1,3*5+1,5)*0,2 |  | 3.2 | [13 empty] | VV | 2 | 2 | True | 0 | ROZPOCET
| VV |  | " část 1 - šachta odběrové soupravy " 1,3*1,3*1,3*0,2 |  | 0.4394 | [13 empty] | VV | 2 | 2 | True | 0 | ROZPOCET
| VV |  | " část 1 - šachta vzdušníku " 1,64*1,64*2,0*0,2 |  | 1.0758 | [13 empty] | VV | 2 | 2 | True | 0 | ROZPOCET
| VV |  | " část 2 " 1,0*2,0*(1,75+1,9+1,65+1,7+1,35+1,25+1,5+1,3*2)*0,2 |  | 5.48 | [13 empty] | VV | 2 | 2 | True | 0 | ROZPOCET
| VV |  | " část 3 " 1,0*2,0*(1,92+2,0+2,5+1,6+1,75+1,8+1,7+1,8+1,78)*0,2 |  | 6.74 | [13 empty] | VV | 2 | 2 | True | 0 | ROZPOCET
| VV |  | " část 4 " 1,0*2,0*(1,2+1,65+2,4)*0,2 |  | 2.1 | [13 empty] | VV | 2 | 2 | True | 0 | ROZPOCET
| VV |  | " jáma pro vodoměrnou šachtu " (2,25*1,9+4,0*3,6)/2*2,4*0,2 |  | 4.482 | [13 empty] | VV | 2 | 2 | True | 0 | ROZPOCET
| VV |  | " rozšíření jámy pro napojení na stávající vodovod v Doubí " 1,0*1,2*1,8*0,2 |  | 0.432 | [13 empty] | VV | 2 | 2 | True | 0 | ROZPOCET
27 | K | 167151112 | Nakládání, skládání a překládání neulehlého výkopku nebo sypaniny strojně nakládání, množství přes 100 m3, z hornin třídy těžitelnosti II, skupiny 4 a 5 | m3 | 41.911 | 73.8 | 3093.03 | CS ÚRS 2025 01 |  |  | základní | 0.096 | 4.0235 | 0 | 0 | 0 | 0 | 4 | K | 2 |  |  |  | ROZPOCET | 3093.03 | 0 | 0 | 0 | 0 | 1 | 3093.03 | 4 | -1946664994
| Online PSC |  | https://podminky.urs.cz/item/CS_URS_2025_01/167151112 | [15 empty] | Online PSC | 2
28 | K | 162751137 | Vodorovné přemístění výkopku nebo sypaniny po suchu na obvyklém dopravním prostředku, bez naložení výkopku, avšak se složením bez rozhrnutí z horniny třídy těžitelnosti II skupiny 4 a 5 na vzdálenost přes 9 000 do 10 000 m | m3 | 41.911 | 349 | 14626.94 | CS ÚRS 2025 01 |  |  | základní | 0.099 | 4.1492 | 0 | 0 | 0 | 0 | 4 | K | 2 |  |  |  | ROZPOCET | 14626.94 | 0 | 0 | 0 | 0 | 1 | 14626.94 | 4 | -16908838
| Online PSC |  | https://podminky.urs.cz/item/CS_URS_2025_01/162751137 | [15 empty] | Online PSC | 2
| VV |  | * odvoz přebytečného výkopku na skládku s poplatkem - přetříděného na meziskládce v objemu | [15 empty] | VV | 2 | 1 | True | 0 | ROZPOCET
| VV |  | * v hor.4 - 15% objemu výkopku | [15 empty] | VV | 2 | 1 | True | 0 | ROZPOCET
| VV |  | * jámy protlaků | [15 empty] | VV | 2 | 1 | True | 0 | ROZPOCET
| VV |  | " část 1 " 1,0*2,0*(1,3*5+1,5)*0,15 |  | 2.4 | [13 empty] | VV | 2 | 2 | True | 0 | ROZPOCET
| VV |  | " část 1 - šachta odběrové soupravy " 1,3*1,3*1,3*0,15 |  | 0.32955 | [13 empty] | VV | 2 | 2 | True | 0 | ROZPOCET
| VV |  | " část 1 - šachta vzdušníku " 1,64*1,64*2,0*0,15 |  | 0.80688 | [13 empty] | VV | 2 | 2 | True | 0 | ROZPOCET
| VV |  | " část 2 " 1,0*2,0*(1,75+1,9+1,65+1,7+1,35+1,25+1,5+1,3*2)*0,15 |  | 4.11 | [13 empty] | VV | 2 | 2 | True | 0 | ROZPOCET
| VV |  | " část 3 " 1,0*2,0*(1,92+2,0+2,5+1,6+1,75+1,8+1,7+1,8+1,78)*0,15 |  | 5.055 | [13 empty] | VV | 2 | 2 | True | 0 | ROZPOCET
| VV |  | " část 4 " 1,0*2,0*(1,2+1,65+2,4)*0,15 |  | 1.575 | [13 empty] | VV | 2 | 2 | True | 0 | ROZPOCET
| VV |  | " jáma pro vodoměrnou šachtu " (2,25*1,9+4,0*3,6)/2*2,4*0,15 |  | 3.3615 | [13 empty] | VV | 2 | 2 | True | 0 | ROZPOCET
| VV |  | " rozšíření jámy pro napojení na stávající vodovod v Doubí " 1,0*1,2*1,8*0,15 |  | 0.324 | [13 empty] | VV | 2 | 2 | True | 0 | ROZPOCET
| VV |  | * v hor.5 20% objemu výkopku | [15 empty] | VV | 2 | 1 | True | 0 | ROZPOCET
| VV |  | * jámy protlaků | [15 empty] | VV | 2 | 1 | True | 0 | ROZPOCET
| VV |  | " část 1 " 1,0*2,0*(1,3*5+1,5)*0,2 |  | 3.2 | [13 empty] | VV | 2 | 2 | True | 0 | ROZPOCET
| VV |  | " část 1 - šachta odběrové soupravy " 1,3*1,3*1,3*0,2 |  | 0.4394 | [13 empty] | VV | 2 | 2 | True | 0 | ROZPOCET
| VV |  | " část 1 - šachta vzdušníku " 1,64*1,64*2,0*0,2 |  | 1.0758 | [13 empty] | VV | 2 | 2 | True | 0 | ROZPOCET
| VV |  | " část 2 " 1,0*2,0*(1,75+1,9+1,65+1,7+1,35+1,25+1,5+1,3*2)*0,2 |  | 5.48 | [13 empty] | VV | 2 | 2 | True | 0 | ROZPOCET
| VV |  | " část 3 " 1,0*2,0*(1,92+2,0+2,5+1,6+1,75+1,8+1,7+1,8+1,78)*0,2 |  | 6.74 | [13 empty] | VV | 2 | 2 | True | 0 | ROZPOCET
| VV |  | " část 4 " 1,0*2,0*(1,2+1,65+2,4)*0,2 |  | 2.1 | [13 empty] | VV | 2 | 2 | True | 0 | ROZPOCET
| VV |  | " jáma pro vodoměrnou šachtu " (2,25*1,9+4,0*3,6)/2*2,4*0,2 |  | 4.482 | [13 empty] | VV | 2 | 2 | True | 0 | ROZPOCET
| VV |  | " rozšíření jámy pro napojení na stávající vodovod v Doubí " 1,0*1,2*1,8*0,2 |  | 0.432 | [13 empty] | VV | 2 | 2 | True | 0 | ROZPOCET
29 | K | 162751139 | Vodorovné přemístění výkopku nebo sypaniny po suchu na obvyklém dopravním prostředku, bez naložení výkopku, avšak se složením bez rozhrnutí z horniny třídy těžitelnosti II skupiny 4 a 5 na vzdálenost Příplatek k ceně za každých dalších i započatých 1 000 m | m3 | 209.555 | 26.4 | 5532.25 | CS ÚRS 2025 01 |  |  | základní | 0.006 | 1.2573 | 0 | 0 | 0 | 0 | 4 | K | 2 |  |  |  | ROZPOCET | 5532.25 | 0 | 0 | 0 | 0 | 1 | 5532.25 | 4 | -1253052830
| Online PSC |  | https://podminky.urs.cz/item/CS_URS_2025_01/162751139 | [15 empty] | Online PSC | 2
| VV |  | 41,911*5 'Přepočtené koeficientem množství |  | 209.555 | [13 empty] | VV | 2 | 2 | False | 1 | ROZPOCET
30 | K | 167151113 | Nakládání, skládání a překládání neulehlého výkopku nebo sypaniny strojně nakládání, množství přes 100 m3, z hornin třídy těžitelnosti III, skupiny 6 a 7 | m3 | 59.873 | 91.4 | 5472.39 | CS ÚRS 2025 01 |  |  | základní | 0.119 | 7.1249 | 0 | 0 | 0 | 0 | 4 | K | 2 |  |  |  | ROZPOCET | 5472.39 | 0 | 0 | 0 | 0 | 1 | 5472.39 | 4 | 1049788327
| Online PSC |  | https://podminky.urs.cz/item/CS_URS_2025_01/167151113 | [15 empty] | Online PSC | 2
31 | K | 162551148 | Vodorovné přemístění výkopku nebo sypaniny po suchu na obvyklém dopravním prostředku, bez naložení výkopku, avšak se složením bez rozhrnutí z horniny třídy těžitelnosti III skupiny 6 a 7 na vzdálenost přes 2 500 do 3 000 m | m3 | 59.873 | 189 | 11316 | CS ÚRS 2025 01 |  |  | základní | 0.069 | 4.1312 | 0 | 0 | 0 | 0 | 4 | K | 2 |  |  |  | ROZPOCET | 11316 | 0 | 0 | 0 | 0 | 1 | 11316 | 4 | -429415549
| Online PSC |  | https://podminky.urs.cz/item/CS_URS_2025_01/162551148 | [15 empty] | Online PSC | 2
| VV |  | * v hor.6 a 7 50% objemu výkopku | [15 empty] | VV | 2 | 1 | True | 0 | ROZPOCET
| VV |  | * jámy protlaků | [15 empty] | VV | 2 | 1 | True | 0 | ROZPOCET
| VV |  | " část 1 " 1,0*2,0*(1,3*5+1,5)*0,5 |  | 8 | [13 empty] | VV | 2 | 2 | True | 0 | ROZPOCET
| VV |  | " část 1 - šachta odběrové soupravy " 1,3*1,3*1,3*0,5 |  | 1.0985 | [13 empty] | VV | 2 | 2 | True | 0 | ROZPOCET
| VV |  | " část 1 - šachta vzdušníku " 1,64*1,64*2,0*0,5 |  | 2.6896 | [13 empty] | VV | 2 | 2 | True | 0 | ROZPOCET
| VV |  | " část 2 " 1,0*2,0*(1,75+1,9+1,65+1,7+1,35+1,25+1,5+1,3*2)*0,5 |  | 13.7 | [13 empty] | VV | 2 | 2 | True | 0 | ROZPOCET
| VV |  | " část 3 " 1,0*2,0*(1,92+2,0+2,5+1,6+1,75+1,8+1,7+1,8+1,78)*0,5 |  | 16.85 | [13 empty] | VV | 2 | 2 | True | 0 | ROZPOCET
| VV |  | " část 4 " 1,0*2,0*(1,2+1,65+2,4)*0,5 |  | 5.25 | [13 empty] | VV | 2 | 2 | True | 0 | ROZPOCET
| VV |  | " jáma pro vodoměrnou šachtu " (2,25*1,9+4,0*3,6)/2*2,4*0,5 |  | 11.205 | [13 empty] | VV | 2 | 2 | True | 0 | ROZPOCET
| VV |  | " rozšíření jámy pro napojení na stávající vodovod v Doubí " 1,0*1,2*1,8*0,5 |  | 1.08 | [13 empty] | VV | 2 | 2 | True | 0 | ROZPOCET
32 | K | 162751157 | Vodorovné přemístění výkopku nebo sypaniny po suchu na obvyklém dopravním prostředku, bez naložení výkopku, avšak se složením bez rozhrnutí z horniny třídy těžitelnosti III skupiny 6 a 7 na vzdálenost přes 9 000 do 10 000 m | m3 | 59.873 | 396 | 23709.71 | CS ÚRS 2025 01 |  |  | základní | 0.113 | 6.7656 | 0 | 0 | 0 | 0 | 4 | K | 2 |  |  |  | ROZPOCET | 23709.71 | 0 | 0 | 0 | 0 | 1 | 23709.71 | 4 | -1974291781
| Online PSC |  | https://podminky.urs.cz/item/CS_URS_2025_01/162751157 | [15 empty] | Online PSC | 2
| VV |  | * odvoz přebytečného výkopku na skládku s poplatkem - přetříděného na meziskládce v objemu | [15 empty] | VV | 2 | 1 | True | 0 | ROZPOCET
| VV |  | * v hor.6 a 7 - 50% objemu výkopku | [15 empty] | VV | 2 | 1 | True | 0 | ROZPOCET
| VV |  | * jámy protlaků | [15 empty] | VV | 2 | 1 | True | 0 | ROZPOCET
| VV |  | " část 1 " 1,0*2,0*(1,3*5+1,5)*0,5 |  | 8 | [13 empty] | VV | 2 | 2 | True | 0 | ROZPOCET
| VV |  | " část 1 - šachta odběrové soupravy " 1,3*1,3*1,3*0,5 |  | 1.0985 | [13 empty] | VV | 2 | 2 | True | 0 | ROZPOCET
| VV |  | " část 1 - šachta vzdušníku " 1,64*1,64*2,0*0,5 |  | 2.6896 | [13 empty] | VV | 2 | 2 | True | 0 | ROZPOCET
| VV |  | " část 2 " 1,0*2,0*(1,75+1,9+1,65+1,7+1,35+1,25+1,5+1,3*2)*0,5 |  | 13.7 | [13 empty] | VV | 2 | 2 | True | 0 | ROZPOCET
| VV |  | " část 3 " 1,0*2,0*(1,92+2,0+2,5+1,6+1,75+1,8+1,7+1,8+1,78)*0,5 |  | 16.85 | [13 empty] | VV | 2 | 2 | True | 0 | ROZPOCET
| VV |  | " část 4 " 1,0*2,0*(1,2+1,65+2,4)*0,5 |  | 5.25 | [13 empty] | VV | 2 | 2 | True | 0 | ROZPOCET
| VV |  | " jáma pro vodoměrnou šachtu " (2,25*1,9+4,0*3,6)/2*2,4*0,5 |  | 11.205 | [13 empty] | VV | 2 | 2 | True | 0 | ROZPOCET
| VV |  | " rozšíření jámy pro napojení na stávající vodovod v Doubí " 1,0*1,2*1,8*0,5 |  | 1.08 | [13 empty] | VV | 2 | 2 | True | 0 | ROZPOCET
33 | K | 162751159 | Vodorovné přemístění výkopku nebo sypaniny po suchu na obvyklém dopravním prostředku, bez naložení výkopku, avšak se složením bez rozhrnutí z horniny třídy těžitelnosti III skupiny 6 a 7 na vzdálenost Příplatek k ceně za každých dalších i započatých 1 000 m | m3 | 299.365 | 29.4 | 8801.33 | CS ÚRS 2025 01 |  |  | základní | 0.006 | 1.7962 | 0 | 0 | 0 | 0 | 4 | K | 2 |  |  |  | ROZPOCET | 8801.33 | 0 | 0 | 0 | 0 | 1 | 8801.33 | 4 | -1675320316
| Online PSC |  | https://podminky.urs.cz/item/CS_URS_2025_01/162751159 | [15 empty] | Online PSC | 2
| VV |  | 59,873*5 'Přepočtené koeficientem množství |  | 299.365 | [13 empty] | VV | 2 | 2 | False | 1 | ROZPOCET
34 | K | 171201231 | Poplatek za uložení stavebního odpadu na recyklační skládce (skládkovné) zeminy a kamení zatříděného do Katalogu odpadů pod kódem 17 05 04 | t | 183.211 | 449 | 82261.74 | CS ÚRS 2025 01 |  |  | základní | 0 | 0 | 0 | 0 | 0 | 0 | 4 | K | 2 |  |  |  | ROZPOCET | 82261.74 | 0 | 0 | 0 | 0 | 1 | 82261.74 | 4 | -161736270
| Online PSC |  | https://podminky.urs.cz/item/CS_URS_2025_01/171201231 | [15 empty] | Online PSC | 2
| VV |  | * odvoz přebytečného výkopku na skládku s poplatkem - přetříděného na meziskládce v objemu | [15 empty] | VV | 2 | 1 | True | 0 | ROZPOCET
| VV |  | * v hor.4 - 15% objemu výkopku | [15 empty] | VV | 2 | 1 | True | 0 | ROZPOCET
| VV |  | * jámy protlaků | [15 empty] | VV | 2 | 1 | True | 0 | ROZPOCET
| VV |  | " část 1 " 1,0*2,0*(1,3*5+1,5)*0,15 |  | 2.4 | [13 empty] | VV | 2 | 2 | True | 0 | ROZPOCET
| VV |  | " část 1 - šachta odběrové soupravy " 1,3*1,3*1,3*0,15 |  | 0.32955 | [13 empty] | VV | 2 | 2 | True | 0 | ROZPOCET
| VV |  | " část 1 - šachta vzdušníku " 1,64*1,64*2,0*0,15 |  | 0.80688 | [13 empty] | VV | 2 | 2 | True | 0 | ROZPOCET
| VV |  | " část 2 " 1,0*2,0*(1,75+1,9+1,65+1,7+1,35+1,25+1,5+1,3*2)*0,15 |  | 4.11 | [13 empty] | VV | 2 | 2 | True | 0 | ROZPOCET
| VV |  | " část 3 " 1,0*2,0*(1,92+2,0+2,5+1,6+1,75+1,8+1,7+1,8+1,78)*0,15 |  | 5.055 | [13 empty] | VV | 2 | 2 | True | 0 | ROZPOCET
| VV |  | " část 4 " 1,0*2,0*(1,2+1,65+2,4)*0,15 |  | 1.575 | [13 empty] | VV | 2 | 2 | True | 0 | ROZPOCET
| VV |  | " jáma pro vodoměrnou šachtu " (2,25*1,9+4,0*3,6)/2*2,4*0,15 |  | 3.3615 | [13 empty] | VV | 2 | 2 | True | 0 | ROZPOCET
| VV |  | " rozšíření jámy pro napojení na stávající vodovod v Doubí " 1,0*1,2*1,8*0,15 |  | 0.324 | [13 empty] | VV | 2 | 2 | True | 0 | ROZPOCET
| VV |  | * v hor.5 20% objemu výkopku | [15 empty] | VV | 2 | 1 | True | 0 | ROZPOCET
| VV |  | * jámy protlaků | [15 empty] | VV | 2 | 1 | True | 0 | ROZPOCET
| VV |  | " část 1 " 1,0*2,0*(1,3*5+1,5)*0,2 |  | 3.2 | [13 empty] | VV | 2 | 2 | True | 0 | ROZPOCET
| VV |  | " část 1 - šachta odběrové soupravy " 1,3*1,3*1,3*0,2 |  | 0.4394 | [13 empty] | VV | 2 | 2 | True | 0 | ROZPOCET
| VV |  | " část 1 - šachta vzdušníku " 1,64*1,64*2,0*0,2 |  | 1.0758 | [13 empty] | VV | 2 | 2 | True | 0 | ROZPOCET
| VV |  | " část 2 " 1,0*2,0*(1,75+1,9+1,65+1,7+1,35+1,25+1,5+1,3*2)*0,2 |  | 5.48 | [13 empty] | VV | 2 | 2 | True | 0 | ROZPOCET
| VV |  | " část 3 " 1,0*2,0*(1,92+2,0+2,5+1,6+1,75+1,8+1,7+1,8+1,78)*0,2 |  | 6.74 | [13 empty] | VV | 2 | 2 | True | 0 | ROZPOCET
| VV |  | " část 4 " 1,0*2,0*(1,2+1,65+2,4)*0,2 |  | 2.1 | [13 empty] | VV | 2 | 2 | True | 0 | ROZPOCET
| VV |  | " jáma pro vodoměrnou šachtu " (2,25*1,9+4,0*3,6)/2*2,4*0,2 |  | 4.482 | [13 empty] | VV | 2 | 2 | True | 0 | ROZPOCET
| VV |  | " rozšíření jámy pro napojení na stávající vodovod v Doubí " 1,0*1,2*1,8*0,2 |  | 0.432 | [13 empty] | VV | 2 | 2 | True | 0 | ROZPOCET
| VV |  | * v hor.6 a 7 - 50% objemu výkopku | [15 empty] | VV | 2 | 1 | True | 0 | ROZPOCET
| VV |  | * jámy protlaků | [15 empty] | VV | 2 | 1 | True | 0 | ROZPOCET
| VV |  | " část 1 " 1,0*2,0*(1,3*5+1,5)*0,5 |  | 8 | [13 empty] | VV | 2 | 2 | True | 0 | ROZPOCET
| VV |  | " část 1 - šachta odběrové soupravy " 1,3*1,3*1,3*0,5 |  | 1.0985 | [13 empty] | VV | 2 | 2 | True | 0 | ROZPOCET
| VV |  | " část 1 - šachta vzdušníku " 1,64*1,64*2,0*0,5 |  | 2.6896 | [13 empty] | VV | 2 | 2 | True | 0 | ROZPOCET
| VV |  | " část 2 " 1,0*2,0*(1,75+1,9+1,65+1,7+1,35+1,25+1,5+1,3*2)*0,5 |  | 13.7 | [13 empty] | VV | 2 | 2 | True | 0 | ROZPOCET
| VV |  | " část 3 " 1,0*2,0*(1,92+2,0+2,5+1,6+1,75+1,8+1,7+1,8+1,78)*0,5 |  | 16.85 | [13 empty] | VV | 2 | 2 | True | 0 | ROZPOCET
| VV |  | " část 4 " 1,0*2,0*(1,2+1,65+2,4)*0,5 |  | 5.25 | [13 empty] | VV | 2 | 2 | True | 0 | ROZPOCET
| VV |  | " jáma pro vodoměrnou šachtu " (2,25*1,9+4,0*3,6)/2*2,4*0,5 |  | 11.205 | [13 empty] | VV | 2 | 2 | True | 0 | ROZPOCET
| VV |  | " rozšíření jámy pro napojení na stávající vodovod v Doubí " 1,0*1,2*1,8*0,5 |  | 1.08 | [13 empty] | VV | 2 | 2 | True | 0 | ROZPOCET
| VV |  | 101,784*1,8 'Přepočtené koeficientem množství |  | 183.211 | [13 empty] | VV | 2 | 2 | False | 1 | ROZPOCET
35 | K | 171251201 | Uložení sypaniny na skládky nebo meziskládky bez hutnění s upravením uložené sypaniny do předepsaného tvaru | m3 | 221.848 | 21.9 | 4858.47 | CS ÚRS 2025 01 |  |  | základní | 0.009 | 1.9966 | 0 | 0 | 0 | 0 | 4 | K | 2 |  |  |  | ROZPOCET | 4858.47 | 0 | 0 | 0 | 0 | 1 | 4858.47 | 4 | 469061251
| Online PSC |  | https://podminky.urs.cz/item/CS_URS_2025_01/171251201 | [15 empty] | Online PSC | 2
| VV |  | " uložení výkopku na meziskládku - jámy protlaků " 95,176 |  | 95.176 | [13 empty] | VV | 2 | 2 | True | 0 | ROZPOCET
| VV |  | " uložení výkopku na meziskládku - jáma vodoměrné šachty " 24,57 |  | 24.57 | [13 empty] | VV | 2 | 2 | True | 0 | ROZPOCET
| VV |  | " jamka pro orientační sloupek kanalizace " 3,14*0,15*0,15*0,5*9 |  | 0.31792 | [13 empty] | VV | 2 | 2 | True | 0 | ROZPOCET
| VV |  | " uložení přebytečného výkopku na skládku " 41,911+59,873 |  | 101.784 | [13 empty] | VV | 2 | 2 | True | 0 | ROZPOCET
36 | K | 174151101 | Zásyp sypaninou z jakékoliv horniny strojně s uložením výkopku ve vrstvách se zhutněním jam, šachet, rýh nebo kolem objektů v těchto vykopávkách | m3 | 91.666 | 157 | 14391.56 | CS ÚRS 2025 01 |  |  | základní | 0.328 | 30.0664 | 0 | 0 | 0 | 0 | 4 | K | 2 |  |  |  | ROZPOCET | 14391.56 | 0 | 0 | 0 | 0 | 1 | 14391.56 | 4 | -1596651283
| Online PSC |  | https://podminky.urs.cz/item/CS_URS_2025_01/174151101 | [15 empty] | Online PSC | 2
| VV |  | " výkop jam celkem " 95,176 |  | 95.176 | [13 empty] | VV | 2 | 2 | True | 0 | ROZPOCET
| VV |  | * odpočet | [15 empty] | VV | 2 | 1 | True | 0 | ROZPOCET
| VV |  | " lože v prostoru jam " -2,0*1,0*0,1*27 |  | -5.4 | [13 empty] | VV | 2 | 2 | True | 0 | ROZPOCET
| VV |  | " lože pod šachtou vzdušníku fr.16-32 " -1,64*1,64*0,5 |  | -1.3448 | [13 empty] | VV | 2 | 2 | True | 0 | ROZPOCET
| VV |  | " odpočet šachty vzdušníku " -3,14*0,5*0,5*1,67 |  | -1.311 | [13 empty] | VV | 2 | 2 | True | 0 | ROZPOCET
| VV |  | " obsyp v prostoru jam " -2,0*1,0*0,3*27 |  | -16.2 | [13 empty] | VV | 2 | 2 | True | 0 | ROZPOCET
| VV |  | * výkop pro vodoměrnou šachtu a napojení na stávající vodovod | [15 empty] | VV | 2 | 1 | True | 0 | ROZPOCET
| VV |  | " jáma pro vodoměrnou šachtu " (2,25*1,9+4,0*3,6)/2*2,4 |  | 22.41 | [13 empty] | VV | 2 | 2 | True | 0 | ROZPOCET
| VV |  | " rozšíření jámy pro napojení na stávající vodovod v Doubí " 1,0*1,2*1,8 |  | 2.16 | [13 empty] | VV | 2 | 2 | True | 0 | ROZPOCET
| VV |  | " odpočet konstrukce šachty " -1,38*1,08*2,07 |  | -3.0851 | [13 empty] | VV | 2 | 2 | True | 0 | ROZPOCET
| VV |  | " odpočet podsypu pod vodoměrnou šachtu fr. 8-16mm " -2,25*1,9*0,1 |  | -0.4275 | [13 empty] | VV | 2 | 2 | True | 0 | ROZPOCET
| VV |  | " odpočet podkladní desky pod vodoměrnou šachtu " -1,6*1,3*0,15 |  | -0.312 | [13 empty] | VV | 2 | 2 | True | 0 | ROZPOCET
37 | K | 175151101 | Obsypání potrubí strojně sypaninou z vhodných hornin třídy těžitelnosti I a II, skupiny 1 až 4 nebo materiálem připraveným podél výkopu ve vzdálenosti do 3 m od jeho kraje, pro jakoukoliv hloubku výkopu a míru zhutnění bez prohození sypaniny | m3 | 16.2 | 235 | 3807 | CS ÚRS 2025 01 |  |  | základní | 0.435 | 7.047 | 0 | 0 | 0 | 0 | 4 | K | 2 |  |  |  | ROZPOCET | 3807 | 0 | 0 | 0 | 0 | 1 | 3807 | 4 | -1067226609
| Online PSC |  | https://podminky.urs.cz/item/CS_URS_2025_01/175151101 | [15 empty] | Online PSC | 2
| VV |  | * obsyp potrubí prohozenou zeminou | [15 empty] | VV | 2 | 1 | True | 0 | ROZPOCET
| VV |  | " v prostoru jam " 2,0*1,0*0,3*27 |  | 16.2 | [13 empty] | VV | 2 | 2 | True | 0 | ROZPOCET
38 | K | 175151109 | Obsypání potrubí strojně Příplatek k ceně za prohození sypaniny | m3 | 16.2 | 181 | 2932.2 | CS ÚRS 2025 01 |  |  | základní | 0.252 | 4.0824 | 0 | 0 | 0 | 0 | 4 | K | 2 |  |  |  | ROZPOCET | 2932.2 | 0 | 0 | 0 | 0 | 1 | 2932.2 | 4 | -529122066
| Online PSC |  | https://podminky.urs.cz/item/CS_URS_2025_01/175151109 | [15 empty] | Online PSC | 2
39 | K | 181351003 | Rozprostření a urovnání ornice v rovině nebo ve svahu sklonu do 1:5 strojně při souvislé ploše do 100 m2, tl. vrstvy do 200 mm | m2 | 30 | 90.5 | 2715 | CS ÚRS 2025 01 |  |  | základní | 0.114 | 3.42 | 0 | 0 | 0 | 0 | 4 | K | 2 |  |  |  | ROZPOCET | 2715 | 0 | 0 | 0 | 0 | 1 | 2715 | 4 | -756083050
| Online PSC |  | https://podminky.urs.cz/item/CS_URS_2025_01/181351003 | [15 empty] | Online PSC | 2
| VV |  | * zpětné rozprostření ornice v trase ve volném terénu | [15 empty] | VV | 2 | 1 | True | 0 | ROZPOCET
| VV |  | * ornice na ploše montážních jam | [15 empty] | VV | 2 | 1 | True | 0 | ROZPOCET
| VV |  | " část 3 a 4 - rostlý terén " 2,0*3,0*(4+1) |  | 30 | [13 empty] | VV | 2 | 2 | True | 0 | ROZPOCET
40 | K | 181411131 | Založení trávníku na půdě předem připravené plochy do 1000 m2 výsevem včetně utažení parkového v rovině nebo na svahu do 1:5 | m2 | 30 | 25.5 | 765 | CS ÚRS 2025 01 |  |  | základní | 0.058 | 1.74 | 0 | 0 | 0 | 0 | 4 | K | 2 |  |  |  | ROZPOCET | 765 | 0 | 0 | 0 | 0 | 1 | 765 | 4 | 1179429215
| Online PSC |  | https://podminky.urs.cz/item/CS_URS_2025_01/181411131 | [15 empty] | Online PSC | 2
41 | M | 00572410 | osivo směs travní parková | kg | 0.6 | 113 | 67.8 | CS ÚRS 2025 01 |  |  | základní | 0 | 0 | 0.001 | 0.0006 | 0 | 0 | 8 | M | 2 |  |  |  | ROZPOCET | 67.8 | 0 | 0 | 0 | 0 | 1 | 67.8 | 4 | 1657011806
| VV |  | 30*0,02 'Přepočtené koeficientem množství |  | 0.6 | [13 empty] | VV | 2 | 2 | False | 1 | ROZPOCET
42 | K | 185803111 | Ošetření trávníku jednorázové v rovině nebo na svahu do 1:5 | m2 | 30 | 5.09 | 152.7 | CS ÚRS 2025 01 |  |  | základní | 0.011 | 0.33 | 0 | 0 | 0 | 0 | 4 | K | 2 |  |  |  | ROZPOCET | 152.7 | 0 | 0 | 0 | 0 | 1 | 152.7 | 4 | 685193914
| Online PSC |  | https://podminky.urs.cz/item/CS_URS_2025_01/185803111 | [15 empty] | Online PSC | 2
43 | K | 181951112 | Úprava pláně vyrovnáním výškových rozdílů strojně v hornině třídy těžitelnosti I, skupiny 1 až 3 se zhutněním | m2 | 30 | 25.9 | 777 | CS ÚRS 2025 01 |  |  | základní | 0.025 | 0.75 | 0 | 0 | 0 | 0 | 4 | K | 2 |  |  |  | ROZPOCET | 777 | 0 | 0 | 0 | 0 | 1 | 777 | 4 | 1562666271
| Online PSC |  | https://podminky.urs.cz/item/CS_URS_2025_01/181951112 | [15 empty] | Online PSC | 2
| VV |  | * úprava pláně v trase ve volném terénu | [15 empty] | VV | 2 | 1 | True | 0 | ROZPOCET
| VV |  | * na ploše montážních jam | [15 empty] | VV | 2 | 1 | True | 0 | ROZPOCET
| VV |  | " část 3 a 4 - rostlý terén " 3,0*2,0*(4+1) |  | 30 | [13 empty] | VV | 2 | 2 | True | 0 | ROZPOCET
| D | 3 | Svislé a kompletní konstrukce |  |  |  | 8694 | [5 empty] | 6.867 |  | 1.607 |  | 0 | 1 | D | 1 |  |  |  | ROZPOCET | [6 empty] | 8694
44 | K | 338171123 | Montáž sloupků a vzpěr plotových ocelových trubkových nebo profilovaných výšky přes 2 do 2,6 m se zabetonováním do 0,08 m3 do připravených jamek | kus | 9 | 429 | 3861 | CS ÚRS 2025 01 |  |  | základní | 0.36 | 3.24 | 0.17489 | 1.574 | 0 | 0 | 4 | K | 2 |  |  |  | ROZPOCET | 3861 | 0 | 0 | 0 | 0 | 1 | 3861 | 4 | -627234282
| Online PSC |  | https://podminky.urs.cz/item/CS_URS_2025_01/338171123 | [15 empty] | Online PSC | 2
| VV |  | " orientační sloupek kanalizace " 9 |  | 9 | [13 empty] | VV | 2 | 2 | True | 0 | ROZPOCET
45 | M | 55342255R | Orientační sloupek pro orientační tabulku rozvodné kanalizační sítě 2500/40/2,9 mm obalená hnědým bralenem s nalepenými bílými pruhy | kus | 9 | 207 | 1863 |  |  |  | základní | 0 | 0 | 0.0035 | 0.0315 | 0 | 0 | 8 | M | 2 |  |  |  | ROZPOCET | 1863 | 0 | 0 | 0 | 0 | 1 | 1863 | 4 | 1265637822
46 | K | 899713111 | Orientační tabulky na vodovodních a kanalizačních řadech na sloupku ocelovém nebo betonovém | kus | 9 | 330 | 2970 | CS ÚRS 2025 01 |  |  | základní | 0.403 | 3.627 | 0.00016 | 0.00144 | 0 | 0 | 4 | K | 2 |  |  |  | ROZPOCET | 2970 | 0 | 0 | 0 | 0 | 1 | 2970 | 4 | 1198451703
| Online PSC |  | https://podminky.urs.cz/item/CS_URS_2025_01/899713111 | [15 empty] | Online PSC | 2
| VV |  | " na orientačním sloupku kanalizace " 9 |  | 9 | [13 empty] | VV | 2 | 2 | True | 0 | ROZPOCET
| D | 4 | Vodorovné konstrukce |  |  |  | 8586.65 | [5 empty] | 14.0172 |  | 0.0068556 |  | 0 | 1 | D | 1 |  |  |  | ROZPOCET | [6 empty] | 8586.65
47 | K | 451541111 | Lože pod potrubí, stoky a drobné objekty v otevřeném výkopu ze štěrkodrtě 0-63 mm | m3 | 1.772 | 1390 | 2463.08 | CS ÚRS 2025 01 |  |  | základní | 1.303 | 2.3089 | 0 | 0 | 0 | 0 | 4 | K | 2 |  |  |  | ROZPOCET | 2463.08 | 0 | 0 | 0 | 0 | 1 | 2463.08 | 4 | 1452759463
| Online PSC |  | https://podminky.urs.cz/item/CS_URS_2025_01/451541111 | [15 empty] | Online PSC | 2
| VV |  | " lože pod šachtou vzdušníku fr.16-32 " 1,64*1,64*0,5 |  | 1.3448 | [13 empty] | VV | 2 | 2 | True | 0 | ROZPOCET
| VV |  | " podsyp pod vodoměrnou šachtu fr. 8-16mm " 2,25*1,9*0,1 |  | 0.4275 | [13 empty] | VV | 2 | 2 | True | 0 | ROZPOCET
48 | K | 451595111 | Lože pod potrubí, stoky a drobné objekty v otevřeném výkopu z prohozeného výkopku | m3 | 5.4 | 766 | 4136.4 | CS ÚRS 2025 01 |  |  | základní | 1.887 | 10.1898 | 0 | 0 | 0 | 0 | 4 | K | 2 |  |  |  | ROZPOCET | 4136.4 | 0 | 0 | 0 | 0 | 1 | 4136.4 | 4 | 279132004
| Online PSC |  | https://podminky.urs.cz/item/CS_URS_2025_01/451595111 | [15 empty] | Online PSC | 2
| VV |  | * lože pod potrubí tl. 100 mm | [15 empty] | VV | 2 | 1 | True | 0 | ROZPOCET
| VV |  | " v prostoru jam " 2,0*1,0*0,1*27 |  | 5.4 | [13 empty] | VV | 2 | 2 | True | 0 | ROZPOCET
49 | K | 452311131 | Podkladní a zajišťovací konstrukce z betonu prostého v otevřeném výkopu bez zvýšených nároků na prostředí desky pod potrubí, stoky a drobné objekty z betonu tř. C 12/15 | m3 | 0.312 | 4130 | 1288.56 | CS ÚRS 2025 01 |  |  | základní | 1.465 | 0.45708 | 0 | 0 | 0 | 0 | 4 | K | 2 |  |  |  | ROZPOCET | 1288.56 | 0 | 0 | 0 | 0 | 1 | 1288.56 | 4 | -315542322
| Online PSC |  | https://podminky.urs.cz/item/CS_URS_2025_01/452311131 | [15 empty] | Online PSC | 2
| VV |  | " podkladní deska pod vodoměrnou šachtu " 1,6*1,3*0,15 |  | 0.312 | [13 empty] | VV | 2 | 2 | True | 0 | ROZPOCET
50 | K | 452351111 | Bednění podkladních a zajišťovacích konstrukcí v otevřeném výkopu desek nebo sedlových loží pod potrubí, stoky a drobné objekty zřízení | m2 | 0.87 | 659 | 573.33 | CS ÚRS 2025 01 |  |  | základní | 0.898 | 0.78126 | 0.00788 | 0.0068556 | 0 | 0 | 4 | K | 2 |  |  |  | ROZPOCET | 573.33 | 0 | 0 | 0 | 0 | 1 | 573.33 | 4 | 160815660
| Online PSC |  | https://podminky.urs.cz/item/CS_URS_2025_01/452351111 | [15 empty] | Online PSC | 2
| VV |  | " podkladní deska pod vodoměrnou šachtu " (1,6+1,3)*2*0,15 |  | 0.87 | [13 empty] | VV | 2 | 2 | True | 0 | ROZPOCET
51 | K | 452351112 | Bednění podkladních a zajišťovacích konstrukcí v otevřeném výkopu desek nebo sedlových loží pod potrubí, stoky a drobné objekty odstranění | m2 | 0.87 | 144 | 125.28 | CS ÚRS 2025 01 |  |  | základní | 0.322 | 0.28014 | 0 | 0 | 0 | 0 | 4 | K | 2 |  |  |  | ROZPOCET | 125.28 | 0 | 0 | 0 | 0 | 1 | 125.28 | 4 | 531568138
| Online PSC |  | https://podminky.urs.cz/item/CS_URS_2025_01/452351112 | [15 empty] | Online PSC | 2
| D | 5 | Komunikace pozemní |  |  |  | 150377.92 | [5 empty] | 86.2512 |  | 0 |  | 0 | 1 | D | 1 |  |  |  | ROZPOCET | [6 empty] | 150377.92
52 | K | 566901132 | Vyspravení podkladu po překopech inženýrských sítí plochy do 15 m2 s rozprostřením a zhutněním štěrkodrtí tl. 150 mm | m2 | 190.4 | 315 | 59976 | CS ÚRS 2025 01 |  |  | základní | 0.31 | 59.024 | 0 | 0 | 0 | 0 | 4 | K | 2 |  |  |  | ROZPOCET | 59976 | 0 | 0 | 0 | 0 | 1 | 59976 | 4 | -898550674
| Online PSC |  | https://podminky.urs.cz/item/CS_URS_2025_01/566901132 | [15 empty] | Online PSC | 2
| VV |  | * doplnění štěrku pod asfaltové plochy při překopu ŠDa - 2 x 150mm na celkovou tl.300mm | [15 empty] | VV | 2 | 1 | True | 0 | ROZPOCET
| VV |  | " na montážních jámách v silnici " 2,0*3,0*2*13 |  | 156 | [13 empty] | VV | 2 | 2 | True | 0 | ROZPOCET
| VV |  | " jáma pro vodoměrnou šachtu " 4,0*4,0*2 |  | 32 | [13 empty] | VV | 2 | 2 | True | 0 | ROZPOCET
| VV |  | " rozšíření jámy pro napojení na stávající vodovod v Doubí " 1,0*1,2*2 |  | 2.4 | [13 empty] | VV | 2 | 2 | True | 0 | ROZPOCET
53 | K | 565155101 | Asfaltový beton vrstva podkladní ACP 16 (obalované kamenivo střednězrnné - OKS) s rozprostřením a zhutněním v pruhu šířky do 1,5 m, po zhutnění tl. 70 mm | m2 | 95.2 | 589 | 56072.8 | CS ÚRS 2025 01 |  |  | základní | 0.214 | 20.3728 | 0 | 0 | 0 | 0 | 4 | K | 2 |  |  |  | ROZPOCET | 56072.8 | 0 | 0 | 0 | 0 | 1 | 56072.8 | 4 | -2023701473
| Online PSC |  | https://podminky.urs.cz/item/CS_URS_2025_01/565155101 | [15 empty] | Online PSC | 2
| VV |  | * doplnění asfaltové plochy při překopu ACP 16 tl.70mm | [15 empty] | VV | 2 | 1 | True | 0 | ROZPOCET
| VV |  | " na montážních jámách v silnici " 2,0*3,0*13 |  | 78 | [13 empty] | VV | 2 | 2 | True | 0 | ROZPOCET
| VV |  | " jáma pro vodoměrnou šachtu " 4,0*4,0 |  | 16 | [13 empty] | VV | 2 | 2 | True | 0 | ROZPOCET
| VV |  | " rozšíření jámy pro napojení na stávající vodovod v Doubí " 1,0*1,2 |  | 1.2 | [13 empty] | VV | 2 | 2 | True | 0 | ROZPOCET
54 | K | 573111112 | Postřik infiltrační PI z asfaltu silničního s posypem kamenivem, v množství 1,00 kg/m2 | m2 | 95.2 | 29 | 2760.8 | CS ÚRS 2025 01 |  |  | základní | 0.004 | 0.3808 | 0 | 0 | 0 | 0 | 4 | K | 2 |  |  |  | ROZPOCET | 2760.8 | 0 | 0 | 0 | 0 | 1 | 2760.8 | 4 | 1504091409
| Online PSC |  | https://podminky.urs.cz/item/CS_URS_2025_01/573111112 | [15 empty] | Online PSC | 2
55 | K | 573231108 | Postřik spojovací PS bez posypu kamenivem ze silniční emulze, v množství 0,50 kg/m2 | m2 | 95.2 | 13.6 | 1294.72 | CS ÚRS 2025 01 |  |  | základní | 0.002 | 0.1904 | 0 | 0 | 0 | 0 | 4 | K | 2 |  |  |  | ROZPOCET | 1294.72 | 0 | 0 | 0 | 0 | 1 | 1294.72 | 4 | -522486497
| Online PSC |  | https://podminky.urs.cz/item/CS_URS_2025_01/573231108 | [15 empty] | Online PSC | 2
56 | K | 577134111 | Asfaltový beton vrstva obrusná ACO 11 (ABS) s rozprostřením a se zhutněním z nemodifikovaného asfaltu v pruhu šířky do 3 m tř. I (ACO 11+), po zhutnění tl. 40 mm | m2 | 95.2 | 318 | 30273.6 | CS ÚRS 2025 01 |  |  | základní | 0.066 | 6.2832 | 0 | 0 | 0 | 0 | 4 | K | 2 |  |  |  | ROZPOCET | 30273.6 | 0 | 0 | 0 | 0 | 1 | 30273.6 | 4 | 841159372
| Online PSC |  | https://podminky.urs.cz/item/CS_URS_2025_01/577134111 | [15 empty] | Online PSC | 2
| VV |  | * doplnění asfaltové plochy při překopu ACO 11 tl.40mm | [15 empty] | VV | 2 | 1 | True | 0 | ROZPOCET
| VV |  | " na montážních jámách v silnici " 2,0*3,0*13 |  | 78 | [13 empty] | VV | 2 | 2 | True | 0 | ROZPOCET
| VV |  | " jáma pro vodoměrnou šachtu " 4,0*4,0 |  | 16 | [13 empty] | VV | 2 | 2 | True | 0 | ROZPOCET
| VV |  | " rozšíření jámy pro napojení na stávající vodovod v Doubí " 1,0*1,2 |  | 1.2 | [13 empty] | VV | 2 | 2 | True | 0 | ROZPOCET
| D | 6 | Úpravy povrchů, podlahy a osazování výplní |  |  |  | 14731.92 | [5 empty] | 11.2062 |  | 0.15903 |  | 0 | 1 | D | 1 |  |  |  | ROZPOCET | [6 empty] | 14731.92
57 | K | 621211021 | Montáž kontaktního zateplení lepením a mechanickým kotvením z polystyrenových desek (dodávka ve specifikaci) na vnější podhledy, na podklad betonový nebo z lehčeného betonu nebo keramický, tloušťky desek přes 80 do 120 mm | m2 | 0.72 | 1120 | 806.4 | CS ÚRS 2025 01 |  |  | základní | 1.36 | 0.9792 | 0.0086 | 0.006192 | 0 | 0 | 4 | K | 2 |  |  |  | ROZPOCET | 806.4 | 0 | 0 | 0 | 0 | 1 | 806.4 | 4 | -1428815356
| Online PSC |  | https://podminky.urs.cz/item/CS_URS_2025_01/621211021 | [15 empty] | Online PSC | 2
| VV |  | " podhled vodoměrné šachty zevnitř " 0,9*1,2-0,6*0,6 |  | 0.72 | [13 empty] | VV | 2 | 2 | True | 0 | ROZPOCET
58 | M | 28376443 | deska XPS hrana rovná a strukturovaný povrch 300kPA λ=0,035 tl 100mm | m2 | 0.756 | 420 | 317.52 | CS ÚRS 2025 01 |  |  | základní | 0 | 0 | 0.003 | 0.002268 | 0 | 0 | 8 | M | 2 |  |  |  | ROZPOCET | 317.52 | 0 | 0 | 0 | 0 | 1 | 317.52 | 4 | -989029099
| VV |  | 0,72*1,05 'Přepočtené koeficientem množství |  | 0.756 | [13 empty] | VV | 2 | 2 | False | 1 | ROZPOCET
59 | K | 622213021 | Montáž kontaktního zateplení lepením na vnější stěny, na podklad betonový nebo z tvárnic keramických nebo vápenopískových, z desek polystyrenových (dodávka ve specifikaci), tloušťky desek přes 80 do 120 mm | m2 | 10.5 | 855 | 8977.5 | CS ÚRS 2025 01 |  |  | základní | 0.974 | 10.227 | 0.01119 | 0.1175 | 0 | 0 | 4 | K | 2 |  |  |  | ROZPOCET | 8977.5 | 0 | 0 | 0 | 0 | 1 | 8977.5 | 4 | 275986228
| Online PSC |  | https://podminky.urs.cz/item/CS_URS_2025_01/622213021 | [15 empty] | Online PSC | 2
| VV |  | " stěny vodoměrné šachty zvenku " (1,4+1,1)*2*2,1 |  | 10.5 | [13 empty] | VV | 2 | 2 | True | 0 | ROZPOCET
60 | M | 28376443 | deska XPS hrana rovná a strukturovaný povrch 300kPA λ=0,035 tl 100mm | m2 | 11.025 | 420 | 4630.5 | CS ÚRS 2025 01 |  |  | základní | 0 | 0 | 0.003 | 0.033075 | 0 | 0 | 8 | M | 2 |  |  |  | ROZPOCET | 4630.5 | 0 | 0 | 0 | 0 | 1 | 4630.5 | 4 | 1546698281
| VV |  | 10,5*1,05 'Přepočtené koeficientem množství |  | 11.025 | [13 empty] | VV | 2 | 2 | False | 1 | ROZPOCET
| D | 8 | Vedení trubní dálková a přípojná |  |  |  | 1484446.44 | [5 empty] | 1014.378 |  | 9.5629 |  | 0 | 1 | D | 1 |  |  |  | ROZPOCET | [6 empty] | 1484446.44
61 | K | 857212122 | Montáž litinových tvarovek jednoosých přírubových otevřený výkop DN 50 | kus | 6 | 916 | 5496 | CS ÚRS 2025 01 |  |  | základní | 0.685 | 4.11 | 0.00109 | 0.00654 | 0 | 0 | 4 | K | 2 |  |  |  | ROZPOCET | 5496 | 0 | 0 | 0 | 0 | 1 | 5496 | 4 | 1383206647
| Online PSC |  | https://podminky.urs.cz/item/CS_URS_2025_01/857212122 | [15 empty] | Online PSC | 2
| VV |  | vodovodní přípojka Doubí - Svatošské údolí | [15 empty] | VV | 2 | 1 | True | 0 | ROZPOCET
| VV |  | 2+1 |  | 3 | [13 empty] | VV | 2 | 2 | True | 0 | ROZPOCET
| VV |  | vodoměrná šachta v místě napojení na stávající vodovod | [15 empty] | VV | 2 | 1 | True | 0 | ROZPOCET
| VV |  | 1+2 |  | 3 | [13 empty] | VV | 2 | 2 | True | 0 | ROZPOCET
| VV |  | Součet |  | 6 | [13 empty] | VV | 2 | 4 | True | 1 | ROZPOCET
62 | M | 55253219 | tvarovka přírubová litinová vodovodní FF-kus PN10/40 DN 50 dl 400mm | kus | 2 | 4350 | 8700 | CS ÚRS 2025 01 |  |  | základní | 0 | 0 | 0.01 | 0.02 | 0 | 0 | 8 | M | 2 |  |  |  | ROZPOCET | 8700 | 0 | 0 | 0 | 0 | 1 | 8700 | 4 | -918323661
| VV |  | vodoměrná šachta v místě napojení na stávající vodovod | [15 empty] | VV | 2 | 1 | True | 0 | ROZPOCET
| VV |  | 1+1 |  | 2 | [13 empty] | VV | 2 | 2 | True | 0 | ROZPOCET
| VV |  | Součet |  | 2 | [13 empty] | VV | 2 | 4 | True | 1 | ROZPOCET
63 | M | 31951001 | potrubní spojka jištěná proti posuvu hrdlo-příruba DN 50 | kus | 1 | 7340 | 7340 | CS ÚRS 2025 01 |  |  | základní | 0 | 0 | 0.006 | 0.006 | 0 | 0 | 8 | M | 2 |  |  |  | ROZPOCET | 7340 | 0 | 0 | 0 | 0 | 1 | 7340 | 4 | -1583619595
| VV |  | vodoměrná šachta v místě napojení na stávající vodovod | [15 empty] | VV | 2 | 1 | True | 0 | ROZPOCET
| VV |  | 1 |  | 1 | [13 empty] | VV | 2 | 2 | True | 0 | ROZPOCET
| VV |  | Součet |  | 1 | [13 empty] | VV | 2 | 4 | True | 1 | ROZPOCET
64 | M | 55254045 | koleno 90° s patkou přírubové litinové vodovodní N-kus PN10/40 DN 50 | kus | 2 | 7320 | 14640 | CS ÚRS 2025 01 |  |  | základní | 0 | 0 | 0.013 | 0.026 | 0 | 0 | 8 | M | 2 |  |  |  | ROZPOCET | 14640 | 0 | 0 | 0 | 0 | 1 | 14640 | 4 | 843005968
| VV |  | vodovodní přípojka Doubí - Svatošské údolí | [15 empty] | VV | 2 | 1 | True | 0 | ROZPOCET
| VV |  | 2 |  | 2 | [13 empty] | VV | 2 | 2 | True | 0 | ROZPOCET
| VV |  | Součet |  | 2 | [13 empty] | VV | 2 | 4 | True | 1 | ROZPOCET
65 | M | 42213001 | ventil odvzdušňovací/zavzdušňovací přírubový PN 16, pitná voda DN 50 | kus | 1 | 10200 | 10200 | CS ÚRS 2025 01 |  |  | základní | 0 | 0 | 0.0004 | 0.0004 | 0 | 0 | 8 | M | 2 |  |  |  | ROZPOCET | 10200 | 0 | 0 | 0 | 0 | 1 | 10200 | 4 | -927126789
| VV |  | vodovodní přípojka Doubí - Svatošské údolí | [15 empty] | VV | 2 | 1 | True | 0 | ROZPOCET
| VV |  | 1 |  | 1 | [13 empty] | VV | 2 | 2 | True | 0 | ROZPOCET
| VV |  | Součet |  | 1 | [13 empty] | VV | 2 | 4 | True | 1 | ROZPOCET
66 | K | 857214122 | Montáž litinových tvarovek odbočných přírubových otevřený výkop DN 50 | kus | 1 | 1260 | 1260 | CS ÚRS 2025 01 |  |  | základní | 0.987 | 0.987 | 0.00114 | 0.00114 | 0 | 0 | 4 | K | 2 |  |  |  | ROZPOCET | 1260 | 0 | 0 | 0 | 0 | 1 | 1260 | 4 | -249000670
| Online PSC |  | https://podminky.urs.cz/item/CS_URS_2025_01/857214122 | [15 empty] | Online PSC | 2
| VV |  | vodovodní přípojka Doubí - Svatošské údolí | [15 empty] | VV | 2 | 1 | True | 0 | ROZPOCET
| VV |  | 1 |  | 1 | [13 empty] | VV | 2 | 2 | True | 0 | ROZPOCET
| VV |  | Součet |  | 1 | [13 empty] | VV | 2 | 4 | True | 1 | ROZPOCET
67 | M | 55258001 | tvarovka hrdlová s přírubovou odbočkou z tvárné litiny MMA-kus nástrčná hrdla pro PE a PVC DN 63/50 | kus | 1 | 5550 | 5550 | CS ÚRS 2025 01 |  |  | základní | 0 | 0 | 0.008 | 0.008 | 0 | 0 | 8 | M | 2 |  |  |  | ROZPOCET | 5550 | 0 | 0 | 0 | 0 | 1 | 5550 | 4 | 1675898700
| VV |  | vodovodní přípojka Doubí - Svatošské údolí | [15 empty] | VV | 2 | 1 | True | 0 | ROZPOCET
| VV |  | 1 |  | 1 | [13 empty] | VV | 2 | 2 | True | 0 | ROZPOCET
| VV |  | Součet |  | 1 | [13 empty] | VV | 2 | 4 | True | 1 | ROZPOCET
68 | K | 857242122 | Montáž litinových tvarovek jednoosých přírubových otevřený výkop DN 80 | kus | 3 | 1130 | 3390 | CS ÚRS 2025 01 |  |  | základní | 0.759 | 2.277 | 0.00167 | 0.00501 | 0 | 0 | 4 | K | 2 |  |  |  | ROZPOCET | 3390 | 0 | 0 | 0 | 0 | 1 | 3390 | 4 | 1798407425
| Online PSC |  | https://podminky.urs.cz/item/CS_URS_2025_01/857242122 | [15 empty] | Online PSC | 2
| VV |  | vodoměrná šachta v místě napojení na stávající vodovod | [15 empty] | VV | 2 | 1 | True | 0 | ROZPOCET
| VV |  | 1+1+1 |  | 3 | [13 empty] | VV | 2 | 2 | True | 0 | ROZPOCET
| VV |  | Součet |  | 3 | [13 empty] | VV | 2 | 4 | True | 1 | ROZPOCET
69 | M | 55253239 | tvarovka přírubová litinová vodovodní FF-kus PN10/16 DN 80 dl 400mm | kus | 1 | 4380 | 4380 | CS ÚRS 2025 01 |  |  | základní | 0 | 0 | 0.012 | 0.012 | 0 | 0 | 8 | M | 2 |  |  |  | ROZPOCET | 4380 | 0 | 0 | 0 | 0 | 1 | 4380 | 4 | -104446226
| VV |  | vodoměrná šachta v místě napojení na stávající vodovod | [15 empty] | VV | 2 | 1 | True | 0 | ROZPOCET
| VV |  | 1 |  | 1 | [13 empty] | VV | 2 | 2 | True | 0 | ROZPOCET
| VV |  | Součet |  | 1 | [13 empty] | VV | 2 | 4 | True | 1 | ROZPOCET
70 | M | 55251820 | koleno přírubové prodloužené s patkou pro připojení k hydrantu 80/90mm | kus | 1 | 5280 | 5280 | CS ÚRS 2025 01 |  |  | základní | 0 | 0 | 0.016 | 0.016 | 0 | 0 | 8 | M | 2 |  |  |  | ROZPOCET | 5280 | 0 | 0 | 0 | 0 | 1 | 5280 | 4 | -1156443377
| VV |  | vodoměrná šachta v místě napojení na stávající vodovod | [15 empty] | VV | 2 | 1 | True | 0 | ROZPOCET
| VV |  | 1 |  | 1 | [13 empty] | VV | 2 | 2 | True | 0 | ROZPOCET
| VV |  | Součet |  | 1 | [13 empty] | VV | 2 | 4 | True | 1 | ROZPOCET
71 | M | 55259811 | přechod přírubový (FFR) tvárná litina DN 80/50 dl 200mm | kus | 1 | 5550 | 5550 | CS ÚRS 2025 01 |  |  | základní | 0 | 0 | 0.0084 | 0.0084 | 0 | 0 | 8 | M | 2 |  |  |  | ROZPOCET | 5550 | 0 | 0 | 0 | 0 | 1 | 5550 | 4 | -215885650
| VV |  | vodoměrná šachta v místě napojení na stávající vodovod | [15 empty] | VV | 2 | 1 | True | 0 | ROZPOCET
| VV |  | 1 |  | 1 | [13 empty] | VV | 2 | 2 | True | 0 | ROZPOCET
| VV |  | Součet |  | 1 | [13 empty] | VV | 2 | 4 | True | 1 | ROZPOCET
72 | K | 857312122 | Montáž litinových tvarovek jednoosých přírubových otevřený výkop DN 150 | kus | 2 | 1690 | 3380 | CS ÚRS 2025 01 |  |  | základní | 1.007 | 2.014 | 0.00282 | 0.00564 | 0 | 0 | 4 | K | 2 |  |  |  | ROZPOCET | 3380 | 0 | 0 | 0 | 0 | 1 | 3380 | 4 | 679743397
| Online PSC |  | https://podminky.urs.cz/item/CS_URS_2025_01/857312122 | [15 empty] | Online PSC | 2
| VV |  | vodoměrná šachta v místě napojení na stávající vodovod | [15 empty] | VV | 2 | 1 | True | 0 | ROZPOCET
| VV |  | 1+1 |  | 2 | [13 empty] | VV | 2 | 2 | True | 0 | ROZPOCET
| VV |  | Součet |  | 2 | [13 empty] | VV | 2 | 4 | True | 1 | ROZPOCET
73 | M | 31951006 | potrubní spojka jištěná proti posuvu hrdlo-příruba DN 150 | kus | 1 | 15400 | 15400 | CS ÚRS 2025 01 |  |  | základní | 0 | 0 | 0.014 | 0.014 | 0 | 0 | 8 | M | 2 |  |  |  | ROZPOCET | 15400 | 0 | 0 | 0 | 0 | 1 | 15400 | 4 | 29888249
| VV |  | vodoměrná šachta v místě napojení na stávající vodovod | [15 empty] | VV | 2 | 1 | True | 0 | ROZPOCET
| VV |  | 1 |  | 1 | [13 empty] | VV | 2 | 2 | True | 0 | ROZPOCET
| VV |  | Součet |  | 1 | [13 empty] | VV | 2 | 4 | True | 1 | ROZPOCET
74 | M | 55259819 | přechod přírubový tvárná litina dl 200mm DN 150/80 | kus | 1 | 8880 | 8880 | CS ÚRS 2025 01 |  |  | základní | 0 | 0 | 0.0156 | 0.0156 | 0 | 0 | 8 | M | 2 |  |  |  | ROZPOCET | 8880 | 0 | 0 | 0 | 0 | 1 | 8880 | 4 | -651984653
| VV |  | vodoměrná šachta v místě napojení na stávající vodovod | [15 empty] | VV | 2 | 1 | True | 0 | ROZPOCET
| VV |  | 1 |  | 1 | [13 empty] | VV | 2 | 2 | True | 0 | ROZPOCET
| VV |  | Součet |  | 1 | [13 empty] | VV | 2 | 4 | True | 1 | ROZPOCET
75 | K | 857314122 | Montáž litinových tvarovek odbočných přírubových otevřený výkop DN 150 | kus | 1 | 2280 | 2280 | CS ÚRS 2025 01 |  |  | základní | 1.391 | 1.391 | 0.00366 | 0.00366 | 0 | 0 | 4 | K | 2 |  |  |  | ROZPOCET | 2280 | 0 | 0 | 0 | 0 | 1 | 2280 | 4 | -1269016251
| Online PSC |  | https://podminky.urs.cz/item/CS_URS_2025_01/857314122 | [15 empty] | Online PSC | 2
| VV |  | vodoměrná šachta v místě napojení na stávající vodovod | [15 empty] | VV | 2 | 1 | True | 0 | ROZPOCET
| VV |  | 1 |  | 1 | [13 empty] | VV | 2 | 2 | True | 0 | ROZPOCET
| VV |  | Součet |  | 1 | [13 empty] | VV | 2 | 4 | True | 1 | ROZPOCET
76 | M | 55253527 | tvarovka přírubová litinová s přírubovou odbočkou,práškový epoxid tl 250µm T-kus DN 150/80 | kus | 1 | 9990 | 9990 | CS ÚRS 2025 01 |  |  | základní | 0 | 0 | 0.0276 | 0.0276 | 0 | 0 | 8 | M | 2 |  |  |  | ROZPOCET | 9990 | 0 | 0 | 0 | 0 | 1 | 9990 | 4 | 992225179
| VV |  | vodoměrná šachta v místě napojení na stávající vodovod | [15 empty] | VV | 2 | 1 | True | 0 | ROZPOCET
| VV |  | 1 |  | 1 | [13 empty] | VV | 2 | 2 | True | 0 | ROZPOCET
| VV |  | Součet |  | 1 | [13 empty] | VV | 2 | 4 | True | 1 | ROZPOCET
77 | K | 871211211 | Montáž potrubí z PE100 RC SDR 11 otevřený výkop svařovaných elektrotvarovkou d 63 x 5,8 mm | m | 2320 | 127 | 294640 | CS ÚRS 2025 01 |  |  | základní | 0.24 | 556.8 | 0 | 0 | 0 | 0 | 4 | K | 2 |  |  |  | ROZPOCET | 294640 | 0 | 0 | 0 | 0 | 1 | 294640 | 4 | -623033488
| Online PSC |  | https://podminky.urs.cz/item/CS_URS_2025_01/871211211 | [15 empty] | Online PSC | 2
| VV |  | vodovodní přípojka Doubí - Svatošské údolí | [15 empty] | VV | 2 | 1 | True | 0 | ROZPOCET
| VV |  | 2320 |  | 2320 | [13 empty] | VV | 2 | 2 | True | 0 | ROZPOCET
| VV |  | Součet |  | 2320 | [13 empty] | VV | 2 | 4 | True | 1 | ROZPOCET
78 | M | 28613853 | trubka vodovodní jednovrstvá PE100 RC PN 16 SDR11 s ochranným pláštěm z PP 63x5,8mm | m | 2354.8 | 237 | 558087.6 | CS ÚRS 2025 01 |  |  | základní | 0 | 0 | 0.00105 | 2.4725 | 0 | 0 | 8 | M | 2 |  |  |  | ROZPOCET | 558087.6 | 0 | 0 | 0 | 0 | 1 | 558087.6 | 4 | 506929088
| VV |  | vodovodní přípojka Doubí - Svatošské údolí | [15 empty] | VV | 2 | 1 | True | 0 | ROZPOCET
| VV |  | 2320 |  | 2320 | [13 empty] | VV | 2 | 2 | True | 0 | ROZPOCET
| VV |  | Součet |  | 2320 | [13 empty] | VV | 2 | 4 | True | 0 | ROZPOCET
| VV |  | 2320*1,015 "Přepočtené koeficientem množství |  | 2354.8 | [13 empty] | VV | 2 | 2 | True | 1 | ROZPOCET
79 | K | 871251211 | Montáž potrubí z PE100 RC SDR 11 otevřený výkop svařovaných elektrotvarovkou d 110 x 10,0 mm | m | 25 | 181 | 4525 | CS ÚRS 2025 01 |  |  | základní | 0.341 | 8.525 | 0 | 0 | 0 | 0 | 4 | K | 2 |  |  |  | ROZPOCET | 4525 | 0 | 0 | 0 | 0 | 1 | 4525 | 4 | 777329791
| Online PSC |  | https://podminky.urs.cz/item/CS_URS_2025_01/871251211 | [15 empty] | Online PSC | 2
| VV |  | vodovodní přípojka Doubí - Svatošské údolí | [15 empty] | VV | 2 | 1 | True | 0 | ROZPOCET
| VV |  | protlaky | [15 empty] | VV | 2 | 1 | True | 0 | ROZPOCET
| VV |  | 8+11 |  | 19 | [13 empty] | VV | 2 | 2 | True | 0 | ROZPOCET
| VV |  | chránička | [15 empty] | VV | 2 | 1 | True | 0 | ROZPOCET
| VV |  | 6 |  | 6 | [13 empty] | VV | 2 | 2 | True | 0 | ROZPOCET
| VV |  | Součet |  | 25 | [13 empty] | VV | 2 | 4 | True | 1 | ROZPOCET
80 | M | 28613856 | trubka vodovodní jednovrstvá PE100 RC PN 16 SDR11 s ochranným pláštěm z PP 110x10,0mm | m | 25.375 | 671 | 17026.63 | CS ÚRS 2025 01 |  |  | základní | 0 | 0 | 0.00314 | 0.079677 | 0 | 0 | 8 | M | 2 |  |  |  | ROZPOCET | 17026.63 | 0 | 0 | 0 | 0 | 1 | 17026.63 | 4 | 1535599074
| VV |  | vodovodní přípojka Doubí - Svatošské údolí | [15 empty] | VV | 2 | 1 | True | 0 | ROZPOCET
| VV |  | protlaky | [15 empty] | VV | 2 | 1 | True | 0 | ROZPOCET
| VV |  | 8+11 |  | 19 | [13 empty] | VV | 2 | 2 | True | 0 | ROZPOCET
| VV |  | chránička | [15 empty] | VV | 2 | 1 | True | 0 | ROZPOCET
| VV |  | 6 |  | 6 | [13 empty] | VV | 2 | 2 | True | 0 | ROZPOCET
| VV |  | Součet |  | 25 | [13 empty] | VV | 2 | 4 | True | 0 | ROZPOCET
| VV |  | 25*1,015 "Přepočtené koeficientem množství |  | 25.375 | [13 empty] | VV | 2 | 2 | True | 1 | ROZPOCET
81 | K | 877211101 | Montáž elektrospojek na vodovodním potrubí z PE trub d 63 | kus | 24 | 308 | 7392 | CS ÚRS 2025 01 |  |  | základní | 0.565 | 13.56 | 0 | 0 | 0 | 0 | 4 | K | 2 |  |  |  | ROZPOCET | 7392 | 0 | 0 | 0 | 0 | 1 | 7392 | 4 | -566513795
| Online PSC |  | https://podminky.urs.cz/item/CS_URS_2025_01/877211101 | [15 empty] | Online PSC | 2
| VV |  | vodovodní přípojka Doubí - Svatošské údolí | [15 empty] | VV | 2 | 1 | True | 0 | ROZPOCET
| VV |  | 24 |  | 24 | [13 empty] | VV | 2 | 2 | True | 0 | ROZPOCET
| VV |  | Součet |  | 24 | [13 empty] | VV | 2 | 4 | True | 1 | ROZPOCET
82 | M | 28615972 | elektrospojka SDR11 PE 100 PN16 D 63mm | kus | 24 | 224 | 5376 | CS ÚRS 2025 01 |  |  | základní | 0 | 0 | 0.00022 | 0.00528 | 0 | 0 | 8 | M | 2 |  |  |  | ROZPOCET | 5376 | 0 | 0 | 0 | 0 | 1 | 5376 | 4 | 2113878378
| VV |  | vodovodní přípojka Doubí - Svatošské údolí | [15 empty] | VV | 2 | 1 | True | 0 | ROZPOCET
| VV |  | 24 |  | 24 | [13 empty] | VV | 2 | 2 | True | 0 | ROZPOCET
| VV |  | Součet |  | 24 | [13 empty] | VV | 2 | 4 | True | 1 | ROZPOCET
83 | K | 877211110 | Montáž elektrokolen 45° na vodovodním potrubí z PE trub d 63 | kus | 9 | 290 | 2610 | CS ÚRS 2025 01 |  |  | základní | 0.52 | 4.68 | 0 | 0 | 0 | 0 | 4 | K | 2 |  |  |  | ROZPOCET | 2610 | 0 | 0 | 0 | 0 | 1 | 2610 | 4 | -1305233789
| Online PSC |  | https://podminky.urs.cz/item/CS_URS_2025_01/877211110 | [15 empty] | Online PSC | 2
| VV |  | vodovodní přípojka Doubí - Svatošské údolí | [15 empty] | VV | 2 | 1 | True | 0 | ROZPOCET
| VV |  | 9 |  | 9 | [13 empty] | VV | 2 | 2 | True | 0 | ROZPOCET
| VV |  | Součet |  | 9 | [13 empty] | VV | 2 | 4 | True | 1 | ROZPOCET
84 | M | 28614946 | elektrokoleno 45° PE 100 PN16 D 63mm | kus | 9 | 583 | 5247 | CS ÚRS 2025 01 |  |  | základní | 0 | 0 | 0.00026 | 0.00234 | 0 | 0 | 8 | M | 2 |  |  |  | ROZPOCET | 5247 | 0 | 0 | 0 | 0 | 1 | 5247 | 4 | 1644329067
| VV |  | vodovodní přípojka Doubí - Svatošské údolí | [15 empty] | VV | 2 | 1 | True | 0 | ROZPOCET
| VV |  | 9 |  | 9 | [13 empty] | VV | 2 | 2 | True | 0 | ROZPOCET
| VV |  | Součet |  | 9 | [13 empty] | VV | 2 | 4 | True | 1 | ROZPOCET
85 | K | 877211113 | Montáž elektro T-kusů na vodovodním potrubí z PE trub d 63 | kus | 2 | 365 | 730 | CS ÚRS 2025 01 |  |  | základní | 0.671 | 1.342 | 0 | 0 | 0 | 0 | 4 | K | 2 |  |  |  | ROZPOCET | 730 | 0 | 0 | 0 | 0 | 1 | 730 | 4 | -952548051
| Online PSC |  | https://podminky.urs.cz/item/CS_URS_2025_01/877211113 | [15 empty] | Online PSC | 2
| VV |  | vodovodní přípojka Doubí - Svatošské údolí | [15 empty] | VV | 2 | 1 | True | 0 | ROZPOCET
| VV |  | 2 |  | 2 | [13 empty] | VV | 2 | 2 | True | 0 | ROZPOCET
| VV |  | Součet |  | 2 | [13 empty] | VV | 2 | 4 | True | 1 | ROZPOCET
86 | M | 28614958 | elektrotvarovka T-kus rovnoramenný PE 100 PN16 D 63mm | kus | 2 | 578 | 1156 | CS ÚRS 2025 01 |  |  | základní | 0 | 0 | 0.00049 | 0.00098 | 0 | 0 | 8 | M | 2 |  |  |  | ROZPOCET | 1156 | 0 | 0 | 0 | 0 | 1 | 1156 | 4 | -180329956
| VV |  | vodovodní přípojka Doubí - Svatošské údolí | [15 empty] | VV | 2 | 1 | True | 0 | ROZPOCET
| VV |  | 2 |  | 2 | [13 empty] | VV | 2 | 2 | True | 0 | ROZPOCET
| VV |  | Součet |  | 2 | [13 empty] | VV | 2 | 4 | True | 1 | ROZPOCET
87 | K | 87796113R | Montáž odběrové soupravy dn63/2" s odvodněním | kus | 2 | 1962 | 3924 |  |  |  | základní | 0.671 | 1.342 | 0 | 0 | 0 | 0 | 4 | K | 2 |  |  |  | ROZPOCET | 3924 | 0 | 0 | 0 | 0 | 1 | 3924 | 4 | -1219389976
| VV |  | vodovodní přípojka Doubí - Svatošské údolí | [15 empty] | VV | 2 | 1 | True | 0 | ROZPOCET
| VV |  | 2 |  | 2 | [13 empty] | VV | 2 | 2 | True | 0 | ROZPOCET
| VV |  | Součet |  | 2 | [13 empty] | VV | 2 | 4 | True | 1 | ROZPOCET
88 | M | 5089621R | SOUPRAVA ODBĚROVÁ S ODVODNĚNÍM NOVÁ 2''/63-1,5 m | kus | 2 | 19155 | 38310 |  |  |  | základní | 0 | 0 | 0.014 | 0.028 | 0 | 0 | 8 | M | 2 |  |  |  | ROZPOCET | 38310 | 0 | 0 | 0 | 0 | 1 | 38310 | 4 | 1015131170
| VV |  | vodovodní přípojka Doubí - Svatošské údolí | [15 empty] | VV | 2 | 1 | True | 0 | ROZPOCET
| VV |  | 2 |  | 2 | [13 empty] | VV | 2 | 2 | True | 0 | ROZPOCET
| VV |  | Součet |  | 2 | [13 empty] | VV | 2 | 4 | True | 1 | ROZPOCET
89 | K | 891211222 | Montáž vodovodních šoupátek s ručním kolečkem v šachtách DN 50 | kus | 3 | 779 | 2337 | CS ÚRS 2025 01 |  |  | základní | 0.66 | 1.98 | 0.00072 | 0.00216 | 0 | 0 | 4 | K | 2 |  |  |  | ROZPOCET | 2337 | 0 | 0 | 0 | 0 | 1 | 2337 | 4 | 915133439
| Online PSC |  | https://podminky.urs.cz/item/CS_URS_2025_01/891211222 | [15 empty] | Online PSC | 2
| VV |  | vodovodní přípojka Doubí - Svatošské údolí | [15 empty] | VV | 2 | 1 | True | 0 | ROZPOCET
| VV |  | 1 |  | 1 | [13 empty] | VV | 2 | 2 | True | 0 | ROZPOCET
| VV |  | vodoměrná šachta v místě napojení na stávající vodovod | [15 empty] | VV | 2 | 1 | True | 0 | ROZPOCET
| VV |  | 1+1 |  | 2 | [13 empty] | VV | 2 | 2 | True | 0 | ROZPOCET
| VV |  | Součet |  | 3 | [13 empty] | VV | 2 | 4 | True | 1 | ROZPOCET
90 | M | 42221301 | šoupátko pitná voda litina GGG 50 krátká stavební dl PN10/16 DN 50x150mm | kus | 3 | 6250 | 18750 | CS ÚRS 2025 01 |  |  | základní | 0 | 0 | 0.012 | 0.036 | 0 | 0 | 8 | M | 2 |  |  |  | ROZPOCET | 18750 | 0 | 0 | 0 | 0 | 1 | 18750 | 4 | -1520113591
| VV |  | vodovodní přípojka Doubí - Svatošské údolí | [15 empty] | VV | 2 | 1 | True | 0 | ROZPOCET
| VV |  | 1 |  | 1 | [13 empty] | VV | 2 | 2 | True | 0 | ROZPOCET
| VV |  | vodoměrná šachta v místě napojení na stávající vodovod | [15 empty] | VV | 2 | 1 | True | 0 | ROZPOCET
| VV |  | 1+1 |  | 2 | [13 empty] | VV | 2 | 2 | True | 0 | ROZPOCET
| VV |  | Součet |  | 3 | [13 empty] | VV | 2 | 4 | True | 1 | ROZPOCET
91 | M | 42210100 | kolo ruční pro DN 40-50 D 150mm | kus | 3 | 670 | 2010 | CS ÚRS 2025 01 |  |  | základní | 0 | 0 | 0.0015 | 0.0045 | 0 | 0 | 8 | M | 2 |  |  |  | ROZPOCET | 2010 | 0 | 0 | 0 | 0 | 1 | 2010 | 4 | 1889281934
| VV |  | vodovodní přípojka Doubí - Svatošské údolí | [15 empty] | VV | 2 | 1 | True | 0 | ROZPOCET
| VV |  | 1 |  | 1 | [13 empty] | VV | 2 | 2 | True | 0 | ROZPOCET
| VV |  | vodoměrná šachta v místě napojení na stávající vodovod | [15 empty] | VV | 2 | 1 | True | 0 | ROZPOCET
| VV |  | 1+1 |  | 2 | [13 empty] | VV | 2 | 2 | True | 0 | ROZPOCET
| VV |  | Součet |  | 3 | [13 empty] | VV | 2 | 4 | True | 1 | ROZPOCET
92 | K | 891212312 | Montáž přírubového vodoměru DN 50 v šachtě | kus | 1 | 2150 | 2150 | CS ÚRS 2025 01 |  |  | základní | 2.014 | 2.014 | 0.00181 | 0.00181 | 0 | 0 | 4 | K | 2 |  |  |  | ROZPOCET | 2150 | 0 | 0 | 0 | 0 | 1 | 2150 | 4 | -74285653
| Online PSC |  | https://podminky.urs.cz/item/CS_URS_2025_01/891212312 | [15 empty] | Online PSC | 2
| VV |  | vodoměrná šachta v místě napojení na stávající vodovod | [15 empty] | VV | 2 | 1 | True | 0 | ROZPOCET
| VV |  | 1 |  | 1 | [13 empty] | VV | 2 | 2 | True | 0 | ROZPOCET
| VV |  | Součet |  | 1 | [13 empty] | VV | 2 | 4 | True | 1 | ROZPOCET
93 | M | 38821715 | vodoměr šroubový přírubový na studenou vodu PN16 DN 50 | kus | 1 | 11300 | 11300 | CS ÚRS 2025 01 |  |  | základní | 0 | 0 | 0.014 | 0.014 | 0 | 0 | 8 | M | 2 |  |  |  | ROZPOCET | 11300 | 0 | 0 | 0 | 0 | 1 | 11300 | 4 | -243988643
| VV |  | vodoměrná šachta v místě napojení na stávající vodovod | [15 empty] | VV | 2 | 1 | True | 0 | ROZPOCET
| VV |  | 1 |  | 1 | [13 empty] | VV | 2 | 2 | True | 0 | ROZPOCET
| VV |  | Součet |  | 1 | [13 empty] | VV | 2 | 4 | True | 1 | ROZPOCET
94 | K | 891214121 | Montáž kompenzátorů nebo montážních vložek DN 50 | kus | 1 | 501 | 501 | CS ÚRS 2025 01 |  |  | základní | 0.63 | 0.63 | 0.0007 | 0.0007 | 0 | 0 | 4 | K | 2 |  |  |  | ROZPOCET | 501 | 0 | 0 | 0 | 0 | 1 | 501 | 4 | -861674887
| Online PSC |  | https://podminky.urs.cz/item/CS_URS_2025_01/891214121 | [15 empty] | Online PSC | 2
| VV |  | vodoměrná šachta v místě napojení na stávající vodovod | [15 empty] | VV | 2 | 1 | True | 0 | ROZPOCET
| VV |  | 1 |  | 1 | [13 empty] | VV | 2 | 2 | True | 0 | ROZPOCET
| VV |  | Součet |  | 1 | [13 empty] | VV | 2 | 4 | True | 1 | ROZPOCET
95 | M | 42273004 | montážní vložka přírubová litinová DN 50 PN 16 | kus | 1 | 13100 | 13100 | CS ÚRS 2025 01 |  |  | základní | 0 | 0 | 0.011 | 0.011 | 0 | 0 | 8 | M | 2 |  |  |  | ROZPOCET | 13100 | 0 | 0 | 0 | 0 | 1 | 13100 | 4 | 418827193
| VV |  | vodoměrná šachta v místě napojení na stávající vodovod | [15 empty] | VV | 2 | 1 | True | 0 | ROZPOCET
| VV |  | 1 |  | 1 | [13 empty] | VV | 2 | 2 | True | 0 | ROZPOCET
| VV |  | Součet |  | 1 | [13 empty] | VV | 2 | 4 | True | 1 | ROZPOCET
96 | K | 891247112 | Montáž hydrantů podzemních DN 80 | kus | 1 | 1230 | 1230 | CS ÚRS 2025 01 |  |  | základní | 1.333 | 1.333 | 0.00136 | 0.00136 | 0 | 0 | 4 | K | 2 |  |  |  | ROZPOCET | 1230 | 0 | 0 | 0 | 0 | 1 | 1230 | 4 | -649764987
| Online PSC |  | https://podminky.urs.cz/item/CS_URS_2025_01/891247112 | [15 empty] | Online PSC | 2
| VV |  | vodoměrná šachta v místě napojení na stávající vodovod | [15 empty] | VV | 2 | 1 | True | 0 | ROZPOCET
| VV |  | 1 |  | 1 | [13 empty] | VV | 2 | 2 | True | 0 | ROZPOCET
| VV |  | Součet |  | 1 | [13 empty] | VV | 2 | 4 | True | 1 | ROZPOCET
97 | M | 42273594 | hydrant podzemní DN 80 PN 16 dvojitý uzávěr s koulí krycí v 1500mm | kus | 1 | 24900 | 24900 | CS ÚRS 2025 01 |  |  | základní | 0 | 0 | 0.048 | 0.048 | 0 | 0 | 8 | M | 2 |  |  |  | ROZPOCET | 24900 | 0 | 0 | 0 | 0 | 1 | 24900 | 4 | -601284402
| VV |  | vodoměrná šachta v místě napojení na stávající vodovod | [15 empty] | VV | 2 | 1 | True | 0 | ROZPOCET
| VV |  | 1 |  | 1 | [13 empty] | VV | 2 | 2 | True | 0 | ROZPOCET
| VV |  | Součet |  | 1 | [13 empty] | VV | 2 | 4 | True | 1 | ROZPOCET
98 | M | 28326001 | obal drenážní k hydrantům | kus | 1 | 1280 | 1280 | CS ÚRS 2025 01 |  |  | základní | 0 | 0 | 0.0015 | 0.0015 | 0 | 0 | 8 | M | 2 |  |  |  | ROZPOCET | 1280 | 0 | 0 | 0 | 0 | 1 | 1280 | 4 | 352090945
| VV |  | vodoměrná šachta v místě napojení na stávající vodovod | [15 empty] | VV | 2 | 1 | True | 0 | ROZPOCET
| VV |  | 1 |  | 1 | [13 empty] | VV | 2 | 2 | True | 0 | ROZPOCET
| VV |  | Součet |  | 1 | [13 empty] | VV | 2 | 4 | True | 1 | ROZPOCET
99 | K | 89196232R | Montáž přírubového filtru DN 50 v šachtě | kus | 1 | 1472 | 1472 |  |  |  | základní | 2.014 | 2.014 | 0.00181 | 0.00181 | 0 | 0 | 4 | K | 2 |  |  |  | ROZPOCET | 1472 | 0 | 0 | 0 | 0 | 1 | 1472 | 4 | 1682766856
| VV |  | vodoměrná šachta v místě napojení na stávající vodovod | [15 empty] | VV | 2 | 1 | True | 0 | ROZPOCET
| VV |  | 1 |  | 1 | [13 empty] | VV | 2 | 2 | True | 0 | ROZPOCET
| VV |  | Součet |  | 1 | [13 empty] | VV | 2 | 4 | True | 1 | ROZPOCET
100 | M | 42261002 | filtr litinový s vypouštěcí přírubou DN 50 | kus | 1 | 6980 | 6980 | CS ÚRS 2025 01 |  |  | základní | 0 | 0 | 0.012 | 0.012 | 0 | 0 | 8 | M | 2 |  |  |  | ROZPOCET | 6980 | 0 | 0 | 0 | 0 | 1 | 6980 | 4 | 632876990
| VV |  | vodoměrná šachta v místě napojení na stávající vodovod | [15 empty] | VV | 2 | 1 | True | 0 | ROZPOCET
| VV |  | 1 |  | 1 | [13 empty] | VV | 2 | 2 | True | 0 | ROZPOCET
| VV |  | Součet |  | 1 | [13 empty] | VV | 2 | 4 | True | 1 | ROZPOCET
101 | K | 892233122 | Proplach a dezinfekce vodovodního potrubí DN od 40 do 70 | m | 2320 | 32.7 | 75864 | CS ÚRS 2025 01 |  |  | základní | 0.062 | 143.84 | 0 | 0 | 0 | 0 | 4 | K | 2 |  |  |  | ROZPOCET | 75864 | 0 | 0 | 0 | 0 | 1 | 75864 | 4 | 1572241975
| Online PSC |  | https://podminky.urs.cz/item/CS_URS_2025_01/892233122 | [15 empty] | Online PSC | 2
| VV |  | vodovodní přípojka Doubí - Svatošské údolí | [15 empty] | VV | 2 | 1 | True | 0 | ROZPOCET
| VV |  | 2320 |  | 2320 | [13 empty] | VV | 2 | 2 | True | 0 | ROZPOCET
| VV |  | Součet |  | 2320 | [13 empty] | VV | 2 | 4 | True | 1 | ROZPOCET
102 | K | 892241111 | Tlaková zkouška vodou potrubí DN do 80 | m | 2320 | 23 | 53360 | CS ÚRS 2025 01 |  |  | základní | 0.044 | 102.08 | 0 | 0 | 0 | 0 | 4 | K | 2 |  |  |  | ROZPOCET | 53360 | 0 | 0 | 0 | 0 | 1 | 53360 | 4 | -1829654188
| Online PSC |  | https://podminky.urs.cz/item/CS_URS_2025_01/892241111 | [15 empty] | Online PSC | 2
| VV |  | vodovodní přípojka Doubí - Svatošské údolí | [15 empty] | VV | 2 | 1 | True | 0 | ROZPOCET
| VV |  | 2320 |  | 2320 | [13 empty] | VV | 2 | 2 | True | 0 | ROZPOCET
| VV |  | Součet |  | 2320 | [13 empty] | VV | 2 | 4 | True | 1 | ROZPOCET
103 | K | 892372111 | Zabezpečení konců potrubí DN do 300 při tlakových zkouškách vodou | kus | 2 | 9250 | 18500 | CS ÚRS 2025 01 |  |  | základní | 10.3 | 20.6 | 0.45937 | 0.91874 | 0 | 0 | 4 | K | 2 |  |  |  | ROZPOCET | 18500 | 0 | 0 | 0 | 0 | 1 | 18500 | 4 | -855717821
| Online PSC |  | https://podminky.urs.cz/item/CS_URS_2025_01/892372111 | [15 empty] | Online PSC | 2
| VV |  | vodovodní přípojka Doubí - Svatošské údolí | [15 empty] | VV | 2 | 1 | True | 0 | ROZPOCET
| VV |  | 1+1 |  | 2 | [13 empty] | VV | 2 | 2 | True | 0 | ROZPOCET
| VV |  | Součet |  | 2 | [13 empty] | VV | 2 | 4 | True | 1 | ROZPOCET
104 | K | 893420101 | Osazení vodoměrné šachty z betonových dílců pojížděné plochy do 2,5 m2 šachtové dno | kus | 1 | 4230 | 4230 | CS ÚRS 2025 01 |  |  | základní | 6.265 | 6.265 | 0.38627 | 0.38627 | 0 | 0 | 4 | K | 2 |  |  |  | ROZPOCET | 4230 | 0 | 0 | 0 | 0 | 1 | 4230 | 4 | 578008481
| Online PSC |  | https://podminky.urs.cz/item/CS_URS_2025_01/893420101 | [15 empty] | Online PSC | 2
105 | K | 893420103 | Osazení vodoměrné šachty z betonových dílců pojížděné plochy do 2,5 m2 zákrytová deska | kus | 1 | 2150 | 2150 | CS ÚRS 2025 01 |  |  | základní | 2.506 | 2.506 | 0.0505 | 0.0505 | 0 | 0 | 4 | K | 2 |  |  |  | ROZPOCET | 2150 | 0 | 0 | 0 | 0 | 1 | 2150 | 4 | -1394466278
| Online PSC |  | https://podminky.urs.cz/item/CS_URS_2025_01/893420103 | [15 empty] | Online PSC | 2
106 | M | PFB.1140050A | Šachty vodoměrné pojížděné B125, D400 PVS 120/90/180 D - D400 | kus | 1 | 23789.21 | 23789.21 |  |  |  | základní | 0 | 0 | 2.987 | 2.987 | 0 | 0 | 8 | M | 2 |  |  |  | ROZPOCET | 23789.21 | 0 | 0 | 0 | 0 | 1 | 23789.21 | 4 | 759627197
107 | K | 899721111 | Signalizační vodič DN do 150 mm na potrubí | m | 2330 | 56.8 | 132344 | CS ÚRS 2025 01 |  |  | základní | 0.054 | 125.82 | 0.00019 | 0.4427 | 0 | 0 | 4 | K | 2 |  |  |  | ROZPOCET | 132344 | 0 | 0 | 0 | 0 | 1 | 132344 | 4 | 1609813634
| Online PSC |  | https://podminky.urs.cz/item/CS_URS_2025_01/899721111 | [15 empty] | Online PSC | 2
| VV |  | vodovodní přípojka Doubí - Svatošské údolí | [15 empty] | VV | 2 | 1 | True | 0 | ROZPOCET
| VV |  | 2330 |  | 2330 | [13 empty] | VV | 2 | 2 | True | 0 | ROZPOCET
| VV |  | Součet |  | 2330 | [13 empty] | VV | 2 | 4 | True | 1 | ROZPOCET
108 | K | 899911216 | Kluzná objímka výšky 19 mm vnějšího průměru potrubí přes 102 mm do 112 mm | kus | 19 | 553 | 10507 | CS ÚRS 2025 01 |  |  | základní | 0.15 | 2.85 | 0.00019 | 0.00361 | 0 | 0 | 4 | K | 2 |  |  |  | ROZPOCET | 10507 | 0 | 0 | 0 | 0 | 1 | 10507 | 4 | -1399989045
| Online PSC |  | https://podminky.urs.cz/item/CS_URS_2025_01/899911216 | [15 empty] | Online PSC | 2
| VV |  | vodovodní přípojka Doubí - Svatošské údolí | [15 empty] | VV | 2 | 1 | True | 0 | ROZPOCET
| VV |  | protlaky | [15 empty] | VV | 2 | 1 | True | 0 | ROZPOCET
| VV |  | 6+8 |  | 14 | [13 empty] | VV | 2 | 2 | True | 0 | ROZPOCET
| VV |  | chránička | [15 empty] | VV | 2 | 1 | True | 0 | ROZPOCET
| VV |  | 5 |  | 5 | [13 empty] | VV | 2 | 2 | True | 0 | ROZPOCET
| VV |  | Součet |  | 19 | [13 empty] | VV | 2 | 4 | True | 1 | ROZPOCET
109 | K | 899913133 | Uzavírací manžeta chráničky potrubí DN 80 x 150 | kus | 6 | 872 | 5232 | CS ÚRS 2025 01 |  |  | základní | 0.083 | 0.498 | 0.00046 | 0.00276 | 0 | 0 | 4 | K | 2 |  |  |  | ROZPOCET | 5232 | 0 | 0 | 0 | 0 | 1 | 5232 | 4 | -338733301
| Online PSC |  | https://podminky.urs.cz/item/CS_URS_2025_01/899913133 | [15 empty] | Online PSC | 2
| VV |  | vodovodní přípojka Doubí - Svatošské údolí | [15 empty] | VV | 2 | 1 | True | 0 | ROZPOCET
| VV |  | protlaky | [15 empty] | VV | 2 | 1 | True | 0 | ROZPOCET
| VV |  | 2+2 |  | 4 | [13 empty] | VV | 2 | 2 | True | 0 | ROZPOCET
| VV |  | chránička | [15 empty] | VV | 2 | 1 | True | 0 | ROZPOCET
| VV |  | 2 |  | 2 | [13 empty] | VV | 2 | 2 | True | 0 | ROZPOCET
| VV |  | Součet |  | 6 | [13 empty] | VV | 2 | 4 | True | 1 | ROZPOCET
110 | K | 894411311 | Osazení betonových nebo železobetonových dílců pro šachty skruží rovných | kus | 1 | 1240 | 1240 |  |  |  | základní | 1.562 | 1.562 | 0.01019 | 0.01019 | 0 | 0 | 4 | K | 2 |  |  |  | ROZPOCET | 1240 | 0 | 0 | 0 | 0 | 1 | 1240 | 4 | 1978501049
| VV |  | * vzdušníková šachta | [15 empty] | VV | 2 | 1 | True | 0 | ROZPOCET
| VV |  | 1 |  | 1 | [13 empty] | VV | 2 | 2 | True | 1 | ROZPOCET
111 | M | 59224162 | skruž betonová kanalizační se stupadly 100x100x12cm | kus | 1 | 4120 | 4120 |  |  |  | základní | 0 | 0 | 1.013 | 1.013 | 0 | 0 | 8 | M | 2 |  |  |  | ROZPOCET | 4120 | 0 | 0 | 0 | 0 | 1 | 4120 | 4 | -915975767
112 | M | 59224348 | těsnění elastomerové pro spojení šachetních dílů DN 1000 | kus | 1 | 330 | 330 |  |  |  | základní | 0 | 0 | 0.002 | 0.002 | 0 | 0 | 8 | M | 2 |  |  |  | ROZPOCET | 330 | 0 | 0 | 0 | 0 | 1 | 330 | 4 | -1248018169
| VV |  | * vzdušníková šachta | [15 empty] | VV | 2 | 1 | True | 0 | ROZPOCET
| VV |  | 1 |  | 1 | [13 empty] | VV | 2 | 2 | True | 1 | ROZPOCET
113 | K | 894412411 | Osazení betonových nebo železobetonových dílců pro šachty skruží přechodových | kus | 1 | 1280 | 1280 |  |  |  | základní | 1.664 | 1.664 | 0.01248 | 0.01248 | 0 | 0 | 4 | K | 2 |  |  |  | ROZPOCET | 1280 | 0 | 0 | 0 | 0 | 1 | 1280 | 4 | 76437168
| VV |  | * vzdušníková šachta | [15 empty] | VV | 2 | 1 | True | 0 | ROZPOCET
| VV |  | 1 |  | 1 | [13 empty] | VV | 2 | 2 | True | 1 | ROZPOCET
114 | M | 59224167 | skruž betonová přechodová 62,5/100x60x12cm stupadla poplastovaná | kus | 1 | 2620 | 2620 |  |  |  | základní | 0 | 0 | 0.548 | 0.548 | 0 | 0 | 8 | M | 2 |  |  |  | ROZPOCET | 2620 | 0 | 0 | 0 | 0 | 1 | 2620 | 4 | -116388330
115 | K | 899104112 | Osazení poklopů litinových, ocelových nebo železobetonových včetně rámů pro třídu zatížení D400, E600 | kus | 1 | 3820 | 3820 |  |  |  | základní | 1.694 | 1.694 | 0.09 | 0.09 | 0 | 0 | 4 | K | 2 |  |  |  | ROZPOCET | 3820 | 0 | 0 | 0 | 0 | 1 | 3820 | 4 | 1103700183
| VV |  | * vzdušníková šachta | [15 empty] | VV | 2 | 1 | True | 0 | ROZPOCET
| VV |  | 1 |  | 1 | [13 empty] | VV | 2 | 2 | True | 1 | ROZPOCET
116 | M | 28661935 | poklop šachtový litinový DN 600 pro třídu zatížení D400 | kus | 1 | 8310 | 8310 |  |  |  | základní | 0 | 0 | 0.196 | 0.196 | 0 | 0 | 8 | M | 2 |  |  |  | ROZPOCET | 8310 | 0 | 0 | 0 | 0 | 1 | 8310 | 4 | -2025450285
| D | 9 | Ostatní konstrukce a práce, bourání |  |  |  | 29302 | [5 empty] | 49.84 |  | 0 |  | 20.944 | 1 | D | 1 |  |  |  | ROZPOCET | [6 empty] | 29302
| D | 96 | Bourání konstrukcí |  |  |  | 29302 | [5 empty] | 49.84 |  | 0 |  | 20.944 | 1 | D | 2 |  |  |  | ROZPOCET | [6 empty] | 29302
117 | K | 113107442 | Odstranění podkladů nebo krytů při překopech inženýrských sítí s přemístěním hmot na skládku ve vzdálenosti do 3 m nebo s naložením na dopravní prostředek strojně plochy jednotlivě do 15 m2 živičných, o tl. vrstvy přes 50 do 100 mm | m2 | 95.2 | 141 | 13423.2 | CS ÚRS 2025 01 |  |  | základní | 0.218 | 20.7536 | 0 | 0 | 0.22 | 20.944 | 4 | K | 3 |  |  |  | ROZPOCET | 13423.2 | 0 | 0 | 0 | 0 | 1 | 13423.2 | 4 | -925537805
| Online PSC |  | https://podminky.urs.cz/item/CS_URS_2025_01/113107442 | [15 empty] | Online PSC | 3
| VV |  | * odstranění asfaltu při překopu | [15 empty] | VV | 3 | 1 | True | 0 | ROZPOCET
| VV |  | " na montážních jámách v silnici " 2,0*3,0*13 |  | 78 | [13 empty] | VV | 3 | 2 | True | 0 | ROZPOCET
| VV |  | " jáma pro vodoměrnou šachtu " 4,0*4,0 |  | 16 | [13 empty] | VV | 3 | 2 | True | 0 | ROZPOCET
| VV |  | " rozšíření jámy pro napojení na stávající vodovod v Doubí " 1,0*1,2 |  | 1.2 | [13 empty] | VV | 3 | 2 | True | 0 | ROZPOCET
118 | K | 919735112 | Řezání stávajícího živičného krytu nebo podkladu hloubky přes 50 do 100 mm | m | 148.4 | 107 | 15878.8 | CS ÚRS 2025 01 |  |  | základní | 0.196 | 29.0864 | 0 | 0 | 0 | 0 | 4 | K | 3 |  |  |  | ROZPOCET | 15878.8 | 0 | 0 | 0 | 0 | 1 | 15878.8 | 4 | 1277413308
| Online PSC |  | https://podminky.urs.cz/item/CS_URS_2025_01/919735112 | [15 empty] | Online PSC | 3
| VV |  | * řezání asfaltu při překopu | [15 empty] | VV | 3 | 1 | True | 0 | ROZPOCET
| VV |  | " na montážních jámách v silnici " (2,0+3,0)*2*13 |  | 130 | [13 empty] | VV | 3 | 2 | True | 0 | ROZPOCET
| VV |  | " jáma pro vodoměrnou šachtu " 4,0*4 |  | 16 | [13 empty] | VV | 3 | 2 | True | 0 | ROZPOCET
| VV |  | " rozšíření jámy pro napojení na stávající vodovod v Doubí " 1,2*2 |  | 2.4 | [13 empty] | VV | 3 | 2 | True | 0 | ROZPOCET
| D | 997 | Doprava suti a vybouraných hmot |  |  |  | 73722.34 | [5 empty] | 81.3834 |  | 0 |  | 0 | 1 | D | 1 |  |  |  | ROZPOCET | [6 empty] | 73722.34
119 | K | 997006002 | Úprava stavebního odpadu třídění strojové | t | 169.979 | 182 | 30936.18 | CS ÚRS 2025 01 |  |  | základní | 0.277 | 47.0842 | 0 | 0 | 0 | 0 | 4 | K | 2 |  |  |  | ROZPOCET | 30936.18 | 0 | 0 | 0 | 0 | 1 | 30936.18 | 4 | 1293177875
| Online PSC |  | https://podminky.urs.cz/item/CS_URS_2025_01/997006002 | [15 empty] | Online PSC | 2
120 | K | 997006005 | Úprava stavebního odpadu drcení s dopravou na vzdálenost do 100 m a naložením do drtícího zařízení ze zdiva cihelného, kamenného a smíšeného | t | 169.979 | 92.2 | 15672.06 | CS ÚRS 2025 01 |  |  | základní | 0.092 | 15.6381 | 0 | 0 | 0 | 0 | 4 | K | 2 |  |  |  | ROZPOCET | 15672.06 | 0 | 0 | 0 | 0 | 1 | 15672.06 | 4 | -1578835712
| Online PSC |  | https://podminky.urs.cz/item/CS_URS_2025_01/997006005 | [15 empty] | Online PSC | 2
| VV |  | * úprava hrubého a skalnatého výkopku na meziskládce k použití pro zásypy | [15 empty] | VV | 2 | 1 | True | 0 | ROZPOCET
| VV |  | * rýha v hor.4,5,6 - 85% objemu na meziskládku | [15 empty] | VV | 2 | 1 | True | 0 | ROZPOCET
| VV |  | " výkopek z jam protlaků " (95,176+24,57)*0,85*1,67 |  | 169.9794 | [13 empty] | VV | 2 | 2 | True | 0 | ROZPOCET
121 | K | 997221571 | Vodorovná doprava vybouraných hmot bez naložení, ale se složením a s hrubým urovnáním na vzdálenost do 1 km | t | 20.944 | 751 | 15728.94 | CS ÚRS 2025 01 |  |  | základní | 0.835 | 17.4882 | 0 | 0 | 0 | 0 | 4 | K | 2 |  |  |  | ROZPOCET | 15728.94 | 0 | 0 | 0 | 0 | 1 | 15728.94 | 4 | -220753215
| Online PSC |  | https://podminky.urs.cz/item/CS_URS_2025_01/997221571 | [15 empty] | Online PSC | 2
122 | K | 997221579 | Vodorovná doprava vybouraných hmot bez naložení, ale se složením a s hrubým urovnáním na vzdálenost Příplatek k ceně za každý další započatý 1 km přes 1 km | t | 293.216 | 18.9 | 5541.78 | CS ÚRS 2025 01 |  |  | základní | 0.004 | 1.1729 | 0 | 0 | 0 | 0 | 4 | K | 2 |  |  |  | ROZPOCET | 5541.78 | 0 | 0 | 0 | 0 | 1 | 5541.78 | 4 | 303176959
| Online PSC |  | https://podminky.urs.cz/item/CS_URS_2025_01/997221579 | [15 empty] | Online PSC | 2
| VV |  | 20,944*14 'Přepočtené koeficientem množství |  | 293.216 | [13 empty] | VV | 2 | 2 | False | 1 | ROZPOCET
123 | K | 997221875 | Poplatek za uložení stavebního odpadu na recyklační skládce (skládkovné) asfaltového bez obsahu dehtu zatříděného do Katalogu odpadů pod kódem 17 03 02 | t | 20.944 | 279 | 5843.38 | CS ÚRS 2025 01 |  |  | základní | 0 | 0 | 0 | 0 | 0 | 0 | 4 | K | 2 |  |  |  | ROZPOCET | 5843.38 | 0 | 0 | 0 | 0 | 1 | 5843.38 | 4 | -810985318
| Online PSC |  | https://podminky.urs.cz/item/CS_URS_2025_01/997221875 | [15 empty] | Online PSC | 2
| D | 998 | Přesun hmot |  |  |  | 21302.54 | [5 empty] | 26.7184 |  | 0 |  | 0 | 1 | D | 1 |  |  |  | ROZPOCET | [6 empty] | 21302.54
124 | K | 998276101 | Přesun hmot pro trubní vedení z trub z plastických hmot otevřený výkop | t | 18.053 | 1180 | 21302.54 | CS ÚRS 2025 01 |  |  | základní | 1.48 | 26.7184 | 0 | 0 | 0 | 0 | 4 | K | 2 |  |  |  | ROZPOCET | 21302.54 | 0 | 0 | 0 | 0 | 1 | 21302.54 | 4 | -927400981
| Online PSC |  | https://podminky.urs.cz/item/CS_URS_2025_01/998276101 | [15 empty] | Online PSC | 2
| D | PSV | Práce a dodávky PSV |  |  |  | 1412.2 | [5 empty] | 1.2343 |  | 0.0042 |  | 0 | 2 | D | 0 |  |  |  | ROZPOCET | [6 empty] | 1412.2
| D | 711 | Izolace proti vodě, vlhkosti a plynům |  |  |  | 1412.2 | [5 empty] | 1.2343 |  | 0.0042 |  | 0 | 2 | D | 1 |  |  |  | ROZPOCET | [6 empty] | 1412.2
125 | K | 711161212 | Izolace proti zemní vlhkosti a beztlakové vodě nopovými fóliemi na ploše svislé S vrstva ochranná, odvětrávací a drenážní výška nopu 8,0 mm, tl. fólie do 0,6 mm | m2 | 10.5 | 134 | 1407 | CS ÚRS 2025 01 |  |  | základní | 0.117 | 1.2285 | 0.0004 | 0.0042 | 0 | 0 | 16 | K | 2 |  |  |  | ROZPOCET | 1407 | 0 | 0 | 0 | 0 | 1 | 1407 | 16 | -1569601813
| Online PSC |  | https://podminky.urs.cz/item/CS_URS_2025_01/711161212 | [15 empty] | Online PSC | 2
| VV |  | * ochrana zateplení šachty pod terénem | [15 empty] | VV | 2 | 1 | True | 0 | ROZPOCET
| VV |  | " stěny vodoměrné šachty zvenku " (1,4+1,1)*2*2,1 |  | 10.5 | [13 empty] | VV | 2 | 2 | True | 0 | ROZPOCET
126 | K | 998711101 | Přesun hmot pro izolace proti vodě, vlhkosti a plynům stanovený z hmotnosti přesunovaného materiálu vodorovná dopravní vzdálenost do 50 m základní v objektech výšky do 6 m | t | 0.004 | 1300 | 5.2 | CS ÚRS 2025 01 |  |  | základní | 1.442 | 0.005768 | 0 | 0 | 0 | 0 | 16 | K | 2 |  |  |  | ROZPOCET | 5.2 | 0 | 0 | 0 | 0 | 1 | 5.2 | 16 | -1420478081
| Online PSC |  | https://podminky.urs.cz/item/CS_URS_2025_01/998711101 | [15 empty] | Online PSC | 2

## SO 03-4 - Vodojem Svatošs...
[9 empty] | >> skryté sloupce << | [9 empty] | {7b6efa54-0b63-4210-ae3d-fd7ff8751434}
2
| KRYCÍ LIST SOUPISU PRACÍ | [8 empty] | v --- níže se nacházejí doplnkové a pomocné údaje k sestavám --- v | [8 empty] | False
Stavba:
Projektové práce 1. etapy revitalizace volnočasového areálu Svatošské údolí II
Objekt:
SO 03-4 - Vodojem Svatošské Údolí
| KSO: |  |  |  |  | CC-CZ:
| Místo: |  | Karlovy Vary - Loket |  |  | Datum: | 13. 3. 2025
| Zadavatel: |  |  |  |  | IČ:
|  | Karlovarský kraj |  |  |  | DIČ:
| Zhotovitel: |  |  |  |  | IČ:
|  | Ing.Jan Šinták - I.P.R.E. |  |  |  | DIČ:
| Projektant: |  |  |  |  | IČ:
DIČ:
| Zpracovatel: |  |  |  |  | IČ:
DIČ:
Poznámka:
Soupis prací je sestaven s využitím Cenové soustavy ÚRS. Položky, které pochází z této cenové soustavy, jsou ve sloupci 'Cenová soustava' označeny popisem 'CS ÚRS' a úrovní příslušného kalendářního pololetí. Veškeré další informace vymezující popis a podmínky použití těchto položek z Cenové soustavy, které nejsou uvedeny přímo v soupisu prací, jsou neomezeně dálkově k dispozici na webu podminky.urs.cz.
| Cena bez DPH | [5 empty] | 2721821.47
|  |  | Základ daně |  |  | Sazba daně | Výše daně
| DPH | základní | 2721821.47 |  |  | 21% | 571582.51
|  | snížená | 0 |  |  | 12% | 0
|  | zákl. přenesená | 0 |  |  | 21% | 0
|  | sníž. přenesená | 0 |  |  | 12% | 0
|  | nulová | 0 |  |  | 0% | 0
| Cena s DPH |  |  | v | CZK |  | 3293403.98
REKAPITULACE ČLENĚNÍ SOUPISU PRACÍ
Stavba:
Projektové práce 1. etapy revitalizace volnočasového areálu Svatošské údolí II
Objekt:
SO 03-4 - Vodojem Svatošské Údolí
Místo: |  |  | Karlovy Vary - Loket |  |  | Datum: | 13. 3. 2025
Zadavatel: |  |  | Karlovarský kraj |  |  | Projektant:
Zhotovitel: |  |  | Ing.Jan Šinták - I.P.R.E. |  |  | Zpracovatel:
Kód dílu - Popis | [6 empty] | Cena celkem [CZK]
Náklady stavby celkem | [6 empty] | 2721821.47 | [12 empty] | -1
| HSV - Práce a dodávky HSV | [5 empty] | 2523031.67
| 1 - Zemní práce | [5 empty] | 195442.14
| 3 - Svislé a kompletní konstrukce | [5 empty] | 1079723.78
| 4 - Vodorovné konstrukce | [5 empty] | 1372.67
| 6 - Úpravy povrchů, podlahy a osazování výplní | [5 empty] | 19059.04
| 8 - Vedení trubní dálková a přípojná | [5 empty] | 241261.07
| 8.1 - Technologie vodojemu | [5 empty] | 588224.2
| 9 - Ostatní konstrukce a práce, bourání | [5 empty] | 197714.98
| 95 - Dokončovací konstrukce a práce pozemních staveb | [5 empty] | 156400.78
| 96 - Bourání konstrukcí | [5 empty] | 41314.2
| 997 - Doprava suti a vybouraných hmot | [5 empty] | 31060.1
| 998 - Přesun hmot | [5 empty] | 169173.69
| PSV - Práce a dodávky PSV | [5 empty] | 198789.8
| 711 - Izolace proti vodě, vlhkosti a plynům | [5 empty] | 79305.54
| 722 - Zdravotechnika - vnitřní vodovod | [5 empty] | 4863.06
| 767 - Konstrukce zámečnické | [5 empty] | 114621.2
SOUPIS PRACÍ
Stavba:
Projektové práce 1. etapy revitalizace volnočasového areálu Svatošské údolí II
Objekt:
SO 03-4 - Vodojem Svatošské Údolí
Místo: |  |  | Karlovy Vary - Loket |  |  | Datum: | 13. 3. 2025
Zadavatel: |  |  | Karlovarský kraj |  |  | Projektant:
Zhotovitel: |  |  | Ing.Jan Šinták - I.P.R.E. |  |  | Zpracovatel:
PČ | Typ | Kód | Popis | MJ | Množství | J.cena [CZK] | Cena celkem [CZK] | Cenová soustava |  |  | DPH | J. Nh [h] | Nh celkem [h] | J. hmotnost [t] | Hmotnost celkem [t] | J. suť [t] | Suť Celkem [t]
Náklady soupisu celkem | [6 empty] | 2721821.47 | [5 empty] | 1445.1148 |  | 199.409 |  | 17.0814 |  | D | -1 | [10 empty] | 2721821.47
| D | HSV | Práce a dodávky HSV |  |  |  | 2523031.67 | [5 empty] | 1372.1916 |  | 198.7935 |  | 17.0814 | 1 | D | 0 |  |  |  | ROZPOCET | [6 empty] | 2523031.67
| D | 1 | Zemní práce |  |  |  | 195442.14 | [5 empty] | 279.6318 |  | 0.13239 |  | 0 | 1 | D | 1 |  |  |  | ROZPOCET | [6 empty] | 195442.14
1 | K | 115101201 | Čerpání vody na dopravní výšku do 10 m s uvažovaným průměrným přítokem do 500 l/min | hod | 16 | 89.4 | 1430.4 | CS ÚRS 2025 01 |  |  | základní | 0.184 | 2.944 | 3e-05 | 0.00048 | 0 | 0 | 4 | K | 2 |  |  |  | ROZPOCET | 1430.4 | 0 | 0 | 0 | 0 | 1 | 1430.4 | 4 | -1740104591
| Online PSC |  | https://podminky.urs.cz/item/CS_URS_2025_01/115101201 | [15 empty] | Online PSC | 2
2 | K | 115101301 | Pohotovost záložní čerpací soupravy pro dopravní výšku do 10 m s uvažovaným průměrným přítokem do 500 l/min | den | 2 | 51.9 | 103.8 | CS ÚRS 2025 01 |  |  | základní | 0 | 0 | 0 | 0 | 0 | 0 | 4 | K | 2 |  |  |  | ROZPOCET | 103.8 | 0 | 0 | 0 | 0 | 1 | 103.8 | 4 | -2044484936
| Online PSC |  | https://podminky.urs.cz/item/CS_URS_2025_01/115101301 | [15 empty] | Online PSC | 2
3 | K | 119003131 | Pomocné konstrukce při zabezpečení výkopu svislé výstražná páska zřízení | m | 44.8 | 37.5 | 1680 | CS ÚRS 2025 01 |  |  | základní | 0.08 | 3.584 | 0.00056 | 0.025088 | 0 | 0 | 4 | K | 2 |  |  |  | ROZPOCET | 1680 | 0 | 0 | 0 | 0 | 1 | 1680 | 4 | 1721657700
| Online PSC |  | https://podminky.urs.cz/item/CS_URS_2025_01/119003131 | [15 empty] | Online PSC | 2
| VV |  | * ohraničení zajištění výkopů v terénu | [15 empty] | VV | 2 | 1 | True | 0 | ROZPOCET
| VV |  | *vodojem Svatošské údolí - vypouštění vodojemu do kanalizační šachty | [15 empty] | VV | 2 | 1 | True | 0 | ROZPOCET
| VV |  | 9,0*2 |  | 18 | [13 empty] | VV | 2 | 2 | True | 0 | ROZPOCET
| VV |  | *vodojem Svatošské údolí propojení vodojemu a PČS | [15 empty] | VV | 2 | 1 | True | 0 | ROZPOCET
| VV |  | 13,4*2 |  | 26.8 | [13 empty] | VV | 2 | 2 | True | 0 | ROZPOCET
4 | K | 119003132 | Pomocné konstrukce při zabezpečení výkopu svislé výstražná páska odstranění | m | 44.8 | 15.2 | 680.96 | CS ÚRS 2025 01 |  |  | základní | 0.045 | 2.016 | 0 | 0 | 0 | 0 | 4 | K | 2 |  |  |  | ROZPOCET | 680.96 | 0 | 0 | 0 | 0 | 1 | 680.96 | 4 | -515288301
| Online PSC |  | https://podminky.urs.cz/item/CS_URS_2025_01/119003132 | [15 empty] | Online PSC | 2
5 | K | 119004111 | Pomocné konstrukce při zabezpečení výkopu bezpečný vstup nebo výstup žebříkem zřízení | m | 6.5 | 221 | 1436.5 | CS ÚRS 2025 01 |  |  | základní | 0.15 | 0.975 | 0.00047 | 0.003055 | 0 | 0 | 4 | K | 2 |  |  |  | ROZPOCET | 1436.5 | 0 | 0 | 0 | 0 | 1 | 1436.5 | 4 | 1152198755
| Online PSC |  | https://podminky.urs.cz/item/CS_URS_2025_01/119004111 | [15 empty] | Online PSC | 2
| VV |  | " vstup a výstup z výkopu " 3,0+3,5 |  | 6.5 | [13 empty] | VV | 2 | 2 | True | 0 | ROZPOCET
6 | K | 119004112 | Pomocné konstrukce při zabezpečení výkopu bezpečný vstup nebo výstup žebříkem odstranění | m | 6.5 | 58.3 | 378.95 | CS ÚRS 2025 01 |  |  | základní | 0.173 | 1.1245 | 0 | 0 | 0 | 0 | 4 | K | 2 |  |  |  | ROZPOCET | 378.95 | 0 | 0 | 0 | 0 | 1 | 378.95 | 4 | -2067133939
| Online PSC |  | https://podminky.urs.cz/item/CS_URS_2025_01/119004112 | [15 empty] | Online PSC | 2
7 | K | 121151103 | Sejmutí ornice strojně při souvislé ploše do 100 m2, tl. vrstvy do 200 mm | m2 | 46.4 | 60 | 2784 | CS ÚRS 2025 01 |  |  | základní | 0.076 | 3.5264 | 0 | 0 | 0 | 0 | 4 | K | 2 |  |  |  | ROZPOCET | 2784 | 0 | 0 | 0 | 0 | 1 | 2784 | 4 | 1697932935
| Online PSC |  | https://podminky.urs.cz/item/CS_URS_2025_01/121151103 | [15 empty] | Online PSC | 2
| VV |  | * sejmutí ornice v trase ve volném terénu | [15 empty] | VV | 2 | 1 | True | 0 | ROZPOCET
| VV |  | *vodojem Svatošské údolí - vypouštění vodojemu do kanalizační šachty | [15 empty] | VV | 2 | 1 | True | 0 | ROZPOCET
| VV |  | 9,0*1,0 |  | 9 | [13 empty] | VV | 2 | 2 | True | 0 | ROZPOCET
| VV |  | *vodojem Svatošské údolí propojení vodojemu a PČS | [15 empty] | VV | 2 | 1 | True | 0 | ROZPOCET
| VV |  | 13,4*1,0 |  | 13.4 | [13 empty] | VV | 2 | 2 | True | 0 | ROZPOCET
| VV |  | " ruční obkopání kolem stěn stávající ČOV do hl.60 cm " (11,0+4,0)*2*0,8 |  | 24 | [13 empty] | VV | 2 | 2 | True | 0 | ROZPOCET
8 | K | 132212131 | Hloubení nezapažených rýh šířky do 800 mm ručně s urovnáním dna do předepsaného profilu a spádu v hornině třídy těžitelnosti I skupiny 3 soudržných | m3 | 10.8 | 1510 | 16308 | CS ÚRS 2025 01 |  |  | základní | 4.493 | 48.5244 | 0 | 0 | 0 | 0 | 4 | K | 2 |  |  |  | ROZPOCET | 16308 | 0 | 0 | 0 | 0 | 1 | 16308 | 4 | 1234915128
| Online PSC |  | https://podminky.urs.cz/item/CS_URS_2025_01/132212131 | [15 empty] | Online PSC | 2
| VV |  | " ruční obkopání kolem stěn stávající ČOV do hl.60 cm " (11,0+4,0)*2*0,6*0,6 |  | 10.8 | [13 empty] | VV | 2 | 2 | True | 0 | ROZPOCET
9 | K | 132154102 | Hloubení zapažených rýh šířky do 800 mm strojně s urovnáním dna do předepsaného profilu a spádu v hornině třídy těžitelnosti I skupiny 1 a 2 přes 20 do 50 m3 | m3 | 12.099 | 618 | 7477.18 | CS ÚRS 2025 01 |  |  | základní | 0.8 | 9.6792 | 0 | 0 | 0 | 0 | 4 | K | 2 |  |  |  | ROZPOCET | 7477.18 | 0 | 0 | 0 | 0 | 1 | 7477.18 | 4 | 1868401809
| Online PSC |  | https://podminky.urs.cz/item/CS_URS_2025_01/132154102 | [15 empty] | Online PSC | 2
| VV |  | * rýha v hor.2 - 25% objemu | [15 empty] | VV | 2 | 1 | True | 0 | ROZPOCET
| VV |  | *vodojem Svatošské údolí - vypouštění vodojemu do kanalizační šachty | [15 empty] | VV | 2 | 1 | True | 0 | ROZPOCET
| VV |  | 9,0*0,8*(3,05+2,8)/2 |  | 21.06 | [13 empty] | VV | 2 | 2 | True | 0 | ROZPOCET
| VV |  | *vodojem Svatošské údolí propojení vodojemu a PČS | [15 empty] | VV | 2 | 1 | True | 0 | ROZPOCET
| VV |  | 13,4*0,8*(2,6+2,5)/2 |  | 27.336 | [13 empty] | VV | 2 | 2 | True | 0 | ROZPOCET
| VV |  | 48,396*0,25 'Přepočtené koeficientem množství |  | 12.099 | [13 empty] | VV | 2 | 2 | False | 1 | ROZPOCET
10 | K | 132254102 | Hloubení zapažených rýh šířky do 800 mm strojně s urovnáním dna do předepsaného profilu a spádu v hornině třídy těžitelnosti I skupiny 3 přes 20 do 50 m3 | m3 | 19.358 | 1130 | 21874.54 | CS ÚRS 2025 01 |  |  | základní | 1.464 | 28.3401 | 0 | 0 | 0 | 0 | 4 | K | 2 |  |  |  | ROZPOCET | 21874.54 | 0 | 0 | 0 | 0 | 1 | 21874.54 | 4 | -792015956
| Online PSC |  | https://podminky.urs.cz/item/CS_URS_2025_01/132254102 | [15 empty] | Online PSC | 2
| VV |  | * rýha v hor.3 - 40% objemu | [15 empty] | VV | 2 | 1 | True | 0 | ROZPOCET
| VV |  | *vodojem Svatošské údolí - vypouštění vodojemu do kanalizační šachty | [15 empty] | VV | 2 | 1 | True | 0 | ROZPOCET
| VV |  | 9,0*0,8*(3,05+2,8)/2 |  | 21.06 | [13 empty] | VV | 2 | 2 | True | 0 | ROZPOCET
| VV |  | *vodojem Svatošské údolí propojení vodojemu a PČS | [15 empty] | VV | 2 | 1 | True | 0 | ROZPOCET
| VV |  | 13,4*0,8*(2,6+2,5)/2 |  | 27.336 | [13 empty] | VV | 2 | 2 | True | 0 | ROZPOCET
| VV |  | 48,396*0,4 'Přepočtené koeficientem množství |  | 19.358 | [13 empty] | VV | 2 | 2 | False | 1 | ROZPOCET
11 | K | 132354102 | Hloubení zapažených rýh šířky do 800 mm strojně s urovnáním dna do předepsaného profilu a spádu v hornině třídy těžitelnosti II skupiny 4 přes 20 do 50 m3 | m3 | 14.519 | 1550 | 22504.45 | CS ÚRS 2025 01 |  |  | základní | 2.007 | 29.1396 | 0 | 0 | 0 | 0 | 4 | K | 2 |  |  |  | ROZPOCET | 22504.45 | 0 | 0 | 0 | 0 | 1 | 22504.45 | 4 | -1341833989
| Online PSC |  | https://podminky.urs.cz/item/CS_URS_2025_01/132354102 | [15 empty] | Online PSC | 2
| VV |  | * rýha v hor.4 - 30% objemu | [15 empty] | VV | 2 | 1 | True | 0 | ROZPOCET
| VV |  | *vodojem Svatošské údolí - vypouštění vodojemu do kanalizační šachty | [15 empty] | VV | 2 | 1 | True | 0 | ROZPOCET
| VV |  | 9,0*0,8*(3,05+2,8)/2 |  | 21.06 | [13 empty] | VV | 2 | 2 | True | 0 | ROZPOCET
| VV |  | *vodojem Svatošské údolí propojení vodojemu a PČS | [15 empty] | VV | 2 | 1 | True | 0 | ROZPOCET
| VV |  | 13,4*0,8*(2,6+2,5)/2 |  | 27.336 | [13 empty] | VV | 2 | 2 | True | 0 | ROZPOCET
| VV |  | 48,396*0,3 'Přepočtené koeficientem množství |  | 14.519 | [13 empty] | VV | 2 | 2 | False | 1 | ROZPOCET
12 | K | 132454102 | Hloubení zapažených rýh šířky do 800 mm strojně s urovnáním dna do předepsaného profilu a spádu v hornině třídy těžitelnosti II skupiny 5 přes 20 do 50 m3 | m3 | 2.42 | 2220 | 5372.4 | CS ÚRS 2025 01 |  |  | základní | 2.652 | 6.4178 | 0 | 0 | 0 | 0 | 4 | K | 2 |  |  |  | ROZPOCET | 5372.4 | 0 | 0 | 0 | 0 | 1 | 5372.4 | 4 | 1850461075
| Online PSC |  | https://podminky.urs.cz/item/CS_URS_2025_01/132454102 | [15 empty] | Online PSC | 2
| VV |  | * rýha v hor.5 - 5% objemu | [15 empty] | VV | 2 | 1 | True | 0 | ROZPOCET
| VV |  | *vodojem Svatošské údolí - vypouštění vodojemu do kanalizační šachty | [15 empty] | VV | 2 | 1 | True | 0 | ROZPOCET
| VV |  | 9,0*0,8*(3,05+2,8)/2 |  | 21.06 | [13 empty] | VV | 2 | 2 | True | 0 | ROZPOCET
| VV |  | *vodojem Svatošské údolí propojení vodojemu a PČS | [15 empty] | VV | 2 | 1 | True | 0 | ROZPOCET
| VV |  | 13,4*0,8*(2,6+2,5)/2 |  | 27.336 | [13 empty] | VV | 2 | 2 | True | 0 | ROZPOCET
| VV |  | 48,396*0,05 'Přepočtené koeficientem množství |  | 2.42 | [13 empty] | VV | 2 | 2 | False | 1 | ROZPOCET
13 | K | 151101102 | Zřízení pažení a rozepření stěn rýh pro podzemní vedení příložné pro jakoukoliv mezerovitost, hloubky přes 2 do 4 m | m2 | 120.99 | 270 | 32667.3 | CS ÚRS 2025 01 |  |  | základní | 0.479 | 57.9542 | 0.00085 | 0.10284 | 0 | 0 | 4 | K | 2 |  |  |  | ROZPOCET | 32667.3 | 0 | 0 | 0 | 0 | 1 | 32667.3 | 4 | -1903033508
| Online PSC |  | https://podminky.urs.cz/item/CS_URS_2025_01/151101102 | [15 empty] | Online PSC | 2
| VV |  | *vodojem Svatošské údolí - vypouštění vodojemu do kanalizační šachty | [15 empty] | VV | 2 | 1 | True | 0 | ROZPOCET
| VV |  | 9,0*(3,05+2,8)/2*2 |  | 52.65 | [13 empty] | VV | 2 | 2 | True | 0 | ROZPOCET
| VV |  | *vodojem Svatošské údolí propojení vodojemu a PČS | [15 empty] | VV | 2 | 1 | True | 0 | ROZPOCET
| VV |  | 13,4*(2,6+2,5)/2*2 |  | 68.34 | [13 empty] | VV | 2 | 2 | True | 0 | ROZPOCET
14 | K | 151101112 | Odstranění pažení a rozepření stěn rýh pro podzemní vedení s uložením materiálu na vzdálenost do 3 m od kraje výkopu příložné, hloubky přes 2 do 4 m | m2 | 120.99 | 140 | 16938.6 | CS ÚRS 2025 01 |  |  | základní | 0.327 | 39.5637 | 0 | 0 | 0 | 0 | 4 | K | 2 |  |  |  | ROZPOCET | 16938.6 | 0 | 0 | 0 | 0 | 1 | 16938.6 | 4 | 1611230317
| Online PSC |  | https://podminky.urs.cz/item/CS_URS_2025_01/151101112 | [15 empty] | Online PSC | 2
15 | K | 162551108 | Vodorovné přemístění výkopku nebo sypaniny po suchu na obvyklém dopravním prostředku, bez naložení výkopku, avšak se složením bez rozhrnutí z horniny třídy těžitelnosti I skupiny 1 až 3 na vzdálenost přes 2 500 do 3 000 m | m3 | 42.257 | 145 | 6127.27 | CS ÚRS 2025 01 |  |  | základní | 0.054 | 2.2819 | 0 | 0 | 0 | 0 | 4 | K | 2 |  |  |  | ROZPOCET | 6127.27 | 0 | 0 | 0 | 0 | 1 | 6127.27 | 4 | -102666554
| Online PSC |  | https://podminky.urs.cz/item/CS_URS_2025_01/162551108 | [15 empty] | Online PSC | 2
| VV |  | * rýha v hor.2,3 - 65% objemu na meziskládku | [15 empty] | VV | 2 | 1 | True | 0 | ROZPOCET
| VV |  | *vodojem Svatošské údolí - vypouštění vodojemu do kanalizační šachty | [15 empty] | VV | 2 | 1 | True | 0 | ROZPOCET
| VV |  | 9,0*0,8*(3,05+2,8)/2*0,65 |  | 13.689 | [13 empty] | VV | 2 | 2 | True | 0 | ROZPOCET
| VV |  | *vodojem Svatošské údolí propojení vodojemu a PČS | [15 empty] | VV | 2 | 1 | True | 0 | ROZPOCET
| VV |  | 13,4*0,8*(2,6+2,5)/2*0,65 |  | 17.7684 | [13 empty] | VV | 2 | 2 | True | 0 | ROZPOCET
| VV |  | * celé v hor.3 | [15 empty] | VV | 2 | 1 | True | 0 | ROZPOCET
| VV |  | " ruční obkopání kolem stěn stávající ČOV do hl.60 cm " (11,0+4,0)*2*0,6*0,6 |  | 10.8 | [13 empty] | VV | 2 | 2 | True | 0 | ROZPOCET
16 | K | 162551108 | Vodorovné přemístění výkopku nebo sypaniny po suchu na obvyklém dopravním prostředku, bez naložení výkopku, avšak se složením bez rozhrnutí z horniny třídy těžitelnosti I skupiny 1 až 3 na vzdálenost přes 2 500 do 3 000 m | m3 | 68.476 | 145 | 9929.02 | CS ÚRS 2025 01 |  |  | základní | 0.054 | 3.6977 | 0 | 0 | 0 | 0 | 4 | K | 2 |  |  |  | ROZPOCET | 9929.02 | 0 | 0 | 0 | 0 | 1 | 9929.02 | 4 | -555001063
| Online PSC |  | https://podminky.urs.cz/item/CS_URS_2025_01/162551108 | [15 empty] | Online PSC | 2
| VV |  | * dovoz upravených zeminy z meziskládky pro | [15 empty] | VV | 2 | 1 | True | 0 | ROZPOCET
| VV |  | " zásyp " 41,228+10,8 |  | 52.028 | [13 empty] | VV | 2 | 2 | True | 0 | ROZPOCET
| VV |  | " lože " 1,792 |  | 1.792 | [13 empty] | VV | 2 | 2 | True | 0 | ROZPOCET
| VV |  | " obsyp " 5,376 |  | 5.376 | [13 empty] | VV | 2 | 2 | True | 0 | ROZPOCET
| VV |  | * dovoz ornice z meziskládky pro její rozprostění | [15 empty] | VV | 2 | 1 | True | 0 | ROZPOCET
| VV |  | *vodojem Svatošské údolí - vypouštění vodojemu do kanalizační šachty | [15 empty] | VV | 2 | 1 | True | 0 | ROZPOCET
| VV |  | 9,0*1,0*0,2 |  | 1.8 | [13 empty] | VV | 2 | 2 | True | 0 | ROZPOCET
| VV |  | *vodojem Svatošské údolí propojení vodojemu a PČS | [15 empty] | VV | 2 | 1 | True | 0 | ROZPOCET
| VV |  | 13,4*1,0*0,2 |  | 2.68 | [13 empty] | VV | 2 | 2 | True | 0 | ROZPOCET
| VV |  | " ruční obkopání kolem stěn stávající ČOV do hl.60 cm " (11,0+4,0)*2*0,8*0,2 |  | 4.8 | [13 empty] | VV | 2 | 2 | True | 0 | ROZPOCET
17 | K | 162551128 | Vodorovné přemístění výkopku nebo sypaniny po suchu na obvyklém dopravním prostředku, bez naložení výkopku, avšak se složením bez rozhrnutí z horniny třídy těžitelnosti II skupiny 4 a 5 na vzdálenost přes 2 500 do 3 000 m | m3 | 16.939 | 166 | 2811.87 | CS ÚRS 2025 01 |  |  | základní | 0.061 | 1.0333 | 0 | 0 | 0 | 0 | 4 | K | 2 |  |  |  | ROZPOCET | 2811.87 | 0 | 0 | 0 | 0 | 1 | 2811.87 | 4 | -418136510
| Online PSC |  | https://podminky.urs.cz/item/CS_URS_2025_01/162551128 | [15 empty] | Online PSC | 2
| VV |  | * rýha v hor.4,5 - 35% objemu na meziskládku | [15 empty] | VV | 2 | 1 | True | 0 | ROZPOCET
| VV |  | *vodojem Svatošské údolí - vypouštění vodojemu do kanalizační šachty | [15 empty] | VV | 2 | 1 | True | 0 | ROZPOCET
| VV |  | 9,0*0,8*(3,05+2,8)/2 |  | 21.06 | [13 empty] | VV | 2 | 2 | True | 0 | ROZPOCET
| VV |  | *vodojem Svatošské údolí propojení vodojemu a PČS | [15 empty] | VV | 2 | 1 | True | 0 | ROZPOCET
| VV |  | 13,4*0,8*(2,6+2,5)/2 |  | 27.336 | [13 empty] | VV | 2 | 2 | True | 0 | ROZPOCET
| VV |  | 48,396*0,35 'Přepočtené koeficientem množství |  | 16.939 | [13 empty] | VV | 2 | 2 | False | 1 | ROZPOCET
18 | K | 162751137 | Vodorovné přemístění výkopku nebo sypaniny po suchu na obvyklém dopravním prostředku, bez naložení výkopku, avšak se složením bez rozhrnutí z horniny třídy těžitelnosti II skupiny 4 a 5 na vzdálenost přes 9 000 do 10 000 m | m3 | 16.939 | 349 | 5911.71 | CS ÚRS 2025 01 |  |  | základní | 0.099 | 1.677 | 0 | 0 | 0 | 0 | 4 | K | 2 |  |  |  | ROZPOCET | 5911.71 | 0 | 0 | 0 | 0 | 1 | 5911.71 | 4 | 20055805
| Online PSC |  | https://podminky.urs.cz/item/CS_URS_2025_01/162751137 | [15 empty] | Online PSC | 2
| VV |  | * odvoz přebytečného výkopku na sklládku s poplatkem | [15 empty] | VV | 2 | 1 | True | 0 | ROZPOCET
| VV |  | 16,939 |  | 16.939 | [13 empty] | VV | 2 | 2 | True | 0 | ROZPOCET
19 | K | 162751139 | Vodorovné přemístění výkopku nebo sypaniny po suchu na obvyklém dopravním prostředku, bez naložení výkopku, avšak se složením bez rozhrnutí z horniny třídy těžitelnosti II skupiny 4 a 5 na vzdálenost Příplatek k ceně za každých dalších i započatých 1 000 m | m3 | 84.695 | 26.4 | 2235.95 | CS ÚRS 2025 01 |  |  | základní | 0.006 | 0.50817 | 0 | 0 | 0 | 0 | 4 | K | 2 |  |  |  | ROZPOCET | 2235.95 | 0 | 0 | 0 | 0 | 1 | 2235.95 | 4 | 782003928
| Online PSC |  | https://podminky.urs.cz/item/CS_URS_2025_01/162751139 | [15 empty] | Online PSC | 2
| VV |  | 16,939*5 'Přepočtené koeficientem množství |  | 84.695 | [13 empty] | VV | 2 | 2 | False | 1 | ROZPOCET
20 | K | 171201231 | Poplatek za uložení stavebního odpadu na recyklační skládce (skládkovné) zeminy a kamení zatříděného do Katalogu odpadů pod kódem 17 05 04 | t | 30.49 | 449 | 13690.01 | CS ÚRS 2025 01 |  |  | základní | 0 | 0 | 0 | 0 | 0 | 0 | 4 | K | 2 |  |  |  | ROZPOCET | 13690.01 | 0 | 0 | 0 | 0 | 1 | 13690.01 | 4 | 489767919
| Online PSC |  | https://podminky.urs.cz/item/CS_URS_2025_01/171201231 | [15 empty] | Online PSC | 2
| VV |  | 16,939*1,8 'Přepočtené koeficientem množství |  | 30.49 | [13 empty] | VV | 2 | 2 | False | 1 | ROZPOCET
21 | K | 167151111 | Nakládání, skládání a překládání neulehlého výkopku nebo sypaniny strojně nakládání, množství přes 100 m3, z hornin třídy těžitelnosti I, skupiny 1 až 3 | m3 | 85.415 | 55.3 | 4723.45 | CS ÚRS 2025 01 |  |  | základní | 0.072 | 6.1499 | 0 | 0 | 0 | 0 | 4 | K | 2 |  |  |  | ROZPOCET | 4723.45 | 0 | 0 | 0 | 0 | 1 | 4723.45 | 4 | -1660385221
| Online PSC |  | https://podminky.urs.cz/item/CS_URS_2025_01/167151111 | [15 empty] | Online PSC | 2
| VV |  | * naložení upravených zemin pro dovoz z meziskládky pro | [15 empty] | VV | 2 | 1 | True | 0 | ROZPOCET
| VV |  | " zásyp " 41,228+10,8 |  | 52.028 | [13 empty] | VV | 2 | 2 | True | 0 | ROZPOCET
| VV |  | " lože " 1,792 |  | 1.792 | [13 empty] | VV | 2 | 2 | True | 0 | ROZPOCET
| VV |  | " obsyp " 5,376 |  | 5.376 | [13 empty] | VV | 2 | 2 | True | 0 | ROZPOCET
| VV |  | * naložení přebytku zemin pro odvoz na skládku s poplatkem | [15 empty] | VV | 2 | 1 | True | 0 | ROZPOCET
| VV |  | 16,939 |  | 16.939 | [13 empty] | VV | 2 | 2 | True | 0 | ROZPOCET
| VV |  | * naložení ornice pro její dovoz k rozprostění | [15 empty] | VV | 2 | 1 | True | 0 | ROZPOCET
| VV |  | *vodojem Svatošské údolí - vypouštění vodojemu do kanalizační šachty | [15 empty] | VV | 2 | 1 | True | 0 | ROZPOCET
| VV |  | 9,0*1,0*0,2 |  | 1.8 | [13 empty] | VV | 2 | 2 | True | 0 | ROZPOCET
| VV |  | *vodojem Svatošské údolí propojení vodojemu a PČS | [15 empty] | VV | 2 | 1 | True | 0 | ROZPOCET
| VV |  | 13,4*1,0*0,2 |  | 2.68 | [13 empty] | VV | 2 | 2 | True | 0 | ROZPOCET
| VV |  | " ruční obkopání kolem stěn stávající ČOV do hl.60 cm " (11,0+4,0)*2*0,8*0,2 |  | 4.8 | [13 empty] | VV | 2 | 2 | True | 0 | ROZPOCET
22 | K | 171251201 | Uložení sypaniny na skládky nebo meziskládky bez hutnění s upravením uložené sypaniny do předepsaného tvaru | m3 | 76.135 | 21.9 | 1667.36 | CS ÚRS 2025 01 |  |  | základní | 0.009 | 0.68522 | 0 | 0 | 0 | 0 | 4 | K | 2 |  |  |  | ROZPOCET | 1667.36 | 0 | 0 | 0 | 0 | 1 | 1667.36 | 4 | 1238265494
| Online PSC |  | https://podminky.urs.cz/item/CS_URS_2025_01/171251201 | [15 empty] | Online PSC | 2
| VV |  | " uložení výkopku na meziskládku " 48,396+10,8 |  | 59.196 | [13 empty] | VV | 2 | 2 | True | 0 | ROZPOCET
| VV |  | " uložení přebytečného výkopku na skládku " 16,939 |  | 16.939 | [13 empty] | VV | 2 | 2 | True | 0 | ROZPOCET
23 | K | 174151101 | Zásyp sypaninou z jakékoliv horniny strojně s uložením výkopku ve vrstvách se zhutněním jam, šachet, rýh nebo kolem objektů v těchto vykopávkách | m3 | 52.028 | 157 | 8168.4 | CS ÚRS 2025 01 |  |  | základní | 0.328 | 17.0652 | 0 | 0 | 0 | 0 | 4 | K | 2 |  |  |  | ROZPOCET | 8168.4 | 0 | 0 | 0 | 0 | 1 | 8168.4 | 4 | -1789019127
| Online PSC |  | https://podminky.urs.cz/item/CS_URS_2025_01/174151101 | [15 empty] | Online PSC | 2
| VV |  | " výkop celkem " 48,396+10,8 |  | 59.196 | [13 empty] | VV | 2 | 2 | True | 0 | ROZPOCET
| VV |  | * odpočet | [15 empty] | VV | 2 | 1 | True | 0 | ROZPOCET
| VV |  | " lože " -1,792 |  | -1.792 | [13 empty] | VV | 2 | 2 | True | 0 | ROZPOCET
| VV |  | " obsyp " -5,376 |  | -5.376 | [13 empty] | VV | 2 | 2 | True | 0 | ROZPOCET
24 | K | 175151101 | Obsypání potrubí strojně sypaninou z vhodných hornin třídy těžitelnosti I a II, skupiny 1 až 4 nebo materiálem připraveným podél výkopu ve vzdálenosti do 3 m od jeho kraje, pro jakoukoliv hloubku výkopu a míru zhutnění bez prohození sypaniny | m3 | 5.376 | 235 | 1263.36 | CS ÚRS 2025 01 |  |  | základní | 0.435 | 2.3386 | 0 | 0 | 0 | 0 | 4 | K | 2 |  |  |  | ROZPOCET | 1263.36 | 0 | 0 | 0 | 0 | 1 | 1263.36 | 4 | -1292536156
| Online PSC |  | https://podminky.urs.cz/item/CS_URS_2025_01/175151101 | [15 empty] | Online PSC | 2
| VV |  | * obsyp potrubí prohozenou zeminou | [15 empty] | VV | 2 | 1 | True | 0 | ROZPOCET
| VV |  | *vodojem Svatošské údolí - vypouštění vodojemu do kanalizační šachty | [15 empty] | VV | 2 | 1 | True | 0 | ROZPOCET
| VV |  | 9,0*0,8*0,3 |  | 2.16 | [13 empty] | VV | 2 | 2 | True | 0 | ROZPOCET
| VV |  | *vodojem Svatošské údolí propojení vodojemu a PČS | [15 empty] | VV | 2 | 1 | True | 0 | ROZPOCET
| VV |  | 13,4*0,8*0,3 |  | 3.216 | [13 empty] | VV | 2 | 2 | True | 0 | ROZPOCET
25 | K | 175151109 | Obsypání potrubí strojně Příplatek k ceně za prohození sypaniny | m3 | 5.376 | 181 | 973.06 | CS ÚRS 2025 01 |  |  | základní | 0.252 | 1.3548 | 0 | 0 | 0 | 0 | 4 | K | 2 |  |  |  | ROZPOCET | 973.06 | 0 | 0 | 0 | 0 | 1 | 973.06 | 4 | -419101968
| Online PSC |  | https://podminky.urs.cz/item/CS_URS_2025_01/175151109 | [15 empty] | Online PSC | 2
26 | K | 181351003 | Rozprostření a urovnání ornice v rovině nebo ve svahu sklonu do 1:5 strojně při souvislé ploše do 100 m2, tl. vrstvy do 200 mm | m2 | 46.4 | 90.5 | 4199.2 | CS ÚRS 2025 01 |  |  | základní | 0.114 | 5.2896 | 0 | 0 | 0 | 0 | 4 | K | 2 |  |  |  | ROZPOCET | 4199.2 | 0 | 0 | 0 | 0 | 1 | 4199.2 | 4 | -504373744
| Online PSC |  | https://podminky.urs.cz/item/CS_URS_2025_01/181351003 | [15 empty] | Online PSC | 2
| VV |  | * zpětné rozprostření ornice v trase ve volném terénu | [15 empty] | VV | 2 | 1 | True | 0 | ROZPOCET
| VV |  | *vodojem Svatošské údolí - vypouštění vodojemu do kanalizační šachty | [15 empty] | VV | 2 | 1 | True | 0 | ROZPOCET
| VV |  | 9,0*1,0 |  | 9 | [13 empty] | VV | 2 | 2 | True | 0 | ROZPOCET
| VV |  | *vodojem Svatošské údolí propojení vodojemu a PČS | [15 empty] | VV | 2 | 1 | True | 0 | ROZPOCET
| VV |  | 13,4*1,0 |  | 13.4 | [13 empty] | VV | 2 | 2 | True | 0 | ROZPOCET
| VV |  | " po ručním obkopání kolem stěn stávající ČOV do hl.60 cm " (11,0+4,0)*2*0,8 |  | 24 | [13 empty] | VV | 2 | 2 | True | 0 | ROZPOCET
27 | K | 181411131 | Založení trávníku na půdě předem připravené plochy do 1000 m2 výsevem včetně utažení parkového v rovině nebo na svahu do 1:5 | m2 | 46.4 | 25.5 | 1183.2 | CS ÚRS 2025 01 |  |  | základní | 0.058 | 2.6912 | 0 | 0 | 0 | 0 | 4 | K | 2 |  |  |  | ROZPOCET | 1183.2 | 0 | 0 | 0 | 0 | 1 | 1183.2 | 4 | -291015554
| Online PSC |  | https://podminky.urs.cz/item/CS_URS_2025_01/181411131 | [15 empty] | Online PSC | 2
28 | M | 00572410 | osivo směs travní parková | kg | 0.928 | 113 | 104.86 | CS ÚRS 2025 01 |  |  | základní | 0 | 0 | 0.001 | 0.000928 | 0 | 0 | 8 | M | 2 |  |  |  | ROZPOCET | 104.86 | 0 | 0 | 0 | 0 | 1 | 104.86 | 4 | -1836858542
| VV |  | 46,4*0,02 'Přepočtené koeficientem množství |  | 0.928 | [13 empty] | VV | 2 | 2 | False | 1 | ROZPOCET
29 | K | 185803111 | Ošetření trávníku jednorázové v rovině nebo na svahu do 1:5 | m2 | 46.4 | 5.09 | 236.18 | CS ÚRS 2025 01 |  |  | základní | 0.011 | 0.5104 | 0 | 0 | 0 | 0 | 4 | K | 2 |  |  |  | ROZPOCET | 236.18 | 0 | 0 | 0 | 0 | 1 | 236.18 | 4 | 206935909
| Online PSC |  | https://podminky.urs.cz/item/CS_URS_2025_01/185803111 | [15 empty] | Online PSC | 2
30 | K | 181951112 | Úprava pláně vyrovnáním výškových rozdílů strojně v hornině třídy těžitelnosti I, skupiny 1 až 3 se zhutněním | m2 | 22.4 | 25.9 | 580.16 | CS ÚRS 2025 01 |  |  | základní | 0.025 | 0.56 | 0 | 0 | 0 | 0 | 4 | K | 2 |  |  |  | ROZPOCET | 580.16 | 0 | 0 | 0 | 0 | 1 | 580.16 | 4 | 30093180
| Online PSC |  | https://podminky.urs.cz/item/CS_URS_2025_01/181951112 | [15 empty] | Online PSC | 2
| VV |  | * úprava pláně v trase ve volném terénu | [15 empty] | VV | 2 | 1 | True | 0 | ROZPOCET
| VV |  | 22,4*1,0 |  | 22.4 | [13 empty] | VV | 2 | 2 | True | 0 | ROZPOCET
| D | 3 | Svislé a kompletní konstrukce |  |  |  | 1079723.78 | [5 empty] | 680.9417 |  | 190.5572 |  | 0 | 1 | D | 1 |  |  |  | ROZPOCET | [6 empty] | 1079723.78
31 | K | 380316243 | Kompletní konstrukce čistíren odpadních vod, nádrží, vodojemů, kanálů z betonu prostého pro prostředí s mrazovými cykly tř. C 30/37, tl. přes 300 mm | m3 | 3.9 | 5550 | 21645 | CS ÚRS 2025 01 |  |  | základní | 1.762 | 6.8718 | 2.5126 | 9.7991 | 0 | 0 | 4 | K | 2 |  |  |  | ROZPOCET | 21645 | 0 | 0 | 0 | 0 | 1 | 21645 | 4 | -2107624386
| Online PSC |  | https://podminky.urs.cz/item/CS_URS_2025_01/380316243 | [15 empty] | Online PSC | 2
| P |  | Poznámka k položce: C 30/37 - XC3 | [15 empty] | P | 2
| VV |  | *sekundární beton - podlaha ve spádu | [15 empty] | VV | 2 | 1 | True | 0 | ROZPOCET
| VV |  | "akumulační nádrž 1" (0,22+0,37)/2*0,975*(7,3-0,35) |  | 1.999 | [13 empty] | VV | 2 | 2 | True | 0 | ROZPOCET
| VV |  | "akumulační nádrž 2" (0,22+0,37)/2*0,975*(7,3-0,35) |  | 1.999 | [13 empty] | VV | 2 | 2 | True | 0 | ROZPOCET
| VV |  | "žlábek v ak. nádržích 1,2" -0,1*1,225*0,4*2 |  | -0.098 | [13 empty] | VV | 2 | 2 | True | 0 | ROZPOCET
32 | K | 380326342 | Kompletní konstrukce čistíren odpadních vod, nádrží, vodojemů, kanálů z betonu železového bez výztuže a bednění pro konstrukce bílých van tř. C 30/37, tl. přes 150 do 300 mm | m3 | 10.725 | 7010 | 75182.25 | CS ÚRS 2025 01 |  |  | základní | 4.347 | 46.6216 | 2.536 | 27.1988 | 0 | 0 | 4 | K | 2 |  |  |  | ROZPOCET | 75182.25 | 0 | 0 | 0 | 0 | 1 | 75182.25 | 4 | -1238967772
| Online PSC |  | https://podminky.urs.cz/item/CS_URS_2025_01/380326342 | [15 empty] | Online PSC | 2
| VV |  | "strop" 0,3*(10,5*3,5-1,0*1,0) |  | 10.725 | [13 empty] | VV | 2 | 2 | True | 0 | ROZPOCET
33 | K | 380326343 | Kompletní konstrukce čistíren odpadních vod, nádrží, vodojemů, kanálů z betonu železového bez výztuže a bednění pro konstrukce bílých van tř. C 30/37, tl. přes 300 mm | m3 | 57.688 | 6120 | 353050.56 | CS ÚRS 2025 01 |  |  | základní | 2.632 | 151.8348 | 2.5291 | 145.9005 | 0 | 0 | 4 | K | 2 |  |  |  | ROZPOCET | 353050.56 | 0 | 0 | 0 | 0 | 1 | 353050.56 | 4 | -1726942981
| Online PSC |  | https://podminky.urs.cz/item/CS_URS_2025_01/380326343 | [15 empty] | Online PSC | 2
| VV |  | "dno" 0,35*10,5*3,5 |  | 12.8625 | [13 empty] | VV | 2 | 2 | True | 0 | ROZPOCET
| VV |  | " odpočet úkapové jímky ve dně " -0,4*0,4*0,15 |  | -0.024 | [13 empty] | VV | 2 | 2 | True | 0 | ROZPOCET
| VV |  | "stěny obvod." 0,35*2*(10,5+2,8)*3,6 |  | 33.516 | [13 empty] | VV | 2 | 2 | True | 0 | ROZPOCET
| VV |  | "vnitřní - přeliv, rozdělení akumul. nádrží" 0,35*(2,8*3,6-0,8*0,8*2+6,55*3,6) |  | 11.333 | [13 empty] | VV | 2 | 2 | True | 0 | ROZPOCET
34 | K | 380356231 | Bednění kompletních konstrukcí čistíren odpadních vod, nádrží, vodojemů, kanálů konstrukcí neomítaných z betonu prostého nebo železového ploch rovinných zřízení | m2 | 203.818 | 1060 | 216047.08 | CS ÚRS 2025 01 |  |  | základní | 1.283 | 261.4985 | 0.00162 | 0.33019 | 0 | 0 | 4 | K | 2 |  |  |  | ROZPOCET | 216047.08 | 0 | 0 | 0 | 0 | 1 | 216047.08 | 4 | -1469936809
| Online PSC |  | https://podminky.urs.cz/item/CS_URS_2025_01/380356231 | [15 empty] | Online PSC | 2
| VV |  | "dno" 0 |  | 0 | [13 empty] | VV | 2 | 2 | True | 0 | ROZPOCET
| VV |  | "stěny obvod.uvnitř" 2*(9,8+2,8)*3,6 |  | 90.72 | [13 empty] | VV | 2 | 2 | True | 0 | ROZPOCET
| VV |  | "stěny obvod.zvenku nad nádrží " 2*(10,5+3,5)*0,45 |  | 12.6 | [13 empty] | VV | 2 | 2 | True | 0 | ROZPOCET
| VV |  | "vnitřní - přeliv, rozdělení akumul. nádrží" (2,8*3,6-0,8*0,8*2)*2+0,8*4*2*0,35+6,55*3,6*2 |  | 67 | [13 empty] | VV | 2 | 2 | True | 0 | ROZPOCET
| VV |  | "strop kolem " 0,3*(2*(10,5+3,5)+1,0*4) |  | 9.6 | [13 empty] | VV | 2 | 2 | True | 0 | ROZPOCET
| VV |  | "strop spodem " 2,9*2,8+6,55*1,225*2-1,0*1,0 |  | 23.1675 | [13 empty] | VV | 2 | 2 | True | 0 | ROZPOCET
| VV |  | *sekundární beton - podlaha ve spádu | [15 empty] | VV | 2 | 1 | True | 0 | ROZPOCET
| VV |  | "žlábek v ak. nádrži 1,2" 0,1*2*1,225*2 |  | 0.49 | [13 empty] | VV | 2 | 2 | True | 0 | ROZPOCET
| VV |  | " vybednění úkapové jímky ve dně " 0,4*4*0,15 |  | 0.24 | [13 empty] | VV | 2 | 2 | True | 0 | ROZPOCET
35 | K | 380356232 | Bednění kompletních konstrukcí čistíren odpadních vod, nádrží, vodojemů, kanálů konstrukcí neomítaných z betonu prostého nebo železového ploch rovinných odstranění | m2 | 203.818 | 228 | 46470.5 | CS ÚRS 2025 01 |  |  | základní | 0.321 | 65.4256 | 0 | 0 | 0 | 0 | 4 | K | 2 |  |  |  | ROZPOCET | 46470.5 | 0 | 0 | 0 | 0 | 1 | 46470.5 | 4 | 1314978682
| Online PSC |  | https://podminky.urs.cz/item/CS_URS_2025_01/380356232 | [15 empty] | Online PSC | 2
36 | K | 380361006 | Výztuž kompletních konstrukcí čistíren odpadních vod, nádrží, vodojemů, kanálů z oceli 10 505 (R) nebo BSt 500 | t | 6.608 | 55400 | 366083.2 | CS ÚRS 2025 01 |  |  | základní | 22.194 | 146.658 | 1.1091 | 7.3287 | 0 | 0 | 4 | K | 2 |  |  |  | ROZPOCET | 366083.2 | 0 | 0 | 0 | 0 | 1 | 366083.2 | 4 | 829445307
| Online PSC |  | https://podminky.urs.cz/item/CS_URS_2025_01/380361006 | [15 empty] | Online PSC | 2
| VV |  | * podle statiky - výkres č. D.1.2.3.4.1 | [15 empty] | VV | 2 | 1 | True | 0 | ROZPOCET
| VV |  | "VDJ - dno " 1524,0*0,001 |  | 1.524 | [13 empty] | VV | 2 | 2 | True | 0 | ROZPOCET
| VV |  | * podle statiky - výkres č. D.1.2.3.4.2 | [15 empty] | VV | 2 | 1 | True | 0 | ROZPOCET
| VV |  | "VDJ - stěny " 2951,0*0,001 |  | 2.951 | [13 empty] | VV | 2 | 2 | True | 0 | ROZPOCET
| VV |  | * podle statiky - výkres č. D.1.2.3.4.3 | [15 empty] | VV | 2 | 1 | True | 0 | ROZPOCET
| VV |  | "VDJ - stěny " 1042,0*0,001 |  | 1.042 | [13 empty] | VV | 2 | 2 | True | 0 | ROZPOCET
| VV |  | * podle statiky - výkres č. D.1.2.3.4.4 | [15 empty] | VV | 2 | 1 | True | 0 | ROZPOCET
| VV |  | "VDJ - strop " 941,0*0,001 |  | 0.941 | [13 empty] | VV | 2 | 2 | True | 0 | ROZPOCET
| VV |  | " pomocná výztuž a distanční ppodložky " 150,0*0,001 |  | 0.15 | [13 empty] | VV | 2 | 2 | True | 0 | ROZPOCET
37 | K | 359901211 | Monitoring stoky jakékoli výšky na nové kanalizaci | m | 23.9 | 52.1 | 1245.19 | CS ÚRS 2025 01 |  |  | základní | 0.085 | 2.0315 | 0 | 0 | 0 | 0 | 4 | K | 2 |  |  |  | ROZPOCET | 1245.19 | 0 | 0 | 0 | 0 | 1 | 1245.19 | 4 | -1013602017
| Online PSC |  | https://podminky.urs.cz/item/CS_URS_2025_01/359901211 | [15 empty] | Online PSC | 2
| VV |  | vodojem Svatošské údolí | [15 empty] | VV | 2 | 1 | True | 0 | ROZPOCET
| VV |  | 9+1,5 |  | 10.5 | [13 empty] | VV | 2 | 2 | True | 0 | ROZPOCET
| VV |  | vodojem Svatošské údolí propojení vodojemu a PČS | [15 empty] | VV | 2 | 1 | True | 0 | ROZPOCET
| VV |  | 13,4 |  | 13.4 | [13 empty] | VV | 2 | 2 | True | 0 | ROZPOCET
| VV |  | Součet |  | 23.9 | [13 empty] | VV | 2 | 4 | True | 1 | ROZPOCET
| D | 4 | Vodorovné konstrukce |  |  |  | 1372.67 | [5 empty] | 3.3815 |  | 0 |  | 0 | 1 | D | 1 |  |  |  | ROZPOCET | [6 empty] | 1372.67
38 | K | 451595111 | Lože pod potrubí, stoky a drobné objekty v otevřeném výkopu z prohozeného výkopku | m3 | 1.792 | 766 | 1372.67 | CS ÚRS 2025 01 |  |  | základní | 1.887 | 3.3815 | 0 | 0 | 0 | 0 | 4 | K | 2 |  |  |  | ROZPOCET | 1372.67 | 0 | 0 | 0 | 0 | 1 | 1372.67 | 4 | 1271780466
| Online PSC |  | https://podminky.urs.cz/item/CS_URS_2025_01/451595111 | [15 empty] | Online PSC | 2
| VV |  | * lože pod potrubí tl. 100 mm | [15 empty] | VV | 2 | 1 | True | 0 | ROZPOCET
| VV |  | *vodojem Svatošské údolí - vypouštění vodojemu do kanalizační šachty | [15 empty] | VV | 2 | 1 | True | 0 | ROZPOCET
| VV |  | 9,0*0,8*0,1 |  | 0.72 | [13 empty] | VV | 2 | 2 | True | 0 | ROZPOCET
| VV |  | *vodojem Svatošské údolí propojení vodojemu a PČS | [15 empty] | VV | 2 | 1 | True | 0 | ROZPOCET
| VV |  | 13,4*0,8*0,1 |  | 1.072 | [13 empty] | VV | 2 | 2 | True | 0 | ROZPOCET
| D | 6 | Úpravy povrchů, podlahy a osazování výplní |  |  |  | 19059.04 | [5 empty] | 14.3745 |  | 6.1793 |  | 0 | 1 | D | 1 |  |  |  | ROZPOCET | [6 empty] | 19059.04
39 | K | 631311215 | Mazanina z betonu prostého se zvýšenými nároky na prostředí tl. přes 50 do 80 mm tř. C 30/37 | m3 | 2.431 | 6200 | 15072.2 | CS ÚRS 2025 01 |  |  | základní | 3.213 | 7.8108 | 2.5019 | 6.082 | 0 | 0 | 4 | K | 2 |  |  |  | ROZPOCET | 15072.2 | 0 | 0 | 0 | 0 | 1 | 15072.2 | 4 | -2087155272
| Online PSC |  | https://podminky.urs.cz/item/CS_URS_2025_01/631311215 | [15 empty] | Online PSC | 2
| VV |  | * nabetonování spádu na stropě vodojemu v tl.50 až 85 mm | [15 empty] | VV | 2 | 1 | True | 0 | ROZPOCET
| VV |  | 10,5*3,5*(0,085+0,05)/2 |  | 2.4806 | [13 empty] | VV | 2 | 2 | True | 0 | ROZPOCET
| VV |  | " odpočet poklopu " -1,0*1,0*0,05 |  | -0.05 | [13 empty] | VV | 2 | 2 | True | 0 | ROZPOCET
40 | K | 631319021 | Příplatek k cenám mazanin za úpravu povrchu mazaniny přehlazením s poprášením cementem pro konečnou úpravu, mazanina tl. přes 50 do 80 mm (40 kg/m3) | m3 | 2.431 | 1640 | 3986.84 | CS ÚRS 2025 01 |  |  | základní | 2.7 | 6.5637 | 0.04 | 0.09724 | 0 | 0 | 4 | K | 2 |  |  |  | ROZPOCET | 3986.84 | 0 | 0 | 0 | 0 | 1 | 3986.84 | 4 | 1645293476
| Online PSC |  | https://podminky.urs.cz/item/CS_URS_2025_01/631319021 | [15 empty] | Online PSC | 2
| D | 8 | Vedení trubní dálková a přípojná |  |  |  | 241261.07 | [5 empty] | 38.2145 |  | 1.3486 |  | 0 | 1 | D | 1 |  |  |  | ROZPOCET | [6 empty] | 241261.07
41 | K | 871251141 | Montáž potrubí z PE100 RC SDR 11 otevřený výkop svařovaných na tupo d 110 x 10,0 mm | m | 13.4 | 172 | 2304.8 | CS ÚRS 2025 01 |  |  | základní | 0.33 | 4.422 | 0 | 0 | 0 | 0 | 4 | K | 2 |  |  |  | ROZPOCET | 2304.8 | 0 | 0 | 0 | 0 | 1 | 2304.8 | 4 | -1294680291
| Online PSC |  | https://podminky.urs.cz/item/CS_URS_2025_01/871251141 | [15 empty] | Online PSC | 2
| VV |  | vodojem Svatošské údolí propojení vodojemu a PČS | [15 empty] | VV | 2 | 1 | True | 0 | ROZPOCET
| VV |  | 13,4 |  | 13.4 | [13 empty] | VV | 2 | 2 | True | 0 | ROZPOCET
| VV |  | Součet |  | 13.4 | [13 empty] | VV | 2 | 4 | True | 1 | ROZPOCET
42 | M | 28613116 | potrubí vodovodní jednovrstvé PE100 RC PN 16 SDR11 110x10,0mm | m | 13.601 | 358 | 4869.16 | CS ÚRS 2025 01 |  |  | základní | 0 | 0 | 0.00318 | 0.043251 | 0 | 0 | 8 | M | 2 |  |  |  | ROZPOCET | 4869.16 | 0 | 0 | 0 | 0 | 1 | 4869.16 | 4 | -1495351212
| VV |  | vodojem Svatošské údolí | [15 empty] | VV | 2 | 1 | True | 0 | ROZPOCET
| VV |  | 13,4 |  | 13.4 | [13 empty] | VV | 2 | 2 | True | 0 | ROZPOCET
| VV |  | Součet |  | 13.4 | [13 empty] | VV | 2 | 4 | True | 0 | ROZPOCET
| VV |  | 13,4*1,015 "Přepočtené koeficientem množství |  | 13.601 | [13 empty] | VV | 2 | 2 | True | 1 | ROZPOCET
43 | K | 871313122 | Montáž kanalizačního potrubí hladkého plnostěnného SN 10 z PVC-U DN 160 | m | 10.5 | 186 | 1953 | CS ÚRS 2025 01 |  |  | základní | 0.301 | 3.1605 | 1e-05 | 0.000105 | 0 | 0 | 4 | K | 2 |  |  |  | ROZPOCET | 1953 | 0 | 0 | 0 | 0 | 1 | 1953 | 4 | -781905077
| Online PSC |  | https://podminky.urs.cz/item/CS_URS_2025_01/871313122 | [15 empty] | Online PSC | 2
| VV |  | vodojem Svatošské údolí | [15 empty] | VV | 2 | 1 | True | 0 | ROZPOCET
| VV |  | 9+1,5 |  | 10.5 | [13 empty] | VV | 2 | 2 | True | 0 | ROZPOCET
| VV |  | Součet |  | 10.5 | [13 empty] | VV | 2 | 4 | True | 1 | ROZPOCET
44 | M | 28611174 | trubka kanalizační PVC-U plnostěnná jednovrstvá DN 160x3000mm SN10 | m | 10.815 | 484 | 5234.46 | CS ÚRS 2025 01 |  |  | základní | 0 | 0 | 0.00241 | 0.026064 | 0 | 0 | 8 | M | 2 |  |  |  | ROZPOCET | 5234.46 | 0 | 0 | 0 | 0 | 1 | 5234.46 | 4 | 69792313
| VV |  | vodojem Svatošské údolí | [15 empty] | VV | 2 | 1 | True | 0 | ROZPOCET
| VV |  | 9+1,5 |  | 10.5 | [13 empty] | VV | 2 | 2 | True | 0 | ROZPOCET
| VV |  | Součet |  | 10.5 | [13 empty] | VV | 2 | 4 | True | 0 | ROZPOCET
| VV |  | 10,5*1,03 "Přepočtené koeficientem množství |  | 10.815 | [13 empty] | VV | 2 | 2 | True | 1 | ROZPOCET
45 | K | 871321141 | Montáž potrubí z PE100 RC SDR 11 otevřený výkop svařovaných na tupo d 160 x 14,6 mm | m | 3 | 192 | 576 | CS ÚRS 2025 01 |  |  | základní | 0.361 | 1.083 | 0 | 0 | 0 | 0 | 4 | K | 2 |  |  |  | ROZPOCET | 576 | 0 | 0 | 0 | 0 | 1 | 576 | 4 | 690598361
| Online PSC |  | https://podminky.urs.cz/item/CS_URS_2025_01/871321141 | [15 empty] | Online PSC | 2
| VV |  | vodojem Svatošské údolí | [15 empty] | VV | 2 | 1 | True | 0 | ROZPOCET
| VV |  | chránička | [15 empty] | VV | 2 | 1 | True | 0 | ROZPOCET
| VV |  | 3 |  | 3 | [13 empty] | VV | 2 | 2 | True | 0 | ROZPOCET
| VV |  | Součet |  | 3 | [13 empty] | VV | 2 | 4 | True | 1 | ROZPOCET
46 | M | 28613118 | potrubí vodovodní jednovrstvé PE100 RC PN 16 SDR11 160x14,6mm | m | 3.045 | 815 | 2481.68 | CS ÚRS 2025 01 |  |  | základní | 0 | 0 | 0.00663 | 0.020188 | 0 | 0 | 8 | M | 2 |  |  |  | ROZPOCET | 2481.68 | 0 | 0 | 0 | 0 | 1 | 2481.68 | 4 | 168480348
| VV |  | vodojem Svatošské údolí | [15 empty] | VV | 2 | 1 | True | 0 | ROZPOCET
| VV |  | chránička | [15 empty] | VV | 2 | 1 | True | 0 | ROZPOCET
| VV |  | 3 |  | 3 | [13 empty] | VV | 2 | 2 | True | 0 | ROZPOCET
| VV |  | Součet |  | 3 | [13 empty] | VV | 2 | 4 | True | 0 | ROZPOCET
| VV |  | 3*1,015 "Přepočtené koeficientem množství |  | 3.045 | [13 empty] | VV | 2 | 2 | True | 1 | ROZPOCET
47 | K | 877310310 | Montáž kolen na kanalizačním potrubí z PP nebo tvrdého PVC-U trub hladkých plnostěnných DN 150 | kus | 1 | 302 | 302 | CS ÚRS 2025 01 |  |  | základní | 0.683 | 0.683 | 0 | 0 | 0 | 0 | 4 | K | 2 |  |  |  | ROZPOCET | 302 | 0 | 0 | 0 | 0 | 1 | 302 | 4 | -1799489191
| Online PSC |  | https://podminky.urs.cz/item/CS_URS_2025_01/877310310 | [15 empty] | Online PSC | 2
| VV |  | vodojem Svatošské údolí | [15 empty] | VV | 2 | 1 | True | 0 | ROZPOCET
| VV |  | 1 |  | 1 | [13 empty] | VV | 2 | 2 | True | 0 | ROZPOCET
| VV |  | Součet |  | 1 | [13 empty] | VV | 2 | 4 | True | 1 | ROZPOCET
48 | M | 28612203 | koleno kanalizační plastové PVC KG DN 160/90° SN12/16 | kus | 1 | 528 | 528 | CS ÚRS 2025 01 |  |  | základní | 0 | 0 | 0.0016 | 0.0016 | 0 | 0 | 8 | M | 2 |  |  |  | ROZPOCET | 528 | 0 | 0 | 0 | 0 | 1 | 528 | 4 | -672247371
| VV |  | vodojem Svatošské údolí | [15 empty] | VV | 2 | 1 | True | 0 | ROZPOCET
| VV |  | 1 |  | 1 | [13 empty] | VV | 2 | 2 | True | 0 | ROZPOCET
| VV |  | Součet |  | 1 | [13 empty] | VV | 2 | 4 | True | 1 | ROZPOCET
49 | K | 892271111 | Tlaková zkouška vodou potrubí DN 100 nebo 125 | m | 13.4 | 23.2 | 310.88 | CS ÚRS 2025 01 |  |  | základní | 0.044 | 0.5896 | 0 | 0 | 0 | 0 | 4 | K | 2 |  |  |  | ROZPOCET | 310.88 | 0 | 0 | 0 | 0 | 1 | 310.88 | 4 | -906028675
| Online PSC |  | https://podminky.urs.cz/item/CS_URS_2025_01/892271111 | [15 empty] | Online PSC | 2
| VV |  | vodojem Svatošské údolí | [15 empty] | VV | 2 | 1 | True | 0 | ROZPOCET
| VV |  | 13,4 |  | 13.4 | [13 empty] | VV | 2 | 2 | True | 0 | ROZPOCET
| VV |  | Součet |  | 13.4 | [13 empty] | VV | 2 | 4 | True | 1 | ROZPOCET
50 | K | 892351111 | Tlaková zkouška vodou potrubí DN 150 nebo 200 | m | 10.5 | 30.3 | 318.15 | CS ÚRS 2025 01 |  |  | základní | 0.055 | 0.5775 | 0 | 0 | 0 | 0 | 4 | K | 2 |  |  |  | ROZPOCET | 318.15 | 0 | 0 | 0 | 0 | 1 | 318.15 | 4 | 1442539945
| Online PSC |  | https://podminky.urs.cz/item/CS_URS_2025_01/892351111 | [15 empty] | Online PSC | 2
| VV |  | vodojem Svatošské údolí | [15 empty] | VV | 2 | 1 | True | 0 | ROZPOCET
| VV |  | 9+1,5 |  | 10.5 | [13 empty] | VV | 2 | 2 | True | 0 | ROZPOCET
| VV |  | Součet |  | 10.5 | [13 empty] | VV | 2 | 4 | True | 1 | ROZPOCET
51 | K | 899721111 | Signalizační vodič DN do 150 mm na potrubí | m | 13.4 | 56.8 | 761.12 | CS ÚRS 2025 01 |  |  | základní | 0.054 | 0.7236 | 0.00019 | 0.002546 | 0 | 0 | 4 | K | 2 |  |  |  | ROZPOCET | 761.12 | 0 | 0 | 0 | 0 | 1 | 761.12 | 4 | 88178111
| Online PSC |  | https://podminky.urs.cz/item/CS_URS_2025_01/899721111 | [15 empty] | Online PSC | 2
| VV |  | vodojem Svatošské údolí | [15 empty] | VV | 2 | 1 | True | 0 | ROZPOCET
| VV |  | 13,4 |  | 13.4 | [13 empty] | VV | 2 | 2 | True | 0 | ROZPOCET
| VV |  | Součet |  | 13.4 | [13 empty] | VV | 2 | 4 | True | 1 | ROZPOCET
52 | K | 899722114 | Krytí potrubí z plastů výstražnou fólií z PVC přes 34 do 40 cm | m | 23.9 | 23.8 | 568.82 | CS ÚRS 2025 01 |  |  | základní | 0.027 | 0.6453 | 0.00013 | 0.003107 | 0 | 0 | 4 | K | 2 |  |  |  | ROZPOCET | 568.82 | 0 | 0 | 0 | 0 | 1 | 568.82 | 4 | -246501116
| Online PSC |  | https://podminky.urs.cz/item/CS_URS_2025_01/899722114 | [15 empty] | Online PSC | 2
| VV |  | vodojem Svatošské údolí | [15 empty] | VV | 2 | 1 | True | 0 | ROZPOCET
| VV |  | 13,4+10,5 |  | 23.9 | [13 empty] | VV | 2 | 2 | True | 0 | ROZPOCET
| VV |  | Součet |  | 23.9 | [13 empty] | VV | 2 | 4 | True | 1 | ROZPOCET
53 | K | 892372111 | Zabezpečení konců potrubí DN do 300 při tlakových zkouškách vodou | kus | 2 | 9250 | 18500 | CS ÚRS 2025 01 |  |  | základní | 10.3 | 20.6 | 0.45937 | 0.91874 | 0 | 0 | 4 | K | 2 |  |  |  | ROZPOCET | 18500 | 0 | 0 | 0 | 0 | 1 | 18500 | 4 | -1361685992
| Online PSC |  | https://podminky.urs.cz/item/CS_URS_2025_01/892372111 | [15 empty] | Online PSC | 2
| VV |  | vodojem Svatošské údolí | [15 empty] | VV | 2 | 1 | True | 0 | ROZPOCET
| VV |  | 1+1 |  | 2 | [13 empty] | VV | 2 | 2 | True | 0 | ROZPOCET
| VV |  | Součet |  | 2 | [13 empty] | VV | 2 | 4 | True | 1 | ROZPOCET
54 | K | 899911231 | Kluzná objímka výšky 25 mm vnějšího průměru potrubí přes 157 mm do 183 mm | kus | 3 | 775 | 2325 | CS ÚRS 2025 01 |  |  | základní | 0.15 | 0.45 | 0.00025 | 0.00075 | 0 | 0 | 4 | K | 2 |  |  |  | ROZPOCET | 2325 | 0 | 0 | 0 | 0 | 1 | 2325 | 4 | -442100912
| Online PSC |  | https://podminky.urs.cz/item/CS_URS_2025_01/899911231 | [15 empty] | Online PSC | 2
| VV |  | vodojem Svatošské údolí | [15 empty] | VV | 2 | 1 | True | 0 | ROZPOCET
| VV |  | chránička | [15 empty] | VV | 2 | 1 | True | 0 | ROZPOCET
| VV |  | 3 |  | 3 | [13 empty] | VV | 2 | 2 | True | 0 | ROZPOCET
| VV |  | Součet |  | 3 | [13 empty] | VV | 2 | 4 | True | 1 | ROZPOCET
55 | K | 899913141 | Uzavírací manžeta chráničky potrubí DN 100 x 150 | kus | 2 | 879 | 1758 | CS ÚRS 2025 01 |  |  | základní | 0.099 | 0.198 | 0.0004 | 0.0008 | 0 | 0 | 4 | K | 2 |  |  |  | ROZPOCET | 1758 | 0 | 0 | 0 | 0 | 1 | 1758 | 4 | -94004156
| Online PSC |  | https://podminky.urs.cz/item/CS_URS_2025_01/899913141 | [15 empty] | Online PSC | 2
| VV |  | vodojem Svatošské údolí | [15 empty] | VV | 2 | 1 | True | 0 | ROZPOCET
| VV |  | chránička | [15 empty] | VV | 2 | 1 | True | 0 | ROZPOCET
| VV |  | 1+1 |  | 2 | [13 empty] | VV | 2 | 2 | True | 0 | ROZPOCET
| VV |  | Součet |  | 2 | [13 empty] | VV | 2 | 4 | True | 1 | ROZPOCET
56 | K | 899104112 | Osazení poklopů šachtových litinových, ocelových nebo železobetonových včetně rámů pro třídu zatížení D400, E600 | kus | 3 | 3820 | 11460 | CS ÚRS 2025 01 |  |  | základní | 1.694 | 5.082 | 0.09 | 0.27 | 0 | 0 | 4 | K | 2 |  |  |  | ROZPOCET | 11460 | 0 | 0 | 0 | 0 | 1 | 11460 | 4 | -1953887173
| Online PSC |  | https://podminky.urs.cz/item/CS_URS_2025_01/899104112 | [15 empty] | Online PSC | 2
| VV |  | * poklop ve stropě vodojemu | [15 empty] | VV | 2 | 1 | True | 0 | ROZPOCET
| VV |  | " 1000x1000 " 1 |  | 1 | [13 empty] | VV | 2 | 2 | True | 0 | ROZPOCET
| VV |  | * dvířka nádrží | [15 empty] | VV | 2 | 1 | True | 0 | ROZPOCET
| VV |  | " 800x800 " 2 |  | 2 | [13 empty] | VV | 2 | 2 | True | 0 | ROZPOCET
57 | M | 28661757R | poklop šachtový čtvercový vodotěsný litinový s bezpečnostním zámkem vč.rámu 1000x1000 mm | kus | 1 | 41000 | 41000 |  |  |  | základní | 0 | 0 | 0.029 | 0.029 | 0 | 0 | 8 | M | 2 |  |  |  | ROZPOCET | 41000 | 0 | 0 | 0 | 0 | 1 | 41000 | 4 | -55446816
| P |  | Poznámka k položce: např. BIOWA | [15 empty] | P | 2
58 | M | 28661758R | poklop šachtový čtvercový vodotěsný litinový s bezpečnostním zámkem vč. rámu 800 x 800 mm | kus | 2 | 16000 | 32000 |  |  |  | základní | 0 | 0 | 0.0162 | 0.0324 | 0 | 0 | 8 | M | 2 |  |  |  | ROZPOCET | 32000 | 0 | 0 | 0 | 0 | 1 | 32000 | 4 | -135495973
| P |  | Poznámka k položce: hermetické uzavření nádrží | [15 empty] | P | 2
59 | K | 899960002R | Utěsnění prostupů potrubí a kabelů mezi horní a spodní stavbou 2x, nad terénem 1x | kpl | 1 | 19000 | 19000 |  |  |  | základní | 0 | 0 | 0 | 0 | 0 | 0 | 4 | K | 2 |  |  |  | ROZPOCET | 19000 | 0 | 0 | 0 | 0 | 1 | 19000 | 4 | 20232780
60 | M | 8500000865 | Těsnící řetězy nerez do prostupů potrubí 152mm | kus | 11 | 4590 | 50490 |  |  |  | základní | 0 | 0 | 0 | 0 | 0 | 0 | 8 | M | 2 |  |  |  | ROZPOCET | 50490 | 0 | 0 | 0 | 0 | 1 | 50490 | 4 | 1744122339
| VV |  | * prostupy do vodojemu přes obě stěny | [15 empty] | VV | 2 | 1 | True | 0 | ROZPOCET
| VV |  | " DN 150 " 2*3 |  | 6 | [13 empty] | VV | 2 | 2 | True | 0 | ROZPOCET
| VV |  | * prostupy v dělící stěně uvnitř vodojemu | [15 empty] | VV | 2 | 1 | True | 0 | ROZPOCET
| VV |  | " DN 150 " 5 |  | 5 | [13 empty] | VV | 2 | 2 | True | 0 | ROZPOCET
61 | M | 8500000862.1 | Těsnící řetězy nerez do prostupů potrubí 250mm | kus | 6 | 7420 | 44520 |  |  |  | základní | 0 | 0 | 0 | 0 | 0 | 0 | 8 | M | 2 |  |  |  | ROZPOCET | 44520 | 0 | 0 | 0 | 0 | 1 | 44520 | 4 | -924649843
| VV |  | *prostupy vnitřní dělící stěnou | [15 empty] | VV | 2 | 1 | True | 0 | ROZPOCET
| VV |  | " DN 250 " 4 |  | 4 | [13 empty] | VV | 2 | 2 | True | 0 | ROZPOCET
| VV |  | * prostupy do vodojemu přes obě stěny | [15 empty] | VV | 2 | 1 | True | 0 | ROZPOCET
| VV |  | " DN 250 " 2*1 |  | 2 | [13 empty] | VV | 2 | 2 | True | 0 | ROZPOCET
| D | 8.1 | Technologie vodojemu |  |  |  | 588224.2 | [5 empty] | 1.673 |  | 0.42715 |  | 0 | 1 | D | 1 |  |  |  | ROZPOCET | [6 empty] | 588224.2
62 | K | 87796330R | Montáž víček na kanalizačním potrubí z PP nebo tvrdého PVC-U trub hladkých plnostěnných DN 150 | kus | 1 | 268 | 268 |  |  |  | základní | 0.683 | 0.683 | 0 | 0 | 0 | 0 | 4 | K | 2 |  |  |  | ROZPOCET | 268 | 0 | 0 | 0 | 0 | 1 | 268 | 4 | -861715215
| VV |  | technologie vodojemu | [15 empty] | VV | 2 | 1 | True | 0 | ROZPOCET
| VV |  | 1 |  | 1 | [13 empty] | VV | 2 | 2 | True | 0 | ROZPOCET
| VV |  | Součet |  | 1 | [13 empty] | VV | 2 | 4 | True | 1 | ROZPOCET
63 | M | 28611722 | víčko kanalizace plastové KG DN 160 | kus | 1 | 76.6 | 76.6 |  |  |  | základní | 0 | 0 | 5e-05 | 5e-05 | 0 | 0 | 8 | M | 2 |  |  |  | ROZPOCET | 76.6 | 0 | 0 | 0 | 0 | 1 | 76.6 | 4 | 609526310
| VV |  | technologie vodojemu | [15 empty] | VV | 2 | 1 | True | 0 | ROZPOCET
| VV |  | 1 |  | 1 | [13 empty] | VV | 2 | 2 | True | 0 | ROZPOCET
| VV |  | Součet |  | 1 | [13 empty] | VV | 2 | 4 | True | 1 | ROZPOCET
64 | K | 891265321 | Montáž zpětných klapek DN 100 | kus | 1 | 1260 | 1260 |  |  |  | základní | 0.99 | 0.99 | 0.00166 | 0.00166 | 0 | 0 | 4 | K | 2 |  |  |  | ROZPOCET | 1260 | 0 | 0 | 0 | 0 | 1 | 1260 | 4 | 2066046002
| VV |  | technologie vodojemu | [15 empty] | VV | 2 | 1 | True | 0 | ROZPOCET
| VV |  | 1 |  | 1 | [13 empty] | VV | 2 | 2 | True | 0 | ROZPOCET
| VV |  | Součet |  | 1 | [13 empty] | VV | 2 | 4 | True | 1 | ROZPOCET
65 | M | 4229604R | klapka zpětná protizáplavová DN100 | kus | 1 | 16800 | 16800 |  |  |  | základní | 0 | 0 | 0.0025 | 0.0025 | 0 | 0 | 8 | M | 2 |  |  |  | ROZPOCET | 16800 | 0 | 0 | 0 | 0 | 1 | 16800 | 4 | 1937836612
| VV |  | technologie vodojemu | [15 empty] | VV | 2 | 1 | True | 0 | ROZPOCET
| VV |  | 1 |  | 1 | [13 empty] | VV | 2 | 2 | True | 0 | ROZPOCET
| VV |  | Součet |  | 1 | [13 empty] | VV | 2 | 4 | True | 1 | ROZPOCET
66 | K | 89996110R | Montáž filtrační komory | kus | 1 | 4680 | 4680 |  |  |  | základní | 0 | 0 | 0 | 0 | 0 | 0 | 4 | K | 2 |  |  |  | ROZPOCET | 4680 | 0 | 0 | 0 | 0 | 1 | 4680 | 4 | 1052582880
| VV |  | technologie vodojemu | [15 empty] | VV | 2 | 1 | True | 0 | ROZPOCET
| VV |  | 1 |  | 1 | [13 empty] | VV | 2 | 2 | True | 0 | ROZPOCET
| VV |  | Součet |  | 1 | [13 empty] | VV | 2 | 4 | True | 1 | ROZPOCET
67 | M | 8999621R | filtrační komora KS BDW S2/nerez se sadou filtrů | kus | 1 | 142398 | 142398 |  |  |  | základní | 0 | 0 | 0.077 | 0.077 | 0 | 0 | 8 | M | 2 |  |  |  | ROZPOCET | 142398 | 0 | 0 | 0 | 0 | 1 | 142398 | 4 | 1028708596
| VV |  | technologie vodojemu | [15 empty] | VV | 2 | 1 | True | 0 | ROZPOCET
| VV |  | 1 |  | 1 | [13 empty] | VV | 2 | 2 | True | 0 | ROZPOCET
| VV |  | Součet |  | 1 | [13 empty] | VV | 2 | 4 | True | 1 | ROZPOCET
68 | K | 89996115R | Montáž potrubí DN100 nerez | m | 8 | 1430 | 11440 |  |  |  | základní | 0 | 0 | 0 | 0 | 0 | 0 | 4 | K | 2 |  |  |  | ROZPOCET | 11440 | 0 | 0 | 0 | 0 | 1 | 11440 | 4 | 836042479
| VV |  | technologie vodojemu | [15 empty] | VV | 2 | 1 | True | 0 | ROZPOCET
| VV |  | 8 |  | 8 | [13 empty] | VV | 2 | 2 | True | 0 | ROZPOCET
| VV |  | Součet |  | 8 | [13 empty] | VV | 2 | 4 | True | 1 | ROZPOCET
69 | M | 8999625R | propojovací potrubí DN100 - filtrace vzduchu s komínkem - nerez | m | 8 | 1782 | 14256 |  |  |  | základní | 0 | 0 | 0.0052 | 0.0416 | 0 | 0 | 8 | M | 2 |  |  |  | ROZPOCET | 14256 | 0 | 0 | 0 | 0 | 1 | 14256 | 4 | -1455766612
| VV |  | technologie vodojemu | [15 empty] | VV | 2 | 1 | True | 0 | ROZPOCET
| VV |  | 8 |  | 8 | [13 empty] | VV | 2 | 2 | True | 0 | ROZPOCET
| VV |  | Součet |  | 8 | [13 empty] | VV | 2 | 4 | True | 1 | ROZPOCET
70 | K | 89996120R | Montáž čerpadla | kus | 1 | 2460 | 2460 |  |  |  | základní | 0 | 0 | 0 | 0 | 0 | 0 | 4 | K | 2 |  |  |  | ROZPOCET | 2460 | 0 | 0 | 0 | 0 | 1 | 2460 | 4 | 2007193862
| VV |  | technologie vodojemu | [15 empty] | VV | 2 | 1 | True | 0 | ROZPOCET
| VV |  | 1 |  | 1 | [13 empty] | VV | 2 | 2 | True | 0 | ROZPOCET
| VV |  | Součet |  | 1 | [13 empty] | VV | 2 | 4 | True | 1 | ROZPOCET
71 | M | 8999630R | čerpadlo Q=0,5 l/s, H=6m, P=0,6 kW - nerez | kus | 1 | 9480 | 9480 |  |  |  | základní | 0 | 0 | 0.015 | 0.015 | 0 | 0 | 8 | M | 2 |  |  |  | ROZPOCET | 9480 | 0 | 0 | 0 | 0 | 1 | 9480 | 4 | -696657550
| VV |  | technologie vodojemu | [15 empty] | VV | 2 | 1 | True | 0 | ROZPOCET
| VV |  | 1 |  | 1 | [13 empty] | VV | 2 | 2 | True | 0 | ROZPOCET
| VV |  | Součet |  | 1 | [13 empty] | VV | 2 | 4 | True | 1 | ROZPOCET
72 | K | 89996135R | Montáž potrubí z ušlechtilé oceli DN50 | m | 26.8 | 871 | 23342.8 |  |  |  | základní | 0 | 0 | 0 | 0 | 0 | 0 | 4 | K | 2 |  |  |  | ROZPOCET | 23342.8 | 0 | 0 | 0 | 0 | 1 | 23342.8 | 4 | 573430843
| VV |  | technologie vodojemu | [15 empty] | VV | 2 | 1 | True | 0 | ROZPOCET
| VV |  | 26,8 |  | 26.8 | [13 empty] | VV | 2 | 2 | True | 0 | ROZPOCET
| VV |  | Součet |  | 26.8 | [13 empty] | VV | 2 | 4 | True | 1 | ROZPOCET
73 | M | 8999635R | trubka nerez DN50 - 60,3x2,0 | m | 26.8 | 546 | 14632.8 |  |  |  | základní | 0 | 0 | 0.0029 | 0.07772 | 0 | 0 | 8 | M | 2 |  |  |  | ROZPOCET | 14632.8 | 0 | 0 | 0 | 0 | 1 | 14632.8 | 4 | 1617106174
| VV |  | technologie vodojemu | [15 empty] | VV | 2 | 1 | True | 0 | ROZPOCET
| VV |  | 26,8 |  | 26.8 | [13 empty] | VV | 2 | 2 | True | 0 | ROZPOCET
| VV |  | Součet |  | 26.8 | [13 empty] | VV | 2 | 4 | True | 1 | ROZPOCET
74 | K | 89996140R | Montáž potrubí z ušlechtilé oceli DN100 | m | 5.8 | 1176 | 6820.8 |  |  |  | základní | 0 | 0 | 0 | 0 | 0 | 0 | 4 | K | 2 |  |  |  | ROZPOCET | 6820.8 | 0 | 0 | 0 | 0 | 1 | 6820.8 | 4 | -1275943935
| VV |  | technologie vodojemu | [15 empty] | VV | 2 | 1 | True | 0 | ROZPOCET
| VV |  | 3,8+2 |  | 5.8 | [13 empty] | VV | 2 | 2 | True | 0 | ROZPOCET
| VV |  | Součet |  | 5.8 | [13 empty] | VV | 2 | 4 | True | 1 | ROZPOCET
75 | M | 8999640R | trubka nerez DN100 - 114,3x2,6 | m | 5.8 | 1269 | 7360.2 |  |  |  | základní | 0 | 0 | 0.0029 | 0.01682 | 0 | 0 | 8 | M | 2 |  |  |  | ROZPOCET | 7360.2 | 0 | 0 | 0 | 0 | 1 | 7360.2 | 4 | -847041506
| VV |  | technologie vodojemu | [15 empty] | VV | 2 | 1 | True | 0 | ROZPOCET
| VV |  | 3,8+2 |  | 5.8 | [13 empty] | VV | 2 | 2 | True | 0 | ROZPOCET
| VV |  | Součet |  | 5.8 | [13 empty] | VV | 2 | 4 | True | 1 | ROZPOCET
76 | K | 89996142R | Montáž potrubí z ušlechtilé oceli DN150 | m | 8 | 1409 | 11272 |  |  |  | základní | 0 | 0 | 0 | 0 | 0 | 0 | 4 | K | 2 |  |  |  | ROZPOCET | 11272 | 0 | 0 | 0 | 0 | 1 | 11272 | 4 | -1309315649
| VV |  | technologie vodojemu | [15 empty] | VV | 2 | 1 | True | 0 | ROZPOCET
| VV |  | 8 |  | 8 | [13 empty] | VV | 2 | 2 | True | 0 | ROZPOCET
| VV |  | Součet |  | 8 | [13 empty] | VV | 2 | 4 | True | 1 | ROZPOCET
77 | M | 8999642R | trubka nerez DN150 - 168,3x3 | m | 8 | 2180 | 17440 |  |  |  | základní | 0 | 0 | 0.0125 | 0.1 | 0 | 0 | 8 | M | 2 |  |  |  | ROZPOCET | 17440 | 0 | 0 | 0 | 0 | 1 | 17440 | 4 | 1762868126
| VV |  | technologie vodojemu | [15 empty] | VV | 2 | 1 | True | 0 | ROZPOCET
| VV |  | 8 |  | 8 | [13 empty] | VV | 2 | 2 | True | 0 | ROZPOCET
| VV |  | Součet |  | 8 | [13 empty] | VV | 2 | 4 | True | 1 | ROZPOCET
78 | K | 89996145R | Montáž trubních díů DN50 | ks | 17 | 964 | 16388 |  |  |  | základní | 0 | 0 | 0 | 0 | 0 | 0 | 4 | K | 2 |  |  |  | ROZPOCET | 16388 | 0 | 0 | 0 | 0 | 1 | 16388 | 4 | 1771989131
| VV |  | technologie vodojemu | [15 empty] | VV | 2 | 1 | True | 0 | ROZPOCET
| VV |  | 9+8 |  | 17 | [13 empty] | VV | 2 | 2 | True | 0 | ROZPOCET
| VV |  | Součet |  | 17 | [13 empty] | VV | 2 | 4 | True | 1 | ROZPOCET
79 | M | 8999645R | příruba varná DN50 PN16 nerez | ks | 9 | 499 | 4491 |  |  |  | základní | 0 | 0 | 0.003 | 0.027 | 0 | 0 | 8 | M | 2 |  |  |  | ROZPOCET | 4491 | 0 | 0 | 0 | 0 | 1 | 4491 | 4 | 1020470477
| VV |  | technologie vodojemu | [15 empty] | VV | 2 | 1 | True | 0 | ROZPOCET
| VV |  | 9 |  | 9 | [13 empty] | VV | 2 | 2 | True | 0 | ROZPOCET
| VV |  | Součet |  | 9 | [13 empty] | VV | 2 | 4 | True | 1 | ROZPOCET
80 | M | 8999650R | koleno varné DN50 PN16 nerez | kus | 8 | 762 | 6096 |  |  |  | základní | 0 | 0 | 0.00035 | 0.0028 | 0 | 0 | 8 | M | 2 |  |  |  | ROZPOCET | 6096 | 0 | 0 | 0 | 0 | 1 | 6096 | 4 | -86125486
| VV |  | technologie vodojemu | [15 empty] | VV | 2 | 1 | True | 0 | ROZPOCET
| VV |  | 8 |  | 8 | [13 empty] | VV | 2 | 2 | True | 0 | ROZPOCET
| VV |  | Součet |  | 8 | [13 empty] | VV | 2 | 4 | True | 1 | ROZPOCET
81 | K | 89996150R | Montáž trubních díů DN100 | ks | 13 | 1352 | 17576 |  |  |  | základní | 0 | 0 | 0 | 0 | 0 | 0 | 4 | K | 2 |  |  |  | ROZPOCET | 17576 | 0 | 0 | 0 | 0 | 1 | 17576 | 4 | -568952172
| VV |  | technologie vodojemu | [15 empty] | VV | 2 | 1 | True | 0 | ROZPOCET
| VV |  | 11+2 |  | 13 | [13 empty] | VV | 2 | 2 | True | 0 | ROZPOCET
| VV |  | Součet |  | 13 | [13 empty] | VV | 2 | 4 | True | 1 | ROZPOCET
82 | M | 8999655R | příruba varná DN100 PN16 nerez | kus | 11 | 828 | 9108 |  |  |  | základní | 0 | 0 | 0.0047 | 0.0517 | 0 | 0 | 8 | M | 2 |  |  |  | ROZPOCET | 9108 | 0 | 0 | 0 | 0 | 1 | 9108 | 4 | -822154490
| VV |  | technologie vodojemu | [15 empty] | VV | 2 | 1 | True | 0 | ROZPOCET
| VV |  | 7+4 |  | 11 | [13 empty] | VV | 2 | 2 | True | 0 | ROZPOCET
| VV |  | Součet |  | 11 | [13 empty] | VV | 2 | 4 | True | 1 | ROZPOCET
83 | M | 8999660R | koleno 45° DN100 PN16 nerez | kus | 2 | 1862 | 3724 |  |  |  | základní | 0 | 0 | 0.00065 | 0.0013 | 0 | 0 | 8 | M | 2 |  |  |  | ROZPOCET | 3724 | 0 | 0 | 0 | 0 | 1 | 3724 | 4 | -1555359607
| VV |  | technologie vodojemu | [15 empty] | VV | 2 | 1 | True | 0 | ROZPOCET
| VV |  | 2 |  | 2 | [13 empty] | VV | 2 | 2 | True | 0 | ROZPOCET
| VV |  | Součet |  | 2 | [13 empty] | VV | 2 | 4 | True | 1 | ROZPOCET
84 | K | 89996155R | Montáž trubních díů DN150 | ks | 6 | 1681 | 10086 |  |  |  | základní | 0 | 0 | 0 | 0 | 0 | 0 | 4 | K | 2 |  |  |  | ROZPOCET | 10086 | 0 | 0 | 0 | 0 | 1 | 10086 | 4 | -897276788
| VV |  | technologie vodojemu | [15 empty] | VV | 2 | 1 | True | 0 | ROZPOCET
| VV |  | 4+2 |  | 6 | [13 empty] | VV | 2 | 2 | True | 0 | ROZPOCET
| VV |  | Součet |  | 6 | [13 empty] | VV | 2 | 4 | True | 1 | ROZPOCET
85 | M | 8999665R | koleno 90° DN150 PN16 nerez | kus | 4 | 1862 | 7448 |  |  |  | základní | 0 | 0 | 0.003 | 0.012 | 0 | 0 | 8 | M | 2 |  |  |  | ROZPOCET | 7448 | 0 | 0 | 0 | 0 | 1 | 7448 | 4 | -265533408
| VV |  | technologie vodojemu | [15 empty] | VV | 2 | 1 | True | 0 | ROZPOCET
| VV |  | 4 |  | 4 | [13 empty] | VV | 2 | 2 | True | 0 | ROZPOCET
| VV |  | Součet |  | 4 | [13 empty] | VV | 2 | 4 | True | 1 | ROZPOCET
86 | M | 8999670R | varný vtok DN150 nerez | kus | 2 | 2174 | 4348 |  |  |  | základní | 0 | 0 | 0 | 0 | 0 | 0 | 8 | M | 2 |  |  |  | ROZPOCET | 4348 | 0 | 0 | 0 | 0 | 1 | 4348 | 4 | -394164002
| VV |  | technologie vodojemu | [15 empty] | VV | 2 | 1 | True | 0 | ROZPOCET
| VV |  | 2 |  | 2 | [13 empty] | VV | 2 | 2 | True | 0 | ROZPOCET
| VV |  | Součet |  | 2 | [13 empty] | VV | 2 | 4 | True | 1 | ROZPOCET
87 | K | 89996160R | Montáž ventilu pro regulaci | kus | 2 | 2930 | 5860 |  |  |  | základní | 0 | 0 | 0 | 0 | 0 | 0 | 4 | K | 2 |  |  |  | ROZPOCET | 5860 | 0 | 0 | 0 | 0 | 1 | 5860 | 4 | 1658882696
| VV |  | technologie vodojemu | [15 empty] | VV | 2 | 1 | True | 0 | ROZPOCET
| VV |  | 2 |  | 2 | [13 empty] | VV | 2 | 2 | True | 0 | ROZPOCET
| VV |  | Součet |  | 2 | [13 empty] | VV | 2 | 4 | True | 1 | ROZPOCET
88 | M | 8999675R | ventil pror regulaci tlaku a udržování konstantní hladiny | kus | 2 | 84890 | 169780 |  |  |  | základní | 0 | 0 | 0 | 0 | 0 | 0 | 8 | M | 2 |  |  |  | ROZPOCET | 169780 | 0 | 0 | 0 | 0 | 1 | 169780 | 4 | -1082041796
| VV |  | technologie vodojemu | [15 empty] | VV | 2 | 1 | True | 0 | ROZPOCET
| VV |  | 2 |  | 2 | [13 empty] | VV | 2 | 2 | True | 0 | ROZPOCET
| VV |  | Součet |  | 2 | [13 empty] | VV | 2 | 4 | True | 1 | ROZPOCET
89 | K | 89996165R | Montáž průtokoměru DN50 | kus | 1 | 1862 | 1862 |  |  |  | základní | 0 | 0 | 0 | 0 | 0 | 0 | 4 | K | 2 |  |  |  | ROZPOCET | 1862 | 0 | 0 | 0 | 0 | 1 | 1862 | 4 | 949565771
| VV |  | technologie vodojemu | [15 empty] | VV | 2 | 1 | True | 0 | ROZPOCET
| VV |  | 1 |  | 1 | [13 empty] | VV | 2 | 2 | True | 0 | ROZPOCET
| VV |  | Součet |  | 1 | [13 empty] | VV | 2 | 4 | True | 1 | ROZPOCET
90 | M | 8999680R | průtokoměr DN50 s imp. výstupem | kus | 1 | 13000 | 13000 |  |  |  | základní | 0 | 0 | 0 | 0 | 0 | 0 | 8 | M | 2 |  |  |  | ROZPOCET | 13000 | 0 | 0 | 0 | 0 | 1 | 13000 | 4 | -1270393134
| VV |  | technologie vodojemu | [15 empty] | VV | 2 | 1 | True | 0 | ROZPOCET
| VV |  | 1 |  | 1 | [13 empty] | VV | 2 | 2 | True | 0 | ROZPOCET
| VV |  | Součet |  | 1 | [13 empty] | VV | 2 | 4 | True | 1 | ROZPOCET
91 | K | 89996170R | Montáž průtokoměru DN100 | kus | 1 | 2470 | 2470 |  |  |  | základní | 0 | 0 | 0 | 0 | 0 | 0 | 4 | K | 2 |  |  |  | ROZPOCET | 2470 | 0 | 0 | 0 | 0 | 1 | 2470 | 4 | 1216355523
| VV |  | technologie vodojemu | [15 empty] | VV | 2 | 1 | True | 0 | ROZPOCET
| VV |  | 1 |  | 1 | [13 empty] | VV | 2 | 2 | True | 0 | ROZPOCET
| VV |  | Součet |  | 1 | [13 empty] | VV | 2 | 4 | True | 1 | ROZPOCET
92 | M | 8999685R | průtokoměr DN100 s imp. výstupem | kus | 1 | 32000 | 32000 |  |  |  | základní | 0 | 0 | 0 | 0 | 0 | 0 | 8 | M | 2 |  |  |  | ROZPOCET | 32000 | 0 | 0 | 0 | 0 | 1 | 32000 | 4 | -2042461353
| VV |  | technologie vodojemu | [15 empty] | VV | 2 | 1 | True | 0 | ROZPOCET
| VV |  | 1 |  | 1 | [13 empty] | VV | 2 | 2 | True | 0 | ROZPOCET
| VV |  | Součet |  | 1 | [13 empty] | VV | 2 | 4 | True | 1 | ROZPOCET
| D | 9 | Ostatní konstrukce a práce, bourání |  |  |  | 197714.98 | [5 empty] | 235.5941 |  | 0.14891 |  | 17.0814 | 1 | D | 1 |  |  |  | ROZPOCET | [6 empty] | 197714.98
| D | 95 | Dokončovací konstrukce a práce pozemních staveb |  |  |  | 156400.78 | [5 empty] | 175.6881 |  | 0.14817 |  | 0.37015 | 1 | D | 2 |  |  |  | ROZPOCET | [6 empty] | 156400.78
93 | K | 933901311 | Zkoušky objektů a vymývání naplnění a vyprázdnění nádrže pro účely vymývací (proplachovací) o obsahu do 1000 m3 | m3 | 152.438 | 82.3 | 12545.65 | CS ÚRS 2025 01 |  |  | základní | 0.035 | 5.3353 | 0 | 0 | 0 | 0 | 4 | K | 3 |  |  |  | ROZPOCET | 12545.65 | 0 | 0 | 0 | 0 | 1 | 12545.65 | 4 | -327139685
| Online PSC |  | https://podminky.urs.cz/item/CS_URS_2025_01/933901311 | [15 empty] | Online PSC | 3
| VV |  | * nových nádrží | [15 empty] | VV | 3 | 1 | True | 0 | ROZPOCET
| VV |  | "akumulační nádrž 1" 16,5 |  | 16.5 | [13 empty] | VV | 3 | 2 | True | 0 | ROZPOCET
| VV |  | "akumulační nádrž 2" 16,5 |  | 16.5 | [13 empty] | VV | 3 | 2 | True | 0 | ROZPOCET
| VV |  | * stávající konstrukce ČOV | [15 empty] | VV | 3 | 1 | True | 0 | ROZPOCET
| VV |  | 10,5*1,625*2*3,5 |  | 119.4375 | [13 empty] | VV | 3 | 2 | True | 0 | ROZPOCET
94 | K | 938901411 | Dezinfekce nádrže roztokem chlornanu sodného | m3 | 128.625 | 25.8 | 3318.53 | CS ÚRS 2025 01 |  |  | základní | 0.05 | 6.4313 | 1e-05 | 0.0012863 | 0 | 0 | 4 | K | 3 |  |  |  | ROZPOCET | 3318.53 | 0 | 0 | 0 | 0 | 1 | 3318.53 | 4 | 1039969800
| Online PSC |  | https://podminky.urs.cz/item/CS_URS_2025_01/938901411 | [15 empty] | Online PSC | 3
| VV |  | * stávající konstrukce ČOV | [15 empty] | VV | 3 | 1 | True | 0 | ROZPOCET
| VV |  | 10,5*3,5*3,5 |  | 128.625 | [13 empty] | VV | 3 | 2 | True | 0 | ROZPOCET
95 | K | 938902123 | Čištění nádrží, ploch dřevěných nebo betonových konstrukcí, potrubí ploch betonových konstrukcí ocelovými kartáči | m2 | 134.75 | 325 | 43793.75 | CS ÚRS 2025 01 |  |  | základní | 0.703 | 94.7292 | 0 | 0 | 0 | 0 | 4 | K | 3 |  |  |  | ROZPOCET | 43793.75 | 0 | 0 | 0 | 0 | 1 | 43793.75 | 4 | -56953389
| Online PSC |  | https://podminky.urs.cz/item/CS_URS_2025_01/938902123 | [15 empty] | Online PSC | 3
| VV |  | * stávající konstrukce ČOV | [15 empty] | VV | 3 | 1 | True | 0 | ROZPOCET
| VV |  | " dno " 10,5*3,5 |  | 36.75 | [13 empty] | VV | 3 | 2 | True | 0 | ROZPOCET
| VV |  | " stěny " (10,5+3,5)*2*3,5 |  | 98 | [13 empty] | VV | 3 | 2 | True | 0 | ROZPOCET
96 | K | 938902122 | Čištění nádrží, ploch dřevěných nebo betonových konstrukcí, potrubí ploch betonových konstrukcí tlakovou vodou | m2 | 134.75 | 188 | 25333 | CS ÚRS 2025 01 |  |  | základní | 0.207 | 27.8932 | 0 | 0 | 0 | 0 | 4 | K | 3 |  |  |  | ROZPOCET | 25333 | 0 | 0 | 0 | 0 | 1 | 25333 | 4 | 11609110
| Online PSC |  | https://podminky.urs.cz/item/CS_URS_2025_01/938902122 | [15 empty] | Online PSC | 3
97 | K | 953333115 | PVC těsnící pás do betonových konstrukcí do pracovních spar vnitřní, pokládaný doprostřed konstrukce mezi výztuž šířky 150 mm | m | 69.2 | 347 | 24012.4 | CS ÚRS 2025 01 |  |  | základní | 0.22 | 15.224 | 0.00126 | 0.087192 | 0 | 0 | 4 | K | 3 |  |  |  | ROZPOCET | 24012.4 | 0 | 0 | 0 | 0 | 1 | 24012.4 | 4 | -263018533
| Online PSC |  | https://podminky.urs.cz/item/CS_URS_2025_01/953333115 | [15 empty] | Online PSC | 3
| VV |  | "dno" 2*(10,0+3,0) |  | 26 | [13 empty] | VV | 3 | 2 | True | 0 | ROZPOCET
| VV |  | "stěny obvod." 4*3,6 |  | 14.4 | [13 empty] | VV | 3 | 2 | True | 0 | ROZPOCET
| VV |  | "vnitřní - přeliv, rozdělení akumul. nádrží" 3,6*4*2 |  | 28.8 | [13 empty] | VV | 3 | 2 | True | 0 | ROZPOCET
98 | K | 953334212 | Bobtnavý pásek do pracovních spar betonových konstrukcí akrylový, rozměru 20 x 10 mm | m | 28 | 421 | 11788 | CS ÚRS 2025 01 |  |  | základní | 0.23 | 6.44 | 0.00062 | 0.01736 | 0 | 0 | 4 | K | 3 |  |  |  | ROZPOCET | 11788 | 0 | 0 | 0 | 0 | 1 | 11788 | 4 | -699727548
| Online PSC |  | https://podminky.urs.cz/item/CS_URS_2025_01/953334212 | [15 empty] | Online PSC | 3
| VV |  | " mezi stěnou a stropem " (10,5+3,5)*2 |  | 28 | [13 empty] | VV | 3 | 2 | True | 0 | ROZPOCET
99 | K | 953731225 | Montáž svislého odvětrání z plastových trub s utěsněním ve stropních prostupech vnitřního průměru přes 140 do 160 mm | m | 3 | 422 | 1266 | CS ÚRS 2025 01 |  |  | základní | 0.76 | 2.28 | 0.00693 | 0.02079 | 0 | 0 | 4 | K | 3 |  |  |  | ROZPOCET | 1266 | 0 | 0 | 0 | 0 | 1 | 1266 | 4 | 1596502587
| Online PSC |  | https://podminky.urs.cz/item/CS_URS_2025_01/953731225 | [15 empty] | Online PSC | 3
| VV |  | "odvětrání nádrží" 1,5*2 |  | 3 | [13 empty] | VV | 3 | 2 | True | 0 | ROZPOCET
100 | M | 28611133 | trubka kanalizační PVC DN 160x3000mm SN4 | m | 3.15 | 233 | 733.95 | CS ÚRS 2025 01 |  |  | základní | 0 | 0 | 0.00277 | 0.0087255 | 0 | 0 | 8 | M | 3 |  |  |  | ROZPOCET | 733.95 | 0 | 0 | 0 | 0 | 1 | 733.95 | 4 | 953785661
| VV |  | 3*1,05 'Přepočtené koeficientem množství |  | 3.15 | [13 empty] | VV | 3 | 2 | False | 1 | ROZPOCET
101 | K | 953731311 | Montáž svislého odvětrání z plastových trub montáž větrací hlavice, vnitřního průměru do 160 mm | kus | 2 | 288 | 576 | CS ÚRS 2025 01 |  |  | základní | 0.55 | 1.1 | 0 | 0 | 0 | 0 | 4 | K | 3 |  |  |  | ROZPOCET | 576 | 0 | 0 | 0 | 0 | 1 | 576 | 4 | 599991208
| Online PSC |  | https://podminky.urs.cz/item/CS_URS_2025_01/953731311 | [15 empty] | Online PSC | 3
| VV |  | "odvětrávací komínek nádrží" 2 |  | 2 | [13 empty] | VV | 3 | 2 | True | 0 | ROZPOCET
102 | M | 28612265 | hlavice ventilační plastová PP DN 160 | kus | 2 | 153 | 306 | CS ÚRS 2025 01 |  |  | základní | 0 | 0 | 0.00028 | 0.00056 | 0 | 0 | 8 | M | 3 |  |  |  | ROZPOCET | 306 | 0 | 0 | 0 | 0 | 1 | 306 | 4 | -343885445
103 | K | 977151123 | Jádrové vrty diamantovými korunkami do stavebních materiálů (železobetonu, betonu, cihel, obkladů, dlažeb, kamene) průměru přes 130 do 150 mm | m | 3.85 | 4350 | 16747.5 | CS ÚRS 2025 01 |  |  | základní | 2.3 | 8.855 | 0.00147 | 0.0056595 | 0.039 | 0.15015 | 4 | K | 3 |  |  |  | ROZPOCET | 16747.5 | 0 | 0 | 0 | 0 | 1 | 16747.5 | 4 | -129519907
| Online PSC |  | https://podminky.urs.cz/item/CS_URS_2025_01/977151123 | [15 empty] | Online PSC | 3
| VV |  | * prostupy do vodojemu přes obě stěny | [15 empty] | VV | 3 | 1 | True | 0 | ROZPOCET
| VV |  | " DN 150 " 0,6*3 |  | 1.8 | [13 empty] | VV | 3 | 2 | True | 0 | ROZPOCET
| VV |  | * prostupy v dělící stěně uvnitř vodojemu | [15 empty] | VV | 3 | 1 | True | 0 | ROZPOCET
| VV |  | " DN 150 " 0,35*5 |  | 1.75 | [13 empty] | VV | 3 | 2 | True | 0 | ROZPOCET
| VV |  | * odvětrání stropem | [15 empty] | VV | 3 | 1 | True | 0 | ROZPOCET
| VV |  | " DN 150 " 0,3 |  | 0.3 | [13 empty] | VV | 3 | 2 | True | 0 | ROZPOCET
104 | K | 977151127 | Jádrové vrty diamantovými korunkami do stavebních materiálů (železobetonu, betonu, cihel, obkladů, dlažeb, kamene) průměru přes 225 do 250 mm | m | 2 | 7990 | 15980 | CS ÚRS 2025 01 |  |  | základní | 3.7 | 7.4 | 0.0033 | 0.0066 | 0.11 | 0.22 | 4 | K | 3 |  |  |  | ROZPOCET | 15980 | 0 | 0 | 0 | 0 | 1 | 15980 | 4 | -1595581601
| Online PSC |  | https://podminky.urs.cz/item/CS_URS_2025_01/977151127 | [15 empty] | Online PSC | 3
| VV |  | *prostupy vnitřní dělící stěnou | [15 empty] | VV | 3 | 1 | True | 0 | ROZPOCET
| VV |  | " DN 250 " 4*0,35 |  | 1.4 | [13 empty] | VV | 3 | 2 | True | 0 | ROZPOCET
| VV |  | * prostupy do vodojemu přes obě stěny | [15 empty] | VV | 3 | 1 | True | 0 | ROZPOCET
| VV |  | " DN 250 " 0,6*1 |  | 0.6 | [13 empty] | VV | 3 | 2 | True | 0 | ROZPOCET
| D | 96 | Bourání konstrukcí |  |  |  | 41314.2 | [5 empty] | 59.906 |  | 0.000732 |  | 16.7112 | 1 | D | 2 |  |  |  | ROZPOCET | [6 empty] | 41314.2
105 | K | 962052211 | Bourání zdiva železobetonového nadzákladového, objemu přes 1 m3 | m3 | 6.956 | 5700 | 39649.2 | CS ÚRS 2025 01 |  |  | základní | 8.5 | 59.126 | 0 | 0 | 2.4 | 16.6944 | 4 | K | 3 |  |  |  | ROZPOCET | 39649.2 | 0 | 0 | 0 | 0 | 1 | 39649.2 | 4 | -1929641088
| Online PSC |  | https://podminky.urs.cz/item/CS_URS_2025_01/962052211 | [15 empty] | Online PSC | 3
| VV |  | " vybourání střední zdi stávající ČOV " 10,5*2,65*0,25 |  | 6.9562 | [13 empty] | VV | 3 | 2 | True | 0 | ROZPOCET
106 | K | 977151124 | Jádrové vrty diamantovými korunkami do stavebních materiálů (železobetonu, betonu, cihel, obkladů, dlažeb, kamene) průměru přes 150 do 180 mm | m | 0.3 | 5550 | 1665 | CS ÚRS 2025 01 |  |  | základní | 2.6 | 0.78 | 0.00244 | 0.000732 | 0.056 | 0.0168 | 4 | K | 3 |  |  |  | ROZPOCET | 1665 | 0 | 0 | 0 | 0 | 1 | 1665 | 4 | -678075192
| Online PSC |  | https://podminky.urs.cz/item/CS_URS_2025_01/977151124 | [15 empty] | Online PSC | 3
| VV |  | " otvor pro potrubí 152mm 1 x " 1*0,3 |  | 0.3 | [13 empty] | VV | 3 | 2 | True | 0 | ROZPOCET
| D | 997 | Doprava suti a vybouraných hmot |  |  |  | 31060.1 | [5 empty] | 35.6822 |  | 0 |  | 0 | 1 | D | 1 |  |  |  | ROZPOCET | [6 empty] | 31060.1
107 | K | 997013151 | Vnitrostaveništní doprava suti a vybouraných hmot vodorovně do 50 m s naložením s omezením mechanizace pro budovy a haly výšky do 6 m | t | 17.081 | 805 | 13750.21 | CS ÚRS 2025 01 |  |  | základní | 1.88 | 32.1123 | 0 | 0 | 0 | 0 | 4 | K | 2 |  |  |  | ROZPOCET | 13750.21 | 0 | 0 | 0 | 0 | 1 | 13750.21 | 4 | -132534225
| Online PSC |  | https://podminky.urs.cz/item/CS_URS_2025_01/997013151 | [15 empty] | Online PSC | 2
108 | K | 997013501 | Odvoz suti a vybouraných hmot na skládku nebo meziskládku se složením, na vzdálenost do 1 km | t | 17.081 | 301 | 5141.38 | CS ÚRS 2025 01 |  |  | základní | 0.125 | 2.1351 | 0 | 0 | 0 | 0 | 4 | K | 2 |  |  |  | ROZPOCET | 5141.38 | 0 | 0 | 0 | 0 | 1 | 5141.38 | 4 | -1630831560
| Online PSC |  | https://podminky.urs.cz/item/CS_URS_2025_01/997013501 | [15 empty] | Online PSC | 2
109 | K | 997013509 | Odvoz suti a vybouraných hmot na skládku nebo meziskládku se složením, na vzdálenost Příplatek k ceně za každý další započatý 1 km přes 1 km | t | 239.134 | 13.1 | 3132.66 | CS ÚRS 2025 01 |  |  | základní | 0.006 | 1.4348 | 0 | 0 | 0 | 0 | 4 | K | 2 |  |  |  | ROZPOCET | 3132.66 | 0 | 0 | 0 | 0 | 1 | 3132.66 | 4 | -1717494795
| Online PSC |  | https://podminky.urs.cz/item/CS_URS_2025_01/997013509 | [15 empty] | Online PSC | 2
| VV |  | 17,081*14 'Přepočtené koeficientem množství |  | 239.134 | [13 empty] | VV | 2 | 2 | False | 1 | ROZPOCET
110 | K | 997013862 | Poplatek za uložení stavebního odpadu na recyklační skládce (skládkovné) z armovaného betonu zatříděného do Katalogu odpadů pod kódem 17 01 01 | t | 17.081 | 529 | 9035.85 | CS ÚRS 2025 01 |  |  | základní | 0 | 0 | 0 | 0 | 0 | 0 | 4 | K | 2 |  |  |  | ROZPOCET | 9035.85 | 0 | 0 | 0 | 0 | 1 | 9035.85 | 4 | 187767510
| Online PSC |  | https://podminky.urs.cz/item/CS_URS_2025_01/997013862 | [15 empty] | Online PSC | 2
| D | 998 | Přesun hmot |  |  |  | 169173.69 | [5 empty] | 82.6983 |  | 0 |  | 0 | 1 | D | 1 |  |  |  | ROZPOCET | [6 empty] | 169173.69
111 | K | 998142251 | Přesun hmot pro nádrže, jímky, zásobníky a jámy pozemní mimo zemědělství se svislou nosnou konstrukcí monolitickou betonovou tyčovou nebo plošnou vodorovná dopravní vzdálenost do 50 m výšky do 25 m | t | 198.794 | 851 | 169173.69 | CS ÚRS 2025 01 |  |  | základní | 0.416 | 82.6983 | 0 | 0 | 0 | 0 | 4 | K | 2 |  |  |  | ROZPOCET | 169173.69 | 0 | 0 | 0 | 0 | 1 | 169173.69 | 4 | 594919851
| Online PSC |  | https://podminky.urs.cz/item/CS_URS_2025_01/998142251 | [15 empty] | Online PSC | 2
| D | PSV | Práce a dodávky PSV |  |  |  | 198789.8 | [5 empty] | 72.9232 |  | 0.61543 |  | 0 | 2 | D | 0 |  |  |  | ROZPOCET | [6 empty] | 198789.8
| D | 711 | Izolace proti vodě, vlhkosti a plynům |  |  |  | 79305.54 | [5 empty] | 50.145 |  | 0.36151 |  | 0 | 2 | D | 1 |  |  |  | ROZPOCET | [6 empty] | 79305.54
112 | K | 711493111.SMB.001 | Izolace proti podpovrchové a tlakové vodě vodorovná těsnicí kaší AQUAFIN-2K/M-PLUS | m2 | 36.75 | 902.67 | 33173.12 |  |  |  | základní | 0.5 | 18.375 | 0.00443 | 0.1628 | 0 | 0 | 16 | K | 2 |  |  |  | ROZPOCET | 33173.12 | 0 | 0 | 0 | 0 | 1 | 33173.12 | 16 | 1456010523
| VV |  | " strop vodojemu " 10,5*3,5 |  | 36.75 | [13 empty] | VV | 2 | 2 | True | 0 | ROZPOCET
113 | K | 711493121.SMB.001 | Izolace proti podpovrchové a tlakové vodě svislá těsnicí kaší AQUAFIN-2K/M-PLUS | m2 | 43.5 | 1003.49 | 43651.82 |  |  |  | základní | 0.678 | 29.493 | 0.00443 | 0.1927 | 0 | 0 | 16 | K | 2 |  |  |  | ROZPOCET | 43651.82 | 0 | 0 | 0 | 0 | 1 | 43651.82 | 16 | -717401051
| VV |  | " nové stěny vodojemu " (10,5+3,5)*2*0,75 |  | 21 | [13 empty] | VV | 2 | 2 | True | 0 | ROZPOCET
| VV |  | " stávající stěny vodojemu " (11,0+4,0)*2*(0,25+0,5) |  | 22.5 | [13 empty] | VV | 2 | 2 | True | 0 | ROZPOCET
114 | K | 711161212 | Izolace proti zemní vlhkosti a beztlakové vodě nopovými fóliemi na ploše svislé S vrstva ochranná, odvětrávací a drenážní výška nopu 8,0 mm, tl. fólie do 0,6 mm | m2 | 15 | 134 | 2010 | CS ÚRS 2025 01 |  |  | základní | 0.117 | 1.755 | 0.0004 | 0.006 | 0 | 0 | 16 | K | 2 |  |  |  | ROZPOCET | 2010 | 0 | 0 | 0 | 0 | 1 | 2010 | 16 | -1778158664
| Online PSC |  | https://podminky.urs.cz/item/CS_URS_2025_01/711161212 | [15 empty] | Online PSC | 2
| VV |  | * ochrana svislé hydroizolace pod terénem | [15 empty] | VV | 2 | 1 | True | 0 | ROZPOCET
| VV |  | " stávající stěny vodojemu " (11,0+4,0)*2*0,5 |  | 15 | [13 empty] | VV | 2 | 2 | True | 0 | ROZPOCET
115 | K | 998711101 | Přesun hmot pro izolace proti vodě, vlhkosti a plynům stanovený z hmotnosti přesunovaného materiálu vodorovná dopravní vzdálenost do 50 m základní v objektech výšky do 6 m | t | 0.362 | 1300 | 470.6 | CS ÚRS 2025 01 |  |  | základní | 1.442 | 0.522 | 0 | 0 | 0 | 0 | 16 | K | 2 |  |  |  | ROZPOCET | 470.6 | 0 | 0 | 0 | 0 | 1 | 470.6 | 16 | -656537439
| Online PSC |  | https://podminky.urs.cz/item/CS_URS_2025_01/998711101 | [15 empty] | Online PSC | 2
| D | 722 | Zdravotechnika - vnitřní vodovod |  |  |  | 4863.06 | [5 empty] | 0.8234 |  | 0.0042 |  | 0 | 2 | D | 1 |  |  |  | ROZPOCET | [6 empty] | 4863.06
116 | K | 722232158 | Kohout kulový přímý G 2" PN 42 do 185°C plnoprůtokový vnitřní závit těžká řada | kus | 2 | 2430 | 4860 |  |  |  | základní | 0.41 | 0.82 | 0.0021 | 0.0042 | 0 | 0 | 16 | K | 2 |  |  |  | ROZPOCET | 4860 | 0 | 0 | 0 | 0 | 1 | 4860 | 16 | 381339393
| VV |  | technologie vodojemu | [15 empty] | VV | 2 | 1 | True | 0 | ROZPOCET
| VV |  | 2 |  | 2 | [13 empty] | VV | 2 | 2 | True | 0 | ROZPOCET
| VV |  | Součet |  | 2 | [13 empty] | VV | 2 | 4 | True | 1 | ROZPOCET
117 | K | 998722101 | Přesun hmot pro vnitřní vodovod stanovený z hmotnosti přesunovaného materiálu vodorovná dopravní vzdálenost do 50 m základní v objektech výšky do 6 m | t | 0.004 | 765 | 3.06 | CS ÚRS 2025 01 |  |  | základní | 0.85 | 0.0034 | 0 | 0 | 0 | 0 | 16 | K | 2 |  |  |  | ROZPOCET | 3.06 | 0 | 0 | 0 | 0 | 1 | 3.06 | 16 | -1682938445
| Online PSC |  | https://podminky.urs.cz/item/CS_URS_2025_01/998722101 | [15 empty] | Online PSC | 2
| D | 767 | Konstrukce zámečnické |  |  |  | 114621.2 | [5 empty] | 21.9548 |  | 0.24972 |  | 0 | 2 | D | 1 |  |  |  | ROZPOCET | [6 empty] | 114621.2
118 | K | 767591011 | Montáž výrobků z kompozitů podlah nebo podest z pochůzných skládaných roštů hmotnosti do 15 kg/m2 | m2 | 8.12 | 685 | 5562.2 | CS ÚRS 2025 01 |  |  | základní | 0.69 | 5.6028 | 0.00067 | 0.0054404 | 0 | 0 | 16 | K | 2 |  |  |  | ROZPOCET | 5562.2 | 0 | 0 | 0 | 0 | 1 | 5562.2 | 16 | -531569399
| Online PSC |  | https://podminky.urs.cz/item/CS_URS_2025_01/767591011 | [15 empty] | Online PSC | 2
| VV |  | " lávka z pororoštů kompozitu nad potrubím v armaturní komoře " 2,9*2,8 |  | 8.12 | [13 empty] | VV | 2 | 2 | True | 0 | ROZPOCET
119 | M | 63126012 | rošt kompozitní pochůzný skládaný 15x23/38mm A15 | m2 | 9 | 3340 | 30060 | CS ÚRS 2025 01 |  |  | základní | 0 | 0 | 0.01824 | 0.16416 | 0 | 0 | 32 | M | 2 |  |  |  | ROZPOCET | 30060 | 0 | 0 | 0 | 0 | 1 | 30060 | 16 | 521475421
120 | M | 63126076 | rám pro uložení roštů a poklopů kompozitní L30x50/5mm, nerezové pracny A15 | m | 11.4 | 312 | 3556.8 | CS ÚRS 2025 01 |  |  | základní | 0 | 0 | 0.0008 | 0.00912 | 0 | 0 | 32 | M | 2 |  |  |  | ROZPOCET | 3556.8 | 0 | 0 | 0 | 0 | 1 | 3556.8 | 16 | -310070598
| VV |  | " lávka z pororoštů kompozitu nad potrubím v armaturní komoře " (2,9+2,8)*2 |  | 11.4 | [13 empty] | VV | 2 | 2 | True | 0 | ROZPOCET
121 | K | 767591021 | Montáž výrobků z kompozitů podlah nebo podest Příplatek k cenám za zkrácení a úpravu roštu | m | 5.7 | 138 | 786.6 | CS ÚRS 2025 01 |  |  | základní | 0.2 | 1.14 | 0 | 0 | 0 | 0 | 16 | K | 2 |  |  |  | ROZPOCET | 786.6 | 0 | 0 | 0 | 0 | 1 | 786.6 | 16 | -94633626
| Online PSC |  | https://podminky.urs.cz/item/CS_URS_2025_01/767591021 | [15 empty] | Online PSC | 2
| VV |  | " lávka z pororoštů kompozitu nad potrubím v armaturní komoře " (2,9+2,8) |  | 5.7 | [13 empty] | VV | 2 | 2 | True | 0 | ROZPOCET
122 | K | 767831022 | Montáž vnitřních kovových žebříků přímých, ukotvených do betonu | m | 12.3 | 747 | 9188.1 | CS ÚRS 2025 01 |  |  | základní | 1.2 | 14.76 | 0 | 0 | 0 | 0 | 16 | K | 2 |  |  |  | ROZPOCET | 9188.1 | 0 | 0 | 0 | 0 | 1 | 9188.1 | 16 | 714946095
| Online PSC |  | https://podminky.urs.cz/item/CS_URS_2025_01/767831022 | [15 empty] | Online PSC | 2
| VV |  | " žebřík do armaturní komory " 3,3 |  | 3.3 | [13 empty] | VV | 2 | 2 | True | 0 | ROZPOCET
| VV |  | " žebříky do akumulačních nádrží a uvnitř " 2*2,4+2*2,1 |  | 9 | [13 empty] | VV | 2 | 2 | True | 0 | ROZPOCET
123 | M | 44983027R | žebřík výstupový jednoduchý přímý z nerezové oceli dl 3,3m | ks | 1 | 23100 | 23100 |  |  |  | základní | 0 | 0 | 0.0192 | 0.0192 | 0 | 0 | 32 | M | 2 |  |  |  | ROZPOCET | 23100 | 0 | 0 | 0 | 0 | 1 | 23100 | 16 | -838380560
124 | M | 44983027R.1 | žebřík výstupový jednoduchý přímý z nerezové oceli dl 2,4m | kus | 2 | 12320 | 24640 |  |  |  | základní | 0 | 0 | 0.0192 | 0.0384 | 0 | 0 | 32 | M | 2 |  |  |  | ROZPOCET | 24640 | 0 | 0 | 0 | 0 | 1 | 24640 | 16 | 486210703
125 | M | 44983026R | žebřík výstupový jednoduchý přímý z nerezové oceli dl 2,1m | kus | 2 | 8660 | 17320 |  |  |  | základní | 0 | 0 | 0.0067 | 0.0134 | 0 | 0 | 32 | M | 2 |  |  |  | ROZPOCET | 17320 | 0 | 0 | 0 | 0 | 1 | 17320 | 16 | -1475617166
126 | K | 998767101 | Přesun hmot pro zámečnické konstrukce stanovený z hmotnosti přesunovaného materiálu vodorovná dopravní vzdálenost do 50 m základní v objektech výšky do 6 m | t | 0.25 | 1630 | 407.5 | CS ÚRS 2025 01 |  |  | základní | 1.808 | 0.452 | 0 | 0 | 0 | 0 | 16 | K | 2 |  |  |  | ROZPOCET | 407.5 | 0 | 0 | 0 | 0 | 1 | 407.5 | 16 | -290890089
| Online PSC |  | https://podminky.urs.cz/item/CS_URS_2025_01/998767101 | [15 empty] | Online PSC | 2

## SO 04 - Komunikace
[9 empty] | >> skryté sloupce << | [9 empty] | {99c9be29-6ede-4025-986b-6c7a8a167975}
2
| KRYCÍ LIST SOUPISU PRACÍ | [8 empty] | v --- níže se nacházejí doplnkové a pomocné údaje k sestavám --- v | [8 empty] | False
Stavba:
Projektové práce 1. etapy revitalizace volnočasového areálu Svatošské údolí II
Objekt:
SO 04 - Komunikace
| KSO: |  |  |  |  | CC-CZ:
| Místo: |  | Karlovy Vary - Loket |  |  | Datum: | 13. 3. 2025
| Zadavatel: |  |  |  |  | IČ:
|  | Karlovarský kraj |  |  |  | DIČ:
| Zhotovitel: |  |  |  |  | IČ:
|  | Ing.Jan Šinták - I.P.R.E. |  |  |  | DIČ:
| Projektant: |  |  |  |  | IČ:
DIČ:
| Zpracovatel: |  |  |  |  | IČ:
DIČ:
Poznámka:
Soupis prací je sestaven s využitím Cenové soustavy ÚRS. Položky, které pochází z této cenové soustavy, jsou ve sloupci 'Cenová soustava' označeny popisem 'CS ÚRS' a úrovní příslušného kalendářního pololetí. Veškeré další informace vymezující popis a podmínky použití těchto položek z Cenové soustavy, které nejsou uvedeny přímo v soupisu prací, jsou neomezeně dálkově k dispozici na webu podminky.urs.cz.
| Cena bez DPH | [5 empty] | 5659687.66
|  |  | Základ daně |  |  | Sazba daně | Výše daně
| DPH | základní | 5659687.66 |  |  | 21% | 1188534.41
|  | snížená | 0 |  |  | 12% | 0
|  | zákl. přenesená | 0 |  |  | 21% | 0
|  | sníž. přenesená | 0 |  |  | 12% | 0
|  | nulová | 0 |  |  | 0% | 0
| Cena s DPH |  |  | v | CZK |  | 6848222.07
REKAPITULACE ČLENĚNÍ SOUPISU PRACÍ
Stavba:
Projektové práce 1. etapy revitalizace volnočasového areálu Svatošské údolí II
Objekt:
SO 04 - Komunikace
Místo: |  |  | Karlovy Vary - Loket |  |  | Datum: | 13. 3. 2025
Zadavatel: |  |  | Karlovarský kraj |  |  | Projektant:
Zhotovitel: |  |  | Ing.Jan Šinták - I.P.R.E. |  |  | Zpracovatel:
Kód dílu - Popis | [6 empty] | Cena celkem [CZK]
Náklady stavby celkem | [6 empty] | 5659687.66 | [12 empty] | -1
| HSV - Práce a dodávky HSV | [5 empty] | 5659687.66
| 1 - Zemní práce | [5 empty] | 969654.67
| 2 - Zakládání | [5 empty] | 27776
| 5 - Komunikace pozemní | [5 empty] | 1810255.74
| 9 - Ostatní konstrukce a práce, bourání | [5 empty] | 956319.1
| 997 - Přesun sutě | [5 empty] | 1828617.44
| 998 - Přesun hmot | [5 empty] | 67064.71
SOUPIS PRACÍ
Stavba:
Projektové práce 1. etapy revitalizace volnočasového areálu Svatošské údolí II
Objekt:
SO 04 - Komunikace
Místo: |  |  | Karlovy Vary - Loket |  |  | Datum: | 13. 3. 2025
Zadavatel: |  |  | Karlovarský kraj |  |  | Projektant:
Zhotovitel: |  |  | Ing.Jan Šinták - I.P.R.E. |  |  | Zpracovatel:
PČ | Typ | Kód | Popis | MJ | Množství | J.cena [CZK] | Cena celkem [CZK] | Cenová soustava |  |  | DPH | J. Nh [h] | Nh celkem [h] | J. hmotnost [t] | Hmotnost celkem [t] | J. suť [t] | Suť Celkem [t]
Náklady soupisu celkem | [6 empty] | 5659687.66 | [5 empty] | 2629.4973 |  | 819.8618 |  | 895.69 |  | D | -1 | [10 empty] | 5659687.66
| D | HSV | Práce a dodávky HSV |  |  |  | 5659687.66 | [5 empty] | 2629.4973 |  | 819.8618 |  | 895.69 | 1 | D | 0 |  |  |  | ROZPOCET | [6 empty] | 5659687.66
| D | 1 | Zemní práce |  |  |  | 969654.67 | [5 empty] | 668.4877 |  | 132.011 |  | 895.69 | 1 | D | 1 |  |  |  | ROZPOCET | [6 empty] | 969654.67
1 | K | 112101102 | Odstranění stromů s odřezáním kmene a s odvětvením listnatých, průměru kmene přes 300 do 500 mm | kus | 4 | 354 | 1416 | CS ÚRS 2025 01 |  |  | základní | 0.88 | 3.52 | 0 | 0 | 0 | 0 | 4 | K | 2 |  |  |  | ROZPOCET | 1416 | 0 | 0 | 0 | 0 | 1 | 1416 | 4 | -1853009066
| Online PSC |  | https://podminky.urs.cz/item/CS_URS_2025_01/112101102 | [15 empty] | Online PSC | 2
2 | K | 112251102 | Odstranění pařezů strojně s jejich vykopáním nebo vytrháním průměru přes 300 do 500 mm | kus | 4 | 751 | 3004 | CS ÚRS 2025 01 |  |  | základní | 0.734 | 2.936 | 0 | 0 | 0 | 0 | 4 | K | 2 |  |  |  | ROZPOCET | 3004 | 0 | 0 | 0 | 0 | 1 | 3004 | 4 | 369431401
| Online PSC |  | https://podminky.urs.cz/item/CS_URS_2025_01/112251102 | [15 empty] | Online PSC | 2
3 | K | 113107162 | Odstranění podkladů nebo krytů strojně plochy jednotlivě přes 50 m2 do 200 m2 s přemístěním hmot na skládku na vzdálenost do 20 m nebo s naložením na dopravní prostředek z kameniva hrubého drceného, o tl. vrstvy přes 100 do 200 mm | m2 | 250 | 63.1 | 15775 | CS ÚRS 2025 01 |  |  | základní | 0.102 | 25.5 | 0 | 0 | 0.29 | 72.5 | 4 | K | 2 |  |  |  | ROZPOCET | 15775 | 0 | 0 | 0 | 0 | 1 | 15775 | 4 | -275771865
| Online PSC |  | https://podminky.urs.cz/item/CS_URS_2025_01/113107162 | [15 empty] | Online PSC | 2
| VV |  | bourání stávající komunikace | [15 empty] | VV | 2 | 1 | True | 0 | ROZPOCET
| VV |  | 180+70 |  | 250 | [13 empty] | VV | 2 | 2 | True | 1 | ROZPOCET
4 | K | 113107164 | Odstranění podkladů nebo krytů strojně plochy jednotlivě přes 50 m2 do 200 m2 s přemístěním hmot na skládku na vzdálenost do 20 m nebo s naložením na dopravní prostředek z kameniva hrubého drceného, o tl. vrstvy přes 300 do 400 mm | m2 | 290 | 127 | 36830 | CS ÚRS 2025 01 |  |  | základní | 0.201 | 58.29 | 0 | 0 | 0.58 | 168.2 | 4 | K | 2 |  |  |  | ROZPOCET | 36830 | 0 | 0 | 0 | 0 | 1 | 36830 | 4 | -502334833
| Online PSC |  | https://podminky.urs.cz/item/CS_URS_2025_01/113107164 | [15 empty] | Online PSC | 2
| VV |  | vybourání štěrkové vozovky | [15 empty] | VV | 2 | 1 | True | 0 | ROZPOCET
| VV |  | 155+135 |  | 290 | [13 empty] | VV | 2 | 2 | True | 1 | ROZPOCET
5 | K | 113107182 | Odstranění podkladů nebo krytů strojně plochy jednotlivě přes 50 m2 do 200 m2 s přemístěním hmot na skládku na vzdálenost do 20 m nebo s naložením na dopravní prostředek živičných, o tl. vrstvy přes 50 do 100 mm | m2 | 250 | 73.8 | 18450 | CS ÚRS 2025 01 |  |  | základní | 0.108 | 27 | 0 | 0 | 0.22 | 55 | 4 | K | 2 |  |  |  | ROZPOCET | 18450 | 0 | 0 | 0 | 0 | 1 | 18450 | 4 | 1066588936
| Online PSC |  | https://podminky.urs.cz/item/CS_URS_2025_01/113107182 | [15 empty] | Online PSC | 2
| VV |  | bourání stávající komunikace | [15 empty] | VV | 2 | 1 | True | 0 | ROZPOCET
| VV |  | 180+70 |  | 250 | [13 empty] | VV | 2 | 2 | True | 1 | ROZPOCET
6 | K | 113107222 | Odstranění podkladů nebo krytů strojně plochy jednotlivě přes 200 m2 s přemístěním hmot na skládku na vzdálenost do 20 m nebo s naložením na dopravní prostředek z kameniva hrubého drceného, o tl. vrstvy přes 100 do 200 mm | m2 | 630 | 45.2 | 28476 | CS ÚRS 2025 01 |  |  | základní | 0.073 | 45.99 | 0 | 0 | 0.29 | 182.7 | 4 | K | 2 |  |  |  | ROZPOCET | 28476 | 0 | 0 | 0 | 0 | 1 | 28476 | 4 | 570226349
| Online PSC |  | https://podminky.urs.cz/item/CS_URS_2025_01/113107222 | [15 empty] | Online PSC | 2
| VV |  | bourání stávající komunikace | [15 empty] | VV | 2 | 1 | True | 0 | ROZPOCET
| VV |  | 630 |  | 630 | [13 empty] | VV | 2 | 2 | True | 1 | ROZPOCET
7 | K | 113107224 | Odstranění podkladů nebo krytů strojně plochy jednotlivě přes 200 m2 s přemístěním hmot na skládku na vzdálenost do 20 m nebo s naložením na dopravní prostředek z kameniva hrubého drceného, o tl. vrstvy přes 300 do 400 mm | m2 | 470 | 90.9 | 42723 | CS ÚRS 2025 01 |  |  | základní | 0.144 | 67.68 | 0 | 0 | 0.58 | 272.6 | 4 | K | 2 |  |  |  | ROZPOCET | 42723 | 0 | 0 | 0 | 0 | 1 | 42723 | 4 | -1788528465
| Online PSC |  | https://podminky.urs.cz/item/CS_URS_2025_01/113107224 | [15 empty] | Online PSC | 2
| VV |  | vybourání štěrkové vozovky | [15 empty] | VV | 2 | 1 | True | 0 | ROZPOCET
| VV |  | 470 |  | 470 | [13 empty] | VV | 2 | 2 | True | 1 | ROZPOCET
8 | K | 113107242 | Odstranění podkladů nebo krytů strojně plochy jednotlivě přes 200 m2 s přemístěním hmot na skládku na vzdálenost do 20 m nebo s naložením na dopravní prostředek živičných, o tl. vrstvy přes 50 do 100 mm | m2 | 630 | 53.1 | 33453 | CS ÚRS 2025 01 |  |  | základní | 0.078 | 49.14 | 0 | 0 | 0.22 | 138.6 | 4 | K | 2 |  |  |  | ROZPOCET | 33453 | 0 | 0 | 0 | 0 | 1 | 33453 | 4 | 945107089
| Online PSC |  | https://podminky.urs.cz/item/CS_URS_2025_01/113107242 | [15 empty] | Online PSC | 2
| VV |  | bourání stávající komunikace | [15 empty] | VV | 2 | 1 | True | 0 | ROZPOCET
| VV |  | 630 |  | 630 | [13 empty] | VV | 2 | 2 | True | 1 | ROZPOCET
9 | K | 113107322 | Odstranění podkladů nebo krytů strojně plochy jednotlivě do 50 m2 s přemístěním hmot na skládku na vzdálenost do 3 m nebo s naložením na dopravní prostředek z kameniva hrubého drceného, o tl. vrstvy přes 100 do 200 mm | m2 | 21 | 78.3 | 1644.3 | CS ÚRS 2025 01 |  |  | základní | 0.116 | 2.436 | 0 | 0 | 0.29 | 6.09 | 4 | K | 2 |  |  |  | ROZPOCET | 1644.3 | 0 | 0 | 0 | 0 | 1 | 1644.3 | 4 | -998162253
| Online PSC |  | https://podminky.urs.cz/item/CS_URS_2025_01/113107322 | [15 empty] | Online PSC | 2
| VV |  | vybourání štěrkové vozovky | [15 empty] | VV | 2 | 1 | True | 0 | ROZPOCET
| VV |  | 21 |  | 21 | [13 empty] | VV | 2 | 2 | True | 1 | ROZPOCET
10 | K | 121151113 | Sejmutí ornice strojně při souvislé ploše přes 100 do 500 m2, tl. vrstvy do 200 mm | m2 | 425 | 28.9 | 12282.5 | CS ÚRS 2025 01 |  |  | základní | 0.026 | 11.05 | 0 | 0 | 0 | 0 | 4 | K | 2 |  |  |  | ROZPOCET | 12282.5 | 0 | 0 | 0 | 0 | 1 | 12282.5 | 4 | -488269254
| Online PSC |  | https://podminky.urs.cz/item/CS_URS_2025_01/121151113 | [15 empty] | Online PSC | 2
| VV |  | odhumusování, skrývka tl. 150 mm | [15 empty] | VV | 2 | 1 | True | 0 | ROZPOCET
| VV |  | 425 |  | 425 | [13 empty] | VV | 2 | 2 | True | 1 | ROZPOCET
11 | K | 122251104 | Odkopávky a prokopávky nezapažené strojně v hornině třídy těžitelnosti I skupiny 3 přes 100 do 500 m3 | m3 | 338 | 161 | 54418 | CS ÚRS 2025 01 |  |  | základní | 0.212 | 71.656 | 0 | 0 | 0 | 0 | 4 | K | 2 |  |  |  | ROZPOCET | 54418 | 0 | 0 | 0 | 0 | 1 | 54418 | 4 | 1570911807
| Online PSC |  | https://podminky.urs.cz/item/CS_URS_2025_01/122251104 | [15 empty] | Online PSC | 2
| VV |  | podíl vozovka asfaltová | [15 empty] | VV | 2 | 1 | True | 0 | ROZPOCET
| VV |  | 250*0,41 |  | 102.5 | [13 empty] | VV | 2 | 2 | True | 0 | ROZPOCET
| VV |  | podíl dlažba | [15 empty] | VV | 2 | 1 | True | 0 | ROZPOCET
| VV |  | 75*0,42 |  | 31.5 | [13 empty] | VV | 2 | 2 | True | 0 | ROZPOCET
| VV |  | podíl vozovka mlatová | [15 empty] | VV | 2 | 1 | True | 0 | ROZPOCET
| VV |  | 510*0,4 |  | 204 | [13 empty] | VV | 2 | 2 | True | 0 | ROZPOCET
| VV |  | Součet |  | 338 | [13 empty] | VV | 2 | 4 | True | 1 | ROZPOCET
12 | K | 131213701 | Hloubení nezapažených jam ručně s urovnáním dna do předepsaného profilu a spádu v hornině třídy těžitelnosti I skupiny 3 soudržných | m3 | 0.563 | 1220 | 686.86 | CS ÚRS 2025 01 |  |  | základní | 3.613 | 2.0341 | 0 | 0 | 0 | 0 | 4 | K | 2 |  |  |  | ROZPOCET | 686.86 | 0 | 0 | 0 | 0 | 1 | 686.86 | 4 | -230945747
| Online PSC |  | https://podminky.urs.cz/item/CS_URS_2025_01/131213701 | [15 empty] | Online PSC | 2
| VV |  | základ SDZ | [15 empty] | VV | 2 | 1 | True | 0 | ROZPOCET
| VV |  | 0,5*0,5*0,75*3 |  | 0.563 | [13 empty] | VV | 2 | 2 | True | 1 | ROZPOCET
13 | K | 132251101 | Hloubení nezapažených rýh šířky do 800 mm strojně s urovnáním dna do předepsaného profilu a spádu v hornině třídy těžitelnosti I skupiny 3 do 20 m3 | m3 | 17.625 | 1100 | 19387.5 | CS ÚRS 2025 01 |  |  | základní | 1.72 | 30.315 | 0 | 0 | 0 | 0 | 4 | K | 2 |  |  |  | ROZPOCET | 19387.5 | 0 | 0 | 0 | 0 | 1 | 19387.5 | 4 | 2104817333
| Online PSC |  | https://podminky.urs.cz/item/CS_URS_2025_01/132251101 | [15 empty] | Online PSC | 2
| VV |  | drenáž | [15 empty] | VV | 2 | 1 | True | 0 | ROZPOCET
| VV |  | 47*0,5*0,75 |  | 17.625 | [13 empty] | VV | 2 | 2 | True | 1 | ROZPOCET
14 | K | 162751117 | Vodorovné přemístění výkopku nebo sypaniny po suchu na obvyklém dopravním prostředku, bez naložení výkopku, avšak se složením bez rozhrnutí z horniny třídy těžitelnosti I skupiny 1 až 3 na vzdálenost přes 9 000 do 10 000 m | m3 | 419.911 | 302 | 126813.12 | CS ÚRS 2025 01 |  |  | základní | 0.087 | 36.5323 | 0 | 0 | 0 | 0 | 4 | K | 2 |  |  |  | ROZPOCET | 126813.12 | 0 | 0 | 0 | 0 | 1 | 126813.12 | 4 | -1015040456
| Online PSC |  | https://podminky.urs.cz/item/CS_URS_2025_01/162751117 | [15 empty] | Online PSC | 2
| VV |  | 425*0,15 |  | 63.75 | [13 empty] | VV | 2 | 2 | True | 0 | ROZPOCET
| VV |  | 338 |  | 338 | [13 empty] | VV | 2 | 2 | True | 0 | ROZPOCET
| VV |  | 0,536 |  | 0.536 | [13 empty] | VV | 2 | 2 | True | 0 | ROZPOCET
| VV |  | 17,625 |  | 17.625 | [13 empty] | VV | 2 | 2 | True | 0 | ROZPOCET
| VV |  | Součet |  | 419.911 | [13 empty] | VV | 2 | 4 | True | 1 | ROZPOCET
15 | K | 162751119 | Vodorovné přemístění výkopku nebo sypaniny po suchu na obvyklém dopravním prostředku, bez naložení výkopku, avšak se složením bez rozhrnutí z horniny třídy těžitelnosti I skupiny 1 až 3 na vzdálenost Příplatek k ceně za každých dalších i započatých 1 000 m | m3 | 4199.11 | 22.5 | 94479.98 | CS ÚRS 2025 01 |  |  | základní | 0.005 | 20.9955 | 0 | 0 | 0 | 0 | 4 | K | 2 |  |  |  | ROZPOCET | 94479.98 | 0 | 0 | 0 | 0 | 1 | 94479.98 | 4 | 193534817
| Online PSC |  | https://podminky.urs.cz/item/CS_URS_2025_01/162751119 | [15 empty] | Online PSC | 2
| VV |  | 419,911*10 |  | 4199.11 | [13 empty] | VV | 2 | 2 | True | 1 | ROZPOCET
16 | K | 167151111 | Nakládání, skládání a překládání neulehlého výkopku nebo sypaniny strojně nakládání, množství přes 100 m3, z hornin třídy těžitelnosti I, skupiny 1 až 3 | m3 | 419.911 | 55.3 | 23221.08 | CS ÚRS 2025 01 |  |  | základní | 0.072 | 30.2336 | 0 | 0 | 0 | 0 | 4 | K | 2 |  |  |  | ROZPOCET | 23221.08 | 0 | 0 | 0 | 0 | 1 | 23221.08 | 4 | -310960145
| Online PSC |  | https://podminky.urs.cz/item/CS_URS_2025_01/167151111 | [15 empty] | Online PSC | 2
17 | K | 171201231 | Poplatek za uložení stavebního odpadu na recyklační skládce (skládkovné) zeminy a kamení zatříděného do Katalogu odpadů pod kódem 17 05 04 | t | 755.84 | 342 | 258497.28 | CS ÚRS 2025 01 |  |  | základní | 0 | 0 | 0 | 0 | 0 | 0 | 4 | K | 2 |  |  |  | ROZPOCET | 258497.28 | 0 | 0 | 0 | 0 | 1 | 258497.28 | 4 | -954326583
| Online PSC |  | https://podminky.urs.cz/item/CS_URS_2025_01/171201231 | [15 empty] | Online PSC | 2
| VV |  | 419,911*1,8 |  | 755.84 | [13 empty] | VV | 2 | 2 | True | 1 | ROZPOCET
18 | K | 171251201 | Uložení sypaniny na skládky nebo meziskládky bez hutnění s upravením uložené sypaniny do předepsaného tvaru | m3 | 419.911 | 21.9 | 9196.05 | CS ÚRS 2025 01 |  |  | základní | 0.009 | 3.7792 | 0 | 0 | 0 | 0 | 4 | K | 2 |  |  |  | ROZPOCET | 9196.05 | 0 | 0 | 0 | 0 | 1 | 9196.05 | 4 | 1508181834
| Online PSC |  | https://podminky.urs.cz/item/CS_URS_2025_01/171251201 | [15 empty] | Online PSC | 2
| VV |  | 419,911 |  | 419.911 | [13 empty] | VV | 2 | 2 | True | 1 | ROZPOCET
19 | K | 181411131 | Založení trávníku na půdě předem připravené plochy do 1000 m2 výsevem včetně utažení parkového v rovině nebo na svahu do 1:5 | m2 | 550 | 25.5 | 14025 | CS ÚRS 2025 01 |  |  | základní | 0.058 | 31.9 | 0 | 0 | 0 | 0 | 4 | K | 2 |  |  |  | ROZPOCET | 14025 | 0 | 0 | 0 | 0 | 1 | 14025 | 4 | 231695730
| Online PSC |  | https://podminky.urs.cz/item/CS_URS_2025_01/181411131 | [15 empty] | Online PSC | 2
| VV |  | 550 |  | 550 | [13 empty] | VV | 2 | 2 | True | 1 | ROZPOCET
20 | M | 00572410 | osivo směs travní parková | kg | 11 | 113 | 1243 | CS ÚRS 2025 01 |  |  | základní | 0 | 0 | 0.001 | 0.011 | 0 | 0 | 8 | M | 2 |  |  |  | ROZPOCET | 1243 | 0 | 0 | 0 | 0 | 1 | 1243 | 4 | 2052210773
| VV |  | 550*0,02 'Přepočtené koeficientem množství |  | 11 | [13 empty] | VV | 2 | 2 | False | 1 | ROZPOCET
21 | K | 181951112 | Úprava pláně vyrovnáním výškových rozdílů strojně v hornině třídy těžitelnosti I, skupiny 1 až 3 se zhutněním | m2 | 2270 | 25.9 | 58793 | CS ÚRS 2025 01 |  |  | základní | 0.025 | 56.75 | 0 | 0 | 0 | 0 | 4 | K | 2 |  |  |  | ROZPOCET | 58793 | 0 | 0 | 0 | 0 | 1 | 58793 | 4 | 1638722004
| Online PSC |  | https://podminky.urs.cz/item/CS_URS_2025_01/181951112 | [15 empty] | Online PSC | 2
| VV |  | součet zpevněných a upravených ploch (vozovka, chodník, vjezdy, parkovcí stání) | [15 empty] | VV | 2 | 1 | True | 0 | ROZPOCET
| VV |  | 540+1520+190+20 |  | 2270 | [13 empty] | VV | 2 | 2 | True | 1 | ROZPOCET
22 | K | 182303111 | Doplnění zeminy nebo substrátu na travnatých plochách tloušťky do 50 mm v rovině nebo na svahu do 1:5 | m2 | 1650 | 22 | 36300 | CS ÚRS 2025 01 |  |  | základní | 0.055 | 90.75 | 0 | 0 | 0 | 0 | 4 | K | 2 |  |  |  | ROZPOCET | 36300 | 0 | 0 | 0 | 0 | 1 | 36300 | 4 | -2130679039
| Online PSC |  | https://podminky.urs.cz/item/CS_URS_2025_01/182303111 | [15 empty] | Online PSC | 2
| VV |  | tl.150mm (50mm x 3) | [15 empty] | VV | 2 | 1 | True | 0 | ROZPOCET
| VV |  | 550*3 |  | 1650 | [13 empty] | VV | 2 | 2 | True | 1 | ROZPOCET
23 | M | 10364101 | zemina pro terénní úpravy - ornice | t | 132 | 595 | 78540 | CS ÚRS 2025 01 |  |  | základní | 0 | 0 | 1 | 132 | 0 | 0 | 8 | M | 2 |  |  |  | ROZPOCET | 78540 | 0 | 0 | 0 | 0 | 1 | 78540 | 4 | -1669741530
| VV |  | 550*0,15*1,6 |  | 132 | [13 empty] | VV | 2 | 2 | True | 1 | ROZPOCET
| D | 2 | Zakládání |  |  |  | 27776 | [5 empty] | 28.0825 |  | 9.6822 |  | 0 | 1 | D | 1 |  |  |  | ROZPOCET | [6 empty] | 27776
24 | K | 211971110 | Zřízení opláštění výplně z geotextilie odvodňovacích žeber nebo trativodů v rýze nebo zářezu se stěnami šikmými o sklonu do 1:2 | m2 | 117.5 | 36.8 | 4324 | CS ÚRS 2025 01 |  |  | základní | 0.075 | 8.8125 | 0.00017 | 0.019975 | 0 | 0 | 4 | K | 2 |  |  |  | ROZPOCET | 4324 | 0 | 0 | 0 | 0 | 1 | 4324 | 4 | 1024443922
| Online PSC |  | https://podminky.urs.cz/item/CS_URS_2025_01/211971110 | [15 empty] | Online PSC | 2
| VV |  | 47*2,5 |  | 117.5 | [13 empty] | VV | 2 | 2 | True | 1 | ROZPOCET
25 | M | 69311081 | geotextilie netkaná separační, ochranná, filtrační, drenážní PES 300g/m2 | m2 | 139.179 | 34.1 | 4746 | CS ÚRS 2025 01 |  |  | základní | 0 | 0 | 0.0003 | 0.041754 | 0 | 0 | 8 | M | 2 |  |  |  | ROZPOCET | 4746 | 0 | 0 | 0 | 0 | 1 | 4746 | 4 | 765290210
| VV |  | 117,5*1,1845 'Přepočtené koeficientem množství |  | 139.179 | [13 empty] | VV | 2 | 2 | False | 1 | ROZPOCET
26 | K | 212752101 | Trativody z drenážních trubek pro liniové stavby a komunikace se zřízením štěrkového lože pod trubky a s jejich obsypem v otevřeném výkopu trubka korugovaná sendvičová PE-HD SN 4 celoperforovaná 360° DN 100 | m | 47 | 398 | 18706 | CS ÚRS 2025 01 |  |  | základní | 0.41 | 19.27 | 0.20469 | 9.6204 | 0 | 0 | 4 | K | 2 |  |  |  | ROZPOCET | 18706 | 0 | 0 | 0 | 0 | 1 | 18706 | 4 | -1887121508
| Online PSC |  | https://podminky.urs.cz/item/CS_URS_2025_01/212752101 | [15 empty] | Online PSC | 2
| D | 5 | Komunikace pozemní |  |  |  | 1810255.74 | [5 empty] | 340.858 |  | 357.1627 |  | 0 | 1 | D | 1 |  |  |  | ROZPOCET | [6 empty] | 1810255.74
27 | K | 561121103 | Zřízení podkladu nebo ochranné vrstvy vozovky z mechanicky zpevněné zeminy MZ bez přidání pojiva nebo vylepšovacího materiálu, s rozprostřením, vlhčením, promísením a zhutněním, tloušťka po zhutnění 100 mm | m2 | 1520 | 36.8 | 55936 | CS ÚRS 2025 01 |  |  | základní | 0.017 | 25.84 | 0 | 0 | 0 | 0 | 4 | K | 2 |  |  |  | ROZPOCET | 55936 | 0 | 0 | 0 | 0 | 1 | 55936 | 4 | -113541636
| Online PSC |  | https://podminky.urs.cz/item/CS_URS_2025_01/561121103 | [15 empty] | Online PSC | 2
| VV |  | vozovka - mlat (tl. 400 mm) | [15 empty] | VV | 2 | 1 | True | 0 | ROZPOCET
| VV |  | 1520 |  | 1520 | [13 empty] | VV | 2 | 2 | True | 1 | ROZPOCET
28 | M | 58343810 | kamenivo drcené hrubé frakce 4/8 | t | 182.4 | 552 | 100684.8 | CS ÚRS 2021 01 |  |  | základní | 0 | 0 | 1 | 182.4 | 0 | 0 | 8 | M | 2 |  |  |  | ROZPOCET | 100684.8 | 0 | 0 | 0 | 0 | 1 | 100684.8 | 4 | 609380412
| VV |  | vozovka - mlat (tl. 400 mm) | [15 empty] | VV | 2 | 1 | True | 0 | ROZPOCET
| VV |  | 1520*0,06*2 |  | 182.4 | [13 empty] | VV | 2 | 2 | True | 1 | ROZPOCET
29 | M | M41334 | mlatová směs 0/5 (např. drcený vápenec, granodiorit, žulová moučka apod.) | t | 121.6 | 504 | 61286.4 |  |  |  | základní | 0 | 0 | 1 | 121.6 | 0 | 0 | 8 | M | 2 |  |  |  | ROZPOCET | 61286.4 | 0 | 0 | 0 | 0 | 1 | 61286.4 | 4 | 1879678415
| VV |  | vozovka - mlat (tl. 400 mm) | [15 empty] | VV | 2 | 1 | True | 0 | ROZPOCET
| VV |  | 1520*0,04*2 |  | 121.6 | [13 empty] | VV | 2 | 2 | True | 1 | ROZPOCET
30 | K | 564851111 | Podklad ze štěrkodrti ŠD s rozprostřením a zhutněním plochy přes 100 m2, po zhutnění tl. 150 mm | m2 | 4544 | 205 | 931520 | CS ÚRS 2025 01 |  |  | základní | 0.026 | 118.144 | 0 | 0 | 0 | 0 | 4 | K | 2 |  |  |  | ROZPOCET | 931520 | 0 | 0 | 0 | 0 | 1 | 931520 | 4 | -1936745143
| Online PSC |  | https://podminky.urs.cz/item/CS_URS_2025_01/564851111 | [15 empty] | Online PSC | 2
| VV |  | vozovka - asfalt (tl. 410 mm) | [15 empty] | VV | 2 | 1 | True | 0 | ROZPOCET
| VV |  | 540 |  | 540 | [13 empty] | VV | 2 | 2 | True | 0 | ROZPOCET
| VV |  | 540 |  | 540 | [13 empty] | VV | 2 | 2 | True | 0 | ROZPOCET
| VV |  | vozovka - mlat (tl. 400 mm) | [15 empty] | VV | 2 | 1 | True | 0 | ROZPOCET
| VV |  | 1520 |  | 1520 | [13 empty] | VV | 2 | 2 | True | 0 | ROZPOCET
| VV |  | 1520 |  | 1520 | [13 empty] | VV | 2 | 2 | True | 0 | ROZPOCET
| VV |  | parkovací místa - dlažba (tl. 420 mm) | [15 empty] | VV | 2 | 1 | True | 0 | ROZPOCET
| VV |  | 190+20+2 |  | 212 | [13 empty] | VV | 2 | 2 | True | 0 | ROZPOCET
| VV |  | 190+20+2 |  | 212 | [13 empty] | VV | 2 | 2 | True | 0 | ROZPOCET
| VV |  | Součet |  | 4544 | [13 empty] | VV | 2 | 4 | True | 1 | ROZPOCET
31 | K | 565155111 | Asfaltový beton vrstva podkladní ACP 16 (obalované kamenivo střednězrnné - OKS) s rozprostřením a zhutněním v pruhu šířky přes 1,5 do 3 m, po zhutnění tl. 70 mm | m2 | 540 | 453 | 244620 | CS ÚRS 2025 01 |  |  | základní | 0.064 | 34.56 | 0 | 0 | 0 | 0 | 4 | K | 2 |  |  |  | ROZPOCET | 244620 | 0 | 0 | 0 | 0 | 1 | 244620 | 4 | -29704570
| Online PSC |  | https://podminky.urs.cz/item/CS_URS_2025_01/565155111 | [15 empty] | Online PSC | 2
| VV |  | vozovka - asfalt (tl. 410 mm) | [15 empty] | VV | 2 | 1 | True | 0 | ROZPOCET
| VV |  | 540 |  | 540 | [13 empty] | VV | 2 | 2 | True | 1 | ROZPOCET
32 | K | 573111112 | Postřik infiltrační PI z asfaltu silničního s posypem kamenivem, v množství 1,00 kg/m2 | m2 | 540 | 29 | 15660 | CS ÚRS 2025 01 |  |  | základní | 0.004 | 2.16 | 0 | 0 | 0 | 0 | 4 | K | 2 |  |  |  | ROZPOCET | 15660 | 0 | 0 | 0 | 0 | 1 | 15660 | 4 | -428957781
| Online PSC |  | https://podminky.urs.cz/item/CS_URS_2025_01/573111112 | [15 empty] | Online PSC | 2
| VV |  | vozovka - asfalt (tl. 410 mm) | [15 empty] | VV | 2 | 1 | True | 0 | ROZPOCET
| VV |  | 540 |  | 540 | [13 empty] | VV | 2 | 2 | True | 1 | ROZPOCET
33 | K | 573231108 | Postřik spojovací PS bez posypu kamenivem ze silniční emulze, v množství 0,50 kg/m2 | m2 | 540 | 13.6 | 7344 | CS ÚRS 2025 01 |  |  | základní | 0.002 | 1.08 | 0 | 0 | 0 | 0 | 4 | K | 2 |  |  |  | ROZPOCET | 7344 | 0 | 0 | 0 | 0 | 1 | 7344 | 4 | 420558589
| Online PSC |  | https://podminky.urs.cz/item/CS_URS_2025_01/573231108 | [15 empty] | Online PSC | 2
| VV |  | vozovka - asfalt (tl. 410 mm) | [15 empty] | VV | 2 | 1 | True | 0 | ROZPOCET
| VV |  | 540 |  | 540 | [13 empty] | VV | 2 | 2 | True | 1 | ROZPOCET
34 | K | 577134131 | Asfaltový beton vrstva obrusná ACO 11 (ABS) s rozprostřením a se zhutněním z modifikovaného asfaltu v pruhu šířky přes do 1,5 do 3 m, po zhutnění tl. 40 mm | m2 | 540 | 354 | 191160 | CS ÚRS 2025 01 |  |  | základní | 0.066 | 35.64 | 0 | 0 | 0 | 0 | 4 | K | 2 |  |  |  | ROZPOCET | 191160 | 0 | 0 | 0 | 0 | 1 | 191160 | 4 | 687583599
| Online PSC |  | https://podminky.urs.cz/item/CS_URS_2025_01/577134131 | [15 empty] | Online PSC | 2
| VV |  | vozovka - asfalt (tl. 410 mm) | [15 empty] | VV | 2 | 1 | True | 0 | ROZPOCET
| VV |  | 540 |  | 540 | [13 empty] | VV | 2 | 2 | True | 1 | ROZPOCET
35 | K | 596212210 | Kladení dlažby z betonových zámkových dlaždic pozemních komunikací ručně s ložem z kameniva těženého nebo drceného tl. do 50 mm, s vyplněním spár, s dvojitým hutněním vibrováním a se smetením přebytečného materiálu na krajnici tl. 80 mm skupiny A, pro plochy do 50 m2 | m2 | 22 | 484 | 10648 | CS ÚRS 2025 01 |  |  | základní | 0.757 | 16.654 | 0.11162 | 2.4556 | 0 | 0 | 4 | K | 2 |  |  |  | ROZPOCET | 10648 | 0 | 0 | 0 | 0 | 1 | 10648 | 4 | 135883180
| Online PSC |  | https://podminky.urs.cz/item/CS_URS_2025_01/596212210 | [15 empty] | Online PSC | 2
| VV |  | parkovací místa - dlažba (tl. 420 mm) | [15 empty] | VV | 2 | 1 | True | 0 | ROZPOCET
| VV |  | 20+2 |  | 22 | [13 empty] | VV | 2 | 2 | True | 1 | ROZPOCET
36 | M | 59245020 | dlažba skladebná betonová 200x100mm tl 80mm přírodní | m2 | 20.6 | 523 | 10773.8 | CS ÚRS 2025 01 |  |  | základní | 0 | 0 | 0.176 | 3.6256 | 0 | 0 | 8 | M | 2 |  |  |  | ROZPOCET | 10773.8 | 0 | 0 | 0 | 0 | 1 | 10773.8 | 4 | 639628488
| VV |  | 20*1,03 'Přepočtené koeficientem množství |  | 20.6 | [13 empty] | VV | 2 | 2 | False | 1 | ROZPOCET
37 | M | 59245226 | dlažba pro nevidomé betonová 200x100mm tl 80mm barevná | m2 | 2.06 | 779 | 1604.74 | CS ÚRS 2025 01 |  |  | základní | 0 | 0 | 0.175 | 0.3605 | 0 | 0 | 8 | M | 2 |  |  |  | ROZPOCET | 1604.74 | 0 | 0 | 0 | 0 | 1 | 1604.74 | 4 | 979997892
| VV |  | 2*1,03 'Přepočtené koeficientem množství |  | 2.06 | [13 empty] | VV | 2 | 2 | False | 1 | ROZPOCET
38 | K | 596412114 | Kladení dlažby z betonových vegetačních dlaždic pozemních komunikací s ložem z kameniva těženého nebo drceného tl. do 50 mm, s vyplněním spár a vegetačních otvorů, s hutněním vibrováním velikosti dlaždic do 0,09 m2 tl. 80 mm, pro plochy přes 100 do 300 m2 | m2 | 190 | 371 | 70490 | CS ÚRS 2025 01 |  |  | základní | 0.562 | 106.78 | 0.098 | 18.62 | 0 | 0 | 4 | K | 2 |  |  |  | ROZPOCET | 70490 | 0 | 0 | 0 | 0 | 1 | 70490 | 4 | 1897905095
| Online PSC |  | https://podminky.urs.cz/item/CS_URS_2025_01/596412114 | [15 empty] | Online PSC | 2
| VV |  | parkovací místa - dlažba (tl. 420 mm) | [15 empty] | VV | 2 | 1 | True | 0 | ROZPOCET
| VV |  | 190 |  | 190 | [13 empty] | VV | 2 | 2 | True | 1 | ROZPOCET
39 | M | 59245035 | dlažba plošná vegetační betonová 200x200mm tl 80mm přírodní | m2 | 193.8 | 560 | 108528 | CS ÚRS 2025 01 |  |  | základní | 0 | 0 | 0.145 | 28.101 | 0 | 0 | 8 | M | 2 |  |  |  | ROZPOCET | 108528 | 0 | 0 | 0 | 0 | 1 | 108528 | 4 | -108428082
| VV |  | 190*1,02 'Přepočtené koeficientem množství |  | 193.8 | [13 empty] | VV | 2 | 2 | False | 1 | ROZPOCET
| D | 9 | Ostatní konstrukce a práce, bourání |  |  |  | 956319.1 | [5 empty] | 385.2051 |  | 321.0059 |  | 0 | 1 | D | 1 |  |  |  | ROZPOCET | [6 empty] | 956319.1
40 | K | 914111111 | Montáž svislé dopravní značky základní velikosti do 1 m2 objímkami na sloupky nebo konzoly | kus | 3 | 283 | 849 | CS ÚRS 2025 01 |  |  | základní | 0.2 | 0.6 | 0.0007 | 0.0021 | 0 | 0 | 4 | K | 2 |  |  |  | ROZPOCET | 849 | 0 | 0 | 0 | 0 | 1 | 849 | 4 | 1459785519
| Online PSC |  | https://podminky.urs.cz/item/CS_URS_2025_01/914111111 | [15 empty] | Online PSC | 2
41 | M | 40445654 | informativní značky zónové IZ5 1000x750mm | kus | 1 | 2160 | 2160 | CS ÚRS 2025 01 |  |  | základní | 0 | 0 | 0.0077 | 0.0077 | 0 | 0 | 8 | M | 2 |  |  |  | ROZPOCET | 2160 | 0 | 0 | 0 | 0 | 1 | 2160 | 4 | 149981689
42 | M | 40445625 | informativní značky provozní IP8, IP9, IP11-IP13 500x700mm | kus | 2 | 806 | 1612 | CS ÚRS 2025 01 |  |  | základní | 0 | 0 | 0.0035 | 0.007 | 0 | 0 | 8 | M | 2 |  |  |  | ROZPOCET | 1612 | 0 | 0 | 0 | 0 | 1 | 1612 | 4 | -1705561969
43 | K | 914511111 | Montáž sloupku dopravních značek délky do 3,5 m do betonového základu | kus | 3 | 370 | 1110 | CS ÚRS 2025 01 |  |  | základní | 0.416 | 1.248 | 0.10941 | 0.32823 | 0 | 0 | 4 | K | 2 |  |  |  | ROZPOCET | 1110 | 0 | 0 | 0 | 0 | 1 | 1110 | 4 | -194439403
| Online PSC |  | https://podminky.urs.cz/item/CS_URS_2025_01/914511111 | [15 empty] | Online PSC | 2
44 | M | 40445225 | sloupek pro dopravní značku Zn D 60mm v 3,5m | kus | 3 | 694 | 2082 | CS ÚRS 2025 01 |  |  | základní | 0 | 0 | 0.0061 | 0.0183 | 0 | 0 | 8 | M | 2 |  |  |  | ROZPOCET | 2082 | 0 | 0 | 0 | 0 | 1 | 2082 | 4 | -920302924
45 | K | 916131213 | Osazení silničního obrubníku betonového se zřízením lože, s vyplněním a zatřením spár cementovou maltou stojatého s boční opěrou z betonu prostého, do lože z betonu prostého | m | 1012 | 392 | 396704 | CS ÚRS 2025 01 |  |  | základní | 0.268 | 271.216 | 0.1685 | 170.522 | 0 | 0 | 4 | K | 2 |  |  |  | ROZPOCET | 396704 | 0 | 0 | 0 | 0 | 1 | 396704 | 4 | 1587239651
| Online PSC |  | https://podminky.urs.cz/item/CS_URS_2025_01/916131213 | [15 empty] | Online PSC | 2
| VV |  | BO 15/25 | [15 empty] | VV | 2 | 1 | True | 0 | ROZPOCET
| VV |  | 870 |  | 870 | [13 empty] | VV | 2 | 2 | True | 0 | ROZPOCET
| VV |  | BO 15/25 R3 | [15 empty] | VV | 2 | 1 | True | 0 | ROZPOCET
| VV |  | 14 |  | 14 | [13 empty] | VV | 2 | 2 | True | 0 | ROZPOCET
| VV |  | BO 15/25 R4 | [15 empty] | VV | 2 | 1 | True | 0 | ROZPOCET
| VV |  | 7 |  | 7 | [13 empty] | VV | 2 | 2 | True | 0 | ROZPOCET
| VV |  | BO 15/25 R6 | [15 empty] | VV | 2 | 1 | True | 0 | ROZPOCET
| VV |  | 45 |  | 45 | [13 empty] | VV | 2 | 2 | True | 0 | ROZPOCET
| VV |  | BO 15/25 R10 | [15 empty] | VV | 2 | 1 | True | 0 | ROZPOCET
| VV |  | 6 |  | 6 | [13 empty] | VV | 2 | 2 | True | 0 | ROZPOCET
| VV |  | BO 10/25 | [15 empty] | VV | 2 | 1 | True | 0 | ROZPOCET
| VV |  | 70 |  | 70 | [13 empty] | VV | 2 | 2 | True | 0 | ROZPOCET
| VV |  | Součet |  | 1012 | [13 empty] | VV | 2 | 4 | True | 1 | ROZPOCET
46 | M | 59217031 | obrubník silniční betonový 1000x150x250mm | m | 904.8 | 233 | 210818.4 | CS ÚRS 2025 01 |  |  | základní | 0 | 0 | 0.08 | 72.384 | 0 | 0 | 8 | M | 2 |  |  |  | ROZPOCET | 210818.4 | 0 | 0 | 0 | 0 | 1 | 210818.4 | 4 | -1789175055
| VV |  | 870*1,04 'Přepočtené koeficientem množství |  | 904.8 | [13 empty] | VV | 2 | 2 | False | 1 | ROZPOCET
47 | M | M17078 | obrubník silniční obloukový betonový R3 | m | 14.7 | 3180 | 46746 | CS ÚRS 2025 01 |  |  | základní | 0 | 0 | 0.12 | 1.764 | 0 | 0 | 8 | M | 2 |  |  |  | ROZPOCET | 46746 | 0 | 0 | 0 | 0 | 1 | 46746 | 4 | 2074077724
| VV |  | 14*1,05 'Přepočtené koeficientem množství |  | 14.7 | [13 empty] | VV | 2 | 2 | False | 1 | ROZPOCET
48 | M | M17079 | obrubník silniční obloukový betonový R4 | m | 7.35 | 3180 | 23373 |  |  |  | základní | 0 | 0 | 0.12 | 0.882 | 0 | 0 | 8 | M | 2 |  |  |  | ROZPOCET | 23373 | 0 | 0 | 0 | 0 | 1 | 23373 | 4 | -1326577021
| VV |  | 7*1,05 'Přepočtené koeficientem množství |  | 7.35 | [13 empty] | VV | 2 | 2 | False | 1 | ROZPOCET
49 | M | M17080 | obrubník silniční obloukový betonový R6 | m | 7.35 | 3180 | 23373 |  |  |  | základní | 0 | 0 | 0.12 | 0.882 | 0 | 0 | 8 | M | 2 |  |  |  | ROZPOCET | 23373 | 0 | 0 | 0 | 0 | 1 | 23373 | 4 | 662285897
| VV |  | 7*1,05 'Přepočtené koeficientem množství |  | 7.35 | [13 empty] | VV | 2 | 2 | False | 1 | ROZPOCET
50 | M | M17081 | obrubník silniční obloukový betonový R10 | m | 6.3 | 3180 | 20034 |  |  |  | základní | 0 | 0 | 0.12 | 0.756 | 0 | 0 | 8 | M | 2 |  |  |  | ROZPOCET | 20034 | 0 | 0 | 0 | 0 | 1 | 20034 | 4 | 1215359116
| VV |  | 6*1,05 'Přepočtené koeficientem množství |  | 6.3 | [13 empty] | VV | 2 | 2 | False | 1 | ROZPOCET
51 | M | 59217072 | obrubník silniční betonový 1000x100x250mm | m | 73.5 | 189 | 13891.5 | CS ÚRS 2025 01 |  |  | základní | 0 | 0 | 0.056 | 4.116 | 0 | 0 | 8 | M | 2 |  |  |  | ROZPOCET | 13891.5 | 0 | 0 | 0 | 0 | 1 | 13891.5 | 4 | -1751434268
| VV |  | 70*1,05 'Přepočtené koeficientem množství |  | 73.5 | [13 empty] | VV | 2 | 2 | False | 1 | ROZPOCET
52 | K | 916781112 | Zpomalovací práh plastový pro přejezdovou rychlost 20 km/h | m | 13.5 | 2350 | 31725 | CS ÚRS 2025 01 |  |  | základní | 1.212 | 16.362 | 0.03541 | 0.47803 | 0 | 0 | 4 | K | 2 |  |  |  | ROZPOCET | 31725 | 0 | 0 | 0 | 0 | 1 | 31725 | 4 | 1563829312
| Online PSC |  | https://podminky.urs.cz/item/CS_URS_2025_01/916781112 | [15 empty] | Online PSC | 2
| VV |  | 2,5+4+4+3 |  | 13.5 | [13 empty] | VV | 2 | 2 | True | 1 | ROZPOCET
53 | K | 916991121 | Lože pod obrubníky, krajníky nebo obruby z dlažebních kostek z betonu prostého | m3 | 30.36 | 4220 | 128119.2 | CS ÚRS 2025 01 |  |  | základní | 1.442 | 43.7791 | 2.2563 | 68.5025 | 0 | 0 | 4 | K | 2 |  |  |  | ROZPOCET | 128119.2 | 0 | 0 | 0 | 0 | 1 | 128119.2 | 4 | -965871392
| Online PSC |  | https://podminky.urs.cz/item/CS_URS_2025_01/916991121 | [15 empty] | Online PSC | 2
| VV |  | 1012*0,3*0,1 |  | 30.36 | [13 empty] | VV | 2 | 2 | True | 1 | ROZPOCET
54 | K | 919726122 | Geotextilie netkaná pro ochranu, separaci nebo filtraci měrná hmotnost přes 200 do 300 g/m2 | m2 | 420 | 72.6 | 30492 | CS ÚRS 2025 01 |  |  | základní | 0.08 | 33.6 | 0.00047 | 0.1974 | 0 | 0 | 4 | K | 2 |  |  |  | ROZPOCET | 30492 | 0 | 0 | 0 | 0 | 1 | 30492 | 4 | -1015809946
| Online PSC |  | https://podminky.urs.cz/item/CS_URS_2025_01/919726122 | [15 empty] | Online PSC | 2
55 | K | 919726123 | Geotextilie netkaná pro ochranu, separaci nebo filtraci měrná hmotnost přes 300 do 500 g/m2 | m2 | 230 | 101 | 23230 | CS ÚRS 2025 01 |  |  | základní | 0.08 | 18.4 | 0.00069 | 0.1587 | 0 | 0 | 4 | K | 2 |  |  |  | ROZPOCET | 23230 | 0 | 0 | 0 | 0 | 1 | 23230 | 4 | 5860063
| Online PSC |  | https://podminky.urs.cz/item/CS_URS_2025_01/919726123 | [15 empty] | Online PSC | 2
| D | 997 | Přesun sutě |  |  |  | 1828617.44 | [5 empty] | 1152.753 |  | 0 |  | 0 | 1 | D | 1 |  |  |  | ROZPOCET | [6 empty] | 1828617.44
56 | K | 997221571 | Vodorovná doprava vybouraných hmot bez naložení, ale se složením a s hrubým urovnáním na vzdálenost do 1 km | t | 895.69 | 751 | 672663.19 | CS ÚRS 2025 01 |  |  | základní | 0.835 | 747.9012 | 0 | 0 | 0 | 0 | 4 | K | 2 |  |  |  | ROZPOCET | 672663.19 | 0 | 0 | 0 | 0 | 1 | 672663.19 | 4 | -1072128326
| Online PSC |  | https://podminky.urs.cz/item/CS_URS_2025_01/997221571 | [15 empty] | Online PSC | 2
57 | K | 997221579 | Vodorovná doprava vybouraných hmot bez naložení, ale se složením a s hrubým urovnáním na vzdálenost Příplatek k ceně za každý další započatý 1 km přes 1 km | t | 17018.11 | 18.9 | 321642.28 | CS ÚRS 2025 01 |  |  | základní | 0.004 | 68.0724 | 0 | 0 | 0 | 0 | 4 | K | 2 |  |  |  | ROZPOCET | 321642.28 | 0 | 0 | 0 | 0 | 1 | 321642.28 | 4 | -816445291
| Online PSC |  | https://podminky.urs.cz/item/CS_URS_2025_01/997221579 | [15 empty] | Online PSC | 2
| VV |  | 895,69*19 |  | 17018.11 | [13 empty] | VV | 2 | 2 | True | 1 | ROZPOCET
58 | K | 997221612 | Nakládání na dopravní prostředky pro vodorovnou dopravu vybouraných hmot | t | 895.69 | 551 | 493525.19 | CS ÚRS 2025 01 |  |  | základní | 0.376 | 336.7794 | 0 | 0 | 0 | 0 | 4 | K | 2 |  |  |  | ROZPOCET | 493525.19 | 0 | 0 | 0 | 0 | 1 | 493525.19 | 4 | 360934568
| Online PSC |  | https://podminky.urs.cz/item/CS_URS_2025_01/997221612 | [15 empty] | Online PSC | 2
| VV |  | 895,69 |  | 895.69 | [13 empty] | VV | 2 | 2 | True | 1 | ROZPOCET
59 | K | 997221873 | Poplatek za uložení stavebního odpadu na recyklační skládce (skládkovné) zeminy a kamení zatříděného do Katalogu odpadů pod kódem 17 05 04 | t | 702.09 | 342 | 240114.78 | CS ÚRS 2025 01 |  |  | základní | 0 | 0 | 0 | 0 | 0 | 0 | 4 | K | 2 |  |  |  | ROZPOCET | 240114.78 | 0 | 0 | 0 | 0 | 1 | 240114.78 | 4 | -232667966
| Online PSC |  | https://podminky.urs.cz/item/CS_URS_2025_01/997221873 | [15 empty] | Online PSC | 2
| VV |  | 72,5+168,2+182,7+272,6+6,09 |  | 702.09 | [13 empty] | VV | 2 | 2 | True | 1 | ROZPOCET
60 | K | 997221875 | Poplatek za uložení stavebního odpadu na recyklační skládce (skládkovné) asfaltového bez obsahu dehtu zatříděného do Katalogu odpadů pod kódem 17 03 02 | t | 193.6 | 520 | 100672 | CS ÚRS 2025 01 |  |  | základní | 0 | 0 | 0 | 0 | 0 | 0 | 4 | K | 2 |  |  |  | ROZPOCET | 100672 | 0 | 0 | 0 | 0 | 1 | 100672 | 4 | 1838414945
| Online PSC |  | https://podminky.urs.cz/item/CS_URS_2025_01/997221875 | [15 empty] | Online PSC | 2
| VV |  | 55+138,6 |  | 193.6 | [13 empty] | VV | 2 | 2 | True | 1 | ROZPOCET
| D | 998 | Přesun hmot |  |  |  | 67064.71 | [5 empty] | 54.1109 |  | 0 |  | 0 | 1 | D | 1 |  |  |  | ROZPOCET | [6 empty] | 67064.71
61 | K | 998225111 | Přesun hmot pro komunikace s krytem z kameniva, monolitickým betonovým nebo živičným dopravní vzdálenost do 200 m jakékoliv délky objektu | t | 819.862 | 81.8 | 67064.71 | CS ÚRS 2025 01 |  |  | základní | 0.066 | 54.1109 | 0 | 0 | 0 | 0 | 4 | K | 2 |  |  |  | ROZPOCET | 67064.71 | 0 | 0 | 0 | 0 | 1 | 67064.71 | 4 | 1852811030
| Online PSC |  | https://podminky.urs.cz/item/CS_URS_2025_01/998225111 | [15 empty] | Online PSC | 2

## SO 05-1 - Trasy, montáž a...
[9 empty] | >> skryté sloupce << | [9 empty] | {95a2b041-96c7-497f-9f09-3430b40b8b0d}
2
| KRYCÍ LIST SOUPISU PRACÍ | [8 empty] | v --- níže se nacházejí doplnkové a pomocné údaje k sestavám --- v | [8 empty] | False
Stavba:
Projektové práce 1. etapy revitalizace volnočasového areálu Svatošské údolí II
Objekt:
SO 05-1 - Trasy, montáž a dokumentace - NN
| KSO: |  |  |  |  | CC-CZ:
| Místo: |  | Karlovy Vary - Loket |  |  | Datum: | 13. 3. 2025
| Zadavatel: |  |  |  |  | IČ:
|  | Karlovarský kraj |  |  |  | DIČ:
| Zhotovitel: |  |  |  |  | IČ:
|  | Ing.Jan Šinták - I.P.R.E. |  |  |  | DIČ:
| Projektant: |  |  |  |  | IČ:
DIČ:
| Zpracovatel: |  |  |  |  | IČ:
DIČ:
Poznámka:
Soupis prací je sestaven s využitím Cenové soustavy ÚRS. Položky, které pochází z této cenové soustavy, jsou ve sloupci 'Cenová soustava' označeny popisem 'CS ÚRS' a úrovní příslušného kalendářního pololetí. Veškeré další informace vymezující popis a podmínky použití těchto položek z Cenové soustavy, které nejsou uvedeny přímo v soupisu prací, jsou neomezeně dálkově k dispozici na webu podminky.urs.cz.
| Cena bez DPH | [5 empty] | 3674752.3
|  |  | Základ daně |  |  | Sazba daně | Výše daně
| DPH | základní | 3674752.3 |  |  | 21% | 771697.98
|  | snížená | 0 |  |  | 12% | 0
|  | zákl. přenesená | 0 |  |  | 21% | 0
|  | sníž. přenesená | 0 |  |  | 12% | 0
|  | nulová | 0 |  |  | 0% | 0
| Cena s DPH |  |  | v | CZK |  | 4446450.28
REKAPITULACE ČLENĚNÍ SOUPISU PRACÍ
Stavba:
Projektové práce 1. etapy revitalizace volnočasového areálu Svatošské údolí II
Objekt:
SO 05-1 - Trasy, montáž a dokumentace - NN
Místo: |  |  | Karlovy Vary - Loket |  |  | Datum: | 13. 3. 2025
Zadavatel: |  |  | Karlovarský kraj |  |  | Projektant:
Zhotovitel: |  |  | Ing.Jan Šinták - I.P.R.E. |  |  | Zpracovatel:
Kód dílu - Popis | [6 empty] | Cena celkem [CZK]
Náklady stavby celkem | [6 empty] | 3674752.3 | [12 empty] | -1
| HSV - Práce a dodávky HSV | [5 empty] | 5950
| 9 - Ostatní konstrukce a práce, bourání | [5 empty] | 5950
| PSV - Práce a dodávky PSV | [5 empty] | 3418802.3
| 741 - Elektroinstalace - silnoproud | [5 empty] | 3418802.3
| 0700.0000 - Demolice | [5 empty] | 220637.92
| 0700.1000 - Trasy | [5 empty] | 1006440.57
| 0700.2000 - Materiál a montáž | [5 empty] | 2191723.81
| 0700.3000 - Dokumentace, zaškolení a tvorba návodu | [5 empty] | 250000
SOUPIS PRACÍ
Stavba:
Projektové práce 1. etapy revitalizace volnočasového areálu Svatošské údolí II
Objekt:
SO 05-1 - Trasy, montáž a dokumentace - NN
Místo: |  |  | Karlovy Vary - Loket |  |  | Datum: | 13. 3. 2025
Zadavatel: |  |  | Karlovarský kraj |  |  | Projektant:
Zhotovitel: |  |  | Ing.Jan Šinták - I.P.R.E. |  |  | Zpracovatel:
PČ | Typ | Kód | Popis | MJ | Množství | J.cena [CZK] | Cena celkem [CZK] | Cenová soustava |  |  | DPH | J. Nh [h] | Nh celkem [h] | J. hmotnost [t] | Hmotnost celkem [t] | J. suť [t] | Suť Celkem [t]
Náklady soupisu celkem | [6 empty] | 3674752.3 | [5 empty] | 1672.6084 |  | 42.4812 |  | 87.1737 |  | D | -1 | [10 empty] | 3674752.3
| D | HSV | Práce a dodávky HSV |  |  |  | 5950 | [5 empty] | 2.625 |  | 0.0021525 |  | 0.02975 | 1 | D | 0 |  |  |  | ROZPOCET | [6 empty] | 5950
| D | 9 | Ostatní konstrukce a práce, bourání |  |  |  | 5950 | [5 empty] | 2.625 |  | 0.0021525 |  | 0.02975 | 1 | D | 1 |  |  |  | ROZPOCET | [6 empty] | 5950
1 | K | 977151118 | Jádrové vrty diamantovými korunkami do stavebních materiálů (železobetonu, betonu, cihel, obkladů, dlažeb, kamene) průměru přes 90 do 100 mm | m | 1.75 | 3400 | 5950 | CS ÚRS 2025 01 |  |  | základní | 1.5 | 2.625 | 0.00123 | 0.0021525 | 0.017 | 0.02975 | 4 | K | 2 |  |  |  | ROZPOCET | 5950 | 0 | 0 | 0 | 0 | 1 | 5950 | 4 | -1821644719
| Online PSC |  | https://podminky.urs.cz/item/CS_URS_2025_01/977151118 | [15 empty] | Online PSC | 2
| VV |  | " 5 x vrt dl.350mm " 5*0,35 |  | 1.75 | [13 empty] | VV | 2 | 2 | True | 0 | ROZPOCET
| D | PSV | Práce a dodávky PSV |  |  |  | 3418802.3 | [5 empty] | 1669.9834 |  | 42.479 |  | 87.144 | 2 | D | 0 |  |  |  | ROZPOCET | [6 empty] | 3418802.3
| D | 741 | Elektroinstalace - silnoproud |  |  |  | 3418802.3 | [5 empty] | 1669.9834 |  | 42.479 |  | 87.144 | 2 | D | 1 |  |  |  | ROZPOCET | [6 empty] | 3418802.3
| D | 0700.0000 | Demolice |  |  |  | 220637.92 | [5 empty] | 300.1144 |  | 0 |  | 87.144 | 1 | D | 2 |  |  |  | ROZPOCET | [6 empty] | 220637.92
2 | K | 741211851 | Demontáž rozvodnic kovových, uložených volně stojících (skříňových), krytí do IPx 4, plochy do 1 m2 | kus | 23 | 351 | 8073 | CS ÚRS 2025 01 |  |  | základní | 0.701 | 16.123 | 0 | 0 | 0.1 | 2.3 | 64 | K | 3 |  |  |  | ROZPOCET | 8073 | 0 | 0 | 0 | 0 | 1 | 8073 | 64 | 1374017679
| Online PSC |  | https://podminky.urs.cz/item/CS_URS_2025_01/741211851 | [15 empty] | Online PSC | 3
| VV |  | * demontáž skříňových rozvaděčů na zděných sloupcích na likvidaci viz TZ bod 7.2 | [15 empty] | VV | 3 | 1 | True | 0 | ROZPOCET
| VV |  | " RS " 20 |  | 20 | [13 empty] | VV | 3 | 2 | True | 0 | ROZPOCET
| VV |  | " RE a RIS " 2 |  | 2 | [13 empty] | VV | 3 | 2 | True | 0 | ROZPOCET
| VV |  | " RH " 1 |  | 1 | [13 empty] | VV | 3 | 2 | True | 0 | ROZPOCET
3 | K | 468061112 | Bourání pilíře pro rozvod nn ze zdiva cihelného včetně úpravy terénu skříně výšky do 60 cm, šířky přes 90 do 150 cm | kus | 23 | 623 | 14329 | CS ÚRS 2025 01 |  |  | základní | 1.4 | 32.2 | 0 | 0 | 2.3 | 52.9 | 64 | K | 3 |  |  |  | ROZPOCET | 14329 | 0 | 0 | 0 | 0 | 1 | 14329 | 64 | -521776896
| Online PSC |  | https://podminky.urs.cz/item/CS_URS_2025_01/468061112 | [15 empty] | Online PSC | 3
4 | K | 468051121 | Bourání základu betonového | m3 | 14.52 | 4170 | 60548.4 | CS ÚRS 2025 01 |  |  | základní | 6.436 | 93.4507 | 0 | 0 | 2.2 | 31.944 | 64 | K | 3 |  |  |  | ROZPOCET | 60548.4 | 0 | 0 | 0 | 0 | 1 | 60548.4 | 64 | -1470176747
| Online PSC |  | https://podminky.urs.cz/item/CS_URS_2025_01/468051121 | [15 empty] | Online PSC | 3
| VV |  | " vybourání základů zděných pilířů pro rozvaděče " 22*0,66 |  | 14.52 | [13 empty] | VV | 3 | 2 | True | 0 | ROZPOCET
5 | K | 469971111 | Odvoz suti a vybouraných hmot svislá doprava suti a vybouraných hmot za první podlaží | t | 87.144 | 415 | 36164.76 | CS ÚRS 2025 01 |  |  | základní | 0.933 | 81.3054 | 0 | 0 | 0 | 0 | 64 | K | 3 |  |  |  | ROZPOCET | 36164.76 | 0 | 0 | 0 | 0 | 1 | 36164.76 | 64 | 531455600
| Online PSC |  | https://podminky.urs.cz/item/CS_URS_2025_01/469971111 | [15 empty] | Online PSC | 3
6 | K | 469972111 | Odvoz suti a vybouraných hmot odvoz suti a vybouraných hmot do 1 km | t | 87.144 | 611 | 53244.98 | CS ÚRS 2025 01 |  |  | základní | 0.772 | 67.2752 | 0 | 0 | 0 | 0 | 64 | K | 3 |  |  |  | ROZPOCET | 53244.98 | 0 | 0 | 0 | 0 | 1 | 53244.98 | 64 | 1730520736
| Online PSC |  | https://podminky.urs.cz/item/CS_URS_2025_01/469972111 | [15 empty] | Online PSC | 3
7 | K | 469972121 | Odvoz suti a vybouraných hmot odvoz suti a vybouraných hmot Příplatek k ceně za každý další i započatý 1 km | t | 1220.016 | 17.5 | 21350.28 | CS ÚRS 2025 01 |  |  | základní | 0.008 | 9.7601 | 0 | 0 | 0 | 0 | 64 | K | 3 |  |  |  | ROZPOCET | 21350.28 | 0 | 0 | 0 | 0 | 1 | 21350.28 | 64 | 1163113679
| Online PSC |  | https://podminky.urs.cz/item/CS_URS_2025_01/469972121 | [15 empty] | Online PSC | 3
| VV |  | 87,144*14 'Přepočtené koeficientem množství |  | 1220.016 | [13 empty] | VV | 3 | 2 | False | 1 | ROZPOCET
8 | K | 469973116 | Poplatek za uložení stavebního odpadu (skládkovné) na skládce směsného stavebního a demoličního zatříděného do Katalogu odpadů pod kódem 17 09 04 | t | 87.144 | 309 | 26927.5 | CS ÚRS 2025 01 |  |  | základní | 0 | 0 | 0 | 0 | 0 | 0 | 64 | K | 3 |  |  |  | ROZPOCET | 26927.5 | 0 | 0 | 0 | 0 | 1 | 26927.5 | 64 | 1219702908
| Online PSC |  | https://podminky.urs.cz/item/CS_URS_2025_01/469973116 | [15 empty] | Online PSC | 3
| D | 0700.1000 | Trasy |  |  |  | 1006440.57 | [5 empty] | 1042.6931 |  | 1.6486 |  | 0 | 1 | D | 2 |  |  |  | ROZPOCET | [6 empty] | 1006440.57
9 | K | 460171452 | Hloubení kabelových rýh strojně včetně urovnání dna s přemístěním výkopku do vzdálenosti 3 m od okraje jámy nebo s naložením na dopravní prostředek šířky 65 cm hloubky 90 cm v hornině třídy těžitelnosti I skupiny 3 | m | 17.25 | 260 | 4485 | CS ÚRS 2025 01 |  |  | základní | 0.311 | 5.3647 | 0 | 0 | 0 | 0 | 64 | K | 3 |  |  |  | ROZPOCET | 4485 | 0 | 0 | 0 | 0 | 1 | 4485 | 64 | 1836119136
| Online PSC |  | https://podminky.urs.cz/item/CS_URS_2025_01/460171452 | [15 empty] | Online PSC | 3
| VV |  | * v hor.3 15% | [15 empty] | VV | 3 | 1 | True | 0 | ROZPOCET
| VV |  | " výkop v terénu " 115,0*0,15 |  | 17.25 | [13 empty] | VV | 3 | 2 | True | 0 | ROZPOCET
10 | K | 460171453 | Hloubení kabelových rýh strojně včetně urovnání dna s přemístěním výkopku do vzdálenosti 3 m od okraje jámy nebo s naložením na dopravní prostředek šířky 65 cm hloubky 90 cm v hornině třídy těžitelnosti II skupiny 4 | m | 17.25 | 358 | 6175.5 | CS ÚRS 2025 01 |  |  | základní | 0.428 | 7.383 | 0 | 0 | 0 | 0 | 64 | K | 3 |  |  |  | ROZPOCET | 6175.5 | 0 | 0 | 0 | 0 | 1 | 6175.5 | 64 | 1688733658
| Online PSC |  | https://podminky.urs.cz/item/CS_URS_2025_01/460171453 | [15 empty] | Online PSC | 3
| VV |  | * v hor.4 15% | [15 empty] | VV | 3 | 1 | True | 0 | ROZPOCET
| VV |  | " výkop v terénu " 115,0*0,15 |  | 17.25 | [13 empty] | VV | 3 | 2 | True | 0 | ROZPOCET
11 | K | 460171454 | Hloubení kabelových rýh strojně včetně urovnání dna s přemístěním výkopku do vzdálenosti 3 m od okraje jámy nebo s naložením na dopravní prostředek šířky 65 cm hloubky 90 cm v hornině třídy těžitelnosti II skupiny 5 | m | 23 | 583 | 13409 | CS ÚRS 2025 01 |  |  | základní | 0.506 | 11.638 | 0 | 0 | 0 | 0 | 64 | K | 3 |  |  |  | ROZPOCET | 13409 | 0 | 0 | 0 | 0 | 1 | 13409 | 64 | -825478406
| Online PSC |  | https://podminky.urs.cz/item/CS_URS_2025_01/460171454 | [15 empty] | Online PSC | 3
| VV |  | * v hor.5 20% | [15 empty] | VV | 3 | 1 | True | 0 | ROZPOCET
| VV |  | " výkop v terénu " 115,0*0,2 |  | 23 | [13 empty] | VV | 3 | 2 | True | 0 | ROZPOCET
12 | K | 460171455 | Hloubení kabelových rýh strojně včetně urovnání dna s přemístěním výkopku do vzdálenosti 3 m od okraje jámy nebo s naložením na dopravní prostředek šířky 65 cm hloubky 90 cm v hornině třídy těžitelnosti III skupiny 6 | m | 57.5 | 707 | 40652.5 | CS ÚRS 2025 01 |  |  | základní | 0.615 | 35.3625 | 0 | 0 | 0 | 0 | 64 | K | 3 |  |  |  | ROZPOCET | 40652.5 | 0 | 0 | 0 | 0 | 1 | 40652.5 | 64 | -1219149227
| Online PSC |  | https://podminky.urs.cz/item/CS_URS_2025_01/460171455 | [15 empty] | Online PSC | 3
| VV |  | * v hor.6 50% | [15 empty] | VV | 3 | 1 | True | 0 | ROZPOCET
| VV |  | " výkop v terénu " 115,0*0,5 |  | 57.5 | [13 empty] | VV | 3 | 2 | True | 0 | ROZPOCET
13 | K | 460171482 | Hloubení kabelových rýh strojně včetně urovnání dna s přemístěním výkopku do vzdálenosti 3 m od okraje jámy nebo s naložením na dopravní prostředek šířky 65 cm hloubky 120 cm v hornině třídy těžitelnosti I skupiny 3 | m | 62.4 | 346 | 21590.4 | CS ÚRS 2025 01 |  |  | základní | 0.413 | 25.7712 | 0 | 0 | 0 | 0 | 64 | K | 3 |  |  |  | ROZPOCET | 21590.4 | 0 | 0 | 0 | 0 | 1 | 21590.4 | 64 | -793403142
| Online PSC |  | https://podminky.urs.cz/item/CS_URS_2025_01/460171482 | [15 empty] | Online PSC | 3
| VV |  | * v hor.3 15% | [15 empty] | VV | 3 | 1 | True | 0 | ROZPOCET
| VV |  | " výkop v silnici " 416,0*0,15 |  | 62.4 | [13 empty] | VV | 3 | 2 | True | 0 | ROZPOCET
14 | K | 460171483 | Hloubení kabelových rýh strojně včetně urovnání dna s přemístěním výkopku do vzdálenosti 3 m od okraje jámy nebo s naložením na dopravní prostředek šířky 65 cm hloubky 120 cm v hornině třídy těžitelnosti II skupiny 4 | m | 62.4 | 477 | 29764.8 | CS ÚRS 2025 01 |  |  | základní | 0.571 | 35.6304 | 0 | 0 | 0 | 0 | 64 | K | 3 |  |  |  | ROZPOCET | 29764.8 | 0 | 0 | 0 | 0 | 1 | 29764.8 | 64 | -1402053913
| Online PSC |  | https://podminky.urs.cz/item/CS_URS_2025_01/460171483 | [15 empty] | Online PSC | 3
| VV |  | * v hor.4 15% | [15 empty] | VV | 3 | 1 | True | 0 | ROZPOCET
| VV |  | " výkop v silnici " 416,0*0,15 |  | 62.4 | [13 empty] | VV | 3 | 2 | True | 0 | ROZPOCET
15 | K | 460171484 | Hloubení kabelových rýh strojně včetně urovnání dna s přemístěním výkopku do vzdálenosti 3 m od okraje jámy nebo s naložením na dopravní prostředek šířky 65 cm hloubky 120 cm v hornině třídy těžitelnosti II skupiny 5 | m | 83.2 | 778 | 64729.6 | CS ÚRS 2025 01 |  |  | základní | 0.675 | 56.16 | 0 | 0 | 0 | 0 | 64 | K | 3 |  |  |  | ROZPOCET | 64729.6 | 0 | 0 | 0 | 0 | 1 | 64729.6 | 64 | -1668662963
| Online PSC |  | https://podminky.urs.cz/item/CS_URS_2025_01/460171484 | [15 empty] | Online PSC | 3
| VV |  | * v hor.5 20% | [15 empty] | VV | 3 | 1 | True | 0 | ROZPOCET
| VV |  | " výkop v silnici " 416,0*0,2 |  | 83.2 | [13 empty] | VV | 3 | 2 | True | 0 | ROZPOCET
16 | K | 460171485 | Hloubení kabelových rýh strojně včetně urovnání dna s přemístěním výkopku do vzdálenosti 3 m od okraje jámy nebo s naložením na dopravní prostředek šířky 65 cm hloubky 120 cm v hornině třídy těžitelnosti III skupiny 6 | m | 208 | 943 | 196144 | CS ÚRS 2025 01 |  |  | základní | 0.819 | 170.352 | 0 | 0 | 0 | 0 | 64 | K | 3 |  |  |  | ROZPOCET | 196144 | 0 | 0 | 0 | 0 | 1 | 196144 | 64 | 530250519
| Online PSC |  | https://podminky.urs.cz/item/CS_URS_2025_01/460171485 | [15 empty] | Online PSC | 3
| VV |  | * v hor.6 50% | [15 empty] | VV | 3 | 1 | True | 0 | ROZPOCET
| VV |  | " výkop v silnici " 416,0*0,5 |  | 208 | [13 empty] | VV | 3 | 2 | True | 0 | ROZPOCET
17 | K | 460241111 | Příplatek k cenám vykopávek v blízkosti podzemního vedení pro jakoukoliv třídu horniny | m3 | 58.763 | 656 | 38548.53 | CS ÚRS 2025 01 |  |  | základní | 1.763 | 103.5992 | 0 | 0 | 0 | 0 | 64 | K | 3 |  |  |  | ROZPOCET | 38548.53 | 0 | 0 | 0 | 0 | 1 | 38548.53 | 64 | -2052803408
| Online PSC |  | https://podminky.urs.cz/item/CS_URS_2025_01/460241111 | [15 empty] | Online PSC | 3
| VV |  | " cca 15% trasy " (416,0*0,65*1,2+115,0*0,65*0,9)*0,15 |  | 58.7632 | [13 empty] | VV | 3 | 2 | True | 0 | ROZPOCET
18 | K | 460581131 | Úprava terénu uvedení nezpevněného terénu do původního stavu v místě dočasného uložení výkopku s vyhrabáním, srovnáním a částečným dosetím trávy | m2 | 88 | 33.8 | 2974.4 | CS ÚRS 2025 01 |  |  | základní | 0.074 | 6.512 | 2e-05 | 0.00176 | 0 | 0 | 64 | K | 3 |  |  |  | ROZPOCET | 2974.4 | 0 | 0 | 0 | 0 | 1 | 2974.4 | 64 | -1825340052
| Online PSC |  | https://podminky.urs.cz/item/CS_URS_2025_01/460581131 | [15 empty] | Online PSC | 3
| VV |  | " terénní úprava po zásypu rýhy " 110,0*0,8 |  | 88 | [13 empty] | VV | 3 | 2 | True | 0 | ROZPOCET
19 | K | 460371121 | Naložení výkopku strojně z hornin třídy těžitelnosti I skupiny 1 až 3 | m3 | 337.545 | 94.2 | 31796.74 | CS ÚRS 2025 01 |  |  | základní | 0.1 | 33.7545 | 0 | 0 | 0 | 0 | 64 | K | 3 |  |  |  | ROZPOCET | 31796.74 | 0 | 0 | 0 | 0 | 1 | 31796.74 | 64 | -1970783852
| Online PSC |  | https://podminky.urs.cz/item/CS_URS_2025_01/460371121 | [15 empty] | Online PSC | 3
| VV |  | * naložení výkopku na meziskládce pro dovoz pro zásyp rýh | [15 empty] | VV | 3 | 1 | True | 0 | ROZPOCET
| VV |  | 416,0*0,65*(1,2-0,15)+110,0*0,65*(0,9-0,15) |  | 337.545 | [13 empty] | VV | 3 | 2 | True | 0 | ROZPOCET
20 | K | 460451472 | Zásyp kabelových rýh strojně s přemístěním sypaniny ze vzdálenosti do 10 m, s uložením výkopku ve vrstvách včetně zhutnění a urovnání povrchu šířky 65 cm hloubky 90 cm z horniny třídy těžitelnosti I skupiny 3 | m | 115 | 112 | 12880 | CS ÚRS 2025 01 |  |  | základní | 0.211 | 24.265 | 0 | 0 | 0 | 0 | 64 | K | 3 |  |  |  | ROZPOCET | 12880 | 0 | 0 | 0 | 0 | 1 | 12880 | 64 | 1622723288
| Online PSC |  | https://podminky.urs.cz/item/CS_URS_2025_01/460451472 | [15 empty] | Online PSC | 3
21 | K | 460451512 | Zásyp kabelových rýh strojně s přemístěním sypaniny ze vzdálenosti do 10 m, s uložením výkopku ve vrstvách včetně zhutnění a urovnání povrchu šířky 65 cm hloubky 120 cm z horniny třídy těžitelnosti I skupiny 3 | m | 416 | 149 | 61984 | CS ÚRS 2025 01 |  |  | základní | 0.281 | 116.896 | 0 | 0 | 0 | 0 | 64 | K | 3 |  |  |  | ROZPOCET | 61984 | 0 | 0 | 0 | 0 | 1 | 61984 | 64 | 1839571749
| Online PSC |  | https://podminky.urs.cz/item/CS_URS_2025_01/460451512 | [15 empty] | Online PSC | 3
22 | K | 460341113 | Vodorovné přemístění (odvoz) horniny dopravními prostředky včetně složení, bez naložení a rozprostření jakékoliv třídy, na vzdálenost přes 500 do 1000 m | m3 | 731.738 | 123 | 90003.77 | CS ÚRS 2025 01 |  |  | základní | 0.094 | 68.7834 | 0 | 0 | 0 | 0 | 64 | K | 3 |  |  |  | ROZPOCET | 90003.77 | 0 | 0 | 0 | 0 | 1 | 90003.77 | 64 | 506480925
| Online PSC |  | https://podminky.urs.cz/item/CS_URS_2025_01/460341113 | [15 empty] | Online PSC | 3
| VV |  | " odvoz zemin na meziskládku do 3 km " 416,0*0,65*1,2+115,0*0,65*0,9 |  | 391.755 | [13 empty] | VV | 3 | 2 | True | 0 | ROZPOCET
| VV |  | " dovoz zemin z meziskládky pro zásyp " 416,0*0,65*(1,2-0,15)+115,0*0,65*(0,9-0,15) |  | 339.9825 | [13 empty] | VV | 3 | 2 | True | 0 | ROZPOCET
23 | K | 460341121 | Vodorovné přemístění (odvoz) horniny dopravními prostředky včetně složení, bez naložení a rozprostření jakékoliv třídy, na vzdálenost Příplatek k ceně -1113 za každých dalších i započatých 1000 m | m3 | 1463.476 | 25.9 | 37904.03 | CS ÚRS 2025 01 |  |  | základní | 0.013 | 19.0252 | 0 | 0 | 0 | 0 | 64 | K | 3 |  |  |  | ROZPOCET | 37904.03 | 0 | 0 | 0 | 0 | 1 | 37904.03 | 64 | 2134450792
| Online PSC |  | https://podminky.urs.cz/item/CS_URS_2025_01/460341121 | [15 empty] | Online PSC | 3
| VV |  | 731,738*2 'Přepočtené koeficientem množství |  | 1463.476 | [13 empty] | VV | 3 | 2 | False | 1 | ROZPOCET
24 | K | 460661113 | Kabelové lože z písku včetně podsypu, zhutnění a urovnání povrchu pro kabely nn bez zakrytí, šířky přes 50 do 65 cm | m | 531 | 237 | 125847 | CS ÚRS 2025 01 |  |  | základní | 0.116 | 61.596 | 0 | 0 | 0 | 0 | 64 | K | 3 |  |  |  | ROZPOCET | 125847 | 0 | 0 | 0 | 0 | 1 | 125847 | 64 | -2033801686
| Online PSC |  | https://podminky.urs.cz/item/CS_URS_2025_01/460661113 | [15 empty] | Online PSC | 3
| VV |  | 115,0+416,0 |  | 531 | [13 empty] | VV | 3 | 2 | True | 0 | ROZPOCET
25 | K | 460671113 | Výstražné prvky pro krytí kabelů včetně vyrovnání povrchu rýhy, rozvinutí a uložení fólie, šířky přes 25 do 35 cm | m | 1576 | 18.8 | 29628.8 | CS ÚRS 2025 01 |  |  | základní | 0.025 | 39.4 | 9e-05 | 0.14184 | 0 | 0 | 64 | K | 3 |  |  |  | ROZPOCET | 29628.8 | 0 | 0 | 0 | 0 | 1 | 29628.8 | 64 | -1361354722
| Online PSC |  | https://podminky.urs.cz/item/CS_URS_2025_01/460671113 | [15 empty] | Online PSC | 3
| VV |  | "Výstražná fólie - přídavná ochrana na celou šířku rýhy " 1576,0 |  | 1576 | [13 empty] | VV | 3 | 2 | True | 0 | ROZPOCET
26 | K | 741410041 | Montáž uzemňovacího vedení s upevněním, propojením a připojením pomocí svorek v zemi s izolací spojů drátu nebo lana Ø do 10 mm v městské zástavbě | m | 300 | 61.5 | 18450 | CS ÚRS 2025 01 |  |  | základní | 0.123 | 36.9 | 0 | 0 | 0 | 0 | 16 | K | 3 |  |  |  | ROZPOCET | 18450 | 0 | 0 | 0 | 0 | 1 | 18450 | 16 | -1830250038
| Online PSC |  | https://podminky.urs.cz/item/CS_URS_2025_01/741410041 | [15 empty] | Online PSC | 3
| VV |  | "Drát zemnící D10 FeZn" 300,0 |  | 300 | [13 empty] | VV | 3 | 2 | True | 0 | ROZPOCET
27 | M | 35441073 | drát D 10mm FeZn | kg | 240 | 44.5 | 10680 | CS ÚRS 2025 01 |  |  | základní | 0 | 0 | 0.001 | 0.24 | 0 | 0 | 32 | M | 3 |  |  |  | ROZPOCET | 10680 | 0 | 0 | 0 | 0 | 1 | 10680 | 16 | -1009272395
| VV |  | "Drát zemnící D10 FeZn" 300,0*0,8 |  | 240 | [13 empty] | VV | 3 | 2 | True | 0 | ROZPOCET
28 | K | 741410021 | Montáž uzemňovacího vedení s upevněním, propojením a připojením pomocí svorek v zemi s izolací spojů pásku průřezu do 120 mm2 v městské zástavbě | m | 1265 | 70 | 88550 | CS ÚRS 2025 01 |  |  | základní | 0.14 | 177.1 | 0 | 0 | 0 | 0 | 16 | K | 3 |  |  |  | ROZPOCET | 88550 | 0 | 0 | 0 | 0 | 1 | 88550 | 16 | 1508615859
| Online PSC |  | https://podminky.urs.cz/item/CS_URS_2025_01/741410021 | [15 empty] | Online PSC | 3
29 | M | 35442062 | pás zemnící 30x4mm FeZn | kg | 1265 | 44.5 | 56292.5 | CS ÚRS 2025 01 |  |  | základní | 0 | 0 | 0.001 | 1.265 | 0 | 0 | 32 | M | 3 |  |  |  | ROZPOCET | 56292.5 | 0 | 0 | 0 | 0 | 1 | 56292.5 | 16 | -524346813
30 | K | 741420020 | Montáž hromosvodného vedení svorek s jedním šroubem | kus | 30 | 120 | 3600 | CS ÚRS 2025 01 |  |  | základní | 0.24 | 7.2 | 0 | 0 | 0 | 0 | 16 | K | 3 |  |  |  | ROZPOCET | 3600 | 0 | 0 | 0 | 0 | 1 | 3600 | 16 | -2145539393
| Online PSC |  | https://podminky.urs.cz/item/CS_URS_2025_01/741420020 | [15 empty] | Online PSC | 3
31 | M | 0700.1016 | Zemnící svorka ke spojení 4x30 FeZn s D10 FeZn | ks | 30 | 25 | 750 |  |  |  | základní | 0 | 0 | 0 | 0 | 0 | 0 | 32 | M | 3 |  |  |  | ROZPOCET | 750 | 0 | 0 | 0 | 0 | 1 | 750 | 16 | 56
32 | K | 0700.1019 | Montáž: Zemnící svorka ke křížovému nebo souběžnému spojení zemnící pásky | ks | 112 | 150 | 16800 |  |  |  | základní | 0 | 0 | 0 | 0 | 0 | 0 | 16 | K | 3 |  |  |  | ROZPOCET | 16800 | 0 | 0 | 0 | 0 | 1 | 16800 | 16 | 62
33 | M | 0700.1020 | Zemnící svorka ke křížovému nebo souběžnému spojení zemnící pásky | ks | 112 | 25 | 2800 |  |  |  | základní | 0 | 0 | 0 | 0 | 0 | 0 | 32 | M | 3 |  |  |  | ROZPOCET | 2800 | 0 | 0 | 0 | 0 | 1 | 2800 | 16 | 64
| D | 0700.2000 | Materiál a montáž |  |  |  | 2191723.81 | [5 empty] | 327.176 |  | 40.8304 |  | 0 | 1 | D | 2 |  |  |  | ROZPOCET | [6 empty] | 2191723.81
34 | K | 210812031 | Montáž izolovaných kabelů měděných do 1 kV bez ukončení plných nebo laněných kulatých (např. CYKY, CHKE-R) uložených volně nebo v liště počtu a průřezu žil 4x1,5 až 4 mm2 | m | 47 | 29.6 | 1391.2 | CS ÚRS 2025 01 |  |  | základní | 0.046 | 2.162 | 0 | 0 | 0 | 0 | 64 | K | 3 |  |  |  | ROZPOCET | 1391.2 | 0 | 0 | 0 | 0 | 1 | 1391.2 | 64 | 962338485
| Online PSC |  | https://podminky.urs.cz/item/CS_URS_2025_01/210812031 | [15 empty] | Online PSC | 3
| VV |  | "Kabel CYKY-O 4x1,5" 47,0 |  | 47 | [13 empty] | VV | 3 | 2 | True | 0 | ROZPOCET
35 | M | PKB.711885 | CYKY-O 4x1,5 | km | 0.054 | 24276.35 | 1310.92 |  |  |  | základní | 0 | 0 | 0.14 | 0.00756 | 0 | 0 | 128 | M | 3 |  |  |  | ROZPOCET | 1310.92 | 0 | 0 | 0 | 0 | 1 | 1310.92 | 128 | 1357409373
| VV |  | 0,047*1,15 'Přepočtené koeficientem množství |  | 0.054 | [13 empty] | VV | 3 | 2 | False | 1 | ROZPOCET
36 | K | 210902047 | Montáž izolovaných kabelů hliníkových do 1 kV bez ukončení plných nebo laněných kulatých (např. AYKY) uložených volně počtu a průřezu žil 3x240+120 mm2 | m | 61 | 64.9 | 3958.9 | CS ÚRS 2025 01 |  |  | základní | 0.106 | 6.466 | 0 | 0 | 0 | 0 | 64 | K | 3 |  |  |  | ROZPOCET | 3958.9 | 0 | 0 | 0 | 0 | 1 | 3958.9 | 64 | 2036873204
| Online PSC |  | https://podminky.urs.cz/item/CS_URS_2025_01/210902047 | [15 empty] | Online PSC | 3
| VV |  | "Kabel AYKY-J 3x240+120" 61,0 |  | 61 | [13 empty] | VV | 3 | 2 | True | 0 | ROZPOCET
37 | M | PKB.711552 | 1-AYKY-J 3x240+120 SM/SM | km | 0.07 | 589009.69 | 41230.68 |  |  |  | základní | 0 | 0 | 3.81 | 0.2667 | 0 | 0 | 128 | M | 3 |  |  |  | ROZPOCET | 41230.68 | 0 | 0 | 0 | 0 | 1 | 41230.68 | 128 | -1180119876
| VV |  | 0,061*1,15 'Přepočtené koeficientem množství |  | 0.07 | [13 empty] | VV | 3 | 2 | False | 1 | ROZPOCET
38 | K | 210902045 | Montáž izolovaných kabelů hliníkových do 1 kV bez ukončení plných nebo laněných kulatých (např. AYKY) uložených volně počtu a průřezu žil 3x185+95 mm2 | m | 1360 | 61.2 | 83232 | CS ÚRS 2025 01 |  |  | základní | 0.1 | 136 | 0 | 0 | 0 | 0 | 64 | K | 3 |  |  |  | ROZPOCET | 83232 | 0 | 0 | 0 | 0 | 1 | 83232 | 64 | 761760575
| Online PSC |  | https://podminky.urs.cz/item/CS_URS_2025_01/210902045 | [15 empty] | Online PSC | 3
| VV |  | "Kabel AYKY-J 3x185+95" 1360,0 |  | 1360 | [13 empty] | VV | 3 | 2 | True | 0 | ROZPOCET
39 | M | PKB.713344 | 1-AYKY-J 3x185+95 SM/SM | km | 1.564 | 554499 | 867236.44 |  |  |  | základní | 0 | 0 | 3 | 4.692 | 0 | 0 | 128 | M | 3 |  |  |  | ROZPOCET | 867236.44 | 0 | 0 | 0 | 0 | 1 | 867236.44 | 128 | -1736114484
| VV |  | 1,36*1,15 'Přepočtené koeficientem množství |  | 1.564 | [13 empty] | VV | 3 | 2 | False | 1 | ROZPOCET
40 | K | 210902015 | Montáž izolovaných kabelů hliníkových do 1 kV bez ukončení plných nebo laněných kulatých (např. AYKY) uložených volně počtu a průřezu žil 4x70 mm2 | m | 430 | 58.2 | 25026 | CS ÚRS 2025 01 |  |  | základní | 0.095 | 40.85 | 0 | 0 | 0 | 0 | 64 | K | 3 |  |  |  | ROZPOCET | 25026 | 0 | 0 | 0 | 0 | 1 | 25026 | 64 | -1400414881
| Online PSC |  | https://podminky.urs.cz/item/CS_URS_2025_01/210902015 | [15 empty] | Online PSC | 3
| VV |  | "Kabel AYKY-J 4x70" 430,0 |  | 430 | [13 empty] | VV | 3 | 2 | True | 0 | ROZPOCET
41 | M | PKB.712072 | 1-AYKY-J 4x70 RE | km | 0.495 | 258063.38 | 127741.37 |  |  |  | základní | 0 | 0 | 1.62 | 0.8019 | 0 | 0 | 128 | M | 3 |  |  |  | ROZPOCET | 127741.37 | 0 | 0 | 0 | 0 | 1 | 127741.37 | 128 | -618941033
| VV |  | 0,43*1,15 'Přepočtené koeficientem množství |  | 0.495 | [13 empty] | VV | 3 | 2 | False | 1 | ROZPOCET
42 | K | 741130001 | Ukončení vodičů izolovaných s označením a zapojením v rozváděči nebo na přístroji, průřezu žíly do 2,5 mm2 | kus | 2 | 28.9 | 57.8 | CS ÚRS 2025 01 |  |  | základní | 0.051 | 0.102 | 0 | 0 | 0 | 0 | 16 | K | 3 |  |  |  | ROZPOCET | 57.8 | 0 | 0 | 0 | 0 | 1 | 57.8 | 16 | 1777317480
| Online PSC |  | https://podminky.urs.cz/item/CS_URS_2025_01/741130001 | [15 empty] | Online PSC | 3
43 | K | 741130014 | Ukončení vodičů izolovaných s označením a zapojením v rozváděči nebo na přístroji, průřezu žíly do 120 mm2 | kus | 4 | 191 | 764 | CS ÚRS 2025 01 |  |  | základní | 0.337 | 1.348 | 0 | 0 | 0 | 0 | 16 | K | 3 |  |  |  | ROZPOCET | 764 | 0 | 0 | 0 | 0 | 1 | 764 | 16 | -1190150690
| Online PSC |  | https://podminky.urs.cz/item/CS_URS_2025_01/741130014 | [15 empty] | Online PSC | 3
44 | K | 741130013 | Ukončení vodičů izolovaných s označením a zapojením v rozváděči nebo na přístroji, průřezu žíly do 95 mm2 | kus | 32 | 161 | 5152 | CS ÚRS 2025 01 |  |  | základní | 0.285 | 9.12 | 0 | 0 | 0 | 0 | 16 | K | 3 |  |  |  | ROZPOCET | 5152 | 0 | 0 | 0 | 0 | 1 | 5152 | 16 | -471070525
| Online PSC |  | https://podminky.urs.cz/item/CS_URS_2025_01/741130013 | [15 empty] | Online PSC | 3
45 | K | 741130012 | Ukončení vodičů izolovaných s označením a zapojením v rozváděči nebo na přístroji, průřezu žíly do 70 mm2 | kus | 12 | 150 | 1800 | CS ÚRS 2025 01 |  |  | základní | 0.264 | 3.168 | 0 | 0 | 0 | 0 | 16 | K | 3 |  |  |  | ROZPOCET | 1800 | 0 | 0 | 0 | 0 | 1 | 1800 | 16 | 440402350
| Online PSC |  | https://podminky.urs.cz/item/CS_URS_2025_01/741130012 | [15 empty] | Online PSC | 3
46 | K | 210191531 | Montáž skříní bez zapojení vodičů plastových do výklenku, typ | kus | 15 | 254 | 3810 | CS ÚRS 2025 01 |  |  | základní | 0.378 | 5.67 | 0 | 0 | 0 | 0 | 64 | K | 3 |  |  |  | ROZPOCET | 3810 | 0 | 0 | 0 | 0 | 1 | 3810 | 64 | 812126229
| Online PSC |  | https://podminky.urs.cz/item/CS_URS_2025_01/210191531 | [15 empty] | Online PSC | 3
| VV |  | "Rozvaděč smyčkovací SS100/KVE-4P-M (410x510x250)" 15 |  | 15 | [13 empty] | VV | 3 | 2 | True | 0 | ROZPOCET
47 | M | 0700.1018.1 | Rozvaděč smyčkovací SS100/KVE-4P-M (410x510x250) | ks | 15 | 5320 | 79800 |  |  |  | základní | 0 | 0 | 0 | 0 | 0 | 0 | 32 | M | 3 |  |  |  | ROZPOCET | 79800 | 0 | 0 | 0 | 0 | 1 | 79800 | 16 | 100
48 | K | 210191531 | Montáž skříní bez zapojení vodičů plastových do výklenku, typ | kus | 3 | 254 | 762 | CS ÚRS 2025 01 |  |  | základní | 0.378 | 1.134 | 0 | 0 | 0 | 0 | 64 | K | 3 |  |  |  | ROZPOCET | 762 | 0 | 0 | 0 | 0 | 1 | 762 | 64 | 1132140842
| Online PSC |  | https://podminky.urs.cz/item/CS_URS_2025_01/210191531 | [15 empty] | Online PSC | 3
| VV |  | * osazení rozvaděče do pilířku | [15 empty] | VV | 3 | 1 | True | 0 | ROZPOCET
| VV |  | " Rozvaděč smyčkovací SS200/KVE-4P-M (410x510x250)" 3 |  | 3 | [13 empty] | VV | 3 | 2 | True | 0 | ROZPOCET
49 | M | 0700.1022 | Rozvaděč smyčkovací SS200/KVE-4P-M (410x510x250) | ks | 3 | 5700 | 17100 |  |  |  | základní | 0 | 0 | 0 | 0 | 0 | 0 | 32 | M | 3 |  |  |  | ROZPOCET | 17100 | 0 | 0 | 0 | 0 | 1 | 17100 | 16 | 108
50 | K | 210191533 | Montáž skříní bez zapojení vodičů plastových do výklenku, typ | kus | 2 | 375 | 750 | CS ÚRS 2025 01 |  |  | základní | 0.558 | 1.116 | 0 | 0 | 0 | 0 | 64 | K | 3 |  |  |  | ROZPOCET | 750 | 0 | 0 | 0 | 0 | 1 | 750 | 64 | -1479972285
| Online PSC |  | https://podminky.urs.cz/item/CS_URS_2025_01/210191533 | [15 empty] | Online PSC | 3
| VV |  | "Rozvaděč rozpojovací SR408/KVW4 (815x510x250)" 2 |  | 2 | [13 empty] | VV | 3 | 2 | True | 0 | ROZPOCET
51 | M | 0700.1026 | Rozvaděč rozpojovací SR408/KVW4 (815x510x250) | ks | 2 | 15240 | 30480 |  |  |  | základní | 0 | 0 | 0 | 0 | 0 | 0 | 32 | M | 3 |  |  |  | ROZPOCET | 30480 | 0 | 0 | 0 | 0 | 1 | 30480 | 16 | 116
52 | K | 210191534 | Montáž skříní bez zapojení vodičů plastových do výklenku, typ | kus | 1 | 421 | 421 | CS ÚRS 2025 01 |  |  | základní | 0.626 | 0.626 | 0 | 0 | 0 | 0 | 64 | K | 3 |  |  |  | ROZPOCET | 421 | 0 | 0 | 0 | 0 | 1 | 421 | 64 | -717016243
| Online PSC |  | https://podminky.urs.cz/item/CS_URS_2025_01/210191534 | [15 empty] | Online PSC | 3
| VV |  | "Elektroměrový rozvaděč NR212 (815x510x250)" 1 |  | 1 | [13 empty] | VV | 3 | 2 | True | 0 | ROZPOCET
53 | M | 0700.1030 | Elektroměrový rozvaděč NR212 (815x510x250) vč.vybavení a zapojení | ks | 1 | 62000 | 62000 |  |  |  | základní | 0 | 0 | 0 | 0 | 0 | 0 | 32 | M | 3 |  |  |  | ROZPOCET | 62000 | 0 | 0 | 0 | 0 | 1 | 62000 | 16 | 124
54 | K | 210191534 | Montáž skříní bez zapojení vodičů plastových do výklenku, typ | kus | 1 | 421 | 421 | CS ÚRS 2025 01 |  |  | základní | 0.626 | 0.626 | 0 | 0 | 0 | 0 | 64 | K | 3 |  |  |  | ROZPOCET | 421 | 0 | 0 | 0 | 0 | 1 | 421 | 64 | 1230706240
| Online PSC |  | https://podminky.urs.cz/item/CS_URS_2025_01/210191534 | [15 empty] | Online PSC | 3
55 | M | 0700.1034 | Rozvaděč RH vč.vybavení a zapojení | ks | 1 | 100400 | 100400 |  |  |  | základní | 0 | 0 | 0 | 0 | 0 | 0 | 32 | M | 3 |  |  |  | ROZPOCET | 100400 | 0 | 0 | 0 | 0 | 1 | 100400 | 16 | 132
56 | K | 210191534 | Montáž skříní bez zapojení vodičů plastových do výklenku, typ | kus | 1 | 421 | 421 | CS ÚRS 2025 01 |  |  | základní | 0.626 | 0.626 | 0 | 0 | 0 | 0 | 64 | K | 3 |  |  |  | ROZPOCET | 421 | 0 | 0 | 0 | 0 | 1 | 421 | 64 | 447915637
| Online PSC |  | https://podminky.urs.cz/item/CS_URS_2025_01/210191534 | [15 empty] | Online PSC | 3
57 | M | 0700.1038 | Rozvaděč RM vč.vybavení a zapojení (detail v TZ) | ks | 1 | 110000 | 110000 |  |  |  | základní | 0 | 0 | 0 | 0 | 0 | 0 | 32 | M | 3 |  |  |  | ROZPOCET | 110000 | 0 | 0 | 0 | 0 | 1 | 110000 | 16 | 140
58 | K | 460902116 | Zděný pilíř z vápenopískových cihel pro rozvod nn včetně hloubení jámy, naložení přebytečné horniny, zhotovení pískového lože, zřízení základu, izolace, krycí desky a urovnání okolního terénu hloubky do 40 cm s koncovkovým dílem, pro skříň výšky 60 cm a šířky přes 90 do 105 cm | kus | 22 | 6500 | 143000 | CS ÚRS 2025 01 |  |  | základní | 5.371 | 118.162 | 1.5937 | 35.0623 | 0 | 0 | 64 | K | 3 |  |  |  | ROZPOCET | 143000 | 0 | 0 | 0 | 0 | 1 | 143000 | 64 | 1698440659
| Online PSC |  | https://podminky.urs.cz/item/CS_URS_2025_01/460902116 | [15 empty] | Online PSC | 3
59 | K | 0700.1033.1 | Montáž: Ostatní pomocný, označovací materiál a doplňkový materiál pro část NN | ks | 1 | 15000 | 15000 |  |  |  | základní | 0 | 0 | 0 | 0 | 0 | 0 | 16 | K | 3 |  |  |  | ROZPOCET | 15000 | 0 | 0 | 0 | 0 | 1 | 15000 | 16 | 158
60 | M | 0700.1034.1 | Ostatní pomocný, označovací materiál a doplňkový materiál pro část NN | ks | 1 | 15000 | 15000 |  |  |  | základní | 0 | 0 | 0 | 0 | 0 | 0 | 32 | M | 3 |  |  |  | ROZPOCET | 15000 | 0 | 0 | 0 | 0 | 1 | 15000 | 16 | 160
61 | K | 0700.1035 | Montáž: Integrovaný ultrazvukový snímač pro kapaliny 0-4m | ks | 2 | 1500 | 3000 |  |  |  | základní | 0 | 0 | 0 | 0 | 0 | 0 | 16 | K | 3 |  |  |  | ROZPOCET | 3000 | 0 | 0 | 0 | 0 | 1 | 3000 | 16 | -720720948
62 | M | 0700.1036 | Integrovaný ultrazvukový snímač pro kapaliny 0-4m | ks | 2 | 15000 | 30000 |  |  |  | základní | 0 | 0 | 0 | 0 | 0 | 0 | 32 | M | 3 |  |  |  | ROZPOCET | 30000 | 0 | 0 | 0 | 0 | 1 | 30000 | 16 | 446360787
63 | K | 0700.1037 | Montáž: Zdroj napájení 230V/24V | ks | 2 | 500 | 1000 |  |  |  | základní | 0 | 0 | 0 | 0 | 0 | 0 | 16 | K | 3 |  |  |  | ROZPOCET | 1000 | 0 | 0 | 0 | 0 | 1 | 1000 | 16 | -632277918
64 | M | 0700.1038.1 | Přepěťová ochrana pro analogové vstupy | ks | 2 | 2500 | 5000 |  |  |  | základní | 0 | 0 | 0 | 0 | 0 | 0 | 32 | M | 3 |  |  |  | ROZPOCET | 5000 | 0 | 0 | 0 | 0 | 1 | 5000 | 16 | -700671071
65 | K | 0700.1039.R | Montáž: Konzole pro uchycení na stěnu | ks | 2 | 550 | 1100 |  |  |  | základní | 0 | 0 | 0 | 0 | 0 | 0 | 16 | K | 3 |  |  |  | ROZPOCET | 1100 | 0 | 0 | 0 | 0 | 1 | 1100 | 16 | 1657114551
66 | M | 0700.1040.1 | Konzole pro uchycení na stěnu | ks | 2 | 2800 | 5600 |  |  |  | základní | 0 | 0 | 0 | 0 | 0 | 0 | 32 | M | 3 |  |  |  | ROZPOCET | 5600 | 0 | 0 | 0 | 0 | 1 | 5600 | 16 | -1251508450
67 | K | 0700.1041 | Montáž: Krabice IP54 85x85x40 se svorkovnicí pro připojení senzoru | ks | 2 | 150 | 300 |  |  |  | základní | 0 | 0 | 0 | 0 | 0 | 0 | 16 | K | 3 |  |  |  | ROZPOCET | 300 | 0 | 0 | 0 | 0 | 1 | 300 | 16 | -2020354716
68 | M | 0700.1042 | Krabice IP54 85x85x40 se svorkovnicí pro připojení senzoru | ks | 2 | 150 | 300 |  |  |  | základní | 0 | 0 | 0 | 0 | 0 | 0 | 32 | M | 3 |  |  |  | ROZPOCET | 300 | 0 | 0 | 0 | 0 | 1 | 300 | 16 | 896841035
69 | K | 0700.1043 | Montáž: Skříň pro rozvaděč RM2 (600x600x210 ) | ks | 1 | 2500 | 2500 |  |  |  | základní | 0 | 0 | 0 | 0 | 0 | 0 | 16 | K | 3 |  |  |  | ROZPOCET | 2500 | 0 | 0 | 0 | 0 | 1 | 2500 | 16 | 643389501
70 | M | 0700.1044 | Skříň pro rozvaděč RM2 (600x600x210 ) | ks | 1 | 5000 | 5000 |  |  |  | základní | 0 | 0 | 0 | 0 | 0 | 0 | 32 | M | 3 |  |  |  | ROZPOCET | 5000 | 0 | 0 | 0 | 0 | 1 | 5000 | 16 | 503903682
71 | K | 0700.1045 | Montáž: Elektrovýzbroj rozvaděče RM2 (detail v TZ) | ks | 1 | 15000 | 15000 |  |  |  | základní | 0 | 0 | 0 | 0 | 0 | 0 | 16 | K | 3 |  |  |  | ROZPOCET | 15000 | 0 | 0 | 0 | 0 | 1 | 15000 | 16 | -1408903809
72 | M | 0700.1046 | Elektrovýzbroj rozvaděče RM2 (detail v TZ) | ks | 1 | 25000 | 25000 |  |  |  | základní | 0 | 0 | 0 | 0 | 0 | 0 | 32 | M | 3 |  |  |  | ROZPOCET | 25000 | 0 | 0 | 0 | 0 | 1 | 25000 | 16 | -2071567591
73 | K | 0700.1047 | Montáž: Řídící systém v rozvaděči RM2 (detail v TZ) | ks | 1 | 15000 | 15000 |  |  |  | základní | 0 | 0 | 0 | 0 | 0 | 0 | 16 | K | 3 |  |  |  | ROZPOCET | 15000 | 0 | 0 | 0 | 0 | 1 | 15000 | 16 | -2107383000
74 | M | 0700.1048 | Řídící systém v rozvaděči RM2 (detail v TZ) | ks | 1 | 25000 | 25000 |  |  |  | základní | 0 | 0 | 0 | 0 | 0 | 0 | 32 | M | 3 |  |  |  | ROZPOCET | 25000 | 0 | 0 | 0 | 0 | 1 | 25000 | 16 | 735874045
75 | K | 0700.1049 | Montáž: Čidlo zaplavení | ks | 2 | 350 | 700 |  |  |  | základní | 0 | 0 | 0 | 0 | 0 | 0 | 16 | K | 3 |  |  |  | ROZPOCET | 700 | 0 | 0 | 0 | 0 | 1 | 700 | 16 | -510344002
76 | M | 0700.1050 | Čidlo zaplavení | ks | 2 | 800 | 1600 |  |  |  | základní | 0 | 0 | 0 | 0 | 0 | 0 | 32 | M | 3 |  |  |  | ROZPOCET | 1600 | 0 | 0 | 0 | 0 | 1 | 1600 | 16 | 376230000
77 | K | 0700.1051 | Montáž: Magnetický alarmový kontakt 28x14x8mm | ks | 5 | 150 | 750 |  |  |  | základní | 0 | 0 | 0 | 0 | 0 | 0 | 16 | K | 3 |  |  |  | ROZPOCET | 750 | 0 | 0 | 0 | 0 | 1 | 750 | 16 | -1137129560
78 | M | 0700.1052 | Magnetický alarmový kontakt 28x14x8mm | ks | 5 | 50 | 250 |  |  |  | základní | 0 | 0 | 0 | 0 | 0 | 0 | 32 | M | 3 |  |  |  | ROZPOCET | 250 | 0 | 0 | 0 | 0 | 1 | 250 | 16 | 1198780783
79 | K | 0700.1053 | Montáž: Přechodová krabice pro magnetický alarmový kontakt 28x14x8mm | ks | 5 | 150 | 750 |  |  |  | základní | 0 | 0 | 0 | 0 | 0 | 0 | 16 | K | 3 |  |  |  | ROZPOCET | 750 | 0 | 0 | 0 | 0 | 1 | 750 | 16 | 838732144
80 | M | 0700.1054 | Přechodová krabice pro magnetický alarmový kontakt 28x14x8mm | ks | 5 | 150 | 750 |  |  |  | základní | 0 | 0 | 0 | 0 | 0 | 0 | 32 | M | 3 |  |  |  | ROZPOCET | 750 | 0 | 0 | 0 | 0 | 1 | 750 | 16 | -2071369538
81 | K | 0700.1055 | Montáž: Regulátor teploty+vlhkosti -30 až +80st.C,2x relé 8A/250VAC,stonek 75mm | ks | 1 | 1500 | 1500 |  |  |  | základní | 0 | 0 | 0 | 0 | 0 | 0 | 16 | K | 3 |  |  |  | ROZPOCET | 1500 | 0 | 0 | 0 | 0 | 1 | 1500 | 16 | 1942851741
82 | M | 0700.1056 | Regulátor teploty+vlhkosti -30 až +80st.C,2x relé 8A/250VAC,stonek 75mm | ks | 1 | 9500 | 9500 |  |  |  | základní | 0 | 0 | 0 | 0 | 0 | 0 | 32 | M | 3 |  |  |  | ROZPOCET | 9500 | 0 | 0 | 0 | 0 | 1 | 9500 | 16 | -203696069
83 | K | 0700.1057 | Montáž: Ovládácí skříňka pro ventilátor | ks | 1 | 500 | 500 |  |  |  | základní | 0 | 0 | 0 | 0 | 0 | 0 | 16 | K | 3 |  |  |  | ROZPOCET | 500 | 0 | 0 | 0 | 0 | 1 | 500 | 16 | 374304491
84 | M | 0700.1058 | Ovládácí skříňka pro ventilátor | ks | 1 | 1500 | 1500 |  |  |  | základní | 0 | 0 | 0 | 0 | 0 | 0 | 32 | M | 3 |  |  |  | ROZPOCET | 1500 | 0 | 0 | 0 | 0 | 1 | 1500 | 16 | -1314983075
85 | K | 0700.1059 | Montáž: Kabel JYTY-O 2x1 | m | 100 | 50 | 5000 |  |  |  | základní | 0 | 0 | 0 | 0 | 0 | 0 | 16 | K | 3 |  |  |  | ROZPOCET | 5000 | 0 | 0 | 0 | 0 | 1 | 5000 | 16 | -1447187165
86 | M | 0700.1060 | Kabel JYTY-O 2x1 | m | 100 | 20 | 2000 |  |  |  | základní | 0 | 0 | 0 | 0 | 0 | 0 | 32 | M | 3 |  |  |  | ROZPOCET | 2000 | 0 | 0 | 0 | 0 | 1 | 2000 | 16 | 86770265
87 | K | 0700.1061 | Montáž: Kabel JYTY-O 4x1 | m | 25 | 50 | 1250 |  |  |  | základní | 0 | 0 | 0 | 0 | 0 | 0 | 16 | K | 3 |  |  |  | ROZPOCET | 1250 | 0 | 0 | 0 | 0 | 1 | 1250 | 16 | -1177096812
88 | M | 0700.1062 | Kabel JYTY-O 4x1 | m | 25 | 25 | 625 |  |  |  | základní | 0 | 0 | 0 | 0 | 0 | 0 | 32 | M | 3 |  |  |  | ROZPOCET | 625 | 0 | 0 | 0 | 0 | 1 | 625 | 16 | 1814906627
89 | K | 0700.1063 | Montáž: LED průmyslové zářivkové, zavřené, IP 66, 1x LED, 50 W, 6674 lm, Ra 80, 4000K, 1580,00 x 155,00 x 105,00 mm | ks | 3 | 1500 | 4500 |  |  |  | základní | 0 | 0 | 0 | 0 | 0 | 0 | 16 | K | 3 |  |  |  | ROZPOCET | 4500 | 0 | 0 | 0 | 0 | 1 | 4500 | 16 | -254942074
90 | M | 0700.1064 | LED průmyslové zářivkové, zavřené, IP 66, 1x LED, 50 W, 6674 lm, Ra 80, 4000K, 1580,00 x 155,00 x 105,00 mm | ks | 3 | 2250 | 6750 |  |  |  | základní | 0 | 0 | 0 | 0 | 0 | 0 | 32 | M | 3 |  |  |  | ROZPOCET | 6750 | 0 | 0 | 0 | 0 | 1 | 6750 | 16 | -1831953425
91 | K | 0700.1065 | Montáž: Sada pro montáž na strop | ks | 3 | 500 | 1500 |  |  |  | základní | 0 | 0 | 0 | 0 | 0 | 0 | 16 | K | 3 |  |  |  | ROZPOCET | 1500 | 0 | 0 | 0 | 0 | 1 | 1500 | 16 | -1559016169
92 | M | 0700.1066 | Sada pro montáž na strop | ks | 3 | 500 | 1500 |  |  |  | základní | 0 | 0 | 0 | 0 | 0 | 0 | 32 | M | 3 |  |  |  | ROZPOCET | 1500 | 0 | 0 | 0 | 0 | 1 | 1500 | 16 | -14610362
93 | K | 0700.1067 | Montáž: Vypínač IP44 na zeď vodotěsný, řazení 1 | ks | 3 | 320 | 960 |  |  |  | základní | 0 | 0 | 0 | 0 | 0 | 0 | 16 | K | 3 |  |  |  | ROZPOCET | 960 | 0 | 0 | 0 | 0 | 1 | 960 | 16 | 37800368
94 | M | 0700.1068 | Vypínač IP44 na zeď vodotěsný, řazení 1 | ks | 3 | 320 | 960 |  |  |  | základní | 0 | 0 | 0 | 0 | 0 | 0 | 32 | M | 3 |  |  |  | ROZPOCET | 960 | 0 | 0 | 0 | 0 | 1 | 960 | 16 | 1831617858
95 | K | 0700.1069 | Montáž: Kabel CYKY-J 3x1,5 | m | 60 | 50 | 3000 |  |  |  | základní | 0 | 0 | 0 | 0 | 0 | 0 | 16 | K | 3 |  |  |  | ROZPOCET | 3000 | 0 | 0 | 0 | 0 | 1 | 3000 | 16 | -1727180609
96 | M | 0700.1070 | Kabel CYKY-J 3x1,5 | m | 60 | 16 | 960 |  |  |  | základní | 0 | 0 | 0 | 0 | 0 | 0 | 32 | M | 3 |  |  |  | ROZPOCET | 960 | 0 | 0 | 0 | 0 | 1 | 960 | 16 | -1721509921
97 | K | 0700.1071 | Montáž: Kabel CYKY-J 5x4 | m | 30 | 50 | 1500 |  |  |  | základní | 0 | 0 | 0 | 0 | 0 | 0 | 16 | K | 3 |  |  |  | ROZPOCET | 1500 | 0 | 0 | 0 | 0 | 1 | 1500 | 16 | 2132329737
98 | M | 0700.1072 | Kabel CYKY-J 5x4 | m | 30 | 75 | 2250 |  |  |  | základní | 0 | 0 | 0 | 0 | 0 | 0 | 32 | M | 3 |  |  |  | ROZPOCET | 2250 | 0 | 0 | 0 | 0 | 1 | 2250 | 16 | -708518311
99 | K | 0700.1073 | Montáž: Kabel CYKY-J 5x6 | m | 45 | 50 | 2250 |  |  |  | základní | 0 | 0 | 0 | 0 | 0 | 0 | 16 | K | 3 |  |  |  | ROZPOCET | 2250 | 0 | 0 | 0 | 0 | 1 | 2250 | 16 | -112812327
100 | M | 0700.1074 | Kabel CYKY-J 5x6 | m | 45 | 100 | 4500 |  |  |  | základní | 0 | 0 | 0 | 0 | 0 | 0 | 32 | M | 3 |  |  |  | ROZPOCET | 4500 | 0 | 0 | 0 | 0 | 1 | 4500 | 16 | -1199425562
101 | K | 0700.1075 | Montáž: Kabel CYKY-J 5x10 | m | 30 | 50 | 1500 |  |  |  | základní | 0 | 0 | 0 | 0 | 0 | 0 | 16 | K | 3 |  |  |  | ROZPOCET | 1500 | 0 | 0 | 0 | 0 | 1 | 1500 | 16 | -1121367549
102 | M | 0700.1076 | Kabel CYKY-J 5x10 | m | 30 | 165 | 4950 |  |  |  | základní | 0 | 0 | 0 | 0 | 0 | 0 | 32 | M | 3 |  |  |  | ROZPOCET | 4950 | 0 | 0 | 0 | 0 | 1 | 4950 | 16 | -1972108409
103 | K | 0700.1079 | Montáž:Těsnění kabelové (dělené těsnění se segmentovými prstenci, materiál polyamid / skelné vlákno, integrované záslepky, těsnost do 2,5 baru, k otvoru 100 mm | ks | 4 | 1500 | 6000 |  |  |  | základní | 0 | 0 | 0 | 0 | 0 | 0 | 16 | K | 3 |  |  |  | ROZPOCET | 6000 | 0 | 0 | 0 | 0 | 1 | 6000 | 16 | 1221042789
104 | M | 0700.1080 | Těsnění kabelové (dělené těsnění se segmentovými prstenci, materiál polyamid / skelné vlákno, integrované záslepky, těsnost do 2,5 baru, k otvoru 100 mm | ks | 4 | 2250 | 9000 |  |  |  | základní | 0 | 0 | 0 | 0 | 0 | 0 | 32 | M | 3 |  |  |  | ROZPOCET | 9000 | 0 | 0 | 0 | 0 | 1 | 9000 | 16 | -582534018
105 | K | 0700.1081 | Montáž:Zásuvková skříň jištěná s chráničem (1x400V/16A, 2x230V16A) | ks | 2 | 1500 | 3000 |  |  |  | základní | 0 | 0 | 0 | 0 | 0 | 0 | 16 | K | 3 |  |  |  | ROZPOCET | 3000 | 0 | 0 | 0 | 0 | 1 | 3000 | 16 | 1035377966
106 | M | 0700.1082 | Zásuvková skříň jištěná s chráničem (1x400V/16A, 2x230V16A) | ks | 2 | 4600 | 9200 |  |  |  | základní | 0 | 0 | 0 | 0 | 0 | 0 | 32 | M | 3 |  |  |  | ROZPOCET | 9200 | 0 | 0 | 0 | 0 | 1 | 9200 | 16 | -706943417
107 | K | 0700.1083 | Montáž: Pás zemnící/pospojovací 30x4mm FeZn | m | 25 | 550 | 13750 |  |  |  | základní | 0 | 0 | 0 | 0 | 0 | 0 | 16 | K | 3 |  |  |  | ROZPOCET | 13750 | 0 | 0 | 0 | 0 | 1 | 13750 | 16 | 935179986
108 | M | 0700.1084 | Pás zemnící/pospojovací 30x4mm FeZn | kg | 25 | 44.5 | 1112.5 |  |  |  | základní | 0 | 0 | 0 | 0 | 0 | 0 | 32 | M | 3 |  |  |  | ROZPOCET | 1112.5 | 0 | 0 | 0 | 0 | 1 | 1112.5 | 16 | -879098964
109 | K | 0700.1085 | Montáž:Zemnící svorka ke křížovému nebo souběžnému spojení zemnící pásky | ks | 10 | 150 | 1500 |  |  |  | základní | 0 | 0 | 0 | 0 | 0 | 0 | 16 | K | 3 |  |  |  | ROZPOCET | 1500 | 0 | 0 | 0 | 0 | 1 | 1500 | 16 | 252736377
110 | M | 0700.1086 | Zemnící svorka ke křížovému nebo souběžnému spojení zemnící pásky | ks | 10 | 25 | 250 |  |  |  | základní | 0 | 0 | 0 | 0 | 0 | 0 | 32 | M | 3 |  |  |  | ROZPOCET | 250 | 0 | 0 | 0 | 0 | 1 | 250 | 16 | 614366997
111 | K | 0700.1087 | Montáž:Podpěra vedení na konstrukce | ks | 25 | 50 | 1250 |  |  |  | základní | 0 | 0 | 0 | 0 | 0 | 0 | 16 | K | 3 |  |  |  | ROZPOCET | 1250 | 0 | 0 | 0 | 0 | 1 | 1250 | 16 | 155474624
112 | M | 0700.1088 | Podpěra vedení na konstrukce, včetně uchycení na zeď | ks | 25 | 30 | 750 |  |  |  | základní | 0 | 0 | 0 | 0 | 0 | 0 | 32 | M | 3 |  |  |  | ROZPOCET | 750 | 0 | 0 | 0 | 0 | 1 | 750 | 16 | -1782371335
113 | K | 0700.1089 | Montáž:Ekvipotenciální přípojnice na pásek | ks | 8 | 250 | 2000 |  |  |  | základní | 0 | 0 | 0 | 0 | 0 | 0 | 16 | K | 3 |  |  |  | ROZPOCET | 2000 | 0 | 0 | 0 | 0 | 1 | 2000 | 16 | -67348510
114 | M | 0700.1090 | Ekvipotenciální přípojnice na pásek | ks | 8 | 130 | 1040 |  |  |  | základní | 0 | 0 | 0 | 0 | 0 | 0 | 32 | M | 3 |  |  |  | ROZPOCET | 1040 | 0 | 0 | 0 | 0 | 1 | 1040 | 16 | 601282169
115 | K | 0700.1091 | Montáž: CYA 6mm žl/zl | m | 100 | 25 | 2500 |  |  |  | základní | 0 | 0 | 0 | 0 | 0 | 0 | 16 | K | 3 |  |  |  | ROZPOCET | 2500 | 0 | 0 | 0 | 0 | 1 | 2500 | 16 | 1559943664
116 | M | 0700.1092 | CYA 6mm žl/zl | m | 100 | 23 | 2300 |  |  |  | základní | 0 | 0 | 0 | 0 | 0 | 0 | 32 | M | 3 |  |  |  | ROZPOCET | 2300 | 0 | 0 | 0 | 0 | 1 | 2300 | 16 | 480700537
117 | K | 0700.1093 | Montáž: Pomocný materiál pro pospojení (AB svorky, oka, atd.) | ks | 1 | 2000 | 2000 |  |  |  | základní | 0 | 0 | 0 | 0 | 0 | 0 | 16 | K | 3 |  |  |  | ROZPOCET | 2000 | 0 | 0 | 0 | 0 | 1 | 2000 | 16 | -1610919154
118 | M | 0700.1094 | Pomocný materiál pro pospojení (AB svorky, oka, atd.) | ks | 1 | 2500 | 2500 |  |  |  | základní | 0 | 0 | 0 | 0 | 0 | 0 | 32 | M | 3 |  |  |  | ROZPOCET | 2500 | 0 | 0 | 0 | 0 | 1 | 2500 | 16 | 2095991804
119 | K | 0700.1095 | Montáž:Plastová trubka pevná 32mm světle šedá 3m | m | 50 | 50 | 2500 |  |  |  | základní | 0 | 0 | 0 | 0 | 0 | 0 | 16 | K | 3 |  |  |  | ROZPOCET | 2500 | 0 | 0 | 0 | 0 | 1 | 2500 | 16 | -1678105824
120 | M | 0700.1096 | Plastová trubka pevná 32mm světle šedá 3m | m | 50 | 75 | 3750 |  |  |  | základní | 0 | 0 | 0 | 0 | 0 | 0 | 32 | M | 3 |  |  |  | ROZPOCET | 3750 | 0 | 0 | 0 | 0 | 1 | 3750 | 16 | 1277143388
121 | K | 0700.1097 | Montáž: Příchytka pro trubku 32mm světle šedá, včetně uchycení na zeď) | ks | 50 | 75 | 3750 |  |  |  | základní | 0 | 0 | 0 | 0 | 0 | 0 | 16 | K | 3 |  |  |  | ROZPOCET | 3750 | 0 | 0 | 0 | 0 | 1 | 3750 | 16 | -234075744
122 | M | 0700.1098 | Příchytka pro trubku 32mm světle šedá, včetně uchycení na zeď | ks | 50 | 15 | 750 |  |  |  | základní | 0 | 0 | 0 | 0 | 0 | 0 | 32 | M | 3 |  |  |  | ROZPOCET | 750 | 0 | 0 | 0 | 0 | 1 | 750 | 16 | 692054158
123 | K | 0700.1099 | Montáž: Rozvaděč RM1 skříň 1250x1250x312, se stříškou,2 dvéřová, Polyesterová, se podstavcem pro přímé stání | ks | 1 | 10000 | 10000 |  |  |  | základní | 0 | 0 | 0 | 0 | 0 | 0 | 16 | K | 3 |  |  |  | ROZPOCET | 10000 | 0 | 0 | 0 | 0 | 1 | 10000 | 16 | 724512976
124 | M | 0700.1100 | Rozvaděč RM1 skříň 1250x1250x312, se stříškou,2 dvéřová, Polyesterová, se podstavcem pro přímé stání | ks | 1 | 52000 | 52000 |  |  |  | základní | 0 | 0 | 0 | 0 | 0 | 0 | 32 | M | 3 |  |  |  | ROZPOCET | 52000 | 0 | 0 | 0 | 0 | 1 | 52000 | 16 | -514451002
125 | K | 0700.1101 | Montáž: Elektrovýzbroj rozvaděče RM1 (detail v TZ) | ks | 1 | 25000 | 25000 |  |  |  | základní | 0 | 0 | 0 | 0 | 0 | 0 | 16 | K | 3 |  |  |  | ROZPOCET | 25000 | 0 | 0 | 0 | 0 | 1 | 25000 | 16 | 1673174974
126 | M | 0700.1102 | Elektrovýzbroj rozvaděče RM1 (detail v TZ) | ks | 1 | 60000 | 60000 |  |  |  | základní | 0 | 0 | 0 | 0 | 0 | 0 | 32 | M | 3 |  |  |  | ROZPOCET | 60000 | 0 | 0 | 0 | 0 | 1 | 60000 | 16 | 564851269
127 | K | 0700.1103 | Montáž:Ostaní pomocný montážní a označovací materiál (pásky, štítky, výstražné tabulky, svorky, úchyty atd.) pro část MaR | ks | 1 | 15000 | 15000 |  |  |  | základní | 0 | 0 | 0 | 0 | 0 | 0 | 16 | K | 3 |  |  |  | ROZPOCET | 15000 | 0 | 0 | 0 | 0 | 1 | 15000 | 16 | 902128351
128 | M | 0700.1104 | Ostaní pomocný montážní a označovací materiál (pásky, štítky, výstražné tabulky, svorky, úchyty atd.) pro část MaR | ks | 1 | 25000 | 25000 |  |  |  | základní | 0 | 0 | 0 | 0 | 0 | 0 | 32 | M | 3 |  |  |  | ROZPOCET | 25000 | 0 | 0 | 0 | 0 | 1 | 25000 | 16 | 873317042
| D | 0700.3000 | Dokumentace, zaškolení a tvorba návodu |  |  |  | 250000 | [5 empty] | 0 |  | 0 |  | 0 | 1 | D | 0 |  |  |  | ROZPOCET | [6 empty] | 250000
129 | K | 013294000 | Ostatní dokumentace stavby - Vytvoření výrobně dílenské dokumentace | ks | 1 | 85000 | 85000 | CS ÚRS 2025 01 |  |  | základní | 0 | 0 | 0 | 0 | 0 | 0 | 262144 | K | 1 |  |  |  | ROZPOCET | 85000 | 0 | 0 | 0 | 0 | 1 | 85000 | 262144 | -1779248406
| Online PSC |  | https://podminky.urs.cz/item/CS_URS_2025_01/013294000 | [15 empty] | Online PSC | 1
131 | K | 043203000 | Měření, monitoring, rozbory - Zkoušky a testy na místě | ks | 1 | 30000 | 30000 | CS ÚRS 2025 01 |  |  | základní | 0 | 0 | 0 | 0 | 0 | 0 | 262144 | K | 1 |  |  |  | ROZPOCET | 30000 | 0 | 0 | 0 | 0 | 1 | 30000 | 262144 | 7209964
| Online PSC |  | https://podminky.urs.cz/item/CS_URS_2025_01/043203000 | [15 empty] | Online PSC | 1
132 | K | 0432030001 | Programátorské práce PLC | kpl | 1 | 80000 | 80000 |  |  |  | základní | 0 | 0 | 0 | 0 | 0 | 0 | 262144 | K | 1 |  |  |  | ROZPOCET | 80000 | 0 | 0 | 0 | 0 | 1 | 80000 | 262144 | -1386040396
133 | K | 044002000 | Revize | ks | 1 | 55000 | 55000 | CS ÚRS 2025 01 |  |  | základní | 0 | 0 | 0 | 0 | 0 | 0 | 262144 | K | 1 |  |  |  | ROZPOCET | 55000 | 0 | 0 | 0 | 0 | 1 | 55000 | 262144 | -793585816
| Online PSC |  | https://podminky.urs.cz/item/CS_URS_2025_01/044002000 | [15 empty] | Online PSC | 1

## SO 05-2 - Venkovní osvětlení
[9 empty] | >> skryté sloupce << | [9 empty] | {a59ed67d-0b13-445c-acf5-aa2acff846d6}
2
| KRYCÍ LIST SOUPISU PRACÍ | [8 empty] | v --- níže se nacházejí doplnkové a pomocné údaje k sestavám --- v | [8 empty] | False
Stavba:
Projektové práce 1. etapy revitalizace volnočasového areálu Svatošské údolí II
Objekt:
SO 05-2 - Venkovní osvětlení
| KSO: |  |  |  |  | CC-CZ:
| Místo: |  | Karlovy Vary - Loket |  |  | Datum: | 13. 3. 2025
| Zadavatel: |  |  |  |  | IČ:
|  | Karlovarský kraj |  |  |  | DIČ:
| Zhotovitel: |  |  |  |  | IČ:
|  | Ing.Jan Šinták - I.P.R.E. |  |  |  | DIČ:
| Projektant: |  |  |  |  | IČ:
DIČ:
| Zpracovatel: |  |  |  |  | IČ:
DIČ:
Poznámka:
Soupis prací je sestaven s využitím Cenové soustavy ÚRS. Položky, které pochází z této cenové soustavy, jsou ve sloupci 'Cenová soustava' označeny popisem 'CS ÚRS' a úrovní příslušného kalendářního pololetí. Veškeré další informace vymezující popis a podmínky použití těchto položek z Cenové soustavy, které nejsou uvedeny přímo v soupisu prací, jsou neomezeně dálkově k dispozici na webu podminky.urs.cz.
| Cena bez DPH | [5 empty] | 1470607.86
|  |  | Základ daně |  |  | Sazba daně | Výše daně
| DPH | základní | 1470607.86 |  |  | 21% | 308827.65
|  | snížená | 0 |  |  | 12% | 0
|  | zákl. přenesená | 0 |  |  | 21% | 0
|  | sníž. přenesená | 0 |  |  | 12% | 0
|  | nulová | 0 |  |  | 0% | 0
| Cena s DPH |  |  | v | CZK |  | 1779435.51
REKAPITULACE ČLENĚNÍ SOUPISU PRACÍ
Stavba:
Projektové práce 1. etapy revitalizace volnočasového areálu Svatošské údolí II
Objekt:
SO 05-2 - Venkovní osvětlení
Místo: |  |  | Karlovy Vary - Loket |  |  | Datum: | 13. 3. 2025
Zadavatel: |  |  | Karlovarský kraj |  |  | Projektant:
Zhotovitel: |  |  | Ing.Jan Šinták - I.P.R.E. |  |  | Zpracovatel:
Kód dílu - Popis | [6 empty] | Cena celkem [CZK]
Náklady stavby celkem | [6 empty] | 1470607.86 | [12 empty] | -1
| PSV - Práce a dodávky PSV | [5 empty] | 1325107.86
| 741 - Elektroinstalace - silnoproud | [5 empty] | 1325107.86
| 0701.0000 - Trasy | [5 empty] | 131438.24
| 0701.1000 - Osvětlení | [5 empty] | 1193669.62
| OST - Ostatní | [5 empty] | 145500
| 0701.2000 - Dokumentace, zaškolení a tvorba návodu | [5 empty] | 145500
SOUPIS PRACÍ
Stavba:
Projektové práce 1. etapy revitalizace volnočasového areálu Svatošské údolí II
Objekt:
SO 05-2 - Venkovní osvětlení
Místo: |  |  | Karlovy Vary - Loket |  |  | Datum: | 13. 3. 2025
Zadavatel: |  |  | Karlovarský kraj |  |  | Projektant:
Zhotovitel: |  |  | Ing.Jan Šinták - I.P.R.E. |  |  | Zpracovatel:
PČ | Typ | Kód | Popis | MJ | Množství | J.cena [CZK] | Cena celkem [CZK] | Cenová soustava |  |  | DPH | J. Nh [h] | Nh celkem [h] | J. hmotnost [t] | Hmotnost celkem [t] | J. suť [t] | Suť Celkem [t]
Náklady soupisu celkem | [6 empty] | 1470607.86 | [5 empty] | 380.8049 |  | 2.9394 |  | 0 |  | D | -1 | [10 empty] | 1470607.86
| D | PSV | Práce a dodávky PSV |  |  |  | 1325107.86 | [5 empty] | 380.8049 |  | 2.9394 |  | 0 | 2 | D | 0 |  |  |  | ROZPOCET | [6 empty] | 1325107.86
| D | 741 | Elektroinstalace - silnoproud |  |  |  | 1325107.86 | [5 empty] | 380.8049 |  | 2.9394 |  | 0 | 2 | D | 1 |  |  |  | ROZPOCET | [6 empty] | 1325107.86
| D | 0701.0000 | Trasy |  |  |  | 131438.24 | [5 empty] | 122.4314 |  | 0.50805 |  | 0 | 1 | D | 2 |  |  |  | ROZPOCET | [6 empty] | 131438.24
1 | K | 460171142 | Hloubení kabelových rýh strojně včetně urovnání dna s přemístěním výkopku do vzdálenosti 3 m od okraje jámy nebo s naložením na dopravní prostředek šířky 35 cm hloubky 50 cm v hornině třídy těžitelnosti I skupiny 3 | m | 121 | 77.8 | 9413.8 | CS ÚRS 2025 01 |  |  | základní | 0.093 | 11.253 | 0 | 0 | 0 | 0 | 64 | K | 3 |  |  |  | ROZPOCET | 9413.8 | 0 | 0 | 0 | 0 | 1 | 9413.8 | 64 | -575517561
| Online PSC |  | https://podminky.urs.cz/item/CS_URS_2025_01/460171142 | [15 empty] | Online PSC | 3
2 | K | 460241111 | Příplatek k cenám vykopávek v blízkosti podzemního vedení pro jakoukoliv třídu horniny | m3 | 4.235 | 656 | 2778.16 | CS ÚRS 2025 01 |  |  | základní | 1.763 | 7.4663 | 0 | 0 | 0 | 0 | 64 | K | 3 |  |  |  | ROZPOCET | 2778.16 | 0 | 0 | 0 | 0 | 1 | 2778.16 | 64 | -1254527720
| Online PSC |  | https://podminky.urs.cz/item/CS_URS_2025_01/460241111 | [15 empty] | Online PSC | 3
| VV |  | " ztížené výkopy cca ve 20% trasy " 121,0*0,35*0,5*0,2 |  | 4.235 | [13 empty] | VV | 3 | 2 | True | 0 | ROZPOCET
3 | K | 460451152 | Zásyp kabelových rýh strojně s přemístěním sypaniny ze vzdálenosti do 10 m, s uložením výkopku ve vrstvách včetně zhutnění a urovnání povrchu šířky 35 cm hloubky 50 cm z horniny třídy těžitelnosti I skupiny 3 | m | 121 | 33.5 | 4053.5 | CS ÚRS 2025 01 |  |  | základní | 0.063 | 7.623 | 0 | 0 | 0 | 0 | 64 | K | 3 |  |  |  | ROZPOCET | 4053.5 | 0 | 0 | 0 | 0 | 1 | 4053.5 | 64 | -457187982
| Online PSC |  | https://podminky.urs.cz/item/CS_URS_2025_01/460451152 | [15 empty] | Online PSC | 3
4 | K | 460371121 | Naložení výkopku strojně z hornin třídy těžitelnosti I skupiny 1 až 3 | m3 | 14.823 | 94.2 | 1396.33 | CS ÚRS 2025 01 |  |  | základní | 0.1 | 1.4823 | 0 | 0 | 0 | 0 | 64 | K | 3 |  |  |  | ROZPOCET | 1396.33 | 0 | 0 | 0 | 0 | 1 | 1396.33 | 64 | -1286746962
| Online PSC |  | https://podminky.urs.cz/item/CS_URS_2025_01/460371121 | [15 empty] | Online PSC | 3
| VV |  | " pro dovoz zeminy z meziskládky pro zásyp " 121,0*0,35*(0,5-0,15) |  | 14.8225 | [13 empty] | VV | 3 | 2 | True | 0 | ROZPOCET
5 | K | 460341113 | Vodorovné přemístění (odvoz) horniny dopravními prostředky včetně složení, bez naložení a rozprostření jakékoliv třídy, na vzdálenost přes 500 do 1000 m | m3 | 35.998 | 123 | 4427.75 | CS ÚRS 2025 01 |  |  | základní | 0.094 | 3.3838 | 0 | 0 | 0 | 0 | 64 | K | 3 |  |  |  | ROZPOCET | 4427.75 | 0 | 0 | 0 | 0 | 1 | 4427.75 | 64 | 1396487492
| Online PSC |  | https://podminky.urs.cz/item/CS_URS_2025_01/460341113 | [15 empty] | Online PSC | 3
| VV |  | " odvoz zeminy na meziskládku do 3 km " 121,0*0,35*0,5 |  | 21.175 | [13 empty] | VV | 3 | 2 | True | 0 | ROZPOCET
| VV |  | " dovoz zeminy z meziskládky pro zásyp " 121,0*0,35*(0,5-0,15) |  | 14.8225 | [13 empty] | VV | 3 | 2 | True | 0 | ROZPOCET
6 | K | 460341121 | Vodorovné přemístění (odvoz) horniny dopravními prostředky včetně složení, bez naložení a rozprostření jakékoliv třídy, na vzdálenost Příplatek k ceně -1113 za každých dalších i započatých 1000 m | m3 | 71.996 | 25.9 | 1864.7 | CS ÚRS 2025 01 |  |  | základní | 0.013 | 0.93595 | 0 | 0 | 0 | 0 | 64 | K | 3 |  |  |  | ROZPOCET | 1864.7 | 0 | 0 | 0 | 0 | 1 | 1864.7 | 64 | 917977076
| Online PSC |  | https://podminky.urs.cz/item/CS_URS_2025_01/460341121 | [15 empty] | Online PSC | 3
| VV |  | 35,998*2 'Přepočtené koeficientem množství |  | 71.996 | [13 empty] | VV | 3 | 2 | False | 1 | ROZPOCET
7 | K | 460661112 | Kabelové lože z písku včetně podsypu, zhutnění a urovnání povrchu pro kabely nn bez zakrytí, šířky přes 35 do 50 cm | m | 121 | 191 | 23111 | CS ÚRS 2025 01 |  |  | základní | 0.102 | 12.342 | 0 | 0 | 0 | 0 | 64 | K | 3 |  |  |  | ROZPOCET | 23111 | 0 | 0 | 0 | 0 | 1 | 23111 | 64 | 1499017356
| Online PSC |  | https://podminky.urs.cz/item/CS_URS_2025_01/460661112 | [15 empty] | Online PSC | 3
8 | K | 460671113 | Výstražné prvky pro krytí kabelů včetně vyrovnání povrchu rýhy, rozvinutí a uložení fólie, šířky přes 25 do 35 cm | m | 245 | 18.8 | 4606 | CS ÚRS 2025 01 |  |  | základní | 0.025 | 6.125 | 9e-05 | 0.02205 | 0 | 0 | 64 | K | 3 |  |  |  | ROZPOCET | 4606 | 0 | 0 | 0 | 0 | 1 | 4606 | 64 | -1507610360
| Online PSC |  | https://podminky.urs.cz/item/CS_URS_2025_01/460671113 | [15 empty] | Online PSC | 3
| VV |  | "Výstražná fólie - přídavná ochrana " 245,0 |  | 245 | [13 empty] | VV | 3 | 2 | True | 0 | ROZPOCET
9 | K | 741410021 | Montáž uzemňovacího vedení s upevněním, propojením a připojením pomocí svorek v zemi s izolací spojů pásku průřezu do 120 mm2 v městské zástavbě | m | 405 | 70 | 28350 | CS ÚRS 2025 01 |  |  | základní | 0.14 | 56.7 | 0 | 0 | 0 | 0 | 64 | K | 3 |  |  |  | ROZPOCET | 28350 | 0 | 0 | 0 | 0 | 1 | 28350 | 64 | -787509305
| Online PSC |  | https://podminky.urs.cz/item/CS_URS_2025_01/741410021 | [15 empty] | Online PSC | 3
| VV |  | "Pásek zemnící 30x4 N FeZn" 405,0 |  | 405 | [13 empty] | VV | 3 | 2 | True | 0 | ROZPOCET
10 | M | 35442062 | pás zemnící 30x4mm FeZn | kg | 486 | 44.5 | 21627 | CS ÚRS 2025 01 |  |  | základní | 0 | 0 | 0.001 | 0.486 | 0 | 0 | 128 | M | 3 |  |  |  | ROZPOCET | 21627 | 0 | 0 | 0 | 0 | 1 | 21627 | 128 | 1573237374
| VV |  | 405,0*1,2 |  | 486 | [13 empty] | VV | 3 | 2 | True | 0 | ROZPOCET
11 | K | 0701.0015 | Montáž: Zemnící svorka ke křížovému nebo souběžnému spojení zemnící pásky | ks | 50 | 150 | 7500 |  |  |  | základní | 0 | 0 | 0 | 0 | 0 | 0 | 64 | K | 3 |  |  |  | ROZPOCET | 7500 | 0 | 0 | 0 | 0 | 1 | 7500 | 64 | 30
12 | M | 0701.0016 | Zemnící svorka ke křížovému nebo souběžnému spojení zemnící pásky | ks | 50 | 25 | 1250 |  |  |  | základní | 0 | 0 | 0 | 0 | 0 | 0 | 128 | M | 3 |  |  |  | ROZPOCET | 1250 | 0 | 0 | 0 | 0 | 1 | 1250 | 128 | 32
13 | K | 741420024 | Montáž hromosvodného vedení svorek na konstrukce | kus | 54 | 140 | 7560 | CS ÚRS 2025 01 |  |  | základní | 0.28 | 15.12 | 0 | 0 | 0 | 0 | 64 | K | 3 |  |  |  | ROZPOCET | 7560 | 0 | 0 | 0 | 0 | 1 | 7560 | 64 | -21462773
| Online PSC |  | https://podminky.urs.cz/item/CS_URS_2025_01/741420024 | [15 empty] | Online PSC | 3
| VV |  | "Ukončení 30x4 N FeZn na stožáru" 54 |  | 54 | [13 empty] | VV | 3 | 2 | True | 0 | ROZPOCET
14 | M | 0701.0018 | Ukončení 30x4 N FeZn na stožáru | ks | 54 | 250 | 13500 |  |  |  | základní | 0 | 0 | 0 | 0 | 0 | 0 | 128 | M | 3 |  |  |  | ROZPOCET | 13500 | 0 | 0 | 0 | 0 | 1 | 13500 | 128 | 36
| D | 0701.1000 | Osvětlení |  |  |  | 1193669.62 | [5 empty] | 258.3735 |  | 2.4314 |  | 0 | 1 | D | 2 |  |  |  | ROZPOCET | [6 empty] | 1193669.62
15 | K | 210204011 | Montáž stožárů osvětlení samostatně stojících ocelových, délky do 12 m | kus | 27 | 3220 | 86940 | CS ÚRS 2025 01 |  |  | základní | 3.918 | 105.786 | 0 | 0 | 0 | 0 | 64 | K | 3 |  |  |  | ROZPOCET | 86940 | 0 | 0 | 0 | 0 | 1 | 86940 | 64 | -470340676
| Online PSC |  | https://podminky.urs.cz/item/CS_URS_2025_01/210204011 | [15 empty] | Online PSC | 3
16 | M | 31674066 | stožár osvětlovací sadový Pz 133/89/60 v 5,5m | kus | 27 | 8170 | 220590 | CS ÚRS 2025 01 |  |  | základní | 0 | 0 | 0.058 | 1.566 | 0 | 0 | 128 | M | 3 |  |  |  | ROZPOCET | 220590 | 0 | 0 | 0 | 0 | 1 | 220590 | 128 | 1376175133
17 | M | 1290540 | STOZAROVE POUZDRO SP 250/1000 | kus | 27 | 745.88 | 20138.76 |  |  |  | základní | 0 | 0 | 0.002 | 0.054 | 0 | 0 | 128 | M | 3 |  |  |  | ROZPOCET | 20138.76 | 0 | 0 | 0 | 0 | 1 | 20138.76 | 128 | 1647937895
18 | K | 210204201 | Montáž elektrovýzbroje stožárů osvětlení 1 okruh | kus | 27 | 739 | 19953 | CS ÚRS 2025 01 |  |  | základní | 1.367 | 36.909 | 0 | 0 | 0 | 0 | 64 | K | 3 |  |  |  | ROZPOCET | 19953 | 0 | 0 | 0 | 0 | 1 | 19953 | 64 | 129695651
| Online PSC |  | https://podminky.urs.cz/item/CS_URS_2025_01/210204201 | [15 empty] | Online PSC | 3
19 | M | 31674134 | výzbroj stožárová SV 9.16.4 | kus | 27 | 623 | 16821 | CS ÚRS 2025 01 |  |  | základní | 0 | 0 | 0.0005 | 0.0135 | 0 | 0 | 128 | M | 3 |  |  |  | ROZPOCET | 16821 | 0 | 0 | 0 | 0 | 1 | 16821 | 128 | -1591642651
20 | K | 460641113 | Základové konstrukce při elektromontážích z monolitického betonu tř. C 16/20 | m3 | 10.5 | 3940 | 41370 | CS ÚRS 2025 01 |  |  | základní | 0.477 | 5.0085 | 0 | 0 | 0 | 0 | 64 | K | 3 |  |  |  | ROZPOCET | 41370 | 0 | 0 | 0 | 0 | 1 | 41370 | 64 | 853176786
| Online PSC |  | https://podminky.urs.cz/item/CS_URS_2025_01/460641113 | [15 empty] | Online PSC | 3
| VV |  | "Beton B20 třídy C16/20" 10,5 |  | 10.5 | [13 empty] | VV | 3 | 2 | True | 0 | ROZPOCET
21 | K | 460141112 | Hloubení jam strojně včetně urovnáním dna s přemístěním výkopku do vzdálenosti 3 m od okraje jámy nebo s naložením na dopravní prostředek v hornině třídy těžitelnosti I skupiny 3 | m3 | 10.5 | 228 | 2394 | CS ÚRS 2025 01 |  |  | základní | 0.272 | 2.856 | 0 | 0 | 0 | 0 | 64 | K | 3 |  |  |  | ROZPOCET | 2394 | 0 | 0 | 0 | 0 | 1 | 2394 | 64 | -83611854
| Online PSC |  | https://podminky.urs.cz/item/CS_URS_2025_01/460141112 | [15 empty] | Online PSC | 3
| VV |  | "Výkop pro základ stožáru" 10,5 |  | 10.5 | [13 empty] | VV | 3 | 2 | True | 0 | ROZPOCET
22 | K | 460341113 | Vodorovné přemístění (odvoz) horniny dopravními prostředky včetně složení, bez naložení a rozprostření jakékoliv třídy, na vzdálenost přes 500 do 1000 m | m3 | 10.5 | 123 | 1291.5 | CS ÚRS 2025 01 |  |  | základní | 0.094 | 0.987 | 0 | 0 | 0 | 0 | 64 | K | 3 |  |  |  | ROZPOCET | 1291.5 | 0 | 0 | 0 | 0 | 1 | 1291.5 | 64 | 850508562
| Online PSC |  | https://podminky.urs.cz/item/CS_URS_2025_01/460341113 | [15 empty] | Online PSC | 3
23 | K | 460341121 | Vodorovné přemístění (odvoz) horniny dopravními prostředky včetně složení, bez naložení a rozprostření jakékoliv třídy, na vzdálenost Příplatek k ceně -1113 za každých dalších i započatých 1000 m | m3 | 147 | 25.9 | 3807.3 | CS ÚRS 2025 01 |  |  | základní | 0.013 | 1.911 | 0 | 0 | 0 | 0 | 64 | K | 3 |  |  |  | ROZPOCET | 3807.3 | 0 | 0 | 0 | 0 | 1 | 3807.3 | 64 | 659430402
| Online PSC |  | https://podminky.urs.cz/item/CS_URS_2025_01/460341121 | [15 empty] | Online PSC | 3
| VV |  | 10,5*14 'Přepočtené koeficientem množství |  | 147 | [13 empty] | VV | 3 | 2 | False | 1 | ROZPOCET
24 | K | 460361121 | Poplatek (skládkovné) za uložení zeminy na recyklační skládce zatříděné do Katalogu odpadů pod kódem 17 05 04 | t | 18.9 | 449 | 8486.1 | CS ÚRS 2025 01 |  |  | základní | 0 | 0 | 0 | 0 | 0 | 0 | 64 | K | 3 |  |  |  | ROZPOCET | 8486.1 | 0 | 0 | 0 | 0 | 1 | 8486.1 | 64 | -1087664403
| Online PSC |  | https://podminky.urs.cz/item/CS_URS_2025_01/460361121 | [15 empty] | Online PSC | 3
| VV |  | 10,5*1,8 'Přepočtené koeficientem množství |  | 18.9 | [13 empty] | VV | 3 | 2 | False | 1 | ROZPOCET
25 | K | 210203901 | Montáž svítidel LED se zapojením vodičů průmyslových nebo venkovních na výložník nebo dřík | kus | 27 | 599 | 16173 | CS ÚRS 2025 01 |  |  | základní | 0.884 | 23.868 | 0 | 0 | 0 | 0 | 64 | K | 3 |  |  |  | ROZPOCET | 16173 | 0 | 0 | 0 | 0 | 1 | 16173 | 64 | 1915518930
| Online PSC |  | https://podminky.urs.cz/item/CS_URS_2025_01/210203901 | [15 empty] | Online PSC | 3
26 | M | 0701.1012 | Svítidla LS/17W/192LED/30+/2200K/3016/CLI/sadové uchycení-dvojité uchycení/kabel 7m-RAL9007 | ks | 8 | 12190 | 97520 |  |  |  | základní | 0 | 0 | 0 | 0 | 0 | 0 | 128 | M | 3 |  |  |  | ROZPOCET | 97520 | 0 | 0 | 0 | 0 | 1 | 97520 | 128 | 60
27 | M | 0701.1014 | Svítidla LS/11W/192LED/30+/2200K/3002/CLI/sadové uchycení-dvojité uchycení/kabel 7m-RAL9007 | ks | 5 | 12190 | 60950 |  |  |  | základní | 0 | 0 | 0 | 0 | 0 | 0 | 128 | M | 3 |  |  |  | ROZPOCET | 60950 | 0 | 0 | 0 | 0 | 1 | 60950 | 128 | 64
28 | M | 0701.1016 | LS/31W/192LED/30+/2200K/3016/CLI/sadové uchycení-dvojité uchycení/kabel 7m-RAL9007 | ks | 14 | 12190 | 170660 |  |  |  | základní | 0 | 0 | 0 | 0 | 0 | 0 | 128 | M | 3 |  |  |  | ROZPOCET | 170660 | 0 | 0 | 0 | 0 | 1 | 170660 | 128 | 68
29 | K | 210902011 | Montáž izolovaných kabelů hliníkových do 1 kV bez ukončení plných nebo laněných kulatých (např. AYKY) uložených volně počtu a průřezu žil 4x16 mm2 | m | 1137 | 28.1 | 31949.7 | CS ÚRS 2025 01 |  |  | základní | 0.052 | 59.124 | 0 | 0 | 0 | 0 | 64 | K | 3 |  |  |  | ROZPOCET | 31949.7 | 0 | 0 | 0 | 0 | 1 | 31949.7 | 64 | -73678690
| Online PSC |  | https://podminky.urs.cz/item/CS_URS_2025_01/210902011 | [15 empty] | Online PSC | 3
30 | M | PKB.712222 | AYKY-J 4x16 RE | km | 1.308 | 68582.77 | 89706.26 |  |  |  | základní | 0 | 0 | 0.61 | 0.79788 | 0 | 0 | 128 | M | 3 |  |  |  | ROZPOCET | 89706.26 | 0 | 0 | 0 | 0 | 1 | 89706.26 | 128 | 1643846860
| VV |  | 1,137*1,15 'Přepočtené koeficientem množství |  | 1.308 | [13 empty] | VV | 3 | 2 | False | 1 | ROZPOCET
31 | K | 741130041 | Ukončení vodičů izolovaných s označením a zapojením smršťovací záklopkou nebo páskou bez letování, průřezu žíly do 25 mm2 | kus | 54 | 230 | 12420 | CS ÚRS 2025 01 |  |  | základní | 0.406 | 21.924 | 0 | 0 | 0 | 0 | 64 | K | 3 |  |  |  | ROZPOCET | 12420 | 0 | 0 | 0 | 0 | 1 | 12420 | 64 | -1987548959
| Online PSC |  | https://podminky.urs.cz/item/CS_URS_2025_01/741130041 | [15 empty] | Online PSC | 3
| VV |  | "Ukončení AYKY-J 4x16" 54 |  | 54 | [13 empty] | VV | 3 | 2 | True | 0 | ROZPOCET
32 | M | 0701.1022 | Příplatek za recyklaci svítidel | ks | 27 | 7 | 189 |  |  |  | základní | 0 | 0 | 0 | 0 | 0 | 0 | 256 | M | 3 |  |  |  | ROZPOCET | 189 | 0 | 0 | 0 | 0 | 1 | 189 | 64 | 80
33 | K | 0701.1025 | Montáž: Bezdrátový venkovní uzel/ bluetooth | ks | 27 | 500 | 13500 |  |  |  | základní | 0 | 0 | 0 | 0 | 0 | 0 | 64 | K | 3 |  |  |  | ROZPOCET | 13500 | 0 | 0 | 0 | 0 | 1 | 13500 | 64 | 86
| P |  | Poznámka k položce: např. Node - bluetooth | [15 empty] | P | 3
34 | M | 0701.1026 | Bezdrátový venkovní uzel/ bluetooth | ks | 27 | 3850 | 103950 |  |  |  | základní | 0 | 0 | 0 | 0 | 0 | 0 | 256 | M | 3 |  |  |  | ROZPOCET | 103950 | 0 | 0 | 0 | 0 | 1 | 103950 | 64 | 88
| P |  | Poznámka k položce: např. Node - bluetooth | [15 empty] | P | 3
35 | M | 0701.1028 | Příplatek za aktivaci funkce CLO | ks | 27 | 100 | 2700 |  |  |  | základní | 0 | 0 | 0 | 0 | 0 | 0 | 256 | M | 3 |  |  |  | ROZPOCET | 2700 | 0 | 0 | 0 | 0 | 1 | 2700 | 64 | 92
36 | M | 0701.1030 | Příplatek za aktivaci funkce regulace příkonu | ks | 27 | 100 | 2700 |  |  |  | základní | 0 | 0 | 0 | 0 | 0 | 0 | 256 | M | 3 |  |  |  | ROZPOCET | 2700 | 0 | 0 | 0 | 0 | 1 | 2700 | 64 | 96
37 | K | 0701.1031 | Montáž: PIR senzor | ks | 27 | 500 | 13500 |  |  |  | základní | 0 | 0 | 0 | 0 | 0 | 0 | 64 | K | 3 |  |  |  | ROZPOCET | 13500 | 0 | 0 | 0 | 0 | 1 | 13500 | 64 | 98
| P |  | Poznámka k položce: např. DALI (Zhaga) | [15 empty] | P | 3
38 | M | 0701.1032 | PIR senzor DALI (Zhaga) | ks | 27 | 2680 | 72360 |  |  |  | základní | 0 | 0 | 0 | 0 | 0 | 0 | 256 | M | 3 |  |  |  | ROZPOCET | 72360 | 0 | 0 | 0 | 0 | 1 | 72360 | 64 | 100
| P |  | Poznámka k položce: např. DALI (Zhaga) | [15 empty] | P | 3
39 | K | 0701.1023 | Montáž: Příplatek za 1x řízení + 1x PIR senzor | ks | 54 | 500 | 27000 |  |  |  | základní | 0 | 0 | 0 | 0 | 0 | 0 | 64 | K | 3 |  |  |  | ROZPOCET | 27000 | 0 | 0 | 0 | 0 | 1 | 27000 | 64 | 82
| P |  | Poznámka k položce: např. ZHAGA SOCKET | [15 empty] | P | 3
40 | K | 0701.1033 | Montáž: Bezdrátový modul pro 4 tlačítka pro vyvolání 4 scén s napaječem sběrnice | ks | 1 | 1500 | 1500 |  |  |  | základní | 0 | 0 | 0 | 0 | 0 | 0 | 64 | K | 3 |  |  |  | ROZPOCET | 1500 | 0 | 0 | 0 | 0 | 1 | 1500 | 64 | 102
41 | M | 0701.1034 | Bezdrátový modul pro 4 tlačítka pro vyvolání 4 scén s napaječem sběrnice | ks | 1 | 2600 | 2600 |  |  |  | základní | 0 | 0 | 0 | 0 | 0 | 0 | 256 | M | 3 |  |  |  | ROZPOCET | 2600 | 0 | 0 | 0 | 0 | 1 | 2600 | 64 | 104
42 | K | 0701.1035 | Montáž: Gateway pro přístup na cloud | ks | 1 | 2500 | 2500 |  |  |  | základní | 0 | 0 | 0 | 0 | 0 | 0 | 64 | K | 3 |  |  |  | ROZPOCET | 2500 | 0 | 0 | 0 | 0 | 1 | 2500 | 64 | 106
43 | M | 0701.1036 | Gateway pro přístup na cloud | ks | 1 | 25000 | 25000 |  |  |  | základní | 0 | 0 | 0 | 0 | 0 | 0 | 256 | M | 3 |  |  |  | ROZPOCET | 25000 | 0 | 0 | 0 | 0 | 1 | 25000 | 64 | 108
44 | K | 0701.1037 | Montáž: Ostatní pomocný, označovací materiál a doplňkový materiál | ks | 1 | 10000 | 10000 |  |  |  | základní | 0 | 0 | 0 | 0 | 0 | 0 | 64 | K | 3 |  |  |  | ROZPOCET | 10000 | 0 | 0 | 0 | 0 | 1 | 10000 | 64 | 110
45 | M | 0701.1038 | Ostatní pomocný, označovací materiál a doplňkový materiál | ks | 1 | 15000 | 15000 |  |  |  | základní | 0 | 0 | 0 | 0 | 0 | 0 | 256 | M | 3 |  |  |  | ROZPOCET | 15000 | 0 | 0 | 0 | 0 | 1 | 15000 | 64 | 112
| D | OST | Ostatní |  |  |  | 145500 | [5 empty] | 0 |  | 0 |  | 0 | 4 | D | 0 |  |  |  | ROZPOCET | [6 empty] | 145500
| D | 0701.2000 | Dokumentace, zaškolení a tvorba návodu |  |  |  | 145500 | [5 empty] | 0 |  | 0 |  | 0 | 1 | D | 1 |  |  |  | ROZPOCET | [6 empty] | 145500
46 | K | 0701.2001 | Vytvoření výrobně dílenské dokumentace | ks | 1 | 35000 | 35000 |  |  |  | základní | 0 | 0 | 0 | 0 | 0 | 0 | 262144 | K | 2 |  |  |  | ROZPOCET | 35000 | 0 | 0 | 0 | 0 | 1 | 35000 | 262144 | 114
47 | K | 0701.2003 | SW nastavení, vytvoření sítě, správa uživatelů, inicializace nodů přiřazení svítidel do sítě Svatošské údolí základní nastavení všech světelných míst na místě | ks | 1 | 45000 | 45000 |  |  |  | základní | 0 | 0 | 0 | 0 | 0 | 0 | 262144 | K | 2 |  |  |  | ROZPOCET | 45000 | 0 | 0 | 0 | 0 | 1 | 45000 | 262144 | 118
48 | K | 0701.2004 | Zkoušky a testy na místě | ks | 1 | 25000 | 25000 |  |  |  | základní | 0 | 0 | 0 | 0 | 0 | 0 | 262144 | K | 2 |  |  |  | ROZPOCET | 25000 | 0 | 0 | 0 | 0 | 1 | 25000 | 262144 | 120
49 | K | 0701.2005 | Revize | ks | 1 | 40500 | 40500 |  |  |  | základní | 0 | 0 | 0 | 0 | 0 | 0 | 262144 | K | 2 |  |  |  | ROZPOCET | 40500 | 0 | 0 | 0 | 0 | 1 | 40500 | 262144 | 122

## SO 05-3 - Telekomunikace
[9 empty] | >> skryté sloupce << | [9 empty] | {d47caad6-02cb-43c5-9af1-fa24d0047af2}
2
| KRYCÍ LIST SOUPISU PRACÍ | [8 empty] | v --- níže se nacházejí doplnkové a pomocné údaje k sestavám --- v | [8 empty] | False
Stavba:
Projektové práce 1. etapy revitalizace volnočasového areálu Svatošské údolí II
Objekt:
SO 05-3 - Telekomunikace
| KSO: |  |  |  |  | CC-CZ:
| Místo: |  | Karlovy Vary - Loket |  |  | Datum: | 13. 3. 2025
| Zadavatel: |  |  |  |  | IČ:
|  | Karlovarský kraj |  |  |  | DIČ:
| Zhotovitel: |  |  |  |  | IČ:
|  | Ing.Jan Šinták - I.P.R.E. |  |  |  | DIČ:
| Projektant: |  |  |  |  | IČ:
DIČ:
| Zpracovatel: |  |  |  |  | IČ:
DIČ:
Poznámka:
Soupis prací je sestaven s využitím Cenové soustavy ÚRS. Položky, které pochází z této cenové soustavy, jsou ve sloupci 'Cenová soustava' označeny popisem 'CS ÚRS' a úrovní příslušného kalendářního pololetí. Veškeré další informace vymezující popis a podmínky použití těchto položek z Cenové soustavy, které nejsou uvedeny přímo v soupisu prací, jsou neomezeně dálkově k dispozici na webu podminky.urs.cz.
| Cena bez DPH | [5 empty] | 408855.2
|  |  | Základ daně |  |  | Sazba daně | Výše daně
| DPH | základní | 408855.2 |  |  | 21% | 85859.59
|  | snížená | 0 |  |  | 12% | 0
|  | zákl. přenesená | 0 |  |  | 21% | 0
|  | sníž. přenesená | 0 |  |  | 12% | 0
|  | nulová | 0 |  |  | 0% | 0
| Cena s DPH |  |  | v | CZK |  | 494714.79
REKAPITULACE ČLENĚNÍ SOUPISU PRACÍ
Stavba:
Projektové práce 1. etapy revitalizace volnočasového areálu Svatošské údolí II
Objekt:
SO 05-3 - Telekomunikace
Místo: |  |  | Karlovy Vary - Loket |  |  | Datum: | 13. 3. 2025
Zadavatel: |  |  | Karlovarský kraj |  |  | Projektant:
Zhotovitel: |  |  | Ing.Jan Šinták - I.P.R.E. |  |  | Zpracovatel:
Kód dílu - Popis | [6 empty] | Cena celkem [CZK]
Náklady stavby celkem | [6 empty] | 408855.2 | [12 empty] | -1
| HSV - Práce a dodávky HSV | [5 empty] | 4760
| 9 - Ostatní konstrukce a práce, bourání | [5 empty] | 4760
| PSV - Práce a dodávky PSV | [5 empty] | 369095.2
| 742 - Elektroinstalace - slaboproud | [5 empty] | 369095.2
| 0909.1000 - Trasy | [5 empty] | 265835.2
| 0909.2000 - Připojení k internetu | [5 empty] | 103260
| OST - Ostatní | [5 empty] | 35000
| 0909.3000 - Dokumentace, zaškolení a tvorba návodu | [5 empty] | 35000
SOUPIS PRACÍ
Stavba:
Projektové práce 1. etapy revitalizace volnočasového areálu Svatošské údolí II
Objekt:
SO 05-3 - Telekomunikace
Místo: |  |  | Karlovy Vary - Loket |  |  | Datum: | 13. 3. 2025
Zadavatel: |  |  | Karlovarský kraj |  |  | Projektant:
Zhotovitel: |  |  | Ing.Jan Šinták - I.P.R.E. |  |  | Zpracovatel:
PČ | Typ | Kód | Popis | MJ | Množství | J.cena [CZK] | Cena celkem [CZK] | Cenová soustava |  |  | DPH | J. Nh [h] | Nh celkem [h] | J. hmotnost [t] | Hmotnost celkem [t] | J. suť [t] | Suť Celkem [t]
Náklady soupisu celkem | [6 empty] | 408855.2 | [5 empty] | 120.19 |  | 0.001722 |  | 0.0238 |  | D | -1 | [10 empty] | 408855.2
| D | HSV | Práce a dodávky HSV |  |  |  | 4760 | [5 empty] | 2.1 |  | 0.001722 |  | 0.0238 | 1 | D | 0 |  |  |  | ROZPOCET | [6 empty] | 4760
| D | 9 | Ostatní konstrukce a práce, bourání |  |  |  | 4760 | [5 empty] | 2.1 |  | 0.001722 |  | 0.0238 | 1 | D | 1 |  |  |  | ROZPOCET | [6 empty] | 4760
1 | K | 977151118 | Jádrové vrty diamantovými korunkami do stavebních materiálů (železobetonu, betonu, cihel, obkladů, dlažeb, kamene) průměru přes 90 do 100 mm | m | 1.4 | 3400 | 4760 | CS ÚRS 2025 01 |  |  | základní | 1.5 | 2.1 | 0.00123 | 0.001722 | 0.017 | 0.0238 | 4 | K | 2 |  |  |  | ROZPOCET | 4760 | 0 | 0 | 0 | 0 | 1 | 4760 | 4 | 374218661
| Online PSC |  | https://podminky.urs.cz/item/CS_URS_2025_01/977151118 | [15 empty] | Online PSC | 2
| VV |  | " 4 x vrt dl.350mm " 4*0,35 |  | 1.4 | [13 empty] | VV | 2 | 2 | True | 0 | ROZPOCET
| D | PSV | Práce a dodávky PSV |  |  |  | 369095.2 | [5 empty] | 118.09 |  | 0 |  | 0 | 2 | D | 0 |  |  |  | ROZPOCET | [6 empty] | 369095.2
| D | 742 | Elektroinstalace - slaboproud |  |  |  | 369095.2 | [5 empty] | 118.09 |  | 0 |  | 0 | 2 | D | 1 |  |  |  | ROZPOCET | [6 empty] | 369095.2
| D | 0909.1000 | Trasy |  |  |  | 265835.2 | [5 empty] | 118.09 |  | 0 |  | 0 | 1 | D | 2 |  |  |  | ROZPOCET | [6 empty] | 265835.2
2 | K | 0909.1007 | Montáž: Utěsnění HDPE trubky, k otvoru 100 mm, 5 prostupů, průměr 24–44 mm + 7–12 mm | ks | 3 | 8500 | 25500 |  |  |  | základní | 0 | 0 | 0 | 0 | 0 | 0 | 16 | K | 3 |  |  |  | ROZPOCET | 25500 | 0 | 0 | 0 | 0 | 1 | 25500 | 16 | 266855675
3 | M | 0909.1007 | Utěsnění HDPE trubky, k otvoru 100 mm, 5 prostupů, průměr 24–44 mm + 7–12 mm | ks | 3 | 15000 | 45000 |  |  |  | základní | 0 | 0 | 0 | 0 | 0 | 0 | 32 | M | 3 |  |  |  | ROZPOCET | 45000 | 0 | 0 | 0 | 0 | 1 | 45000 | 16 | 104691831
4 | K | 0909.1009 | Montáž: Vodič F/UTP 5e pro ukládání do země,externí drát Cu PE černá | m | 72 | 30 | 2160 |  |  |  | základní | 0 | 0 | 0 | 0 | 0 | 0 | 16 | K | 3 |  |  |  | ROZPOCET | 2160 | 0 | 0 | 0 | 0 | 1 | 2160 | 16 | 2131104777
5 | M | 0909.1010 | Vodič F/UTP 5e pro ukládání do země,externí drát Cu PE černá | m | 72 | 63 | 4536 |  |  |  | základní | 0 | 0 | 0 | 0 | 0 | 0 | 32 | M | 3 |  |  |  | ROZPOCET | 4536 | 0 | 0 | 0 | 0 | 1 | 4536 | 16 | 911008502
6 | K | 0909.1011 | Montáž: Ukončení kabelu v datové zásuvce | ks | 8 | 550 | 4400 |  |  |  | základní | 0 | 0 | 0 | 0 | 0 | 0 | 16 | K | 3 |  |  |  | ROZPOCET | 4400 | 0 | 0 | 0 | 0 | 1 | 4400 | 16 | 1339843881
7 | M | 0909.1012 | Ukončení kabelu v datové zásuvce, včetně zásuvky | ks | 8 | 550 | 4400 |  |  |  | základní | 0 | 0 | 0 | 0 | 0 | 0 | 32 | M | 3 |  |  |  | ROZPOCET | 4400 | 0 | 0 | 0 | 0 | 1 | 4400 | 16 | -830242423
8 | K | 0909.1013 | Montáž: Proměření kabelu a vyhotovení měřicího protokolu | ks | 4 | 750 | 3000 |  |  |  | základní | 0 | 0 | 0 | 0 | 0 | 0 | 16 | K | 3 |  |  |  | ROZPOCET | 3000 | 0 | 0 | 0 | 0 | 1 | 3000 | 16 | -370829252
9 | K | 0909.1014 | Montáž:Plastová trubka pevná 32mm světle šedá 3m | m | 10 | 50 | 500 |  |  |  | základní | 0 | 0 | 0 | 0 | 0 | 0 | 16 | K | 3 |  |  |  | ROZPOCET | 500 | 0 | 0 | 0 | 0 | 1 | 500 | 16 | -1020719120
10 | M | 0909.1016 | Plastová trubka pevná 32mm světle šedá 3m | m | 10 | 75 | 750 |  |  |  | základní | 0 | 0 | 0 | 0 | 0 | 0 | 32 | M | 3 |  |  |  | ROZPOCET | 750 | 0 | 0 | 0 | 0 | 1 | 750 | 16 | -1830095882
11 | K | 0909.1017 | Montáž: Příchytka pro trubku 32mm světle šedá, včetně uchycení na zeď) | ks | 20 | 75 | 1500 |  |  |  | základní | 0 | 0 | 0 | 0 | 0 | 0 | 16 | K | 3 |  |  |  | ROZPOCET | 1500 | 0 | 0 | 0 | 0 | 1 | 1500 | 16 | 1560729979
12 | M | 0909.1018 | Příchytka pro trubku 32mm světle šedá, včetně uchycení na zeď) | ks | 20 | 15 | 300 |  |  |  | základní | 0 | 0 | 0 | 0 | 0 | 0 | 32 | M | 3 |  |  |  | ROZPOCET | 300 | 0 | 0 | 0 | 0 | 1 | 300 | 16 | -1049698656
13 | K | 742110013 | Montáž trubek elektroinstalačních plastových tuhých pro vnitřní rozvody pro optická vlákna | m | 1687 | 43.6 | 73553.2 | CS ÚRS 2025 01 |  |  | základní | 0.07 | 118.09 | 0 | 0 | 0 | 0 | 16 | K | 3 |  |  |  | ROZPOCET | 73553.2 | 0 | 0 | 0 | 0 | 1 | 73553.2 | 16 | 492579041
| Online PSC |  | https://podminky.urs.cz/item/CS_URS_2025_01/742110013 | [15 empty] | Online PSC | 3
| VV |  | "Chránička optického kabelu Optohard modrá 40 mm" 1687,00 |  | 1687 | [13 empty] | VV | 3 | 2 | True | 0 | ROZPOCET
14 | M | 0909.1002 | Chránička optického kabelu modrá 40 mm | m | 1687 | 28 | 47236 |  |  |  | základní | 0 | 0 | 0 | 0 | 0 | 0 | 32 | M | 3 |  |  |  | ROZPOCET | 47236 | 0 | 0 | 0 | 0 | 1 | 47236 | 16 | 4
| P |  | Poznámka k položce: např. Optohard | [15 empty] | P | 3
15 | K | 0909.1003 | Montáž: Koncovka chráničky optického kabelu, HDPE, 40mm | ks | 50 | 50 | 2500 |  |  |  | základní | 0 | 0 | 0 | 0 | 0 | 0 | 16 | K | 3 |  |  |  | ROZPOCET | 2500 | 0 | 0 | 0 | 0 | 1 | 2500 | 16 | 6
16 | M | 0909.1004 | Koncovka chráničky optického kabelu, HDPE, 40mm | ks | 50 | 210 | 10500 |  |  |  | základní | 0 | 0 | 0 | 0 | 0 | 0 | 32 | M | 3 |  |  |  | ROZPOCET | 10500 | 0 | 0 | 0 | 0 | 1 | 10500 | 16 | 8
17 | K | 0909.1005 | Montáž: Ostatní pomocný, označovací materiál a doplňkový materiál | ks | 1 | 15000 | 15000 |  |  |  | základní | 0 | 0 | 0 | 0 | 0 | 0 | 16 | K | 3 |  |  |  | ROZPOCET | 15000 | 0 | 0 | 0 | 0 | 1 | 15000 | 16 | 10
18 | M | 0909.1006 | Ostatní pomocný, označovací materiál a doplňkový materiál | ks | 1 | 25000 | 25000 |  |  |  | základní | 0 | 0 | 0 | 0 | 0 | 0 | 32 | M | 3 |  |  |  | ROZPOCET | 25000 | 0 | 0 | 0 | 0 | 1 | 25000 | 16 | 12
| D | 0909.2000 | Připojení k internetu |  |  |  | 103260 | [5 empty] | 0 |  | 0 |  | 0 | 1 | D | 2 |  |  |  | ROZPOCET | [6 empty] | 103260
19 | K | 0909.2001 | Montáž: Rozvaděč pro připojení internetu (600x600x210) | ks | 1 | 10000 | 10000 |  |  |  | základní | 0 | 0 | 0 | 0 | 0 | 0 | 64 | K | 3 |  |  |  | ROZPOCET | 10000 | 0 | 0 | 0 | 0 | 1 | 10000 | 64 | 14
20 | M | 0909.2002 | Rozvaděč pro připojení internetu (600x600x210) | ks | 1 | 25000 | 25000 |  |  |  | základní | 0 | 0 | 0 | 0 | 0 | 0 | 128 | M | 3 |  |  |  | ROZPOCET | 25000 | 0 | 0 | 0 | 0 | 1 | 25000 | 128 | 16
21 | K | 0909.2003 | Montáž: Elektrovýzbroj rozvaděče dle zvolené technologie připojení | ks | 1 | 2500 | 2500 |  |  |  | základní | 0 | 0 | 0 | 0 | 0 | 0 | 64 | K | 3 |  |  |  | ROZPOCET | 2500 | 0 | 0 | 0 | 0 | 1 | 2500 | 64 | 18
22 | M | 0909.2004 | Elektrovýzbroj rozvaděče dle zvolené technologie připojení | ks | 1 | 2500 | 2500 |  |  |  | základní | 0 | 0 | 0 | 0 | 0 | 0 | 128 | M | 3 |  |  |  | ROZPOCET | 2500 | 0 | 0 | 0 | 0 | 1 | 2500 | 128 | 20
23 | K | 0909.2005 | Montáž: Konstrukce pro uchycení na betonovou desku | ks | 1 | 2500 | 2500 |  |  |  | základní | 0 | 0 | 0 | 0 | 0 | 0 | 64 | K | 3 |  |  |  | ROZPOCET | 2500 | 0 | 0 | 0 | 0 | 1 | 2500 | 64 | 22
24 | M | 0909.2006 | Konstrukce pro uchycení na betonovou desku | ks | 1 | 5000 | 5000 |  |  |  | základní | 0 | 0 | 0 | 0 | 0 | 0 | 128 | M | 3 |  |  |  | ROZPOCET | 5000 | 0 | 0 | 0 | 0 | 1 | 5000 | 128 | 24
25 | K | 0909.2007 | Montáž: Stříška pro rozvaděč | ks | 0.5 | 1500 | 750 |  |  |  | základní | 0 | 0 | 0 | 0 | 0 | 0 | 64 | K | 3 |  |  |  | ROZPOCET | 750 | 0 | 0 | 0 | 0 | 1 | 750 | 64 | 26
26 | M | 0909.2008 | Stříška pro rozvaděč | ks | 0.5 | 2500 | 1250 |  |  |  | základní | 0 | 0 | 0 | 0 | 0 | 0 | 128 | M | 3 |  |  |  | ROZPOCET | 1250 | 0 | 0 | 0 | 0 | 1 | 1250 | 128 | 28
27 | K | 0909.2009 | Montáž: Komfortní rukojeť se zámkem | ks | 0.5 | 500 | 250 |  |  |  | základní | 0 | 0 | 0 | 0 | 0 | 0 | 64 | K | 3 |  |  |  | ROZPOCET | 250 | 0 | 0 | 0 | 0 | 1 | 250 | 64 | 30
28 | M | 0909.2010 | Komforntní rukojeť se zámkem | ks | 0.5 | 1000 | 500 |  |  |  | základní | 0 | 0 | 0 | 0 | 0 | 0 | 128 | M | 3 |  |  |  | ROZPOCET | 500 | 0 | 0 | 0 | 0 | 1 | 500 | 128 | 32
29 | K | 0909.2011 | Montáž: Ventilátor + výfuková mřížka + termostat | ks | 1 | 500 | 500 |  |  |  | základní | 0 | 0 | 0 | 0 | 0 | 0 | 64 | K | 3 |  |  |  | ROZPOCET | 500 | 0 | 0 | 0 | 0 | 1 | 500 | 64 | 34
30 | M | 0909.2012 | Ventilátor + výfuková mřížka + termostat | ks | 1 | 1000 | 1000 |  |  |  | základní | 0 | 0 | 0 | 0 | 0 | 0 | 128 | M | 3 |  |  |  | ROZPOCET | 1000 | 0 | 0 | 0 | 0 | 1 | 1000 | 128 | 36
31 | K | 0909.2013 | Montáž: Topení + termostat | ks | 1 | 50 | 50 |  |  |  | základní | 0 | 0 | 0 | 0 | 0 | 0 | 64 | K | 3 |  |  |  | ROZPOCET | 50 | 0 | 0 | 0 | 0 | 1 | 50 | 64 | 38
32 | M | 0909.2014 | Topení + termostat | ks | 1 | 252 | 252 |  |  |  | základní | 0 | 0 | 0 | 0 | 0 | 0 | 128 | M | 3 |  |  |  | ROZPOCET | 252 | 0 | 0 | 0 | 0 | 1 | 252 | 128 | 40
33 | K | 0909.2015 | Montáž: Patch Cord Cat. 6A, U/UTP, 4P, RJ45/u-RJ45/u, 2.0 m (připojení osvětlení) | ks | 4 | 50 | 200 |  |  |  | základní | 0 | 0 | 0 | 0 | 0 | 0 | 64 | K | 3 |  |  |  | ROZPOCET | 200 | 0 | 0 | 0 | 0 | 1 | 200 | 64 | 42
34 | M | 0909.2016 | Patch Cord Cat. 6A, U/UTP, 4P, RJ45/u-RJ45/u, 2.0 m (připojení osvětlení) | ks | 4 | 252 | 1008 |  |  |  | základní | 0 | 0 | 0 | 0 | 0 | 0 | 128 | M | 3 |  |  |  | ROZPOCET | 1008 | 0 | 0 | 0 | 0 | 1 | 1008 | 128 | 44
35 | K | 0909.2017 | Montáž: Router pro připojení k internetu (nimimálně 4porty LAN pro vnitřní síť) | ks | 1 | 5000 | 5000 |  |  |  | základní | 0 | 0 | 0 | 0 | 0 | 0 | 64 | K | 3 |  |  |  | ROZPOCET | 5000 | 0 | 0 | 0 | 0 | 1 | 5000 | 64 | 46
36 | M | 0909.2018 | Router pro připojení k internetu (nimimálně 4porty LAN pro vnitřní síť) | ks | 1 | 10000 | 10000 |  |  |  | základní | 0 | 0 | 0 | 0 | 0 | 0 | 128 | M | 3 |  |  |  | ROZPOCET | 10000 | 0 | 0 | 0 | 0 | 1 | 10000 | 128 | 48
37 | K | 0909.2019 | Montáž: Dodatečné příslušenství k routeru (anténa, kabely apod. dle specif. od výrobce routeru) | ks | 1 | 5000 | 5000 |  |  |  | základní | 0 | 0 | 0 | 0 | 0 | 0 | 64 | K | 3 |  |  |  | ROZPOCET | 5000 | 0 | 0 | 0 | 0 | 1 | 5000 | 64 | 50
38 | M | 0909.2020 | Dodatečné příslušenství k routeru (anténa, kabely apod. dle specif. od výrobce routeru) | ks | 1 | 10000 | 10000 |  |  |  | základní | 0 | 0 | 0 | 0 | 0 | 0 | 128 | M | 3 |  |  |  | ROZPOCET | 10000 | 0 | 0 | 0 | 0 | 1 | 10000 | 128 | 52
39 | K | 0909.2021 | Montáž: Ostatní materiál (štítky, pásky, atd.) | ks | 1 | 10000 | 10000 |  |  |  | základní | 0 | 0 | 0 | 0 | 0 | 0 | 64 | K | 3 |  |  |  | ROZPOCET | 10000 | 0 | 0 | 0 | 0 | 1 | 10000 | 64 | 54
40 | M | 0909.2022 | Ostatní materiál (štítky, pásky, atd.) | ks | 1 | 10000 | 10000 |  |  |  | základní | 0 | 0 | 0 | 0 | 0 | 0 | 128 | M | 3 |  |  |  | ROZPOCET | 10000 | 0 | 0 | 0 | 0 | 1 | 10000 | 128 | 56
| D | OST | Ostatní |  |  |  | 35000 | [5 empty] | 0 |  | 0 |  | 0 | 4 | D | 0 |  |  |  | ROZPOCET | [6 empty] | 35000
| D | 0909.3000 | Dokumentace, zaškolení a tvorba návodu |  |  |  | 35000 | [5 empty] | 0 |  | 0 |  | 0 | 1 | D | 1 |  |  |  | ROZPOCET | [6 empty] | 35000
41 | M | 0909.3001 | Vytvoření výrobně dílenské dokumentace | ks | 1 | 25000 | 25000 |  |  |  | základní | 0 | 0 | 0 | 0 | 0 | 0 | 262144 | M | 2 |  |  |  | ROZPOCET | 25000 | 0 | 0 | 0 | 0 | 1 | 25000 | 262144 | 58
42 | M | 0909.3003 | Nastavení připojení k internetu | ks | 1 | 5000 | 5000 |  |  |  | základní | 0 | 0 | 0 | 0 | 0 | 0 | 262144 | M | 2 |  |  |  | ROZPOCET | 5000 | 0 | 0 | 0 | 0 | 1 | 5000 | 262144 | 62
43 | M | 0909.3004 | Zkoušky a testování | ks | 1 | 5000 | 5000 |  |  |  | základní | 0 | 0 | 0 | 0 | 0 | 0 | 262144 | M | 2 |  |  |  | ROZPOCET | 5000 | 0 | 0 | 0 | 0 | 1 | 5000 | 262144 | 64

## VON - Vedlejší a ostatní ...
[9 empty] | >> skryté sloupce << | [9 empty] | {38528b41-807a-461e-aee8-8f6504f35379}
2
| KRYCÍ LIST SOUPISU PRACÍ | [8 empty] | v --- níže se nacházejí doplnkové a pomocné údaje k sestavám --- v | [8 empty] | False
Stavba:
Projektové práce 1. etapy revitalizace volnočasového areálu Svatošské údolí II
Objekt:
VON - Vedlejší a ostatní náklady
| KSO: |  |  |  |  | CC-CZ:
| Místo: |  | Karlovy Vary - Loket |  |  | Datum: | 13. 3. 2025
| Zadavatel: |  |  |  |  | IČ:
|  | Karlovarský kraj |  |  |  | DIČ:
| Zhotovitel: |  |  |  |  | IČ:
|  | Ing.Jan Šinták - I.P.R.E. |  |  |  | DIČ:
| Projektant: |  |  |  |  | IČ:
DIČ:
| Zpracovatel: |  |  |  |  | IČ:
DIČ:
Poznámka:
Soupis prací je sestaven s využitím Cenové soustavy ÚRS. Položky, které pochází z této cenové soustavy, jsou ve sloupci 'Cenová soustava' označeny popisem 'CS ÚRS' a úrovní příslušného kalendářního pololetí. Veškeré další informace vymezující popis a podmínky použití těchto položek z Cenové soustavy, které nejsou uvedeny přímo v soupisu prací, jsou neomezeně dálkově k dispozici na webu podminky.urs.cz.
| Cena bez DPH | [5 empty] | 2085435.79
|  |  | Základ daně |  |  | Sazba daně | Výše daně
| DPH | základní | 2085435.79 |  |  | 21% | 437941.52
|  | snížená | 0 |  |  | 12% | 0
|  | zákl. přenesená | 0 |  |  | 21% | 0
|  | sníž. přenesená | 0 |  |  | 12% | 0
|  | nulová | 0 |  |  | 0% | 0
| Cena s DPH |  |  | v | CZK |  | 2523377.31
REKAPITULACE ČLENĚNÍ SOUPISU PRACÍ
Stavba:
Projektové práce 1. etapy revitalizace volnočasového areálu Svatošské údolí II
Objekt:
VON - Vedlejší a ostatní náklady
Místo: |  |  | Karlovy Vary - Loket |  |  | Datum: | 13. 3. 2025
Zadavatel: |  |  | Karlovarský kraj |  |  | Projektant:
Zhotovitel: |  |  | Ing.Jan Šinták - I.P.R.E. |  |  | Zpracovatel:
Kód dílu - Popis | [6 empty] | Cena celkem [CZK]
Náklady stavby celkem | [6 empty] | 2085435.79 | [12 empty] | -1
| HSV - Práce a dodávky HSV | [5 empty] | 245435.79
| 1 - Zemní práce | [5 empty] | 243836.4
| 998 - Přesun hmot | [5 empty] | 1599.39
| VRN - Vedlejší rozpočtové náklady | [5 empty] | 1840000
| VRN1 - Průzkumné, geodetické a projektové práce | [5 empty] | 460000
| VRN3 - Zařízení staveniště | [5 empty] | 1075000
| VRN4 - Inženýrská činnost | [5 empty] | 120000
| VRN7 - Provozní vlivy | [5 empty] | 135000
| VRN9 - Ostatní náklady | [5 empty] | 50000
SOUPIS PRACÍ
Stavba:
Projektové práce 1. etapy revitalizace volnočasového areálu Svatošské údolí II
Objekt:
VON - Vedlejší a ostatní náklady
Místo: |  |  | Karlovy Vary - Loket |  |  | Datum: | 13. 3. 2025
Zadavatel: |  |  | Karlovarský kraj |  |  | Projektant:
Zhotovitel: |  |  | Ing.Jan Šinták - I.P.R.E. |  |  | Zpracovatel:
PČ | Typ | Kód | Popis | MJ | Množství | J.cena [CZK] | Cena celkem [CZK] | Cenová soustava |  |  | DPH | J. Nh [h] | Nh celkem [h] | J. hmotnost [t] | Hmotnost celkem [t] | J. suť [t] | Suť Celkem [t]
Náklady soupisu celkem | [6 empty] | 2085435.79 | [5 empty] | 56.6901 |  | 1.3674 |  | 0 |  | D | -1 | [10 empty] | 2085435.79
| D | HSV | Práce a dodávky HSV |  |  |  | 245435.79 | [5 empty] | 56.6901 |  | 1.3674 |  | 0 | 1 | D | 0 |  |  |  | ROZPOCET | [6 empty] | 245435.79
| D | 1 | Zemní práce |  |  |  | 243836.4 | [5 empty] | 53.952 |  | 1.3674 |  | 0 | 1 | D | 1 |  |  |  | ROZPOCET | [6 empty] | 243836.4
1 | K | 112101101 | Odstranění stromů s odřezáním kmene a s odvětvením listnatých, průměru kmene přes 100 do 300 mm | kus | 2 | 197 | 394 | CS ÚRS 2025 01 |  |  | základní | 0.49 | 0.98 | 0 | 0 | 0 | 0 | 4 | K | 2 |  |  |  | ROZPOCET | 394 | 0 | 0 | 0 | 0 | 1 | 394 | 4 | 362574997
| Online PSC |  | https://podminky.urs.cz/item/CS_URS_2025_01/112101101 | [15 empty] | Online PSC | 2
| VV |  | " dřevina č.3 - vrba jíva pr.250 mm " 1 |  | 1 | [13 empty] | VV | 2 | 2 | True | 0 | ROZPOCET
| VV |  | " dřevina č.4 - olše lepkavá pr.270 mm " 1 |  | 1 | [13 empty] | VV | 2 | 2 | True | 0 | ROZPOCET
2 | K | 112101102 | Odstranění stromů s odřezáním kmene a s odvětvením listnatých, průměru kmene přes 300 do 500 mm | kus | 4 | 354 | 1416 | CS ÚRS 2025 01 |  |  | základní | 0.88 | 3.52 | 0 | 0 | 0 | 0 | 4 | K | 2 |  |  |  | ROZPOCET | 1416 | 0 | 0 | 0 | 0 | 1 | 1416 | 4 | 1893213201
| Online PSC |  | https://podminky.urs.cz/item/CS_URS_2025_01/112101102 | [15 empty] | Online PSC | 2
| VV |  | " dřevina č.1 - olše lepkavá pr.400 mm " 1 |  | 1 | [13 empty] | VV | 2 | 2 | True | 0 | ROZPOCET
| VV |  | " dřevina č.2 - vrba jíva pr.360 mm " 1 |  | 1 | [13 empty] | VV | 2 | 2 | True | 0 | ROZPOCET
| VV |  | " dřevina č.5 - vrba jíva pr.320 mm " 1 |  | 1 | [13 empty] | VV | 2 | 2 | True | 0 | ROZPOCET
| VV |  | " dřevina č.8 - jasan ztepilý pr.340 mm " 1 |  | 1 | [13 empty] | VV | 2 | 2 | True | 0 | ROZPOCET
3 | K | 112101122 | Odstranění stromů s odřezáním kmene a s odvětvením jehličnatých bez odkornění, průměru kmene přes 300 do 500 mm | kus | 2 | 221 | 442 | CS ÚRS 2025 01 |  |  | základní | 0.55 | 1.1 | 0 | 0 | 0 | 0 | 4 | K | 2 |  |  |  | ROZPOCET | 442 | 0 | 0 | 0 | 0 | 1 | 442 | 4 | -223244886
| Online PSC |  | https://podminky.urs.cz/item/CS_URS_2025_01/112101122 | [15 empty] | Online PSC | 2
| VV |  | " dřevina č.6 - borovice lesní pr.340 mm " 1 |  | 1 | [13 empty] | VV | 2 | 2 | True | 0 | ROZPOCET
| VV |  | " dřevina č.7 - borovice lesní pr.350 mm " 1 |  | 1 | [13 empty] | VV | 2 | 2 | True | 0 | ROZPOCET
4 | K | 183101215 | Hloubení jamek pro vysazování rostlin v zemině skupiny 1 až 4 s výměnou půdy z 50% v rovině nebo na svahu do 1:5, objemu přes 0,125 do 0,40 m3 | kus | 16 | 758 | 12128 | CS ÚRS 2025 01 |  |  | základní | 1.615 | 25.84 | 0 | 0 | 0 | 0 | 4 | K | 2 |  |  |  | ROZPOCET | 12128 | 0 | 0 | 0 | 0 | 1 | 12128 | 4 | 1166871159
| Online PSC |  | https://podminky.urs.cz/item/CS_URS_2025_01/183101215 | [15 empty] | Online PSC | 2
| VV |  | " pro výsadbu 16 ks dřevin náhradní výsadby " 16 |  | 16 | [13 empty] | VV | 2 | 2 | True | 0 | ROZPOCET
5 | M | 10321100 | zahradní substrát pro výsadbu VL | m3 | 3.2 | 1330 | 4256 | CS ÚRS 2025 01 |  |  | základní | 0 | 0 | 0.22 | 0.704 | 0 | 0 | 8 | M | 2 |  |  |  | ROZPOCET | 4256 | 0 | 0 | 0 | 0 | 1 | 4256 | 4 | 1235504898
| VV |  | 16*0,2 'Přepočtené koeficientem množství |  | 3.2 | [13 empty] | VV | 2 | 2 | False | 1 | ROZPOCET
6 | K | 184102113 | Výsadba dřeviny s balem do předem vyhloubené jamky se zalitím v rovině nebo na svahu do 1:5, při průměru balu přes 300 do 400 mm | kus | 16 | 163 | 2608 | CS ÚRS 2025 01 |  |  | základní | 0.396 | 6.336 | 0 | 0 | 0 | 0 | 4 | K | 2 |  |  |  | ROZPOCET | 2608 | 0 | 0 | 0 | 0 | 1 | 2608 | 4 | -1815813808
| Online PSC |  | https://podminky.urs.cz/item/CS_URS_2025_01/184102113 | [15 empty] | Online PSC | 2
7 | M | 02650461R | Stromy dle soupisu, obvod kmene 16/18 s balem v.150-200cm se zapěstovanou korunou | kus | 16 | 4500 | 72000 |  |  |  | základní | 0 | 0 | 0.027 | 0.432 | 0 | 0 | 8 | M | 2 |  |  |  | ROZPOCET | 72000 | 0 | 0 | 0 | 0 | 1 | 72000 | 4 | -1163281506
| P |  | Poznámka k položce: náhradní výsadba za pokácené dřeviny na parcele p.č.402/1 v k.ú. Údolí u Lokte např. javor, lípa, dub buk,olše topol vrba líska a pod | [15 empty] | P | 2
8 | K | 184215132 | Ukotvení dřeviny kůly v rovině nebo na svahu do 1:5 třemi kůly, délky přes 1 do 2 m | kus | 16 | 244 | 3904 | CS ÚRS 2025 01 |  |  | základní | 0.574 | 9.184 | 5e-05 | 0.0008 | 0 | 0 | 4 | K | 2 |  |  |  | ROZPOCET | 3904 | 0 | 0 | 0 | 0 | 1 | 3904 | 4 | 219522240
| Online PSC |  | https://podminky.urs.cz/item/CS_URS_2025_01/184215132 | [15 empty] | Online PSC | 2
9 | M | 60591253 | kůl vyvazovací dřevěný impregnovaný D 8cm dl 2m | kus | 48 | 123 | 5904 | CS ÚRS 2025 01 |  |  | základní | 0 | 0 | 0.00472 | 0.22656 | 0 | 0 | 8 | M | 2 |  |  |  | ROZPOCET | 5904 | 0 | 0 | 0 | 0 | 1 | 5904 | 4 | 147450568
| VV |  | 16*3 'Přepočtené koeficientem množství |  | 48 | [13 empty] | VV | 2 | 2 | False | 1 | ROZPOCET
10 | K | 184215411 | Zhotovení závlahové mísy u solitérních dřevin v rovině nebo na svahu do 1:5, o průměru mísy do 0,5 m | kus | 16 | 74 | 1184 | CS ÚRS 2025 01 |  |  | základní | 0.138 | 2.208 | 0 | 0 | 0 | 0 | 4 | K | 2 |  |  |  | ROZPOCET | 1184 | 0 | 0 | 0 | 0 | 1 | 1184 | 4 | -669373644
| Online PSC |  | https://podminky.urs.cz/item/CS_URS_2025_01/184215411 | [15 empty] | Online PSC | 2
11 | M | 026960111R | závlahové vaky | ks | 16 | 690 | 11040 |  |  |  | základní | 0 | 0 | 0 | 0 | 0 | 0 | 8 | M | 2 |  |  |  | ROZPOCET | 11040 | 0 | 0 | 0 | 0 | 1 | 11040 | 4 | 1325422563
12 | K | 184801121R | Ošetřování vysazených dřevin solitérních v rovině a svahu do 1:5 po dobu 5 let | kus | 16 | 8000 | 128000 |  |  |  | základní | 0.242 | 3.872 | 0 | 0 | 0 | 0 | 4 | K | 2 |  |  |  | ROZPOCET | 128000 | 0 | 0 | 0 | 0 | 1 | 128000 | 4 | -165014651
| P |  | Poznámka k položce: Péče o vysazené dřeviny po dobu 5 let | [15 empty] | P | 2
13 | K | 184816111 | Hnojení sazenic průmyslovými hnojivy v množství do 0,25 kg k jedné sazenici | kus | 16 | 23.1 | 369.6 | CS ÚRS 2025 01 |  |  | základní | 0.057 | 0.912 | 0 | 0 | 0 | 0 | 4 | K | 2 |  |  |  | ROZPOCET | 369.6 | 0 | 0 | 0 | 0 | 1 | 369.6 | 4 | -887492353
| Online PSC |  | https://podminky.urs.cz/item/CS_URS_2025_01/184816111 | [15 empty] | Online PSC | 2
14 | M | 25191155 | hnojivo průmyslové | kg | 4 | 47.7 | 190.8 | CS ÚRS 2025 01 |  |  | základní | 0 | 0 | 0.001 | 0.004 | 0 | 0 | 8 | M | 2 |  |  |  | ROZPOCET | 190.8 | 0 | 0 | 0 | 0 | 1 | 190.8 | 4 | 1919155774
| VV |  | 16*0,25 'Přepočtené koeficientem množství |  | 4 | [13 empty] | VV | 2 | 2 | False | 1 | ROZPOCET
| D | 998 | Přesun hmot |  |  |  | 1599.39 | [5 empty] | 2.7381 |  | 0 |  | 0 | 1 | D | 1 |  |  |  | ROZPOCET | [6 empty] | 1599.39
15 | K | 998231311 | Přesun hmot pro sadovnické a krajinářské úpravy strojně dopravní vzdálenost do 5000 m | t | 1.367 | 1170 | 1599.39 | CS ÚRS 2025 01 |  |  | základní | 2.003 | 2.7381 | 0 | 0 | 0 | 0 | 4 | K | 2 |  |  |  | ROZPOCET | 1599.39 | 0 | 0 | 0 | 0 | 1 | 1599.39 | 4 | -1770745984
| Online PSC |  | https://podminky.urs.cz/item/CS_URS_2025_01/998231311 | [15 empty] | Online PSC | 2
| D | VRN | Vedlejší rozpočtové náklady |  |  |  | 1840000 | [5 empty] | 0 |  | 0 |  | 0 | 5 | D | 0 |  |  |  | ROZPOCET | [6 empty] | 1840000
| D | VRN1 | Průzkumné, geodetické a projektové práce |  |  |  | 460000 | [5 empty] | 0 |  | 0 |  | 0 | 5 | D | 1 |  |  |  | ROZPOCET | [6 empty] | 460000
16 | K | 011002000 | Průzkumné práce | soubor | 1 | 50000 | 50000 |  |  |  | základní | 0 | 0 | 0 | 0 | 0 | 0 | 4 | K | 2 |  |  |  | ROZPOCET | 50000 | 0 | 0 | 0 | 0 | 1 | 50000 | 4 | -924877368
| P |  | Poznámka k položce: Zahrnuje geologický a geotechn.průzkum stávajících sítí a dalších podmínem před zahájením stavby | [15 empty] | P | 2
17 | K | 012002000 | Geodetické práce | soubor | 1 | 60000 | 60000 | CS ÚRS 2025 01 |  |  | základní | 0 | 0 | 0 | 0 | 0 | 0 | 1024 | K | 2 |  |  |  | ROZPOCET | 60000 | 0 | 0 | 0 | 0 | 1 | 60000 | 1024 | 13457141
| Online PSC |  | https://podminky.urs.cz/item/CS_URS_2025_01/012002000 | [15 empty] | Online PSC | 2
| P |  | Poznámka k položce: vytýčení sítí před výstavbou a v průběhu | [15 empty] | P | 2
18 | K | 012414000 | Geometrický plán | soubor | 1 | 100000 | 100000 | CS ÚRS 2025 01 |  |  | základní | 0 | 0 | 0 | 0 | 0 | 0 | 1024 | K | 2 |  |  |  | ROZPOCET | 100000 | 0 | 0 | 0 | 0 | 1 | 100000 | 1024 | -684994440
| Online PSC |  | https://podminky.urs.cz/item/CS_URS_2025_01/012414000 | [15 empty] | Online PSC | 2
| P |  | Poznámka k položce: Zaměření stavby a vložení do KN provedené barevně 2 vyhotovení pro provozovatele 1x digitální předání na CD Evidencei položení kabelů, pro případnou budoucí údržbu | [15 empty] | P | 2
19 | K | 013254000 | Dokumentace skutečného provedení stavby | soubor | 1 | 200000 | 200000 | CS ÚRS 2025 01 |  |  | základní | 0 | 0 | 0 | 0 | 0 | 0 | 1024 | K | 2 |  |  |  | ROZPOCET | 200000 | 0 | 0 | 0 | 0 | 1 | 200000 | 1024 | 1515858800
| Online PSC |  | https://podminky.urs.cz/item/CS_URS_2025_01/013254000 | [15 empty] | Online PSC | 2
20 | K | 013294000 | Ostatní dokumentace stavby - výrobní dokumentace dodavatele | soubor | 1 | 50000 | 50000 | CS ÚRS 2025 01 |  |  | základní | 0 | 0 | 0 | 0 | 0 | 0 | 1024 | K | 2 |  |  |  | ROZPOCET | 50000 | 0 | 0 | 0 | 0 | 1 | 50000 | 1024 | 139352844
| Online PSC |  | https://podminky.urs.cz/item/CS_URS_2025_01/013294000 | [15 empty] | Online PSC | 2
| D | VRN3 | Zařízení staveniště |  |  |  | 1075000 | [5 empty] | 0 |  | 0 |  | 0 | 5 | D | 1 |  |  |  | ROZPOCET | [6 empty] | 1075000
21 | K | 030001000 | Zařízení staveniště | soubor | 1 | 995000 | 995000 | CS ÚRS 2025 01 |  |  | základní | 0 | 0 | 0 | 0 | 0 | 0 | 1024 | K | 2 |  |  |  | ROZPOCET | 995000 | 0 | 0 | 0 | 0 | 1 | 995000 | 1024 | 288015921
| Online PSC |  | https://podminky.urs.cz/item/CS_URS_2025_01/030001000 | [15 empty] | Online PSC | 2
22 | K | 034103000 | Oplocení staveniště | souhrn | 1 | 50000 | 50000 | CS ÚRS 2025 01 |  |  | základní | 0 | 0 | 0 | 0 | 0 | 0 | 1024 | K | 2 |  |  |  | ROZPOCET | 50000 | 0 | 0 | 0 | 0 | 1 | 50000 | 1024 | -274872838
| Online PSC |  | https://podminky.urs.cz/item/CS_URS_2025_01/034103000 | [15 empty] | Online PSC | 2
33 | K | 034503000 | Informační tabule na staveništi | soubo | 1 | 30000 | 30000 | CS ÚRS 2025 01 |  |  | základní | 0 | 0 | 0 | 0 | 0 | 0 | 1024 | K | 2 |  |  |  | ROZPOCET | 30000 | 0 | 0 | 0 | 0 | 1 | 30000 | 1024 | 1649323192
| Online PSC |  | https://podminky.urs.cz/item/CS_URS_2025_01/034503000 | [15 empty] | Online PSC | 2
| D | VRN4 | Inženýrská činnost |  |  |  | 120000 | [5 empty] | 0 |  | 0 |  | 0 | 5 | D | 1 |  |  |  | ROZPOCET | [6 empty] | 120000
24 | K | 041414000 | Plán BOZP | soubor | 1 | 5000 | 5000 | CS ÚRS 2025 01 |  |  | základní | 0 | 0 | 0 | 0 | 0 | 0 | 1024 | K | 2 |  |  |  | ROZPOCET | 5000 | 0 | 0 | 0 | 0 | 1 | 5000 | 1024 | 1320283183
| Online PSC |  | https://podminky.urs.cz/item/CS_URS_2025_01/041414000 | [15 empty] | Online PSC | 2
25 | K | 041434000 | Technik BOZP | soubor | 1 | 10000 | 10000 | CS ÚRS 2025 01 |  |  | základní | 0 | 0 | 0 | 0 | 0 | 0 | 1024 | K | 2 |  |  |  | ROZPOCET | 10000 | 0 | 0 | 0 | 0 | 1 | 10000 | 1024 | -173286529
| Online PSC |  | https://podminky.urs.cz/item/CS_URS_2025_01/041434000 | [15 empty] | Online PSC | 2
26 | K | 043103000 | Zkoušky hutnění zemin | soubor | 1 | 50000 | 50000 | CS ÚRS 2025 01 |  |  | základní | 0 | 0 | 0 | 0 | 0 | 0 | 1024 | K | 2 |  |  |  | ROZPOCET | 50000 | 0 | 0 | 0 | 0 | 1 | 50000 | 1024 | 382528650
| Online PSC |  | https://podminky.urs.cz/item/CS_URS_2025_01/043103000 | [15 empty] | Online PSC | 2
27 | K | 044960001 | Zpracování havarijního plánu před zahájením výstavby | soubor | 1 | 5000 | 5000 |  |  |  | základní | 0 | 0 | 0 | 0 | 0 | 0 | 4 | K | 2 |  |  |  | ROZPOCET | 5000 | 0 | 0 | 0 | 0 | 1 | 5000 | 4 | 1356504469
28 | K | 045002000 | Kompletační a koordinační činnost | soubor | 1 | 50000 | 50000 | CS ÚRS 2025 01 |  |  | základní | 0 | 0 | 0 | 0 | 0 | 0 | 1024 | K | 2 |  |  |  | ROZPOCET | 50000 | 0 | 0 | 0 | 0 | 1 | 50000 | 1024 | -1550426241
| Online PSC |  | https://podminky.urs.cz/item/CS_URS_2025_01/045002000 | [15 empty] | Online PSC | 2
| D | VRN7 | Provozní vlivy |  |  |  | 135000 | [5 empty] | 0 |  | 0 |  | 0 | 5 | D | 1 |  |  |  | ROZPOCET | [6 empty] | 135000
29 | K | 071103000 | Provoz investora | soubor | 1 | 50000 | 50000 | CS ÚRS 2025 01 |  |  | základní | 0 | 0 | 0 | 0 | 0 | 0 | 1024 | K | 2 |  |  |  | ROZPOCET | 50000 | 0 | 0 | 0 | 0 | 1 | 50000 | 1024 | -1894283856
| Online PSC |  | https://podminky.urs.cz/item/CS_URS_2025_01/071103000 | [15 empty] | Online PSC | 2
30 | K | 072103000 | Silniční provoz - projednání DIO a zajištění DIR | soubor | 1 | 15000 | 15000 | CS ÚRS 2025 01 |  |  | základní | 0 | 0 | 0 | 0 | 0 | 0 | 1024 | K | 2 |  |  |  | ROZPOCET | 15000 | 0 | 0 | 0 | 0 | 1 | 15000 | 1024 | -678903992
| Online PSC |  | https://podminky.urs.cz/item/CS_URS_2025_01/072103000 | [15 empty] | Online PSC | 2
31 | K | 072203000 | Silniční provoz - zajištění DIO (dopravní značení) | soubor | 1 | 70000 | 70000 | CS ÚRS 2025 01 |  |  | základní | 0 | 0 | 0 | 0 | 0 | 0 | 1024 | K | 2 |  |  |  | ROZPOCET | 70000 | 0 | 0 | 0 | 0 | 1 | 70000 | 1024 | 1850509851
| Online PSC |  | https://podminky.urs.cz/item/CS_URS_2025_01/072203000 | [15 empty] | Online PSC | 2
| D | VRN9 | Ostatní náklady |  |  |  | 50000 | [5 empty] | 0 |  | 0 |  | 0 | 5 | D | 1 |  |  |  | ROZPOCET | [6 empty] | 50000
32 | K | 091002000 | Ostatní náklady související s objektem | soubor | 1 | 50000 | 50000 | CS ÚRS 2025 01 |  |  | základní | 0 | 0 | 0 | 0 | 0 | 0 | 1024 | K | 2 |  |  |  | ROZPOCET | 50000 | 0 | 0 | 0 | 0 | 1 | 50000 | 1024 | -1815600918
| Online PSC |  | https://podminky.urs.cz/item/CS_URS_2025_01/091002000 | [15 empty] | Online PSC | 2
| P |  | Poznámka k položce: ochrana stromů v trase | [15 empty] | P | 2

## Pokyny pro vyplnění
Struktura údajů, formát souboru a metodika pro zpracování
Struktura
Soubor je složen ze záložky Rekapitulace stavby a záložek s názvem soupisu prací pro jednotlivé objekty ve formátu XLSX. Každá ze záložek přitom obsahuje
ještě samostatné sestavy vymezené orámovaním a nadpisem sestavy.
Rekapitulace stavby obsahuje sestavu Rekapitulace stavby a Rekapitulace objektů stavby a soupisů prací.
V sestavě Rekapitulace stavby jsou uvedeny informace identifikující předmět veřejné zakázky na stavební práce, KSO, CC-CZ, CZ-CPV, CZ-CPA a rekapitulaci
celkové nabídkové ceny účastníka.
Termínem "učastník" (resp. zhotovitel) se myslí "účastník zadávacího řízení" ve smyslu zákona o zadávání veřejných zakázek.
V sestavě Rekapitulace objektů stavby a soupisů prací je uvedena rekapitulace stavebních objektů, inženýrských objektů, provozních souborů,
vedlejších a ostatních nákladů a ostatních nákladů s rekapitulací nabídkové ceny za jednotlivé soupisy prací. Na základě údaje Typ je možné
identifikovat, zda se jedná o objekt nebo soupis prací pro daný objekt:
|  | STA | Stavební objekt pozemní
|  | ING | Stavební objekt inženýrský
|  | PRO | Provozní soubor
|  | VON | Vedlejší a ostatní náklady
|  | OST | Ostatní
|  | Soupis | Soupis prací pro daný typ objektu
Soupis prací pro jednotlivé objekty obsahuje sestavy Krycí list soupisu prací, Rekapitulace členění soupisu prací, Soupis prací. Za soupis prací může být považován
i objekt stavby v případě, že neobsahuje podřízenou zakázku.
Krycí list soupisu obsahuje rekapitulaci informací o předmětu veřejné zakázky ze sestavy Rekapitulace stavby, informaci o zařazení objektu do KSO,
CC-CZ, CZ-CPV, CZ-CPA a rekapitulaci celkové nabídkové ceny účastníka za aktuální soupis prací.
Rekapitulace členění soupisu prací obsahuje rekapitulaci soupisu prací ve všech úrovních členění soupisu tak, jak byla tato členění použita (např.
stavební díly, funkční díly, případně jiné členění) s rekapitulací nabídkové ceny.
Soupis prací obsahuje položky veškerých stavebních nebo montážních prací, dodávek materiálů a služeb nezbytných pro zhotovení stavebního objektu,
inženýrského objektu, provozního souboru, vedlejších a ostatních nákladů.
Pro položky soupisu prací se zobrazují následující informace:
|  | PČ |  | Pořadové číslo položky v aktuálním soupisu
|  | TYP |  | Typ položky: K - konstrukce, M - materiál, PP - plný popis, PSC - poznámka k souboru cen, P - poznámka k položce, VV - výkaz výměr, FIG - rozpad figur
|  | Kód |  | Kód položky
|  | Popis |  | Zkrácený popis položky
|  | MJ |  | Měrná jednotka položky
|  | Množství |  | Množství v měrné jednotce
|  | J.cena |  | Jednotková cena položky. Zadaní může obsahovat namísto J.ceny sloupce J.materiál a J.montáž, jejichž součet definuje
J.cenu položky.
|  | Cena celkem |  | Celková cena položky daná jako součin množství a j.ceny
|  | Cenová soustava |  | Příslušnost položky do cenové soustavy
Ke každé položce soupisu prací se na samostatných řádcích může zobrazovat:
Plný popis položky
Poznámka k souboru cen a poznámka zadavatele
Výkaz výměr
Pokud je k řádku výkazu výměr evidovaný údaj ve sloupci Kód, jedná se o definovaný odkaz, na který se může odvolávat výkaz výměr z jiné položky.
Metodika pro zpracování
Jednotlivé sestavy jsou v souboru provázány. Editovatelné pole jsou zvýrazněny žlutým podbarvením, ostatní pole neslouží k editaci a nesmí být jakkoliv
modifikovány.
Účastník je pro podání nabídky povinen vyplnit žlutě podbarvená pole:
Pole Účastník v sestavě Rekapitulace stavby - zde účastník vyplní svůj název (název subjektu)
Pole IČ a DIČ v sestavě Rekapitulace stavby - zde účastník vyplní svoje IČ a DIČ
Datum v sestavě Rekapitulace stavby - zde účastník vyplní datum vytvoření nabídky
J.cena = jednotková cena v sestavě Soupis prací o maximálním počtu desetinných míst uvedených v poli
- pokud sestavy soupisů prací obsahují pole J.cena, měla by být všechna tato pole vyplněna nenulovými
Poznámka - nepovinný údaj pro položku soupisu
V případě, že sestavy soupisů prací neobsahují pole J.cena, potom ve všech soupisech prací obsahují pole:
- J.materiál - jednotková cena materiálu
- J.montáž - jednotková cena montáže
Účastník v tomto případě by měl vyplnit všechna pole J.materiál a pole J.montáž nenulovými kladnými číslicemi. V případech, kdy položka
neobsahuje žádný materiál je přípustné, aby pole J.materiál bylo vyplněno nulou. V případech, kdy položka neobsahuje žádnou montáž je přípustné,
aby pole J.montáž bylo vyplněno nulou. Obě pole - J.materiál, J.Montáž u jedné položky by však neměly být vyplněny nulou.
Rekapitulace stavby
Název |  |  | Povinný |  | Popis | Typ | Max. počet
atributu |  |  | (A/N) |  |  |  | znaků
Kód |  |  | A |  | Kód stavby | String | 20
Stavba |  |  | A |  | Název stavby | String | 120
Místo |  |  | N |  | Místo stavby | String | 50
Datum |  |  | A |  | Datum vykonaného exportu | Date
KSO |  |  | N |  | Klasifikace stavebního objektu | String | 15
CC-CZ |  |  | N |  | Klasifikace stavbeních děl | String | 15
CZ-CPV |  |  | N |  | Společný slovník pro veřejné zakázky | String | 20
CZ-CPA |  |  | N |  | Klasifikace produkce podle činností | String | 20
Zadavatel |  |  | N |  | Zadavatel zadaní | String | 50
IČ |  |  | N |  | IČ zadavatele zadaní | String | 20
DIČ |  |  | N |  | DIČ zadavatele zadaní | String | 20
Účastník |  |  | N |  | Účastník veřejné zakázky | String | 50
Projektant |  |  | N |  | Projektant | String | 50
Poznámka |  |  | N |  | Poznámka k zadání | String | 255
Sazba DPH |  |  | A |  | Rekapitulace sazeb DPH u položek soupisů | eGSazbaDph
Základna DPH |  |  | A |  | Základna DPH určena součtem celkové ceny z položek soupisů | Double
Hodnota DPH |  |  | A |  | Hodnota DPH | Double
Cena bez DPH |  |  | A |  | Celková cena bez DPH za celou stavbu. Sčítává se ze všech listů. | Double
Cena s DPH |  |  | A |  | Celková cena s DPH za celou stavbu | Double
Rekapitulace objektů stavby a soupisů prací
Název |  |  | Povinný |  | Popis | Typ | Max. počet
atributu |  |  | (A/N) |  |  |  | znaků
Kód |  |  | A |  | Přebírá se z Rekapitulace stavby | String | 20
Stavba |  |  | A |  | Přebírá se z Rekapitulace stavby | String | 120
Místo |  |  | N |  | Přebírá se z Rekapitulace stavby | String | 50
Datum |  |  | A |  | Přebírá se z Rekapitulace stavby | Date
Zadavatel |  |  | N |  | Přebírá se z Rekapitulace stavby | String | 50
Projektant |  |  | N |  | Přebírá se z Rekapitulace stavby | String | 50
Účastník |  |  | N |  | Přebírá se z Rekapitulace stavby | String | 50
Kód |  |  | A |  | Kód objektu | String | 20
Objektu, Soupis prací |  |  | A |  | Název objektu | String | 120
Cena bez DPH |  |  | A |  | Cena bez DPH za daný objekt | Double
Cena s DPH |  |  | A |  | Cena spolu s DPH za daný objekt | Double
Typ |  |  | A |  | Typ zakázky | eGTypZakazky
Krycí list soupisu
Název |  |  | Povinný |  | Popis | Typ | Max. počet
atributu |  |  | (A/N) |  |  |  | znaků
Stavba |  |  | A |  | Přebírá se z Rekapitulace stavby | String | 120
Objekt |  |  | A |  | Kód a název objektu | String | 20 + 120
Soupis |  |  | A |  | Kód a název soupisu | String | 20 + 120
KSO |  |  | N |  | Klasifikace stavebního objektu | String | 15
CC-CZ |  |  | N |  | Klasifikace stavbeních děl | String | 15
CZ-CPV |  |  | N |  | Společný slovník pro veřejné zakázky | String | 20
CZ-CPA |  |  | N |  | Klasifikace produkce podle činností | String | 20
Místo |  |  | N |  | Přebírá se z Rekapitulace stavby | String | 50
Zadavatel |  |  | N |  | Přebírá se z Rekapitulace stavby | String | 50
Účastník |  |  | N |  | Přebírá se z Rekapitulace stavby | String | 50
Projektant |  |  | N |  | Přebírá se z Rekapitulace stavby | String | 50
Poznámka |  |  | N |  | Poznámka k soupisu prací | String | 255
Sazba DPH |  |  | A |  | Rekapitulace sazeb DPH na položkách aktuálního soupisu | eGSazbaDph
Základna DPH |  |  | A |  | Základna DPH určena součtem celkové ceny z položek aktuálního soupisu | Double
Hodnota DPH |  |  | A |  | Hodnota DPH | Double
Cena bez DPH |  |  | A |  | Cena bez DPH za daný soupis | Double
Cena s DPH |  |  | A |  | Cena s DPH za daný soupis | Double
Rekapitulace členění soupisu prací
Název |  |  | Povinný |  | Popis | Typ | Max. počet
atributu |  |  | (A/N) |  |  |  | znaků
Stavba |  |  | A |  | Přebírá se z Rekapitulace stavby | String | 120
Objekt |  |  | A |  | Kód a název objektu, přebírá se z Krycího listu soupisu | String | 20 + 120
Soupis |  |  | A |  | Kód a název objektu, přebírá se z Krycího listu soupisu | String | 20 + 120
Místo |  |  | N |  | Přebírá se z Rekapitulace stavby | String | 50
Datum |  |  | A |  | Přebírá se z Rekapitulace stavby | Date
Zadavatel |  |  | N |  | Přebírá se z Rekapitulace stavby | String | 50
Projektant |  |  | N |  | Přebírá se z Rekapitulace stavby | String | 50
Účastník |  |  | N |  | Přebírá se z Rekapitulace stavby | String | 50
Kód dílu - Popis |  |  | A |  | Kód a název dílu ze soupisu | String | 20 + 100
Cena celkem |  |  | A |  | Cena celkem za díl ze soupisu | Double
Soupis prací
Název |  |  | Povinný |  | Popis | Typ | Max. počet
atributu |  |  | (A/N) |  |  |  | znaků
Stavba |  |  | A |  | Přebírá se z Rekapitulace stavby | String | 120
Objekt |  |  | A |  | Kód a název objektu | String | 20 + 120
Soupis |  |  | A |  | Přebírá se z Krycího listu soupisu | String | 20 + 120
Místo |  |  | N |  | Přebírá se z Krycího listu soupisu | String | 50
Datum |  |  | A |  | Přebírá se z Krycího listu soupisu | Date
Zadavatel |  |  | N |  | Přebírá se z Krycího listu soupisu | String | 50
Projektant |  |  | N |  | Přebírá se z Krycího listu soupisu | String | 50
Účastník |  |  | N |  | Přebírá se z Krycího listu soupisu | String | 50
PČ |  |  | A |  | Pořadové číslo položky soupisu | Long
Typ |  |  | A |  | Typ položky soupisu | eGTypPolozky | 1
Kód |  |  | A |  | Kód položky ze soupisu | String | 20
Popis |  |  | A |  | Popis položky ze soupisu | String | 255
MJ |  |  | A |  | Měrná jednotka položky | String | 10
Množství |  |  | A |  | Množství položky soupisu | Double
J.Cena |  |  | A |  | Jednotková cena položky | Double
Cena celkem |  |  | A |  | Cena celkem vyčíslena jako J.Cena * Množství | Double
Cenová soustava |  |  | N |  | Zařazení položky do cenové soustavy | String | 50
p |  |  | N |  | Poznámka položky ze soupisu | Memo
psc |  |  | N |  | Poznámka k souboru cen ze soupisu | Memo
pp |  |  | N |  | Plný popis položky ze soupisu | Memo
vv |  |  | N |  | Výkaz výměr (figura, výraz, výměra) ze soupisu | Text,Text,Double | 20, 150
fig |  |  | N |  | Rozpad figur | Text,Text,Double | 20, 150
DPH |  |  | A |  | Sazba DPH pro položku | eGSazbaDPH
Hmotnost |  |  | A |  | Hmotnost položky ze soupisu | Double
Suť |  |  | A |  | Suť položky ze soupisu | Double
Nh |  |  | N |  | Normohodiny položky ze soupisu | Double
Datová věta
Typ věty |  |  | Hodnota |  | Význam
eGSazbaDPH |  |  | základní |  | Základní sazba DPH
|  |  | snížená |  | Snížená sazba DPH
|  |  | nulová |  | Nulová sazba DPH
|  |  | zákl. přenesená |  | Základní sazba DPH přenesená
|  |  | sníž. přenesená |  | Snížená sazba DPH přenesená
eGTypZakazky |  |  | STA |  | Stavební objekt
|  |  | PRO |  | Provozní soubor
|  |  | ING |  | Inženýrský objekt
|  |  | VON |  | Vedlejší a ostatní náklady
|  |  | OST |  | Ostatní náklady
eGTypPolozky |  |  | 1 |  | Položka typu HSV
|  |  | 2 |  | Položka typu PSV
|  |  | 3 |  | Položka typu M
|  |  | 4 |  | Položka typu OST