## Rekapitulace stavby
Export Komplet | [27 empty] | 2.0 | ZAMOK |  |  |  |  | False | False | {be666ecc-b4b3-4551-9507-bfafb16fcd5e}
[33 empty] | 0,01 | 21
[33 empty] | 0,01 | 12
|  | REKAPITULACE STAVBY | [17 empty] | v --- níže se nacházejí doplnkové a pomocné údaje k sestavám --- v | [11 empty] | Návod na vyplnění | 0,01
|  | Kód: |  |  |  |  | SONA6990 | [24 empty] | Měnit lze pouze buňky se žlutým podbarvením! 1) na prvním listu Rekapitulace stavby vyplňte v sestavě a) Souhrnný list - údaje o Uchazeči (přenesou se do ostatních sestav i v jiných listech) b) Rekapitulace objektů - potřebné Ostatní náklady 2) na vybraných listech vyplňte v sestavě a) Krycí list - údaje o Uchazeči, pokud se liší od údajů o Uchazeči na Souhrnném listu (údaje se přenesou do ostatních sestav v daném listu) b) Rekapitulace rozpočtu - potřebné Ostatní náklady c) Celkové náklady za stavbu - ceny u položek - množství, pokud má žluté podbarvení - a v případě potřeby poznámku (ta je ve skrytém sloupci) | 0,01
|  | Stavba: |  |  |  |  | SLŠ Žlutice - rekonstrukce venkovních rozvodů tepla a TUV | [25 empty] | 0,01
|  | KSO: | [13 empty] | CC-CZ: | [16 empty] | 0,01
|  | Místo: | [13 empty] | Datum: |  | 9. 7. 2025 | [14 empty] | 0,01
0,01
|  | Zadavatel: | [13 empty] | IČ: | [16 empty] | 0,01
|  |  | Střední lesnická škola Žlutice | [12 empty] | DIČ: | [16 empty] | 0,01
0,01
|  | Uchazeč: | [13 empty] | IČ: |  | Vyplň údaj | [14 empty] | 0,01
|  |  | Vyplň údaj | [12 empty] | DIČ: |  | Vyplň údaj | [14 empty] | 0,01
False
|  | Projektant: | [13 empty] | IČ: | [16 empty] | False
|  |  | DPT s.r.o.Ostrov | [12 empty] | DIČ: | [16 empty] | True
0,01
|  | Zpracovatel: | [13 empty] | IČ: | [16 empty] | 0,01
|  |  | Neubauerová Soňa, SK-Projekt Ostrov | [12 empty] | DIČ: | [16 empty] | True
Poznámka:
|  | Cena bez DPH | [13 empty] | 0
[8 empty] | Sazba daně |  |  | Základ daně |  |  |  |  | Výše daně
|  | DPH |  | základní |  |  |  | 21% |  |  | 0 |  |  |  |  | 0
|  |  |  | snížená |  |  |  | 12% |  |  | 0 |  |  |  |  | 0
|  |  |  | zákl. přenesená |  |  |  | 21% |  |  | 0 |  |  |  |  | 0
|  |  |  | sníž. přenesená |  |  |  | 12% |  |  | 0 |  |  |  |  | 0
|  |  |  | nulová |  |  |  | 0% |  |  | 0 |  |  |  |  | 0
|  | Cena s DPH | [6 empty] | v |  |  | CZK |  |  |  | 0
|  | Projektant | [11 empty] | Zpracovatel
|  | Datum a podpis: | [7 empty] | Razítko |  |  |  | Datum a podpis: |  |  | Razítko
|  | Objednavatel | [11 empty] | Uchazeč
|  | Datum a podpis: | [7 empty] | Razítko |  |  |  | Datum a podpis: |  |  | Razítko
REKAPITULACE OBJEKTŮ STAVBY A SOUPISŮ PRACÍ
| Kód: | [6 empty] | SONA6990
| Stavba: | [6 empty] | SLŠ Žlutice - rekonstrukce venkovních rozvodů tepla a TUV
| Místo: | [13 empty] | Datum: |  | 9. 7. 2025
| Zadavatel: | [6 empty] | Střední lesnická škola Žlutice | [6 empty] | Projektant: |  | DPT s.r.o.Ostrov |  |  | Informatívní údaje z listů zakázek
| Uchazeč: | [13 empty] | Zpracovatel: |  | Neubauerová Soňa, SK-Projekt Ostrov
| Kód |  |  |  | Popis | [7 empty] | Cena bez DPH [CZK] |  |  |  |  | Cena s DPH [CZK] | Typ | z toho Ostat. náklady [CZK] | DPH [CZK] | Normohodiny [h] | DPH základní [CZK] | DPH snížená [CZK] | DPH základní přenesená [CZK] | DPH snížená přenesená [CZK] | Základna DPH základní | Základna DPH snížená | Základna DPH zákl. přenesená | Základna DPH sníž. přenesená | Základna DPH nulová
| Náklady z rozpočtů | [11 empty] | 0 |  |  |  |  | 0 |  | 0 | 0 | 0 | 0 | 0 | 0 | 0 | 0 | 0 | 0 | 0 | 0 |  | D | 0 | ###NOIMPORT### | IMPORT | {be666ecc-b4b3-4551-9507-bfafb16fcd5e} | {00000000-0000-0000-0000-000000000000}
/ |  | 01 |  |  |  | rekonstrukce venkovních rozvodů tepla a TUV | [6 empty] | 0 |  |  |  |  | 0 | STA | 0 | 0 | 0 | 0 | 0 | 0 | 0 | 0 | 0 | 0 | 0 | 0 |  |  | 1 |  | IMPORT | {5a13b7b4-5753-43a4-855d-c675608ec553} | {be666ecc-b4b3-4551-9507-bfafb16fcd5e} | 2

## 01 - rekonstrukce venkovn...
{5a13b7b4-5753-43a4-855d-c675608ec553}
2
| KRYCÍ LIST SOUPISU PRACÍ | [7 empty] | v --- níže se nacházejí doplnkové a pomocné údaje k sestavám --- v | [8 empty] | False
Stavba:
SLŠ Žlutice - rekonstrukce venkovních rozvodů tepla a TUV
Objekt:
01 - rekonstrukce venkovních rozvodů tepla a TUV
| KSO: |  |  |  |  | CC-CZ:
| Místo: |  |  |  |  | Datum: | 9. 7. 2025
| Zadavatel: |  |  |  |  | IČ:
|  | Střední lesnická škola Žlutice |  |  |  | DIČ:
| Uchazeč: |  |  |  |  | IČ: | Vyplň údaj
|  | Vyplň údaj |  |  |  | DIČ: | Vyplň údaj
| Projektant: |  |  |  |  | IČ:
|  | DPT s.r.o.Ostrov |  |  |  | DIČ:
| Zpracovatel: |  |  |  |  | IČ:
|  | Neubauerová Soňa, SK-Projekt Ostrov |  |  |  | DIČ:
Poznámka:
| Cena bez DPH | [5 empty] | 0
|  |  | Základ daně |  |  | Sazba daně | Výše daně
| DPH | základní | 0 |  |  | 21% | 0
|  | snížená | 0 |  |  | 12% | 0
|  | zákl. přenesená | 0 |  |  | 21% | 0
|  | sníž. přenesená | 0 |  |  | 12% | 0
|  | nulová | 0 |  |  | 0% | 0
| Cena s DPH |  |  | v | CZK |  | 0
| Projektant |  |  | Zpracovatel
| Datum a podpis: |  | Razítko | Datum a podpis: |  |  | Razítko
| Objednavatel |  |  | Uchazeč
| Datum a podpis: |  | Razítko | Datum a podpis: |  |  | Razítko
REKAPITULACE ČLENĚNÍ SOUPISU PRACÍ
Stavba:
SLŠ Žlutice - rekonstrukce venkovních rozvodů tepla a TUV
Objekt:
01 - rekonstrukce venkovních rozvodů tepla a TUV
Místo: | [5 empty] | Datum: | 9. 7. 2025
Zadavatel: |  |  | Střední lesnická škola Žlutice |  |  | Projektant: | DPT s.r.o.Ostrov
Uchazeč: |  |  | Vyplň údaj |  |  | Zpracovatel: | Neubauerová Soňa, SK-Projekt Ostrov
Kód dílu - Popis | [6 empty] | Cena celkem [CZK]
Náklady ze soupisu prací | [6 empty] | 0 | [11 empty] | -1
| HSV - Práce a dodávky HSV | [5 empty] | 0
| 1 - Zemní práce | [5 empty] | 0
| 11 - Přípravné a přidružené zemní práce | [5 empty] | 0
| 2 - Zakládání | [5 empty] | 0
| 3 - Svislé a kompletní konstrukce | [5 empty] | 0
| ZED - Zednické výpomoci | [5 empty] | 0
| 4 - Vodorovné konstrukce | [5 empty] | 0
| 45 - Podkladní a vedlejší konstrukce kromě vozovek a železničního svršku | [5 empty] | 0
| 5 - Komunikace pozemní | [5 empty] | 0
| 62 - Úprava povrchů vnějších | [5 empty] | 0
| 63 - Podlahy a podlahové konstrukce | [5 empty] | 0
| 8 - Vedení trubní dálková a přípojná | [5 empty] | 0
| 87 - Potrubí z trub plastických a skleněných | [5 empty] | 0
| 89 - Ostatní konstrukce dálkových a přípojných vedení | [5 empty] | 0
| 91 - Doplňující konstrukce a práce pozemních komunikací, letišť a ploch | [5 empty] | 0
| 93 - Dokončovací konstrukce a práce inženýrských staveb | [5 empty] | 0
| 96 - Bourání konstrukcí | [5 empty] | 0
| 97 - Prorážení otvorů a ostatní bourací práce | [5 empty] | 0
| 997 - Doprava suti a vybouraných hmot | [5 empty] | 0
| 998 - Přesun hmot | [5 empty] | 0
| PSV - Práce a dodávky PSV | [5 empty] | 0
| 711 - Izolace proti vodě, vlhkosti a plynům | [5 empty] | 0
| 713 - Izolace tepelné | [5 empty] | 0
| 722 - Zdravotechnika - vnitřní vodovod | [5 empty] | 0
| 733 - Ústřední vytápění - rozvodné potrubí | [5 empty] | 0
| 734 - Ústřední vytápění - armatury | [5 empty] | 0
| 783 - Dokončovací práce - nátěry | [5 empty] | 0
| DEM - Demontáže | [5 empty] | 0
| M - Práce a dodávky M | [5 empty] | 0
| 23-M - Montáže potrubí | [5 empty] | 0
| OST - Ostatní | [5 empty] | 0
| VRN - Vedlejší rozpočtové náklady | [5 empty] | 0
SOUPIS PRACÍ
Stavba:
SLŠ Žlutice - rekonstrukce venkovních rozvodů tepla a TUV
Objekt:
01 - rekonstrukce venkovních rozvodů tepla a TUV
Místo: | [5 empty] | Datum: | 9. 7. 2025
Zadavatel: |  |  | Střední lesnická škola Žlutice |  |  | Projektant: | DPT s.r.o.Ostrov
Uchazeč: |  |  | Vyplň údaj |  |  | Zpracovatel: | Neubauerová Soňa, SK-Projekt Ostrov
PČ | Typ | Kód | Popis | MJ | Množství | J.cena [CZK] | Cena celkem [CZK] | Cenová soustava |  | DPH | J. Nh [h] | Nh celkem [h] | J. hmotnost [t] | Hmotnost celkem [t] | J. suť [t] | Suť Celkem [t]
Náklady soupisu celkem | [6 empty] | 0 |  |  |  |  | 0 |  | 6.8489 |  | 45.2567 |  | D | -1 | [10 empty] | 0
| D | HSV | Práce a dodávky HSV |  |  |  | 0 |  |  |  |  | 0 |  | 5.8952 |  | 42.9346 | 1 | D | 0 |  |  |  | ROZPOCET | [6 empty] | 0
| D | 1 | Zemní práce |  |  |  | 0 |  |  |  |  | 0 |  | 0.040685 |  | 0 | 1 | D | 1 |  |  |  | ROZPOCET | [6 empty] | 0
1 | K | 132254203 | Hloubení zapažených rýh š do 2000 mm v hornině třídy těžitelnosti I skupiny 3 objem do 100 m3 | m3 | 55 |  | 0 |  |  | základní |  | 0 | 0 | 0 | 0 | 0 | 4 | K | 2 |  |  |  | ROZPOCET | 0 | 0 | 0 | 0 | 0 | 1 | 0 | 4 | -675346511
| VV |  | po dokončení se zasype zpět | [14 empty] | VV | 2 | 1 | True | 0 | ROZPOCET
| VV |  | kanál A | [14 empty] | VV | 2 | 1 | True | 0 | ROZPOCET
| VV |  | 18 |  | 18 | [12 empty] | VV | 2 | 2 | True | 0 | ROZPOCET
| VV |  | kanál B | [14 empty] | VV | 2 | 1 | True | 0 | ROZPOCET
| VV |  | 37 |  | 37 | [12 empty] | VV | 2 | 2 | True | 0 | ROZPOCET
| VV |  | Součet |  | 55 | [12 empty] | VV | 2 | 4 | True | 1 | ROZPOCET
2 | K | 1390000R1 | Příplatek za ruční výkop v blízkosti podzemních sítí | kpl | 1 |  | 0 |  |  | základní |  | 0 | 0 | 0 | 0 | 0 | 4 | K | 2 |  |  |  | ROZPOCET | 0 | 0 | 0 | 0 | 0 | 1 | 0 | 4 | 1702731568
3 | K | 1518111R1 | Osazení komorového pažení | m2 | 68.56 |  | 0 |  |  | základní |  | 0 | 0.00058 | 0.039765 | 0 | 0 | 4 | K | 2 |  |  |  | ROZPOCET | 0 | 0 | 0 | 0 | 0 | 1 | 0 | 4 | -1647243825
| VV |  | objekt A | [14 empty] | VV | 2 | 1 | True | 0 | ROZPOCET
| VV |  | 1,7*12,40*2 |  | 42.16 | [12 empty] | VV | 2 | 2 | True | 0 | ROZPOCET
| VV |  | objekt B | [14 empty] | VV | 2 | 1 | True | 0 | ROZPOCET
| VV |  | 1,2*11*2 |  | 26.4 | [12 empty] | VV | 2 | 2 | True | 0 | ROZPOCET
| VV |  | Součet |  | 68.56 | [12 empty] | VV | 2 | 4 | True | 1 | ROZPOCET
4 | K | 1518112R2 | Odstranění komorového pažení | m2 | 68.56 |  | 0 |  |  | základní |  | 0 | 0 | 0 | 0 | 0 | 4 | K | 2 |  |  |  | ROZPOCET | 0 | 0 | 0 | 0 | 0 | 1 | 0 | 4 | -519273402
5 | K | 175151101 | Obsypání potrubí strojně sypaninou bez prohození, uloženou do 3 m | m3 | 25.46 |  | 0 |  |  | základní |  | 0 | 0 | 0 | 0 | 0 | 4 | K | 2 |  |  |  | ROZPOCET | 0 | 0 | 0 | 0 | 0 | 1 | 0 | 4 | -222875429
| VV |  | obsyp potrubí | [14 empty] | VV | 2 | 1 | True | 0 | ROZPOCET
| VV |  | objekt A | [14 empty] | VV | 2 | 1 | True | 0 | ROZPOCET
| VV |  | 0,85*0,30*14,0 |  | 3.57 | [12 empty] | VV | 2 | 2 | True | 0 | ROZPOCET
| VV |  | objekt B | [14 empty] | VV | 2 | 1 | True | 0 | ROZPOCET
| VV |  | 3,80*0,48*12 |  | 21.89 | [12 empty] | VV | 2 | 2 | True | 0 | ROZPOCET
| VV |  | Součet |  | 25.46 | [12 empty] | VV | 2 | 4 | True | 1 | ROZPOCET
6 | M | 58337303 | štěrkopísek frakce 0/8 | t | 51 |  | 0 |  |  | základní |  | 0 | 0 | 0 | 0 | 0 | 8 | M | 2 |  |  |  | ROZPOCET | 0 | 0 | 0 | 0 | 0 | 1 | 0 | 4 | -1682965849
| VV |  | pro obsyp potrubí | [14 empty] | VV | 2 | 1 | True | 0 | ROZPOCET
| VV |  | 25,46*2,0+0,08 |  | 51 | [12 empty] | VV | 2 | 2 | True | 1 | ROZPOCET
7 | K | 162351103 | Vodorovné přemístění přes 50 do 500 m výkopku/sypaniny z horniny třídy těžitelnosti I skupiny 1 až 3 | m3 | 110 |  | 0 |  |  | základní |  | 0 | 0 | 0 | 0 | 0 | 4 | K | 2 |  |  |  | ROZPOCET | 0 | 0 | 0 | 0 | 0 | 1 | 0 | 4 | -1071567628
| VV |  | přemístění zeminy na deponii a zpět na zásypy | [14 empty] | VV | 2 | 1 | True | 0 | ROZPOCET
| VV |  | 55*2 |  | 110 | [12 empty] | VV | 2 | 2 | True | 1 | ROZPOCET
8 | K | 167151101 | Nakládání výkopku z hornin třídy těžitelnosti I skupiny 1 až 3 do 100 m3 | m3 | 55 |  | 0 |  |  | základní |  | 0 | 0 | 0 | 0 | 0 | 4 | K | 2 |  |  |  | ROZPOCET | 0 | 0 | 0 | 0 | 0 | 1 | 0 | 4 | -1966977446
| VV |  | naložení zeminy z deponie pro zpětný zásyp | [14 empty] | VV | 2 | 1 | True | 0 | ROZPOCET
| VV |  | 55 |  | 55 | [12 empty] | VV | 2 | 2 | True | 1 | ROZPOCET
9 | K | 174151101 | Zásyp jam, šachet rýh nebo kolem objektů sypaninou se zhutněním | m3 | 55 |  | 0 |  |  | základní |  | 0 | 0 | 0 | 0 | 0 | 4 | K | 2 |  |  |  | ROZPOCET | 0 | 0 | 0 | 0 | 0 | 1 | 0 | 4 | -1130680117
| P |  | Poznámka k položce: | [14 empty] | P | 2
| VV |  | kanál A | [14 empty] | VV | 2 | 1 | True | 0 | ROZPOCET
| VV |  | výkop = zásyp | [14 empty] | VV | 2 | 1 | True | 0 | ROZPOCET
| VV |  | 18 |  | 18 | [12 empty] | VV | 2 | 2 | True | 0 | ROZPOCET
| VV |  | kanál B | [14 empty] | VV | 2 | 1 | True | 0 | ROZPOCET
| VV |  | zásyp vnitřku odkrytého kanálu | [14 empty] | VV | 2 | 1 | True | 0 | ROZPOCET
| VV |  | 3,10*0,80*12 |  | 29.76 | [12 empty] | VV | 2 | 2 | True | 0 | ROZPOCET
| VV |  | zásyp nad potrubím | [14 empty] | VV | 2 | 1 | True | 0 | ROZPOCET
| VV |  | 37-3,80*(0,15+0,48)*12-1,03 |  | 7.24 | [12 empty] | VV | 2 | 2 | True | 0 | ROZPOCET
| VV |  | Součet |  | 55 | [12 empty] | VV | 2 | 4 | True | 1 | ROZPOCET
10 | K | 181411121 | Založení lučního trávníku výsevem pl do 1000 m2 v rovině a ve svahu do 1:5 | m2 | 17.9 |  | 0 |  |  | základní |  | 0 | 0 | 0 | 0 | 0 | 4 | K | 2 |  |  |  | ROZPOCET | 0 | 0 | 0 | 0 | 0 | 1 | 0 | 4 | -2096106262
| VV |  | na zelené ploše | [14 empty] | VV | 2 | 1 | True | 0 | ROZPOCET
| VV |  | 12,60+5,30 |  | 17.9 | [12 empty] | VV | 2 | 2 | True | 1 | ROZPOCET
11 | M | 00572100 | osivo jetelotráva intenzivní víceletá | kg | 0.92 |  | 0 |  |  | základní |  | 0 | 0.001 | 0.00092 | 0 | 0 | 8 | M | 2 |  |  |  | ROZPOCET | 0 | 0 | 0 | 0 | 0 | 1 | 0 | 4 | -1589908179
| VV |  | 17,90*0,05*1,03 |  | 0.92 | [12 empty] | VV | 2 | 2 | True | 1 | ROZPOCET
12 | K | 162351103.1 | Vodorovné přemístění přes 50 do 500 m výkopku/sypaniny z horniny třídy těžitelnosti I skupiny 1 až 3 | m3 | 34.09 |  | 0 |  |  | základní |  | 0 | 0 | 0 | 0 | 0 | 4 | K | 2 |  |  |  | ROZPOCET | 0 | 0 | 0 | 0 | 0 | 1 | 0 | 4 | 1129667712
| VV |  | přemístění materiálu pro podsypy a obsypy | [14 empty] | VV | 2 | 1 | True | 0 | ROZPOCET
| VV |  | po stavbě k místu upotřebení | [14 empty] | VV | 2 | 1 | True | 0 | ROZPOCET
| VV |  | náhrada přesunu hmot dle 827-1 | [14 empty] | VV | 2 | 1 | True | 0 | ROZPOCET
| VV |  | dle ÚRS Praha | [14 empty] | VV | 2 | 1 | True | 0 | ROZPOCET
| VV |  | 8,63+25,46 |  | 34.09 | [12 empty] | VV | 2 | 2 | True | 1 | ROZPOCET
| D | 11 | Přípravné a přidružené zemní práce |  |  |  | 0 |  |  |  |  | 0 |  | 0 |  | 38.029 | 1 | D | 1 |  |  |  | ROZPOCET | [6 empty] | 0
13 | K | 113106132 | Rozebrání dlažeb z betonových nebo kamenných dlaždic komunikací pro pěší strojně pl do 50 m2 | m2 | 2.6 |  | 0 |  |  | základní |  | 0 | 0 | 0 | 0.255 | 0.663 | 4 | K | 2 |  |  |  | ROZPOCET | 0 | 0 | 0 | 0 | 0 | 1 | 0 | 4 | -1454536739
| VV |  | stávající okapový chodník | [14 empty] | VV | 2 | 1 | True | 0 | ROZPOCET
| VV |  | 2,60 |  | 2.6 | [12 empty] | VV | 2 | 2 | True | 1 | ROZPOCET
14 | K | 113107312 | Odstranění podkladu z kameniva těženého tl přes 100 do 200 mm strojně pl do 50 m2 | m2 | 38 |  | 0 |  |  | základní |  | 0 | 0 | 0 | 0.3 | 11.4 | 4 | K | 2 |  |  |  | ROZPOCET | 0 | 0 | 0 | 0 | 0 | 1 | 0 | 4 | 1252815592
| VV |  | odstranění asfaltové konstrukce | [14 empty] | VV | 2 | 1 | True | 0 | ROZPOCET
| VV |  | objekt A | [14 empty] | VV | 2 | 1 | True | 0 | ROZPOCET
| VV |  | 1,5*7,56-0,34 |  | 11 | [12 empty] | VV | 2 | 2 | True | 0 | ROZPOCET
| VV |  | objekt B | [14 empty] | VV | 2 | 1 | True | 0 | ROZPOCET
| VV |  | 3,80*7,11-0,02 |  | 27 | [12 empty] | VV | 2 | 2 | True | 0 | ROZPOCET
| VV |  | Součet |  | 38 | [12 empty] | VV | 2 | 4 | True | 1 | ROZPOCET
15 | K | 113107322 | Odstranění podkladu z kameniva drceného tl přes 100 do 200 mm strojně pl do 50 m2 | m2 | 38 |  | 0 |  |  | základní |  | 0 | 0 | 0 | 0.29 | 11.02 | 4 | K | 2 |  |  |  | ROZPOCET | 0 | 0 | 0 | 0 | 0 | 1 | 0 | 4 | 1882395125
| VV |  | odstranění asfaltové konstrukce | [14 empty] | VV | 2 | 1 | True | 0 | ROZPOCET
| VV |  | objekt A | [14 empty] | VV | 2 | 1 | True | 0 | ROZPOCET
| VV |  | 1,50*7,56-0,34 |  | 11 | [12 empty] | VV | 2 | 2 | True | 0 | ROZPOCET
| VV |  | objekt B | [14 empty] | VV | 2 | 1 | True | 0 | ROZPOCET
| VV |  | 3,80*7,11-0,02 |  | 27 | [12 empty] | VV | 2 | 2 | True | 0 | ROZPOCET
| VV |  | Součet |  | 38 | [12 empty] | VV | 2 | 4 | True | 1 | ROZPOCET
16 | K | 113107341 | Odstranění krytu živičného tl 50 mm strojně pl do 50 m2 | m2 | 47 |  | 0 |  |  | základní |  | 0 | 0 | 0 | 0.098 | 4.606 | 4 | K | 2 |  |  |  | ROZPOCET | 0 | 0 | 0 | 0 | 0 | 1 | 0 | 4 | -1857690962
| VV |  | odstranění asfaltové konstrukce vč.rozšíření | [14 empty] | VV | 2 | 1 | True | 0 | ROZPOCET
| VV |  | objekt A | [14 empty] | VV | 2 | 1 | True | 0 | ROZPOCET
| VV |  | (1,5+0,3*2)*7,60+0,04 |  | 16 | [12 empty] | VV | 2 | 2 | True | 0 | ROZPOCET
| VV |  | objekt B | [14 empty] | VV | 2 | 1 | True | 0 | ROZPOCET
| VV |  | (3,80+0,3*2)*7,11-0,28 |  | 31 | [12 empty] | VV | 2 | 2 | True | 0 | ROZPOCET
| VV |  | Součet |  | 47 | [12 empty] | VV | 2 | 4 | True | 1 | ROZPOCET
17 | K | 113107342 | Odstranění podkladu živičného tl přes 50 do 100 mm strojně pl do 50 m2 | m2 | 47 |  | 0 |  |  | základní |  | 0 | 0 | 0 | 0.22 | 10.34 | 4 | K | 2 |  |  |  | ROZPOCET | 0 | 0 | 0 | 0 | 0 | 1 | 0 | 4 | 1877460839
| VV |  | odstranění asfaltové konstrukce vč.rozšíření | [14 empty] | VV | 2 | 1 | True | 0 | ROZPOCET
| VV |  | objekt A | [14 empty] | VV | 2 | 1 | True | 0 | ROZPOCET
| VV |  | (1,5+0,3*2)*7,60+0,04 |  | 16 | [12 empty] | VV | 2 | 2 | True | 0 | ROZPOCET
| VV |  | objekt B | [14 empty] | VV | 2 | 1 | True | 0 | ROZPOCET
| VV |  | (3,80+0,3*2)*7,11-0,28 |  | 31 | [12 empty] | VV | 2 | 2 | True | 0 | ROZPOCET
| VV |  | Součet |  | 47 | [12 empty] | VV | 2 | 4 | True | 1 | ROZPOCET
| D | 2 | Zakládání |  |  |  | 0 |  |  |  |  | 0 |  | 0.12731 |  | 0 | 1 | D | 1 |  |  |  | ROZPOCET | [6 empty] | 0
18 | K | 275313711 | Základové patky z betonu tř. C 20/25 | m3 | 0.05 |  | 0 |  |  | základní |  | 0 | 2.5019 | 0.12509 | 0 | 0 | 4 | K | 2 |  |  |  | ROZPOCET | 0 | 0 | 0 | 0 | 0 | 1 | 0 | 4 | 1605932097
| VV |  | zákryt otvoru vnitřního kanálu | [14 empty] | VV | 2 | 1 | True | 0 | ROZPOCET
| VV |  | betonové bločky | [14 empty] | VV | 2 | 1 | True | 0 | ROZPOCET
| VV |  | 0,15*0,15*0,15*4 |  | 0.01 | [12 empty] | VV | 2 | 2 | True | 0 | ROZPOCET
| VV |  | podbetonování trapézového plechu | [14 empty] | VV | 2 | 1 | True | 0 | ROZPOCET
| VV |  | 0,15*0,05*2,40*2 |  | 0.04 | [12 empty] | VV | 2 | 2 | True | 0 | ROZPOCET
| VV |  | Součet |  | 0.05 | [12 empty] | VV | 2 | 4 | True | 1 | ROZPOCET
19 | K | 275351121 | Zřízení bednění základových patek | m2 | 0.84 |  | 0 |  |  | základní |  | 0 | 0.00264 | 0.0022176 | 0 | 0 | 4 | K | 2 |  |  |  | ROZPOCET | 0 | 0 | 0 | 0 | 0 | 1 | 0 | 4 | 754334708
| VV |  | 0,15*0,15*4*4+0,05*2*2,40*2 |  | 0.84 | [12 empty] | VV | 2 | 2 | True | 1 | ROZPOCET
20 | K | 275351122 | Odstranění bednění základových patek | m2 | 0.84 |  | 0 |  |  | základní |  | 0 | 0 | 0 | 0 | 0 | 4 | K | 2 |  |  |  | ROZPOCET | 0 | 0 | 0 | 0 | 0 | 1 | 0 | 4 | -1459392367
| D | 3 | Svislé a kompletní konstrukce |  |  |  | 0 |  |  |  |  | 0 |  | 3.2293 |  | 0 | 1 | D | 1 |  |  |  | ROZPOCET | [6 empty] | 0
21 | K | 310238211 | Zazdívka otvorů pl přes 0,25 do 1 m2 ve zdivu nadzákladovém cihlami pálenými na MVC | m3 | 0.23 |  | 0 |  |  | základní |  | 0 | 1.8775 | 0.43183 | 0 | 0 | 4 | K | 2 |  |  |  | ROZPOCET | 0 | 0 | 0 | 0 | 0 | 1 | 0 | 4 | 1370420741
| VV |  | zazdívky otvorů 850x550mm do objektů | [14 empty] | VV | 2 | 1 | True | 0 | ROZPOCET
| VV |  | kanál A | [14 empty] | VV | 2 | 1 | True | 0 | ROZPOCET
| VV |  | 0,85*0,45*0,30*2 |  | 0.23 | [12 empty] | VV | 2 | 2 | True | 1 | ROZPOCET
22 | K | 310239211 | Zazdívka otvorů pl přes 1 do 4 m2 ve zdivu nadzákladovém cihlami pálenými na MVC | m3 | 1.49 |  | 0 |  |  | základní |  | 0 | 1.8775 | 2.7975 | 0 | 0 | 4 | K | 2 |  |  |  | ROZPOCET | 0 | 0 | 0 | 0 | 0 | 1 | 0 | 4 | -1454624640
| VV |  | zazdívky otvorů 3100x800mm do objektů | [14 empty] | VV | 2 | 1 | True | 0 | ROZPOCET
| VV |  | kanál B | [14 empty] | VV | 2 | 1 | True | 0 | ROZPOCET
| VV |  | 3,10*0,80*0,30*2 |  | 1.49 | [12 empty] | VV | 2 | 2 | True | 1 | ROZPOCET
23 | K | 3880000R1 | Zpětné osazení krycích desek | m2 | 50.1 |  | 0 |  |  | základní |  | 0 | 0 | 0 | 0 | 0 | 4 | K | 2 |  |  |  | ROZPOCET | 0 | 0 | 0 | 0 | 0 | 1 | 0 | 4 | 857178557
| VV |  | budou osazeny na písek jako roznášecí desky | [14 empty] | VV | 2 | 1 | True | 0 | ROZPOCET
| VV |  | objekt A | [14 empty] | VV | 2 | 1 | True | 0 | ROZPOCET
| VV |  | 13,50 |  | 13.5 | [12 empty] | VV | 2 | 2 | True | 0 | ROZPOCET
| VV |  | objekt B | [14 empty] | VV | 2 | 1 | True | 0 | ROZPOCET
| VV |  | 36,60 |  | 36.6 | [12 empty] | VV | 2 | 2 | True | 0 | ROZPOCET
| VV |  | Součet |  | 50.1 | [12 empty] | VV | 2 | 4 | True | 1 | ROZPOCET
| D | ZED | Zednické výpomoci |  |  |  | 0 |  |  |  |  | 0 |  | 0 |  | 0 | 1 | D | 1 |  |  |  | ROZPOCET | [6 empty] | 0
24 | K | 310000001 | Zednické výpomoci pro nové pro rozvody potrubí | kpl | 1 |  | 0 |  |  | základní |  | 0 | 0 | 0 | 0 | 0 | 4 | K | 2 |  |  |  | ROZPOCET | 0 | 0 | 0 | 0 | 0 | 1 | 0 | 4 | -1134715341
| P |  | Poznámka k položce: (drobné práce položkově nevykázané - např. vrtání, sekání rýh, kapes, prostupů a jejich začištění apod.) | [14 empty] | P | 2
| D | 4 | Vodorovné konstrukce |  |  |  | 0 |  |  |  |  | 0 |  | 1.4125 |  | 0 | 1 | D | 1 |  |  |  | ROZPOCET | [6 empty] | 0
25 | K | 4113542R1 | Bednění stropů ztracené z hraněných trapézových vln TR 35/207 - 0,63 | m2 | 3.6 |  | 0 |  |  | základní |  | 0 | 0.00812 | 0.029232 | 0 | 0 | 4 | K | 2 |  |  |  | ROZPOCET | 0 | 0 | 0 | 0 | 0 | 1 | 0 | 4 | 1576197657
| VV |  | kanál B | [14 empty] | VV | 2 | 1 | True | 0 | ROZPOCET
| VV |  | zákryt otvoru vnitřního kanálu | [14 empty] | VV | 2 | 1 | True | 0 | ROZPOCET
| VV |  | v.č.4 | [14 empty] | VV | 2 | 1 | True | 0 | ROZPOCET
| VV |  | 1,5*2,4 |  | 3.6 | [12 empty] | VV | 2 | 2 | True | 1 | ROZPOCET
26 | K | 411321515 | Stropy deskové ze ŽB tř. C 20/25 | m3 | 0.52 |  | 0 |  |  | základní |  | 0 | 2.502 | 1.301 | 0 | 0 | 4 | K | 2 |  |  |  | ROZPOCET | 0 | 0 | 0 | 0 | 0 | 1 | 0 | 4 | 781710299
| VV |  | kanál B | [14 empty] | VV | 2 | 1 | True | 0 | ROZPOCET
| VV |  | zákryt otvoru vnitřního kanálu | [14 empty] | VV | 2 | 1 | True | 0 | ROZPOCET
| VV |  | v.č.4 | [14 empty] | VV | 2 | 1 | True | 0 | ROZPOCET
| VV |  | 3,60*0,035*0,70+3,6*0,12 |  | 0.52 | [12 empty] | VV | 2 | 2 | True | 1 | ROZPOCET
27 | K | 411351011 | Zřízení bednění stropů deskových tl přes 5 do 25 cm bez podpěrné kce | m2 | 1.8 |  | 0 |  |  | základní |  | 0 | 0.00533 | 0.009594 | 0 | 0 | 4 | K | 2 |  |  |  | ROZPOCET | 0 | 0 | 0 | 0 | 0 | 1 | 0 | 4 | 644090939
| VV |  | 0,25*(1,2*2+2,4*2) |  | 1.8 | [12 empty] | VV | 2 | 2 | True | 1 | ROZPOCET
28 | K | 411351012 | Odstranění bednění stropů deskových tl přes 5 do 25 cm bez podpěrné kce | m2 | 1.8 |  | 0 |  |  | základní |  | 0 | 0 | 0 | 0 | 0 | 4 | K | 2 |  |  |  | ROZPOCET | 0 | 0 | 0 | 0 | 0 | 1 | 0 | 4 | -136171594
29 | K | 411362021 | Výztuž stropů svařovanými sítěmi Kari | t | 0.03 |  | 0 |  |  | základní |  | 0 | 1.0628 | 0.031883 | 0 | 0 | 4 | K | 2 |  |  |  | ROZPOCET | 0 | 0 | 0 | 0 | 0 | 1 | 0 | 4 | 1279546759
| VV |  | kanál B | [14 empty] | VV | 2 | 1 | True | 0 | ROZPOCET
| VV |  | zákryt otvoru vnitřního kanálu | [14 empty] | VV | 2 | 1 | True | 0 | ROZPOCET
| VV |  | 2x síť Q188 | [14 empty] | VV | 2 | 1 | True | 0 | ROZPOCET
| VV |  | 3,0*2*3,6/1000*1,20 |  | 0.03 | [12 empty] | VV | 2 | 2 | True | 1 | ROZPOCET
30 | K | 413941121 | Osazování ocelových válcovaných nosníků stropů I, IE, U, UE nebo L výšky do 120 mm | t | 0.04 |  | 0 |  |  | základní |  | 0 | 0.01954 | 0.0007816 | 0 | 0 | 4 | K | 2 |  |  |  | ROZPOCET | 0 | 0 | 0 | 0 | 0 | 1 | 0 | 4 | -1334098943
| VV |  | kanál B | [14 empty] | VV | 2 | 1 | True | 0 | ROZPOCET
| VV |  | zákryt otvoru vnitřního kanálu | [14 empty] | VV | 2 | 1 | True | 0 | ROZPOCET
| VV |  | I nosníky | [14 empty] | VV | 2 | 1 | True | 0 | ROZPOCET
| VV |  | v.č.4 | [14 empty] | VV | 2 | 1 | True | 0 | ROZPOCET
| VV |  | 35/1000 |  | 0.04 | [12 empty] | VV | 2 | 2 | True | 1 | ROZPOCET
31 | M | 13010710 | ocel profilová jakost S235JR (11 375) průřez I (IPN) 80 | t | 0.04 |  | 0 |  |  | základní |  | 0 | 1 | 0.04 | 0 | 0 | 8 | M | 2 |  |  |  | ROZPOCET | 0 | 0 | 0 | 0 | 0 | 1 | 0 | 4 | -120108710
| D | 45 | Podkladní a vedlejší konstrukce kromě vozovek a železničního svršku |  |  |  | 0 |  |  |  |  | 0 |  | 0 |  | 0 | 1 | D | 1 |  |  |  | ROZPOCET | [6 empty] | 0
32 | K | 451572111 | Lože pod potrubí otevřený výkop z kameniva drobného těženého | m3 | 8.63 |  | 0 |  |  | základní |  | 0 | 0 | 0 | 0 | 0 | 4 | K | 2 |  |  |  | ROZPOCET | 0 | 0 | 0 | 0 | 0 | 1 | 0 | 4 | 523852485
| VV |  | dno kanálu | [14 empty] | VV | 2 | 1 | True | 0 | ROZPOCET
| VV |  | objekt A | [14 empty] | VV | 2 | 1 | True | 0 | ROZPOCET
| VV |  | 0,85*0,15*14 |  | 1.79 | [12 empty] | VV | 2 | 2 | True | 0 | ROZPOCET
| VV |  | objekt B | [14 empty] | VV | 2 | 1 | True | 0 | ROZPOCET
| VV |  | 3,80*0,15*12 |  | 6.84 | [12 empty] | VV | 2 | 2 | True | 0 | ROZPOCET
| VV |  | Součet |  | 8.63 | [12 empty] | VV | 2 | 4 | True | 1 | ROZPOCET
| D | 5 | Komunikace pozemní |  |  |  | 0 |  |  |  |  | 0 |  | 0 |  | 0 | 1 | D | 1 |  |  |  | ROZPOCET | [6 empty] | 0
33 | K | 564861011 | Podklad ze štěrkodrtě ŠD plochy do 100 m2 tl 200 mm | m2 | 38 |  | 0 |  |  | základní |  | 0 | 0 | 0 | 0 | 0 | 4 | K | 2 |  |  |  | ROZPOCET | 0 | 0 | 0 | 0 | 0 | 1 | 0 | 4 | -1697179574
| VV |  | obnova asfaltové konstrukce | [14 empty] | VV | 2 | 1 | True | 0 | ROZPOCET
| VV |  | objekt A | [14 empty] | VV | 2 | 1 | True | 0 | ROZPOCET
| VV |  | 1,5*7,56-0,34 |  | 11 | [12 empty] | VV | 2 | 2 | True | 0 | ROZPOCET
| VV |  | objekt B | [14 empty] | VV | 2 | 1 | True | 0 | ROZPOCET
| VV |  | 3,80*7,11-0,02 |  | 27 | [12 empty] | VV | 2 | 2 | True | 0 | ROZPOCET
| VV |  | Součet |  | 38 | [12 empty] | VV | 2 | 4 | True | 1 | ROZPOCET
34 | K | 564952111 | Podklad z mechanicky zpevněného kameniva MZK tl 150 mm | m2 | 38 |  | 0 |  |  | základní |  | 0 | 0 | 0 | 0 | 0 | 4 | K | 2 |  |  |  | ROZPOCET | 0 | 0 | 0 | 0 | 0 | 1 | 0 | 4 | 34792268
| VV |  | obnova asfaltové konstrukce | [14 empty] | VV | 2 | 1 | True | 0 | ROZPOCET
| VV |  | objekt A | [14 empty] | VV | 2 | 1 | True | 0 | ROZPOCET
| VV |  | 1,5*7,56-0,34 |  | 11 | [12 empty] | VV | 2 | 2 | True | 0 | ROZPOCET
| VV |  | objekt B | [14 empty] | VV | 2 | 1 | True | 0 | ROZPOCET
| VV |  | 3,80*7,11-0,02 |  | 27 | [12 empty] | VV | 2 | 2 | True | 0 | ROZPOCET
| VV |  | Součet |  | 38 | [12 empty] | VV | 2 | 4 | True | 1 | ROZPOCET
35 | K | 565165111 | Asfaltový beton vrstva podkladní ACP 16 S tl 80 mm š do 3 m z nemodifikovaného asfaltu | m2 | 47 |  | 0 |  |  | základní |  | 0 | 0 | 0 | 0 | 0 | 4 | K | 2 |  |  |  | ROZPOCET | 0 | 0 | 0 | 0 | 0 | 1 | 0 | 4 | -1952861392
| VV |  | obnova asfaltové konstrukce vč.rozšíření | [14 empty] | VV | 2 | 1 | True | 0 | ROZPOCET
| VV |  | objekt A | [14 empty] | VV | 2 | 1 | True | 0 | ROZPOCET
| VV |  | (1,5+0,3*2)*7,60+0,04 |  | 16 | [12 empty] | VV | 2 | 2 | True | 0 | ROZPOCET
| VV |  | objekt B | [14 empty] | VV | 2 | 1 | True | 0 | ROZPOCET
| VV |  | (3,80+0,3*2)*7,11-0,28 |  | 31 | [12 empty] | VV | 2 | 2 | True | 0 | ROZPOCET
| VV |  | Součet |  | 47 | [12 empty] | VV | 2 | 4 | True | 1 | ROZPOCET
36 | K | 573111112 | Postřik živičný infiltrační s posypem z asfaltu množství 1 kg/m2 | m2 | 47 |  | 0 |  |  | základní |  | 0 | 0 | 0 | 0 | 0 | 4 | K | 2 |  |  |  | ROZPOCET | 0 | 0 | 0 | 0 | 0 | 1 | 0 | 4 | -1424048878
37 | K | 573231111 | Postřik živičný spojovací ze silniční emulze v množství 0,70 kg/m2 | m2 | 47 |  | 0 |  |  | základní |  | 0 | 0 | 0 | 0 | 0 | 4 | K | 2 |  |  |  | ROZPOCET | 0 | 0 | 0 | 0 | 0 | 1 | 0 | 4 | 1910609909
38 | K | 577134211 | Asfaltový beton vrstva obrusná ACO 11 tř. II tl 40 mm š do 3 m z nemodifikovaného asfaltu | m2 | 47 |  | 0 |  |  | základní |  | 0 | 0 | 0 | 0 | 0 | 4 | K | 2 |  |  |  | ROZPOCET | 0 | 0 | 0 | 0 | 0 | 1 | 0 | 4 | -1391207599
| VV |  | obnova asfaltové konstrukce vč.rozšíření | [14 empty] | VV | 2 | 1 | True | 0 | ROZPOCET
| VV |  | objekt A | [14 empty] | VV | 2 | 1 | True | 0 | ROZPOCET
| VV |  | (1,5+0,3*2)*7,60+0,04 |  | 16 | [12 empty] | VV | 2 | 2 | True | 0 | ROZPOCET
| VV |  | objekt B | [14 empty] | VV | 2 | 1 | True | 0 | ROZPOCET
| VV |  | (3,80+0,3*2)*7,11-0,28 |  | 31 | [12 empty] | VV | 2 | 2 | True | 0 | ROZPOCET
| VV |  | Součet |  | 47 | [12 empty] | VV | 2 | 4 | True | 1 | ROZPOCET
| D | 62 | Úprava povrchů vnějších |  |  |  | 0 |  |  |  |  | 0 |  | 0.393 |  | 0 | 1 | D | 1 |  |  |  | ROZPOCET | [6 empty] | 0
39 | K | 612325203 | Vápenocementová hrubá omítka malých ploch přes 0,25 do 1 m2 na stěnách | kus | 2 |  | 0 |  |  | základní |  | 0 | 0.0412 | 0.0824 | 0 | 0 | 4 | K | 2 |  |  |  | ROZPOCET | 0 | 0 | 0 | 0 | 0 | 1 | 0 | 4 | 2079139774
| VV |  | na zazdění do objektu | [14 empty] | VV | 2 | 1 | True | 0 | ROZPOCET
| VV |  | kanál A | [14 empty] | VV | 2 | 1 | True | 0 | ROZPOCET
| VV |  | 2 |  | 2 | [12 empty] | VV | 2 | 2 | True | 1 | ROZPOCET
40 | K | 612325205 | Vápenocementová hrubá omítka malých ploch přes 1 do 4 m2 na stěnách | kus | 2 |  | 0 |  |  | základní |  | 0 | 0.1553 | 0.3106 | 0 | 0 | 4 | K | 2 |  |  |  | ROZPOCET | 0 | 0 | 0 | 0 | 0 | 1 | 0 | 4 | 409666882
| VV |  | na zazdění do objektu | [14 empty] | VV | 2 | 1 | True | 0 | ROZPOCET
| VV |  | kanál B | [14 empty] | VV | 2 | 1 | True | 0 | ROZPOCET
| VV |  | 2 |  | 2 | [12 empty] | VV | 2 | 2 | True | 1 | ROZPOCET
| D | 63 | Podlahy a podlahové konstrukce |  |  |  | 0 |  |  |  |  | 0 |  | 0.60282 |  | 0 | 1 | D | 1 |  |  |  | ROZPOCET | [6 empty] | 0
41 | K | 637211134 | Okapový chodník z betonových dlaždic tl 50 mm do kameniva | m2 | 2.6 |  | 0 |  |  | základní |  | 0 | 0.22136 | 0.57554 | 0 | 0 | 4 | K | 2 |  |  |  | ROZPOCET | 0 | 0 | 0 | 0 | 0 | 1 | 0 | 4 | -1710840732
| VV |  | doplnění okapového chodníku | [14 empty] | VV | 2 | 1 | True | 0 | ROZPOCET
| VV |  | 2,60 |  | 2.6 | [12 empty] | VV | 2 | 2 | True | 1 | ROZPOCET
42 | K | 6324500R1 | Samonivelační stěrka podlah tl.5 mm | m2 | 3.6 |  | 0 |  |  | základní |  | 0 | 0.00758 | 0.027288 | 0 | 0 | 4 | K | 2 |  |  |  | ROZPOCET | 0 | 0 | 0 | 0 | 0 | 1 | 0 | 4 | 99116317
| VV |  | kanál B | [14 empty] | VV | 2 | 1 | True | 0 | ROZPOCET
| VV |  | zákryt otvoru vnitřního kanálu | [14 empty] | VV | 2 | 1 | True | 0 | ROZPOCET
| VV |  | 3,60 |  | 3.6 | [12 empty] | VV | 2 | 2 | True | 1 | ROZPOCET
| D | 8 | Vedení trubní dálková a přípojná |  |  |  | 0 |  |  |  |  | 0 |  | 0 |  | 0.88 | 1 | D | 1 |  |  |  | ROZPOCET | [6 empty] | 0
43 | K | 890211851 | Bourání šachet z prostého betonu strojně obestavěného prostoru do 1,5 m3 | m3 | 0.5 |  | 0 |  |  | základní |  | 0 | 0 | 0 | 1.76 | 0.88 | 4 | K | 2 |  |  |  | ROZPOCET | 0 | 0 | 0 | 0 | 0 | 1 | 0 | 4 | 867422762
| VV |  | kanál B | [14 empty] | VV | 2 | 1 | True | 0 | ROZPOCET
| VV |  | 0,50 |  | 0.5 | [12 empty] | VV | 2 | 2 | True | 1 | ROZPOCET
| D | 87 | Potrubí z trub plastických a skleněných |  |  |  | 0 |  |  |  |  | 0 |  | 0.03738 |  | 0 | 1 | D | 1 |  |  |  | ROZPOCET | [6 empty] | 0
44 | K | 871211211 | Montáž potrubí z PE100 RC SDR 11 otevřený výkop svařovaných elektrotvarovkou d 63 x 5,8 mm | m | 16 |  | 0 |  |  | základní |  | 0 | 0 | 0 | 0 | 0 | 4 | K | 2 |  |  |  | ROZPOCET | 0 | 0 | 0 | 0 | 0 | 1 | 0 | 4 | -1358681644
| VV |  | potrubí pro studenou vodu | [14 empty] | VV | 2 | 1 | True | 0 | ROZPOCET
| VV |  | mimo nabídku předizolovaného potrubí | [14 empty] | VV | 2 | 1 | True | 0 | ROZPOCET
| VV |  | 16 |  | 16 | [12 empty] | VV | 2 | 2 | True | 1 | ROZPOCET
45 | M | 28613503 | potrubí vodovodní dvouvrstvé PE100 RC SDR11 63x5,8mm | m | 16 |  | 0 |  |  | základní |  | 0 | 0.00105 | 0.0168 | 0 | 0 | 8 | M | 2 |  |  |  | ROZPOCET | 0 | 0 | 0 | 0 | 0 | 1 | 0 | 4 | 727574623
46 | K | 871231211 | Montáž potrubí z PE100 RC SDR 11 otevřený výkop svařovaných elektrotvarovkou d 75 x 6,8 mm | m | 14 |  | 0 |  |  | základní |  | 0 | 0 | 0 | 0 | 0 | 4 | K | 2 |  |  |  | ROZPOCET | 0 | 0 | 0 | 0 | 0 | 1 | 0 | 4 | 1087564621
| VV |  | potrubí pro studenou vodu | [14 empty] | VV | 2 | 1 | True | 0 | ROZPOCET
| VV |  | mimo nabídku předizolovaného potrubí | [14 empty] | VV | 2 | 1 | True | 0 | ROZPOCET
| VV |  | 14 |  | 14 | [12 empty] | VV | 2 | 2 | True | 1 | ROZPOCET
47 | M | 28613504 | potrubí vodovodní dvouvrstvé PE100 RC SDR11 75x6,8mm | m | 14 |  | 0 |  |  | základní |  | 0 | 0.00147 | 0.02058 | 0 | 0 | 8 | M | 2 |  |  |  | ROZPOCET | 0 | 0 | 0 | 0 | 0 | 1 | 0 | 4 | 962166258
48 | K | 8770000R1 | Tvarovky pro potrubí PE SDR 11 | kpl | 1 |  | 0 |  |  | základní |  | 0 | 0 | 0 | 0 | 0 | 4 | K | 2 |  |  |  | ROZPOCET | 0 | 0 | 0 | 0 | 0 | 1 | 0 | 4 | -89156552
| VV |  | pro studenou vodu | [14 empty] | VV | 2 | 1 | True | 0 | ROZPOCET
| VV |  | upřesní se při realizaci | [14 empty] | VV | 2 | 1 | True | 0 | ROZPOCET
| VV |  | 1 |  | 1 | [12 empty] | VV | 2 | 2 | True | 1 | ROZPOCET
| D | 89 | Ostatní konstrukce dálkových a přípojných vedení |  |  |  | 0 |  |  |  |  | 0 |  | 0 |  | 0 | 1 | D | 1 |  |  |  | ROZPOCET | [6 empty] | 0
49 | K | 8990000R1 | Plynotěsný poklop pro zadláždění 1200/600mm - montáž a dodávka vč.dopravy | kus | 1 |  | 0 |  |  | základní |  | 0 | 0 | 0 | 0 | 0 | 4 | K | 2 |  |  |  | ROZPOCET | 0 | 0 | 0 | 0 | 0 | 1 | 0 | 4 | 623196936
| P |  | Poznámka k položce: včetně výplně betonem | [14 empty] | P | 2
| VV |  | kanál B | [14 empty] | VV | 2 | 1 | True | 0 | ROZPOCET
| VV |  | zákryt otvoru vnitřního kanálu | [14 empty] | VV | 2 | 1 | True | 0 | ROZPOCET
| VV |  | v.č.4 | [14 empty] | VV | 2 | 1 | True | 0 | ROZPOCET
| VV |  | 1 |  | 1 | [12 empty] | VV | 2 | 2 | True | 1 | ROZPOCET
| D | 91 | Doplňující konstrukce a práce pozemních komunikací, letišť a ploch |  |  |  | 0 |  |  |  |  | 0 |  | 0.03132 |  | 0 | 1 | D | 1 |  |  |  | ROZPOCET | [6 empty] | 0
50 | K | 919726202 | Geotextilie pro vyztužení, separaci a filtraci tkaná z PP podélná pevnost v tahu přes 15 do 50 kN/m | m2 | 38 |  | 0 |  |  | základní |  | 0 | 0.00036 | 0.01368 | 0 | 0 | 4 | K | 2 |  |  |  | ROZPOCET | 0 | 0 | 0 | 0 | 0 | 1 | 0 | 4 | 1447778817
| VV |  | obnova asfaltové konstrukce | [14 empty] | VV | 2 | 1 | True | 0 | ROZPOCET
| VV |  | objekt A | [14 empty] | VV | 2 | 1 | True | 0 | ROZPOCET
| VV |  | 1,5*7,56-0,34 |  | 11 | [12 empty] | VV | 2 | 2 | True | 0 | ROZPOCET
| VV |  | objekt B | [14 empty] | VV | 2 | 1 | True | 0 | ROZPOCET
| VV |  | 3,80*7,11-0,02 |  | 27 | [12 empty] | VV | 2 | 2 | True | 0 | ROZPOCET
| VV |  | Součet |  | 38 | [12 empty] | VV | 2 | 4 | True | 1 | ROZPOCET
51 | K | 919735111 | Řezání stávajícího živičného krytu hl do 50 mm | m | 29.4 |  | 0 |  |  | základní |  | 0 | 0 | 0 | 0 | 0 | 4 | K | 2 |  |  |  | ROZPOCET | 0 | 0 | 0 | 0 | 0 | 1 | 0 | 4 | -150972056
| VV |  | 7,6*2+7,1*2 |  | 29.4 | [12 empty] | VV | 2 | 2 | True | 1 | ROZPOCET
52 | K | 919732221 | Styčná spára napojení nového živičného povrchu na stávající za tepla š 15 mm hl 25 mm bez prořezání | m | 29.4 |  | 0 |  |  | základní |  | 0 | 0.0006 | 0.01764 | 0 | 0 | 4 | K | 2 |  |  |  | ROZPOCET | 0 | 0 | 0 | 0 | 0 | 1 | 0 | 4 | 1820357760
| D | 93 | Dokončovací konstrukce a práce inženýrských staveb |  |  |  | 0 |  |  |  |  | 0 |  | 0 |  | 0 | 1 | D | 1 |  |  |  | ROZPOCET | [6 empty] | 0
53 | K | 9389011R1 | Vyčištění dna a stěn kanálu od sutí | m2 | 80.9 |  | 0 |  |  | základní |  | 0 | 0 | 0 | 0 | 0 | 4 | K | 2 |  |  |  | ROZPOCET | 0 | 0 | 0 | 0 | 0 | 1 | 0 | 4 | -1270395498
| VV |  | kanál A | [14 empty] | VV | 2 | 1 | True | 0 | ROZPOCET
| VV |  | (0,85+0,45*2)*14 |  | 24.5 | [12 empty] | VV | 2 | 2 | True | 0 | ROZPOCET
| VV |  | kanál B | [14 empty] | VV | 2 | 1 | True | 0 | ROZPOCET
| VV |  | (3,10+0,8*2)*12 |  | 56.4 | [12 empty] | VV | 2 | 2 | True | 0 | ROZPOCET
| VV |  | Součet |  | 80.9 | [12 empty] | VV | 2 | 4 | True | 1 | ROZPOCET
54 | K | 9390000R1 | Prostupová pažnice 100/300 s asflatovým límcem -montáž a dodávka vč.dopravy | kus | 2 |  | 0 |  |  | základní |  | 0 | 0 | 0 | 0 | 0 | 4 | K | 2 |  |  |  | ROZPOCET | 0 | 0 | 0 | 0 | 0 | 1 | 0 | 4 | 649169266
| P |  | Poznámka k položce: včetně zajištění pažnice v otvoru montážní pěnou | [14 empty] | P | 2
| VV |  | objekt A | [14 empty] | VV | 2 | 1 | True | 0 | ROZPOCET
| VV |  | 1*2 |  | 2 | [12 empty] | VV | 2 | 2 | True | 1 | ROZPOCET
55 | K | 9390000R2 | Prostupová pažnice 125/300 s asflatovým límcem - montáž a dodávka vč.dopravy | kus | 2 |  | 0 |  |  | základní |  | 0 | 0 | 0 | 0 | 0 | 4 | K | 2 |  |  |  | ROZPOCET | 0 | 0 | 0 | 0 | 0 | 1 | 0 | 4 | -102152703
| P |  | Poznámka k položce: včetně zajištění pažnice v otvoru montážní pěnou | [14 empty] | P | 2
| VV |  | objekt B | [14 empty] | VV | 2 | 1 | True | 0 | ROZPOCET
| VV |  | 1*2 |  | 2 | [12 empty] | VV | 2 | 2 | True | 1 | ROZPOCET
56 | K | 9390000R3 | Prostupová pažnice 200/300 s asflatovým límcem - montáž a dodávka vč.dopravy | kus | 16 |  | 0 |  |  | základní |  | 0 | 0 | 0 | 0 | 0 | 4 | K | 2 |  |  |  | ROZPOCET | 0 | 0 | 0 | 0 | 0 | 1 | 0 | 4 | -224716185
| P |  | Poznámka k položce: včetně zajištění pažnice v otvoru montážní pěnou | [14 empty] | P | 2
| VV |  | objekt A | [14 empty] | VV | 2 | 1 | True | 0 | ROZPOCET
| VV |  | 3*2 |  | 6 | [12 empty] | VV | 2 | 2 | True | 0 | ROZPOCET
| VV |  | objekt B | [14 empty] | VV | 2 | 1 | True | 0 | ROZPOCET
| VV |  | 5*2 |  | 10 | [12 empty] | VV | 2 | 2 | True | 0 | ROZPOCET
| VV |  | Součet |  | 16 | [12 empty] | VV | 2 | 4 | True | 1 | ROZPOCET
57 | K | 9390000R4 | Prostupová pažnice 250/300 s asflatovým límcem -montáž a dodávka vč.dopravy | kus | 4 |  | 0 |  |  | základní |  | 0 | 0 | 0 | 0 | 0 | 4 | K | 2 |  |  |  | ROZPOCET | 0 | 0 | 0 | 0 | 0 | 1 | 0 | 4 | -760769118
| P |  | Poznámka k položce: včetně zajištění pažnice v otvoru montážní pěnou | [14 empty] | P | 2
| VV |  | objekt B | [14 empty] | VV | 2 | 1 | True | 0 | ROZPOCET
| VV |  | 2*2 |  | 4 | [12 empty] | VV | 2 | 2 | True | 1 | ROZPOCET
| D | 96 | Bourání konstrukcí |  |  |  | 0 |  |  |  |  | 0 |  | 0 |  | 3.38 | 1 | D | 1 |  |  |  | ROZPOCET | [6 empty] | 0
58 | K | 962042320 | Bourání zdiva nadzákladového z betonu prostého do 1 m3 | m3 | 0.9 |  | 0 |  |  | základní |  | 0 | 0 | 0 | 2.2 | 1.98 | 4 | K | 2 |  |  |  | ROZPOCET | 0 | 0 | 0 | 0 | 0 | 1 | 0 | 4 | -1587002302
| VV |  | kanál B | [14 empty] | VV | 2 | 1 | True | 0 | ROZPOCET
| VV |  | vybourání betonové desky tl.250mm | [14 empty] | VV | 2 | 1 | True | 0 | ROZPOCET
| VV |  | v objektu | [14 empty] | VV | 2 | 1 | True | 0 | ROZPOCET
| VV |  | v.č.4 | [14 empty] | VV | 2 | 1 | True | 0 | ROZPOCET
| VV |  | 3,6*0,25 |  | 0.9 | [12 empty] | VV | 2 | 2 | True | 1 | ROZPOCET
59 | K | 9630151R1 | Demontáž prefabrikovaných krycích desek kanálů | m2 | 50.1 |  | 0 |  |  | základní |  | 0 | 0 | 0 | 0 | 0 | 4 | K | 2 |  |  |  | ROZPOCET | 0 | 0 | 0 | 0 | 0 | 1 | 0 | 4 | -1483093450
| P |  | Poznámka k položce: včetně manipulace desek do 8m | [14 empty] | P | 2
| VV |  | desky se rozeberou, očistí, ponechají | [14 empty] | VV | 2 | 1 | True | 0 | ROZPOCET
| VV |  | a osadí zpět jako roznášecí desky | [14 empty] | VV | 2 | 1 | True | 0 | ROZPOCET
| VV |  | objekt A | [14 empty] | VV | 2 | 1 | True | 0 | ROZPOCET
| VV |  | 13,50 |  | 13.5 | [12 empty] | VV | 2 | 2 | True | 0 | ROZPOCET
| VV |  | objekt B | [14 empty] | VV | 2 | 1 | True | 0 | ROZPOCET
| VV |  | 36,60 |  | 36.6 | [12 empty] | VV | 2 | 2 | True | 0 | ROZPOCET
| VV |  | Součet |  | 50.1 | [12 empty] | VV | 2 | 4 | True | 1 | ROZPOCET
60 | K | 9790944R1 | Očištění vybouraných krycích desek | m2 | 50.1 |  | 0 |  |  | základní |  | 0 | 0 | 0 | 0 | 0 | 4 | K | 2 |  |  |  | ROZPOCET | 0 | 0 | 0 | 0 | 0 | 1 | 0 | 4 | 672224201
61 | K | 9650000R1 | Ubourání části kanálu z betonu pro průchod do objektu | m3 | 0.7 |  | 0 |  |  | základní |  | 0 | 0 | 0 | 2 | 1.4 | 4 | K | 2 |  |  |  | ROZPOCET | 0 | 0 | 0 | 0 | 0 | 1 | 0 | 4 | -1867996627
| VV |  | kanál A | [14 empty] | VV | 2 | 1 | True | 0 | ROZPOCET
| VV |  | 0,1*2 |  | 0.2 | [12 empty] | VV | 2 | 2 | True | 0 | ROZPOCET
| VV |  | kanál B | [14 empty] | VV | 2 | 1 | True | 0 | ROZPOCET
| VV |  | 0,25*2 |  | 0.5 | [12 empty] | VV | 2 | 2 | True | 0 | ROZPOCET
| VV |  | Součet |  | 0.7 | [12 empty] | VV | 2 | 4 | True | 1 | ROZPOCET
| D | 97 | Prorážení otvorů a ostatní bourací práce |  |  |  | 0 |  |  |  |  | 0 |  | 0.02085 |  | 0.6456 | 1 | D | 1 |  |  |  | ROZPOCET | [6 empty] | 0
62 | K | 977151119 | Jádrové vrty diamantovými korunkami do stavebních materiálů D přes 100 do 110 mm | m | 0.6 |  | 0 |  |  | základní |  | 0 | 0.00128 | 0.000768 | 0.021 | 0.0126 | 4 | K | 2 |  |  |  | ROZPOCET | 0 | 0 | 0 | 0 | 0 | 1 | 0 | 4 | 645358238
| VV |  | pro prostupové pažnice s asfaltovým límcem | [14 empty] | VV | 2 | 1 | True | 0 | ROZPOCET
| VV |  | objekt A | [14 empty] | VV | 2 | 1 | True | 0 | ROZPOCET
| VV |  | 0,30*2 |  | 0.6 | [12 empty] | VV | 2 | 2 | True | 1 | ROZPOCET
63 | K | 977151123 | Jádrové vrty diamantovými korunkami do stavebních materiálů D přes 130 do 150 mm | m | 0.6 |  | 0 |  |  | základní |  | 0 | 0.00147 | 0.000882 | 0.039 | 0.0234 | 4 | K | 2 |  |  |  | ROZPOCET | 0 | 0 | 0 | 0 | 0 | 1 | 0 | 4 | 448424312
| VV |  | pro prostupové pažnice s asfaltovým límcem | [14 empty] | VV | 2 | 1 | True | 0 | ROZPOCET
| VV |  | objekt B | [14 empty] | VV | 2 | 1 | True | 0 | ROZPOCET
| VV |  | 0,30*2 |  | 0.6 | [12 empty] | VV | 2 | 2 | True | 1 | ROZPOCET
64 | K | 977151126 | Jádrové vrty diamantovými korunkami do stavebních materiálů D přes 200 do 225 mm | m | 4.8 |  | 0 |  |  | základní |  | 0 | 0.0031 | 0.01488 | 0.087 | 0.4176 | 4 | K | 2 |  |  |  | ROZPOCET | 0 | 0 | 0 | 0 | 0 | 1 | 0 | 4 | -663010892
| VV |  | pro prostupové pažnice s asfaltovým límcem | [14 empty] | VV | 2 | 1 | True | 0 | ROZPOCET
| VV |  | objekt A | [14 empty] | VV | 2 | 1 | True | 0 | ROZPOCET
| VV |  | 0,30*3*2 |  | 1.8 | [12 empty] | VV | 2 | 2 | True | 0 | ROZPOCET
| VV |  | objekt B | [14 empty] | VV | 2 | 1 | True | 0 | ROZPOCET
| VV |  | 0,30*5*2 |  | 3 | [12 empty] | VV | 2 | 2 | True | 0 | ROZPOCET
| VV |  | Součet |  | 4.8 | [12 empty] | VV | 2 | 4 | True | 1 | ROZPOCET
65 | K | 977151128 | Jádrové vrty diamantovými korunkami do stavebních materiálů D přes 250 do 300 mm | m | 1.2 |  | 0 |  |  | základní |  | 0 | 0.0036 | 0.00432 | 0.16 | 0.192 | 4 | K | 2 |  |  |  | ROZPOCET | 0 | 0 | 0 | 0 | 0 | 1 | 0 | 4 | 1243143236
| VV |  | pro prostupové pažnice s asfaltovým límcem | [14 empty] | VV | 2 | 1 | True | 0 | ROZPOCET
| VV |  | objekt B | [14 empty] | VV | 2 | 1 | True | 0 | ROZPOCET
| VV |  | 0,30*2*2 |  | 1.2 | [12 empty] | VV | 2 | 2 | True | 1 | ROZPOCET
| D | 997 | Doprava suti a vybouraných hmot |  |  |  | 0 |  |  |  |  | 0 |  | 0 |  | 0 | 1 | D | 1 |  |  |  | ROZPOCET | [6 empty] | 0
66 | K | 997221551 | Vodorovná doprava suti ze sypkých materiálů do 1 km | t | 43 |  | 0 |  |  | základní |  | 0 | 0 | 0 | 0 | 0 | 4 | K | 2 |  |  |  | ROZPOCET | 0 | 0 | 0 | 0 | 0 | 1 | 0 | 4 | -1435869209
| VV |  | 43 |  | 43 | [12 empty] | VV | 2 | 2 | True | 1 | ROZPOCET
67 | K | 997221559 | Příplatek za každý další 1 km u vodorovné dopravy suti ze sypkých materiálů | t | 817 |  | 0 |  |  | základní |  | 0 | 0 | 0 | 0 | 0 | 4 | K | 2 |  |  |  | ROZPOCET | 0 | 0 | 0 | 0 | 0 | 1 | 0 | 4 | 1484539317
| VV |  | cca 20km | [14 empty] | VV | 2 | 1 | True | 0 | ROZPOCET
| VV |  | 43*19 |  | 817 | [12 empty] | VV | 2 | 2 | True | 1 | ROZPOCET
68 | K | 997221861 | Poplatek za uložení na recyklační skládce (skládkovné) stavebního odpadu z prostého betonu pod kódem 17 01 01 | t | 5.5 |  | 0 |  |  | základní |  | 0 | 0 | 0 | 0 | 0 | 4 | K | 2 |  |  |  | ROZPOCET | 0 | 0 | 0 | 0 | 0 | 1 | 0 | 4 | -857341469
69 | K | 997221875 | Poplatek za uložení na recyklační skládce (skládkovné) stavebního odpadu asfaltového bez obsahu dehtu zatříděného do Katalogu odpadů pod kódem 17 03 02 | t | 15 |  | 0 |  |  | základní |  | 0 | 0 | 0 | 0 | 0 | 4 | K | 2 |  |  |  | ROZPOCET | 0 | 0 | 0 | 0 | 0 | 1 | 0 | 4 | -2046704945
70 | K | 997221873 | Poplatek za uložení na recyklační skládce (skládkovné) stavebního odpadu zeminy a kamení zatříděného do Katalogu odpadů pod kódem 17 05 04 | t | 22.5 |  | 0 |  |  | základní |  | 0 | 0 | 0 | 0 | 0 | 4 | K | 2 |  |  |  | ROZPOCET | 0 | 0 | 0 | 0 | 0 | 1 | 0 | 4 | -1629149331
| D | 998 | Přesun hmot |  |  |  | 0 |  |  |  |  | 0 |  | 0 |  | 0 | 1 | D | 1 |  |  |  | ROZPOCET | [6 empty] | 0
71 | K | 998272201 | Přesun hmot pro trubní vedení z ocelových trub svařovaných otevřený výkop | t | 5.9 |  | 0 |  |  | základní |  | 0 | 0 | 0 | 0 | 0 | 4 | K | 2 |  |  |  | ROZPOCET | 0 | 0 | 0 | 0 | 0 | 1 | 0 | 4 | 1524954848
| D | PSV | Práce a dodávky PSV |  |  |  | 0 |  |  |  |  | 0 |  | 0.95369 |  | 2.3221 | 2 | D | 0 |  |  |  | ROZPOCET | [6 empty] | 0
| D | 711 | Izolace proti vodě, vlhkosti a plynům |  |  |  | 0 |  |  |  |  | 0 |  | 0 |  | 0 | 2 | D | 1 |  |  |  | ROZPOCET | [6 empty] | 0
72 | K | 7110000R1 | Izolace prostupů do objektu po cihelné zazdívce - modifikovaný asfaltový pás + nopová fólie v.20mm - montáž a dodávka vč.dopravy | m2 | 13 |  | 0 |  |  | základní |  | 0 | 0 | 0 | 0 | 0 | 16 | K | 2 |  |  |  | ROZPOCET | 0 | 0 | 0 | 0 | 0 | 1 | 0 | 16 | -1462716955
| VV |  | objekt A | [14 empty] | VV | 2 | 1 | True | 0 | ROZPOCET
| VV |  | 1,5*2 |  | 3 | [12 empty] | VV | 2 | 2 | True | 0 | ROZPOCET
| VV |  | objekt B | [14 empty] | VV | 2 | 1 | True | 0 | ROZPOCET
| VV |  | 5*2 |  | 10 | [12 empty] | VV | 2 | 2 | True | 0 | ROZPOCET
| VV |  | Součet |  | 13 | [12 empty] | VV | 2 | 4 | True | 1 | ROZPOCET
| D | 713 | Izolace tepelné |  |  |  | 0 |  |  |  |  | 0 |  | 0.27785 |  | 0 | 2 | D | 1 |  |  |  | ROZPOCET | [6 empty] | 0
73 | K | 713421311 | Montáž izolace tepelné potrubí pásy s úpravou pletivem spojenými drátem 1x | m2 | 36.68 |  | 0 |  |  | základní |  | 0 | 0.00019 | 0.0069692 | 0 | 0 | 16 | K | 2 |  |  |  | ROZPOCET | 0 | 0 | 0 | 0 | 0 | 1 | 0 | 16 | -751279474
| VV |  | pro potrubí ocelové teplovodní | [14 empty] | VV | 2 | 1 | True | 0 | ROZPOCET
| VV |  | pro připojení objektů | [14 empty] | VV | 2 | 1 | True | 0 | ROZPOCET
| VV |  | 3,14*0,15*4+3,14*0,20*14 |  | 10.68 | [12 empty] | VV | 2 | 2 | True | 0 | ROZPOCET
| VV |  | 3,14*0,21*24+3,14*0,27*12 |  | 26 | [12 empty] | VV | 2 | 2 | True | 0 | ROZPOCET
| VV |  | Součet |  | 36.68 | [12 empty] | VV | 2 | 4 | True | 1 | ROZPOCET
74 | M | 63142679 | rohož izolační z minerální vlny prošívaná na pletivu 100kg/m3 tl 60mm | m2 | 18.6 |  | 0 |  |  | základní |  | 0 | 0.006 | 0.1116 | 0 | 0 | 32 | M | 2 |  |  |  | ROZPOCET | 0 | 0 | 0 | 0 | 0 | 1 | 0 | 16 | 1445968671
| VV |  | pro potrubí ocelové teplovodní | [14 empty] | VV | 2 | 1 | True | 0 | ROZPOCET
| VV |  | pro připojení objektů | [14 empty] | VV | 2 | 1 | True | 0 | ROZPOCET
| VV |  | (3,14*0,15*4+3,14*0,21*24)*1,05 |  | 18.6 | [12 empty] | VV | 2 | 2 | True | 1 | ROZPOCET
75 | M | 63142681 | rohož izolační z minerální vlny prošívaná na pletivu 100kg/m3 tl 80mm | m2 | 19.91 |  | 0 |  |  | základní |  | 0 | 0.008 | 0.15928 | 0 | 0 | 32 | M | 2 |  |  |  | ROZPOCET | 0 | 0 | 0 | 0 | 0 | 1 | 0 | 16 | 1308042286
| VV |  | pro potrubí ocelové teplovodní | [14 empty] | VV | 2 | 1 | True | 0 | ROZPOCET
| VV |  | pro připojení objektů | [14 empty] | VV | 2 | 1 | True | 0 | ROZPOCET
| VV |  | 3,14*0,20*14*1,05+3,14*0,27*12*1,05 |  | 19.91 | [12 empty] | VV | 2 | 2 | True | 1 | ROZPOCET
76 | K | 998713101 | Přesun hmot tonážní pro izolace tepelné v objektech v do 6 m | t | 0.28 |  | 0 |  |  | základní |  | 0 | 0 | 0 | 0 | 0 | 16 | K | 2 |  |  |  | ROZPOCET | 0 | 0 | 0 | 0 | 0 | 1 | 0 | 16 | 148919270
| D | 722 | Zdravotechnika - vnitřní vodovod |  |  |  | 0 |  |  |  |  | 0 |  | 0.11028 |  | 0 | 2 | D | 1 |  |  |  | ROZPOCET | [6 empty] | 0
77 | K | 722174005 | Potrubí vodovodní plastové PPR S3,2 spojované svařováním D 40x5,5 mm | m | 4 |  | 0 |  |  | základní |  | 0 | 0.00259 | 0.01036 | 0 | 0 | 16 | K | 2 |  |  |  | ROZPOCET | 0 | 0 | 0 | 0 | 0 | 1 | 0 | 16 | -948122582
| P |  | Poznámka k položce: montáž a dodávka vč.tvarovek a uchycení, vč.prořezu | [14 empty] | P | 2
| VV |  | napojovací potrubí pro připojení objektů | [14 empty] | VV | 2 | 1 | True | 0 | ROZPOCET
| VV |  | TV + C | [14 empty] | VV | 2 | 1 | True | 0 | ROZPOCET
| VV |  | 4 |  | 4 | [12 empty] | VV | 2 | 2 | True | 1 | ROZPOCET
78 | K | 722174006 | Potrubí vodovodní plastové PPR S3,2 spojované svařováním D 50x6,9 mm | m | 4 |  | 0 |  |  | základní |  | 0 | 0.00364 | 0.01456 | 0 | 0 | 16 | K | 2 |  |  |  | ROZPOCET | 0 | 0 | 0 | 0 | 0 | 1 | 0 | 16 | 704034220
| P |  | Poznámka k položce: montáž a dodávka vč.tvarovek a uchycení, vč.prořezu | [14 empty] | P | 2
| VV |  | napojovací potrubí pro připojení objektů | [14 empty] | VV | 2 | 1 | True | 0 | ROZPOCET
| VV |  | 4 |  | 4 | [12 empty] | VV | 2 | 2 | True | 1 | ROZPOCET
79 | K | 722174007 | Potrubí vodovodní plastové PPR S3,2 spojované svařováním PN 16 D 63x8,6 mm | m | 4 |  | 0 |  |  | základní |  | 0 | 0.00606 | 0.02424 | 0 | 0 | 16 | K | 2 |  |  |  | ROZPOCET | 0 | 0 | 0 | 0 | 0 | 1 | 0 | 16 | 1916146385
| P |  | Poznámka k položce: montáž a dodávka vč.tvarovek a uchycení, vč.prořezu | [14 empty] | P | 2
| VV |  | napojovací potrubí pro připojení objektů | [14 empty] | VV | 2 | 1 | True | 0 | ROZPOCET
| VV |  | 4 |  | 4 | [12 empty] | VV | 2 | 2 | True | 1 | ROZPOCET
80 | K | 722174008 | Potrubí vodovodní plastové PPR S3,2 spojované svařováním PN 16 D 75x10,3 mm | m | 4 |  | 0 |  |  | základní |  | 0 | 0.01454 | 0.05816 | 0 | 0 | 16 | K | 2 |  |  |  | ROZPOCET | 0 | 0 | 0 | 0 | 0 | 1 | 0 | 16 | -496900584
| P |  | Poznámka k položce: montáž a dodávka vč.tvarovek a uchycení, vč.prořezu | [14 empty] | P | 2
| VV |  | napojovací potrubí pro připojení objektů | [14 empty] | VV | 2 | 1 | True | 0 | ROZPOCET
| VV |  | 4 |  | 4 | [12 empty] | VV | 2 | 2 | True | 1 | ROZPOCET
81 | K | 722181242 | Ochrana vodovodního potrubí přilepenými termoizolačními trubicemi z PE tl přes 13 do 20 mm DN přes 22 do 45 mm | m | 8 |  | 0 |  |  | základní |  | 0 | 0.00016 | 0.00128 | 0 | 0 | 16 | K | 2 |  |  |  | ROZPOCET | 0 | 0 | 0 | 0 | 0 | 1 | 0 | 16 | -2101340715
| VV |  | 4+4 |  | 8 | [12 empty] | VV | 2 | 2 | True | 1 | ROZPOCET
82 | K | 722181243 | Ochrana vodovodního potrubí přilepenými termoizolačními trubicemi z PE tl přes 13 do 20 mm DN přes 45 do 63 mm | m | 8 |  | 0 |  |  | základní |  | 0 | 0.00021 | 0.00168 | 0 | 0 | 16 | K | 2 |  |  |  | ROZPOCET | 0 | 0 | 0 | 0 | 0 | 1 | 0 | 16 | -1511503570
| VV |  | 4+4 |  | 8 | [12 empty] | VV | 2 | 2 | True | 1 | ROZPOCET
83 | K | 998722101 | Přesun hmot tonážní pro vnitřní vodovod v objektech v do 6 m | t | 0.11 |  | 0 |  |  | základní |  | 0 | 0 | 0 | 0 | 0 | 16 | K | 2 |  |  |  | ROZPOCET | 0 | 0 | 0 | 0 | 0 | 1 | 0 | 16 | 449135584
| D | 733 | Ústřední vytápění - rozvodné potrubí |  |  |  | 0 |  |  |  |  | 0 |  | 0.458 |  | 0 | 2 | D | 1 |  |  |  | ROZPOCET | [6 empty] | 0
84 | K | 733121212 | Potrubí ocelové hladké bezešvé v kotelnách nebo strojovnách spojované svařováním D 28x2,6 mm | m | 4 |  | 0 |  |  | základní |  | 0 | 0.0022 | 0.0088 | 0 | 0 | 16 | K | 2 |  |  |  | ROZPOCET | 0 | 0 | 0 | 0 | 0 | 1 | 0 | 16 | 805005246
| VV |  | napojovací potrubí pro připojení objektů | [14 empty] | VV | 2 | 1 | True | 0 | ROZPOCET
| VV |  | 4 |  | 4 | [12 empty] | VV | 2 | 2 | True | 1 | ROZPOCET
85 | K | 733121215 | Potrubí ocelové hladké bezešvé v kotelnách nebo strojovnách spojované svařováním D 38x2,6 mm | m | 14 |  | 0 |  |  | základní |  | 0 | 0.00416 | 0.05824 | 0 | 0 | 16 | K | 2 |  |  |  | ROZPOCET | 0 | 0 | 0 | 0 | 0 | 1 | 0 | 16 | -451958407
| P |  | Poznámka k položce: montáž a dodávka vč.tvarovek a uchycení, vč.prořezu | [14 empty] | P | 2
| VV |  | napojovací potrubí pro připojení objektů | [14 empty] | VV | 2 | 1 | True | 0 | ROZPOCET
| VV |  | 14 |  | 14 | [12 empty] | VV | 2 | 2 | True | 1 | ROZPOCET
86 | K | 733121225 | Potrubí ocelové hladké bezešvé v kotelnách nebo strojovnách spojované svařováním D 89x3,6 mm | m | 24 |  | 0 |  |  | základní |  | 0 | 0.00955 | 0.2292 | 0 | 0 | 16 | K | 2 |  |  |  | ROZPOCET | 0 | 0 | 0 | 0 | 0 | 1 | 0 | 16 | -887136862
| VV |  | napojovací potrubí pro připojení objektů | [14 empty] | VV | 2 | 1 | True | 0 | ROZPOCET
| VV |  | 24 |  | 24 | [12 empty] | VV | 2 | 2 | True | 1 | ROZPOCET
87 | K | 733121228 | Potrubí ocelové hladké bezešvé v kotelnách nebo strojovnách spojované svařováním D 108x4,0 mm | m | 12 |  | 0 |  |  | základní |  | 0 | 0.01348 | 0.16176 | 0 | 0 | 16 | K | 2 |  |  |  | ROZPOCET | 0 | 0 | 0 | 0 | 0 | 1 | 0 | 16 | -1624267227
| VV |  | napojovací potrubí pro připojení objektů | [14 empty] | VV | 2 | 1 | True | 0 | ROZPOCET
| VV |  | 12 |  | 12 | [12 empty] | VV | 2 | 2 | True | 1 | ROZPOCET
88 | K | 998733101 | Přesun hmot tonážní pro rozvody potrubí v objektech v do 6 m | t | 0.46 |  | 0 |  |  | základní |  | 0 | 0 | 0 | 0 | 0 | 16 | K | 2 |  |  |  | ROZPOCET | 0 | 0 | 0 | 0 | 0 | 1 | 0 | 16 | 1579992468
| D | 734 | Ústřední vytápění - armatury |  |  |  | 0 |  |  |  |  | 0 |  | 0.0831 |  | 0 | 2 | D | 1 |  |  |  | ROZPOCET | [6 empty] | 0
89 | K | 734292715 | Kohout kulový přímý G 1 PN 42 do 185°C vnitřní závit | kus | 2 |  | 0 |  |  | základní |  | 0 | 0.0005 | 0.001 | 0 | 0 | 16 | K | 2 |  |  |  | ROZPOCET | 0 | 0 | 0 | 0 | 0 | 1 | 0 | 16 | 1683261020
| VV |  | napojovací armatury pro připojení objektů | [14 empty] | VV | 2 | 1 | True | 0 | ROZPOCET
| VV |  | 2 |  | 2 | [12 empty] | VV | 2 | 2 | True | 1 | ROZPOCET
90 | K | 734292716 | Kohout kulový přímý G 1 1/4 PN 42 do 185°C vnitřní závit | kus | 8 |  | 0 |  |  | základní |  | 0 | 0.0007 | 0.0056 | 0 | 0 | 16 | K | 2 |  |  |  | ROZPOCET | 0 | 0 | 0 | 0 | 0 | 1 | 0 | 16 | 1394848065
| VV |  | napojovací armatury pro připojení objektů | [14 empty] | VV | 2 | 1 | True | 0 | ROZPOCET
| VV |  | 8 |  | 8 | [12 empty] | VV | 2 | 2 | True | 1 | ROZPOCET
91 | K | 734292717 | Kohout kulový přímý G 1 1/2 PN 42 do 185°C vnitřní závit | kus | 2 |  | 0 |  |  | základní |  | 0 | 0.00107 | 0.00214 | 0 | 0 | 16 | K | 2 |  |  |  | ROZPOCET | 0 | 0 | 0 | 0 | 0 | 1 | 0 | 16 | -2014095420
| VV |  | napojovací armatury pro připojení objektů | [14 empty] | VV | 2 | 1 | True | 0 | ROZPOCET
| VV |  | 2 |  | 2 | [12 empty] | VV | 2 | 2 | True | 1 | ROZPOCET
92 | K | 734292718 | Kohout kulový přímý G 2 PN 42 do 185°C vnitřní závit | kus | 4 |  | 0 |  |  | základní |  | 0 | 0.00168 | 0.00672 | 0 | 0 | 16 | K | 2 |  |  |  | ROZPOCET | 0 | 0 | 0 | 0 | 0 | 1 | 0 | 16 | -2019144802
| VV |  | napojovací armatury pro připojení objektů | [14 empty] | VV | 2 | 1 | True | 0 | ROZPOCET
| VV |  | 4 |  | 4 | [12 empty] | VV | 2 | 2 | True | 1 | ROZPOCET
93 | K | 734292720 | Kohout kulový přímý G 3 PN 42 do 185°C vnitřní závit | kus | 8 |  | 0 |  |  | základní |  | 0 | 0.00432 | 0.03456 | 0 | 0 | 16 | K | 2 |  |  |  | ROZPOCET | 0 | 0 | 0 | 0 | 0 | 1 | 0 | 16 | 1587784775
| VV |  | napojovací armatury pro připojení objektů | [14 empty] | VV | 2 | 1 | True | 0 | ROZPOCET
| VV |  | 8 |  | 8 | [12 empty] | VV | 2 | 2 | True | 1 | ROZPOCET
94 | K | 734292721 | Kohout kulový přímý G 4 PN 42 do 185°C vnitřní závit | kus | 4 |  | 0 |  |  | základní |  | 0 | 0.00667 | 0.02668 | 0 | 0 | 16 | K | 2 |  |  |  | ROZPOCET | 0 | 0 | 0 | 0 | 0 | 1 | 0 | 16 | -280350108
| VV |  | napojovací armatury pro připojení objektů | [14 empty] | VV | 2 | 1 | True | 0 | ROZPOCET
| VV |  | 4 |  | 4 | [12 empty] | VV | 2 | 2 | True | 1 | ROZPOCET
95 | K | 734292724 | Kohout kulový přímý G 3/4 PN 42 do 185°C vnitřní závit s vypouštěním | kus | 16 |  | 0 |  |  | základní |  | 0 | 0.0004 | 0.0064 | 0 | 0 | 16 | K | 2 |  |  |  | ROZPOCET | 0 | 0 | 0 | 0 | 0 | 1 | 0 | 16 | -124618048
| VV |  | napojovací armatury pro připojení objektů | [14 empty] | VV | 2 | 1 | True | 0 | ROZPOCET
| VV |  | 16 |  | 16 | [12 empty] | VV | 2 | 2 | True | 1 | ROZPOCET
96 | K | 7340000R1 | Přechodová tvarovka flexibilní předizol.potrubí-ocel DN32 - montáž a dodávka | kus | 2 |  | 0 |  |  | základní |  | 0 | 0 | 0 | 0 | 0 | 16 | K | 2 |  |  |  | ROZPOCET | 0 | 0 | 0 | 0 | 0 | 1 | 0 | 16 | 879769348
97 | K | 7340000R2 | Přechodová tvarovka flexibilní předizol.potrubí-ocel DN40 - montáž a dodávka | kus | 2 |  | 0 |  |  | základní |  | 0 | 0 | 0 | 0 | 0 | 16 | K | 2 |  |  |  | ROZPOCET | 0 | 0 | 0 | 0 | 0 | 1 | 0 | 16 | 1069448525
98 | K | 7340000R3 | Přechodová tvarovka flexibilní předizol.potrubí-ocel DN50 - montáž a dodávka | kus | 4 |  | 0 |  |  | základní |  | 0 | 0 | 0 | 0 | 0 | 16 | K | 2 |  |  |  | ROZPOCET | 0 | 0 | 0 | 0 | 0 | 1 | 0 | 16 | 897379965
99 | K | 7340000R4 | Přechodová tvarovka flexibilní předizol.potrubí-ocel DN80 - montáž a dodávka | kus | 6 |  | 0 |  |  | základní |  | 0 | 0 | 0 | 0 | 0 | 16 | K | 2 |  |  |  | ROZPOCET | 0 | 0 | 0 | 0 | 0 | 1 | 0 | 16 | 1382934835
100 | K | 7340000R5 | Přechodová tvarovka flexibilní předizol.potrubí-ocel DN100 - montáž a dodávka | kus | 2 |  | 0 |  |  | základní |  | 0 | 0 | 0 | 0 | 0 | 16 | K | 2 |  |  |  | ROZPOCET | 0 | 0 | 0 | 0 | 0 | 1 | 0 | 16 | 1703859765
101 | K | 998734101 | Přesun hmot tonážní pro armatury v objektech v do 6 m | t | 0.08 |  | 0 |  |  | základní |  | 0 | 0 | 0 | 0 | 0 | 16 | K | 2 |  |  |  | ROZPOCET | 0 | 0 | 0 | 0 | 0 | 1 | 0 | 16 | 1112997364
| D | 783 | Dokončovací práce - nátěry |  |  |  | 0 |  |  |  |  | 0 |  | 0.0036 |  | 0 | 2 | D | 1 |  |  |  | ROZPOCET | [6 empty] | 0
102 | K | 783614551 | Základní jednonásobný syntetický nátěr potrubí DN do 50 mm | m | 18 |  | 0 |  |  | základní |  | 0 | 2e-05 | 0.00036 | 0 | 0 | 16 | K | 2 |  |  |  | ROZPOCET | 0 | 0 | 0 | 0 | 0 | 1 | 0 | 16 | 1916748266
| VV |  | napojovací potrubí pro připojení objektů | [14 empty] | VV | 2 | 1 | True | 0 | ROZPOCET
| VV |  | 4+14 |  | 18 | [12 empty] | VV | 2 | 2 | True | 1 | ROZPOCET
103 | K | 783617601 | Krycí jednonásobný syntetický nátěr potrubí DN do 50 mm | m | 18 |  | 0 |  |  | základní |  | 0 | 2e-05 | 0.00036 | 0 | 0 | 16 | K | 2 |  |  |  | ROZPOCET | 0 | 0 | 0 | 0 | 0 | 1 | 0 | 16 | 908978401
104 | K | 783614561 | Základní jednonásobný syntetický nátěr potrubí přes DN 50 do DN 100 mm | m | 36 |  | 0 |  |  | základní |  | 0 | 4e-05 | 0.00144 | 0 | 0 | 16 | K | 2 |  |  |  | ROZPOCET | 0 | 0 | 0 | 0 | 0 | 1 | 0 | 16 | 561402349
| VV |  | napojovací potrubí pro připojení objektů | [14 empty] | VV | 2 | 1 | True | 0 | ROZPOCET
| VV |  | 24+12 |  | 36 | [12 empty] | VV | 2 | 2 | True | 1 | ROZPOCET
105 | K | 783617621 | Krycí jednonásobný syntetický nátěr potrubí přes DN 50 do DN 100 mm | m | 36 |  | 0 |  |  | základní |  | 0 | 4e-05 | 0.00144 | 0 | 0 | 16 | K | 2 |  |  |  | ROZPOCET | 0 | 0 | 0 | 0 | 0 | 1 | 0 | 16 | -1848361144
| D | DEM | Demontáže |  |  |  | 0 |  |  |  |  | 0 |  | 0.02086 |  | 2.3221 | 2 | D | 1 |  |  |  | ROZPOCET | [6 empty] | 0
106 | K | 7139999R1 | Demontáž izolace z potrubí a těles | kpl | 1 |  | 0 |  |  | základní |  | 0 | 0 | 0 | 0 | 0 | 16 | K | 2 |  |  |  | ROZPOCET | 0 | 0 | 0 | 0 | 0 | 1 | 0 | 16 | -892773698
107 | K | 733110806 | Demontáž potrubí ocelového DN přes 15 do 32 | m | 88 |  | 0 |  |  | základní |  | 0 | 2e-05 | 0.00176 | 0.0032 | 0.2816 | 16 | K | 2 |  |  |  | ROZPOCET | 0 | 0 | 0 | 0 | 0 | 1 | 0 | 16 | 91703192
| VV |  | 88 |  | 88 | [12 empty] | VV | 2 | 2 | True | 1 | ROZPOCET
108 | K | 733110808 | Demontáž potrubí ocelového DN přes 32 do 50 | m | 86 |  | 0 |  |  | základní |  | 0 | 5e-05 | 0.0043 | 0.00532 | 0.45752 | 16 | K | 2 |  |  |  | ROZPOCET | 0 | 0 | 0 | 0 | 0 | 1 | 0 | 16 | -1764657194
| VV |  | 86 |  | 86 | [12 empty] | VV | 2 | 2 | True | 1 | ROZPOCET
109 | K | 733110810 | Demontáž potrubí ocelového DN přes 50 do 80 | m | 88 |  | 0 |  |  | základní |  | 0 | 9e-05 | 0.00792 | 0.00858 | 0.75504 | 16 | K | 2 |  |  |  | ROZPOCET | 0 | 0 | 0 | 0 | 0 | 1 | 0 | 16 | 1224922864
| VV |  | 88 |  | 88 | [12 empty] | VV | 2 | 2 | True | 1 | ROZPOCET
110 | K | 733110811 | Demontáž potrubí ocelového DN přes 80 do 100 | m | 28 |  | 0 |  |  | základní |  | 0 | 9e-05 | 0.00252 | 0.00858 | 0.24024 | 16 | K | 2 |  |  |  | ROZPOCET | 0 | 0 | 0 | 0 | 0 | 1 | 0 | 16 | 1017670370
| VV |  | 28 |  | 28 | [12 empty] | VV | 2 | 2 | True | 1 | ROZPOCET
111 | K | 734200822 | Demontáž armatury závitové se dvěma závity přes G 1/2 do G 1 | kus | 18 |  | 0 |  |  | základní |  | 0 | 0.00013 | 0.00234 | 0.0011 | 0.0198 | 16 | K | 2 |  |  |  | ROZPOCET | 0 | 0 | 0 | 0 | 0 | 1 | 0 | 16 | 1277057164
112 | K | 734200823 | Demontáž armatury závitové se dvěma závity přes G 1 přes G 1 do G 6/4 | kus | 10 |  | 0 |  |  | základní |  | 0 | 0.00017 | 0.0017 | 0.0022 | 0.022 | 16 | K | 2 |  |  |  | ROZPOCET | 0 | 0 | 0 | 0 | 0 | 1 | 0 | 16 | 1594836925
113 | K | 734100811 | Demontáž armatury přírubové se dvěma přírubami DN do 50 | kus | 4 |  | 0 |  |  | základní |  | 0 | 2e-05 | 8e-05 | 0.014 | 0.056 | 16 | K | 2 |  |  |  | ROZPOCET | 0 | 0 | 0 | 0 | 0 | 1 | 0 | 16 | 256195454
114 | K | 734100812 | Demontáž armatury přírubové se dvěma přírubami DN přes 50 do 100 | kus | 12 |  | 0 |  |  | základní |  | 0 | 2e-05 | 0.00024 | 0.039 | 0.468 | 16 | K | 2 |  |  |  | ROZPOCET | 0 | 0 | 0 | 0 | 0 | 1 | 0 | 16 | 889411129
115 | K | 722170804 | Demontáž rozvodů vody z plastů D přes 25 do 50 | m | 60 |  | 0 |  |  | základní |  | 0 | 0 | 0 | 0.00029 | 0.0174 | 16 | K | 2 |  |  |  | ROZPOCET | 0 | 0 | 0 | 0 | 0 | 1 | 0 | 16 | -1692128578
| VV |  | 16+16+14+14 |  | 60 | [12 empty] | VV | 2 | 2 | True | 1 | ROZPOCET
116 | K | 722170807 | Demontáž rozvodů vody z plastů D přes 50 do 110 | m | 14 |  | 0 |  |  | základní |  | 0 | 0 | 0 | 0.00032 | 0.00448 | 16 | K | 2 |  |  |  | ROZPOCET | 0 | 0 | 0 | 0 | 0 | 1 | 0 | 16 | -924791367
117 | K | 7679900R1 | Demontáž podpěr kluzných typ 13 0800 DN150 | kus | 25 |  | 0 |  |  | základní |  | 0 | 0 | 0 | 0 | 0 | 16 | K | 2 |  |  |  | ROZPOCET | 0 | 0 | 0 | 0 | 0 | 1 | 0 | 16 | -1257320509
| VV |  | 5+10+10 |  | 25 | [12 empty] | VV | 2 | 2 | True | 1 | ROZPOCET
118 | K | 7679900R2 | Demontáž atypických ocelových konstrukcí | kg | 500 |  | 0 |  |  | základní |  | 0 | 0 | 0 | 0 | 0 | 16 | K | 2 |  |  |  | ROZPOCET | 0 | 0 | 0 | 0 | 0 | 1 | 0 | 16 | 1561823248
119 | K | 7309900R1 | Odvoz vybouraných hmot | kpl | 1 |  | 0 |  |  | základní |  | 0 | 0 | 0 | 0 | 0 | 16 | K | 2 |  |  |  | ROZPOCET | 0 | 0 | 0 | 0 | 0 | 1 | 0 | 16 | 1735899622
| P |  | Poznámka k položce: | [14 empty] | P | 2
| VV |  | ocel do sběru | [14 empty] | VV | 2 | 1 | True | 0 | ROZPOCET
| VV |  | izolace a plastové trubky na placenou skládku | [14 empty] | VV | 2 | 1 | True | 0 | ROZPOCET
| VV |  | 1 |  | 1 | [12 empty] | VV | 2 | 2 | True | 1 | ROZPOCET
120 | K | POPLATEK01 | Poplatek za uložení izolace a plastových trubek na placenou skládku | kpl | 1 |  | 0 |  |  | základní |  | 0 | 0 | 0 | 0 | 0 | 16 | K | 2 |  |  |  | ROZPOCET | 0 | 0 | 0 | 0 | 0 | 1 | 0 | 16 | -869123388
| D | M | Práce a dodávky M |  |  |  | 0 |  |  |  |  | 0 |  | 0 |  | 0 | 3 | D | 0 |  |  |  | ROZPOCET | [6 empty] | 0
| D | 23-M | Montáže potrubí |  |  |  | 0 |  |  |  |  | 0 |  | 0 |  | 0 | 3 | D | 1 |  |  |  | ROZPOCET | [6 empty] | 0
121 | K | 2300000R2 | Montáž plastového potrubí pro rozvody tepla a TUV vč.tvarovek a doplňků | m | 146 |  | 0 |  |  | základní |  | 0 | 0 | 0 | 0 | 0 | 4 | K | 2 |  |  |  | ROZPOCET | 0 | 0 | 0 | 0 | 0 | 1 | 0 | 4 | 592530324
| P |  | Poznámka k položce: parametry a doplňky viz popis v TZ | [14 empty] | P | 2
| VV |  | objekt A+B | [14 empty] | VV | 2 | 1 | True | 0 | ROZPOCET
| VV |  | 28+28+14*3+32+16 |  | 146 | [12 empty] | VV | 2 | 2 | True | 1 | ROZPOCET
122 | M | 2866000R1 | Předizolované potrubí plastové UNO SDR 11 125/182 - dodávka vč.dopravy | m | 28 |  | 0 |  |  | základní |  | 0 | 0 | 0 | 0 | 0 | 256 | M | 2 |  |  |  | ROZPOCET | 0 | 0 | 0 | 0 | 0 | 1 | 0 | 64 | 1839590184
| P |  | Poznámka k položce: včetně všech tvarovek a doplňků dle PD | [14 empty] | P | 2
| VV |  | objekt B | [14 empty] | VV | 2 | 1 | True | 0 | ROZPOCET
| VV |  | 14+14 |  | 28 | [12 empty] | VV | 2 | 2 | True | 1 | ROZPOCET
123 | M | 2866000R2 | Předizolované potrubí plastové UNO SDR 11 110/162 - dodávka vč.dopravy | m | 28 |  | 0 |  |  | základní |  | 0 | 0 | 0 | 0 | 0 | 256 | M | 2 |  |  |  | ROZPOCET | 0 | 0 | 0 | 0 | 0 | 1 | 0 | 64 | 1948215678
| P |  | Poznámka k položce: včetně všech tvarovek a doplňků dle PD | [14 empty] | P | 2
| VV |  | objekt B | [14 empty] | VV | 2 | 1 | True | 0 | ROZPOCET
| VV |  | 14+14 |  | 28 | [12 empty] | VV | 2 | 2 | True | 1 | ROZPOCET
124 | M | 2866000R3 | Předizolované potrubí plastové DUO SDR 11 50+50/162 - dodávka vč.dopravy | m | 14 |  | 0 |  |  | základní |  | 0 | 0 | 0 | 0 | 0 | 256 | M | 2 |  |  |  | ROZPOCET | 0 | 0 | 0 | 0 | 0 | 1 | 0 | 64 | -1264482262
| P |  | Poznámka k položce: včetně všech tvarovek a doplňků dle PD | [14 empty] | P | 2
| VV |  | objekt B | [14 empty] | VV | 2 | 1 | True | 0 | ROZPOCET
| VV |  | 14 |  | 14 | [12 empty] | VV | 2 | 2 | True | 1 | ROZPOCET
125 | M | 2866000R4 | Předizolované potrubí plastové UNO SDR 7,4 63/126 - dodávka vč.dopravy | m | 14 |  | 0 |  |  | základní |  | 0 | 0 | 0 | 0 | 0 | 256 | M | 2 |  |  |  | ROZPOCET | 0 | 0 | 0 | 0 | 0 | 1 | 0 | 64 | -675016680
| P |  | Poznámka k položce: včetně všech tvarovek a doplňků dle PD | [14 empty] | P | 2
| VV |  | objekt B | [14 empty] | VV | 2 | 1 | True | 0 | ROZPOCET
| VV |  | 14 |  | 14 | [12 empty] | VV | 2 | 2 | True | 1 | ROZPOCET
126 | M | 2866000R5 | Předizolované potrubí plastové UNO SDR 7,4 50/111 - dodávka vč.dopravy | m | 14 |  | 0 |  |  | základní |  | 0 | 0 | 0 | 0 | 0 | 256 | M | 2 |  |  |  | ROZPOCET | 0 | 0 | 0 | 0 | 0 | 1 | 0 | 64 | -1257691639
| P |  | Poznámka k položce: včetně všech tvarovek a doplňků dle PD | [14 empty] | P | 2
| VV |  | objekt B | [14 empty] | VV | 2 | 1 | True | 0 | ROZPOCET
| VV |  | 14 |  | 14 | [12 empty] | VV | 2 | 2 | True | 1 | ROZPOCET
127 | M | 2866000R6 | Předizolované potrubí plastové UNO SDR 11 110/162 - dodávka vč.dopravy | m | 32 |  | 0 |  |  | základní |  | 0 | 0 | 0 | 0 | 0 | 256 | M | 2 |  |  |  | ROZPOCET | 0 | 0 | 0 | 0 | 0 | 1 | 0 | 64 | 452526227
| P |  | Poznámka k položce: včetně všech tvarovek a doplňků dle PD | [14 empty] | P | 2
| VV |  | tělocvična | [14 empty] | VV | 2 | 1 | True | 0 | ROZPOCET
| VV |  | 16+16 |  | 32 | [12 empty] | VV | 2 | 2 | True | 1 | ROZPOCET
128 | M | 2866000R7 | Předizolované potrubí plastové DUO SDR 7,4 50+32/126 - dodávka vč.dopravy | m | 16 |  | 0 |  |  | základní |  | 0 | 0 | 0 | 0 | 0 | 256 | M | 2 |  |  |  | ROZPOCET | 0 | 0 | 0 | 0 | 0 | 1 | 0 | 64 | 244677795
| P |  | Poznámka k položce: včetně všech tvarovek a doplňků dle PD | [14 empty] | P | 2
| VV |  | tělocvična | [14 empty] | VV | 2 | 1 | True | 0 | ROZPOCET
| VV |  | 16 |  | 16 | [12 empty] | VV | 2 | 2 | True | 1 | ROZPOCET
| D | OST | Ostatní |  |  |  | 0 |  |  |  |  | 0 |  | 0 |  | 0 | 4 | D | 0 |  |  |  | ROZPOCET | [6 empty] | 0
129 | K | 01 | Proplach celé topné soustavy vč.dodávky vody | kpl | 1 |  | 0 |  |  | základní |  | 0 | 0 | 0 | 0 | 0 | 64 | K | 1 |  |  |  | ROZPOCET | 0 | 0 | 0 | 0 | 0 | 1 | 0 | 64 | 1970028223
130 | K | 02 | Tlaková zkouška potrubí včetně desinfekce TV a C | kpl | 1 |  | 0 |  |  | základní |  | 0 | 0 | 0 | 0 | 0 | 64 | K | 1 |  |  |  | ROZPOCET | 0 | 0 | 0 | 0 | 0 | 1 | 0 | 64 | -1604349670
131 | K | 03 | Výchozí revize a zpráva | kpl | 1 |  | 0 |  |  | základní |  | 0 | 0 | 0 | 0 | 0 | 64 | K | 1 |  |  |  | ROZPOCET | 0 | 0 | 0 | 0 | 0 | 1 | 0 | 64 | 1376635618
| D | VRN | Vedlejší rozpočtové náklady |  |  |  | 0 |  |  |  |  | 0 |  | 0 |  | 0 | 5 | D | 0 |  |  |  | ROZPOCET | [6 empty] | 0
132 | K | 0100000R1 | Výškové a polohové vytýčení všech inženýrských sítí na staveništi a jejich ověření u správců | kpl | 1 |  | 0 |  |  | základní |  | 0 | 0 | 0 | 0 | 0 | 4 | K | 1 |  |  |  | ROZPOCET | 0 | 0 | 0 | 0 | 0 | 1 | 0 | 4 | -1618506460
133 | K | 0100000R2 | Vytýčení základních směrových a výškových bodů stavby | kpl | 1 |  | 0 |  |  | základní |  | 0 | 0 | 0 | 0 | 0 | 1024 | K | 1 |  |  |  | ROZPOCET | 0 | 0 | 0 | 0 | 0 | 1 | 0 | 1024 | 1672121075
134 | K | 0300000R1 | Zařízení staveniště - vybavení (buňky, TOI), zabezpečení, zrušení staveniště, připojení na inženýrské sítě | kpl | 1 |  | 0 |  |  | základní |  | 0 | 0 | 0 | 0 | 0 | 1024 | K | 1 |  |  |  | ROZPOCET | 0 | 0 | 0 | 0 | 0 | 1 | 0 | 1024 | -2093711388
| P |  | Poznámka k položce: včetně uvedení okolí do původního stavu včetně lávek pro pěší a těžkých přejezdů pro vozidla | [14 empty] | P | 1
135 | K | 0400020R1 | Kompletační a koordinační činnost, náklady spojené s vedením stavby | kpl | 1 |  | 0 |  |  | základní |  | 0 | 0 | 0 | 0 | 0 | 1024 | K | 1 |  |  |  | ROZPOCET | 0 | 0 | 0 | 0 | 0 | 1 | 0 | 1024 | -1315592342
| P |  | Poznámka k položce: | [14 empty] | P | 1
136 | K | 0400000R2 | Zkoušky hutnění konstrukce vozovky | kpl | 1 |  | 0 |  |  | základní |  | 0 | 0 | 0 | 0 | 0 | 1024 | K | 1 |  |  |  | ROZPOCET | 0 | 0 | 0 | 0 | 0 | 1 | 0 | 1024 | 2133599317
137 | K | 043194000 | Ostatní zkoušky - zkoušky PAU vč.vodního výluhu | soubor | 1 |  | 0 |  |  | základní |  | 0 | 0 | 0 | 0 | 0 | 1024 | K | 1 |  |  |  | ROZPOCET | 0 | 0 | 0 | 0 | 0 | 1 | 0 | 1024 | -451224495