## Souhrn SN
Spravedlivá transformace - Odborné učebny
Požadovaný produkt | Oznáčení | Popis produktu - technická specifikace |  | Umístění |  | Poptávané množství | Měrná jednotka
Budova 703 - stroje + nábytek
Název + popis |  |  |  | Staré | Nové
Vrtačka stolní se stojanem | VS | 2 stupňový motor, výkon 650 / 1200 W, napájecí napětí 400 V |  | 3118 3124 | 1.23, 1.32 | 2 | ks
Otáčky 105 až 2900 ot/min, 8 rychlostních stupňů, vpravo - vlevo
Průměr vrtáku 25 mm, závitování M 10, vyložení 255 mm, rychloupínací sklíčidlo 1 až 16/B 16 mm
Kužel vřetena: MK 3
Vzdálenost vřeteno - základna: 535 mm
Zdvih pinoly: 120 mm
Průměr sloupu: 100 mm
Základna: 250 x 290 mm
Stůl s T-drážkami: 14 mm
Rozměry stolu (š x h x v): 500 x 570 x 1 100 mm,
Hmotnost vrtačky max: 150 kg
Rychloupínací sklíčidlo 1 ÷ 16 mm/B 16, redukční pouzdro MK 3/MK 2, MK 3/MK 1, digitální ukazatel zdvihu pinoly
Automatický vyrážeč nástrojů, upínací trn MK 3/B 16, výškově stavitelný ochranný kryt
Univerzální stojan pro vrtačku s vanou na třísky, uzamykatelné dveře, zásuvka, rozměry (š x h x v): 530 x 600 x 700 mm
Závitořezná hlava M5-M12 | HZ | Vybavená reverzací chodu |  |  | 1.23 | 1 | ks
Kluzná spojka se 4. stupni nastavení chrání závitník před zlomením
S uchycením MK3
Vrtačka sloupová | VL | Vrtací průměr do oceli 600 Mpa: 32 mm, počet vřeten: 1, vrtací hloubka: 200 mm |  | 3118 | 1.23 | 1 | ks
Kužel ve vřetenu: MORSE 4
Ukazatel hloubky vrtání - stupnice
Doraz hloubky vrtání - přesné nastavení
Upínací plocha stolu – vodorovně: 400 x 316 mm
Upínací plocha stolu – svisle: 510 x 200 mm
T – drážky: 3 x š 14, rozteč 112
Vzdálenost vřetena od upínací plochy stolu max-min: 630/0 mm
Vyložení vřeteníku 280 mm
Průměr sloupu 140 mm
Svislý pohyb vřeteníku 360 mm
Svislý pohyb konzoly se stolem 440 mm
Výškové nastavení stolu a vřeteníku: ozubeným hřebenem
Otáčky vřetena: 56 – 2240 ot/min
- počet stupňů: 15
Směr otáčení vřetena: pravé – levé
Primární převod: pružný (klínový řemen)
Posuvy: ruční / strojní
- počet stupňů: 4
- rozsah posuvů: 0,11 – 0,45 mm/ot
Typ spojky: mechanická
Maximální axiální tlak na vřeteno: 8000 N
Motor: 3 x 400 V
Elektromotor - otáčky: 1400 ot/min
- výkon: 2,2 kW
Chlazení: obj. 20l, č.v. 30 l/min
Max. rozměr stroje (Š x D x V): 620 x 1130 x 2080 mm
Kombinovaný stroj vrtačko-frézka | VF | Dvoustupňový motor, variabilní otáček (70–3200 ot/min) |  | 3115 | 1.20 | 1 | ks
Přepínatelný automatický vertikální posuv se 3 rychlostmi 0 - 0,1 - 0,18 - 0,26 mm/ot
Vodítka T-drážky (12 mm) ve vrtacím stole na upevnění svěráků a upínek.
Standardní výbava obsahuje chladicí zařízení.
Široká převodová kola pr přenos velkých sil.
Masivní základová deska - zajištění stability stroje.
Otočná a výškově nastavitelná vrtací hlava.
Převodovka v olejové lázně s broušenými a kalenými ozubenými koly.
Sklopný kryt sklíčidla z plexiskla.
Dodávka včetně automatického zařízení pro řezání závitů s levým a pravým rotováním.
Trojramenné kolo pro přistavení pinoly s přesným nastavením a měřením hloubky
Rozsah dodávky:
1x sklíčidlo 16 mm
1x redukce MK4 / 3
1x redukce MK3 / 2
1x chladicí zařízení
1x tahovací vřeteno M16
1x klíč plochý
1x vyrážecí klín
2x šrouby do T-drážky
1x sklíčidlo
3x Morse kužel
1x Morse kužel pro frézy
1x maznice
1x kontrolní sklíčko olejové náplně
Technické parametry:
Výkon 2-rychlostního motoru (400V / 50Hz) kW (100 %) 1,1 / 1,7
kW (S6) 1,5 / 2,2
Max. Ø vrtání mm 40
Upínání vrtacího pouzdra mm 3-16
Max. Ø řezání závit / vrtání M / mm 24 / 40
Max. vyložení vřetene mm 260
Max. vzdálenost vřetene ke stolu mm 610
Max. vzdálenost vřetene k základní desce mm 1180
Zdvih vřetene mm 130
Upínání vřetene MT3 / MT4
Otáčky vřetene min-1 70 - 3200
Automatický posuv (3 rychlosti) mm/ot. 0,10 - 0,18 – 0,26
Průměr sloupku mm 115
Š x H pracovního stolu mm 600x190
Max. rozměry stroje Š x H x V mm 830 x 720 x 1800
Hmotnost max. 380 kg
Dvoukotoučová bruska | BD | Bezúdržbový motor, uložení rotoru v kuličkových ložiscích. |  | 3114 3115 3118 | 1.19, 1.20, 1.23 | 3 | ks
Dva typy kotoučů - pro hrubé a jemné broušení a leštění.
Prachotěsné provedení.
Integrovaná ochrana zraku nastavitelná podle potřeb obsluhy.
Integrované osvětlení pracovní plochy usnadňující velmi přesné broušení.
Integrovaný ideálně umístěný chladící box na ochlazování broušených ploch.
Ochrana proti jiskrám nastavitelná bez použití nástrojů.
Příkon: 550 W.
Součástí dodávky je brusný kotouč WA60 pro hrubé broušení.
Součástí dodávky je brusný kotouč GC120 pro jemné broušení.
Brusný kotouč (Ø): 205 mm
Vrtání kotouče (Ø): 15,88 mm
Tloušťka kotouče WA60: 19 mm
Tloušťka kotouče GC120: 19 mm
Dvoukotoučová bruska obrušovací stojanová | BO | Vnější a vnitřní šířka br. Kotoučů: 300 x 76 x 400 mm |  | 3118 3124 3125 3115 | 1.19, 1.23, 1.32, 1.34 | 4 | ks
Otáčky vřetena: 1600 ot/min
Počet otáček elektromotoru: 1440 ot/min
Výkon elektromotoru: 2,2 kW
Hmotnost stroje do: 160 kg
Max. rozměry stroje (Š x D x V) mm 730 x 580 x 1100
Brusný kotouč do obrušovací brusky | KBO | Brusný kotouč korund šedý, jemný, průměr 300 x 50 mm, průměr díry 40 mm, drsnost 80, tvrdost K |  | 3118 3124 3125 3115 | 1.19, 1.23, 1.32, 1.34 | 12 | ks
Tabulové nůžky na plech | NT | Motorický zadní doraz 750 mm s NC řízením |  | 3118 | 1.23 | 1 | ks
Manuální zadní doraz s pojezdem 550 mm
Osvětlení rysky na stříhání
Přední podpěrné zaúhlovací rameno
Dvě podpěrná ramena
Přenosný nožní ovladač
Stůl s kuličkovými jednotkami (pro snadnější manipulaci s plechem)
Přidržovače plechu s pryžovou přítlačnou plochou a manuálním nastavením tlaku
Nastavitelný úhlový doraz 0-180°
Programovatelný NC zadní doraz
Pneumatická podpěra tenkých plechů
Přední zaúhlovací podpěrné rameno 1000 mm
Prodloužená a dodatečná přední podpěrná ramena
Maximální délka listu: 2550 mm
Tloušťka střihaného plechu: do 4 mm včetně
Úhel řezu: 1°30′
Počet zdvihů: 42/min
Max. plocha pracovního stolu (š x d): 450 x 800 mm
Zdvih zadního měřidla: 1000 mm
Výkon motoru: 7,5 kW
Napájení: 3x 400 V; 50 Hz
Max. rozměry (d x š x v): 3100 x 1700 x 1400 mm
Hydraulická ohýbačka plechu | OH | Jednoosé NC řízení |  | 3118 | 1.23 | 1 | ks
Manuální zadní doraz 600 mm
Snadné nastavení výšky ohýbací čelisti
Manuální nastavení horní polohy přítlačné čelisti
Manuálně nastavitelná kompenzace průhybu (bombírování) ohýbacího beranu
Centrální nastavení upínacího tlaku horní čelisti pro zamezení případného poškození plechu
Třístupňové nožní ovládání
Přímý rovný nástroje přítlačné čelisti, modely 6HC s vysokým děleným nástrojem přítlačné čelisti
Motorický zadní doraz délky 1000 mm nebo 1250 mm se servopohonem
Dvouosé NC řízení s dotykovou obrazovkou Schneider
Automatický zdvih přítlačné čelisti po ohybu – urychlení ohýbacího procesu
Ohýbaná délka do (mm) 2035
Ohýbaná tloušťka (mm) 2,5
Ohýbací úhel (°) 0 - 135
Výkon motoru (kW) 2,25
Zakružovačka plechů | ZP | Maximální pracovní šířka [mm] 1020 |  | 3118 | 1.23 | 1 | ks
Maximální tloušťka materiálu [mm] 2
Výkon motoru [kW] 0,75
Rozměry zařízení (délka x šířka x výška) [mm] 1 740 x 700 x 1260
Kalené převody, válce z vysoce pevné oceli, horní válec v pevné poloze, nastavitelná poloha ostatních válečků
Napájení nožního ovladače 24V
Hydraulický dílenský lis | LH | Standardní vybavení bočně posuvným válcem |  | 3125 | 1.34 | 1 | ks
Obsah dodávky:
Seřizovací zařízení pro nastavení výšky pracovního stolu
Manometr pro indikaci tlaku
Vysoká přibližovací i návratová rychlost pro hospodárnou práci, masivní rám ve skříňové konstrukci ze svařované profilové oceli
Píst lze zastavit v jakékoliv pozici
Standardní příslušenství
Manometr
Výškově stavitelný pracovní stůl
Pojistný ventil
Posuvný válec
Prizmatické příložky
Technická specifikace
Tlaková síla 30 t
Průchod mezi stojany 700 mm
Zdvih pístu 300 mm
Průměr pístu 60 mm
Maximální tlak 180 bar
Šířka stolu 385 mm
Pracovní výška max. 950 mm
Přibližovací rychlost 10 mm/s
Návratová rychlost 18 mm/s
Výkon motoru 1,5 kW
Rozměry max. (Šířka x Hloubka x Výška) 960 x 630 x 2200 mm
Profilové hydraulické nůžky | NH | Děrování: |  | 3125 | 1.34 | 1 | ks
Síla [t]: 40
Max. řezná kapacita [mm]: 20 x 15
Řezný nástroj - průměr x tloušťka [mm]: 30 x 10 nebo 38 x 8
Délka zdvihu [mm]: 32
Počet zdvihů [n.min-1]: 23
Vyložení [mm]: 175
Max. velikost otvoru, standardní [mm]: 38
Max. velikost otvoru, nastavitelná [mm]: 57
Pracovní výška [mm]: 1 075
Plochá ocel:
Max. tloušťka [mm]: 200 x 13
Max. šířka [mm]: 350 x 6
Délka nástroje [mm]: 352,5
Úhlový profil [mm]: 80 x 80 x 10
Pracovní výška [mm]: 1 075
Profilová ocel:
90° [mm]: 80 x 80 x 8
45° [mm]: 50 x 50 x 6
Pracovní výška [mm]: 1 210
U-profil / I-profil* [mm]: 76 x 38
T-profil* [mm]: 38 x 6
Tyčová ocel:
Kulatý profil [mm]: 30
Čtyřhranný profil [mm]: 25 x 25
Pracovní výška [mm]: 1 140
Příkon [W]: 3 500
Rozměry stroje max. (d x š x v) [mm]: 1 060 x 550 x 1 480
Ruční ohýbačka plechu | OR | Ruční ohýbačka plechu v masivním provedení s dělenou horní lištou. |  | 3118 | 1.23 | 1 | ks
Ohýbání s bezpečným upnutím plechu díky předepnutí horní lišty
Těžká a kompaktní litinová konstrukce
Široké rozevření mezi lištami až 120 mm
Dělená horní lišta (25-30-35-40-45-75-100-150-200-200-270-400-400)
Jednoduché ohýbání díky přesnému nastavení úhlu ohýbání pomocí dorazu se stupnicí
Samomazné kluzné ložiska
Průchod mezi lištami 120 mm
Hmotnost max.: 1 100 kg
Max. úhel ohybu: 135 °
Max. pracovní šířka: 2020 mm
Max. tloušťka plechu (400 N/mm2): 2,0 mm
Rozměry max. (š × v × h): 2800 × 1500 × 710mm
Pákové nůžky s hřebenovým převodem | NS | Pákové nůžky stolní |  | 3118 | 1.23 | 1 | ks
Délka listu 250 mm
Délka střihu 250 mm
Řezná kapacita
plech 4 mm
kulatina 10 mm
Pákové nůžky na plech | NP | Univerzální pákové nůžky na plech v masivním litinovém provedení. |  | 3118 | 1.23 | 1 | ks
Max. šířka plechu: 1050 mm
Max. tloušťka plechu (400 N/mm2): 1,5 mm
Rozměry (š × v × h): 2000×1500×850mm
Hmotnost max. 440 kg
Litinová rýsovací deska, rovnací stůl | RD | Litinová rýsovací deska, rovnací stůl |  | 3118 | 1.23 | 1 | ks
Rozměry: 2000 x 1200 x 220 mm
Speciální litina s vysokou otěruvzdorností
Ochranná clona pro svářeče, mobilní s plachtou | CM | Ochrana proti nebezpečnému záření, svařovacím obloukům a rozstřiku. |  | 3118 | 1.23 | 2 | ks
Velmi stabilní podstavec
šířka x výška 2100 x 2100 mm.
dva otočné výložníky, délka 800 mm.
Ochrana konstrukce - práškový vypalovaným lakem, světle šedá barva.
Provedení závěsu s plachtou:
Tloušťka plachty 0.4 mm
Celková výška 2100 mm
Vybavení koly 4 otočná kola, z toho 2 s brzdou
Typ produktu ochranné clony pro svářeče
Celková šířka 3700 mm
Barva tmavě zelená
Provedení 3-dílný
Hmotnost 34 kg
Ochranné lamely pro svařovnu odpovídající normě DIN normě ISO EN 25980 | LO | lamely tloušťka t = 2 mm a šířky š = 300 mm, délka lamely 2 m |  | 3240 | 2.33 | 120 | ks
bronzová barva průhledná
naděrované pro zavěšení pomocí plastových klipů na 1“ trubku. Barvy stejné jako u závěsů.
Splňuje normu ISO EN 25980
Potřeba zakrytí boxů v délce 24 m (je to asi 120 lamel)
Trubka na zavěšení ochranných lamel | TL | trubka na zavěšení, barva šedá RAL 7035 |  |  | 2.33 | 6 | ks
Univerzální autogenní řezací vozík | ŘV | Rychlost vozíku (80-800 mm/min) |  | 3125 | 1.34 | 1 | ks
Tepelný ochranný štít ze strany řezání a od základové desky
Hořákové příslušenství s jedním hořákem S-100
Přívodní kabel (5 m)
Řezací acetylenové trysky (5-30 mm tloušťka materiálu)
2 ks Kolejnice, délka 1,8 m
Tloušťka řezaného materiálu: 3 - 150 mm
Rychlost řezání: 80 - 800 mm/min
Napájení: 230 V
Rozměr (h, š, v): 430 x 220 x 215 mm
Možnost použitého plynu: acetylen, propan, zemní plyn
Odsávací zařízení | OZ | Odsávací zařízení s dvěma odsávacími rameny pro svařování v robustní kvalitě s výkonově silným filtrem. |  |  | 1.34 | 1 | ks
dvě 4m ramena, trubkové provedení
|  | Filtrační stupně: | 2
|  | Filtrační metoda: | jednorázový filtr
|  | Filtrační plocha: | 17 m2
|  | Typ filtru: | filtrační kazeta
|  | Stupeň odlučivosti: | > 99.5%
|  | Třída filtru: | E12
|  | Další filtr: | Předfiltr
|  | Odsávací výkon: | 2 x 700 m3/h
|  | Rozměry (šxhxv): | 797 x 828 x 977 mm
|  | Hmotnost: | 113,8 kg
|  | Výkon motoru: | 1,1 kW
|  | Napájení: | 3 x 400V / 50Hz V
|  | Jmenovitý proud: | 2,3 A
|  | Hladina hluku: | 72 dB
|  | IFA-Atest: | W3 testováno
|  | Typ ventilátoru: | radiální ventilátor
|  | Počet odsávacích ramen: | 2
|  | Odsávací rameno typ: | hadicové a trubkové provedení
|  | Průměr odsávací hadice: | 150
Tříosé obráběcí centrum | OC | Parametry: |  | 3113 | 1.18 | 1 | ks
Pracovní pojezd v ose X min. 500 mm
Pracovní pojezd v ose Y min. 400 mm
Pracovní pojezd v ose Z min. 420mm
Max délka stolu min. 550 mm
Posuvy v osách X/Y/Z min. 20 m/min
Nosnost stolu min. 200 kg
Výkon hlavního vřetena min. 13 kW
Otáčky vřetene min. 8000 ot/min
Kužel vřetena SK40 nebo BT40
Hmotnost max. 2500 kg
Šířka max. 1700 mm
Přesnost polohování max +/- 0,005mm
Opakovaná přesnost max +/- 0,002mm
Počet nástrojů automatického zásobníku min. 12
Litinová konstrukce
Sonda pro nastavení délky a průměru nástroje včetně měřících cyklů v řídícím systému
Vynašeč třísek
LED pracovní osvětlení
Dialogové programování s přednastavenými cykly
Řídící systém s CAD/CAM rozhraním
USB port
Možnost síťového propojení s PC
3D model zobrazení programované součásti
Simulace v reálném čase
Vícenásobné upínání
Pevné závitování
Funkce plynulého odjetí programu
Automatické centrální mazání
Ruční kolečko pro ovládání posuvů
Offline programování včetně CAD konvertoru
Základní vybavení:
Svěrák CNC přesný, šířka čelistí min.120mm, včetně upínek a T-matic..1ks
Paralelní podložky párové š. 120mm..1sd
Sada upínek na stůl ..1sd
Montážní blok pro upínání nástrojů do trnů…1ks
Fréza rovinná d 63mm, včetně VBD a upínacího trnu…1ks
Fréza rohová d 40mm, včetně VBD a upínacího trnu…1ks
Stopková fréza rohová d 20mm, včetně VBD a upínacího trnu…1ks
Stopková fréza rohová d 12mm, včetně VBD a upínacího trnu…1ks
Fréza srážecí 45°, d16/27mm, včetně VBD a upínacího trnu…1ks
Sada 4 břitých monolitních karbidových fréz + 2 břitých drážkovacích do oceli, d3,0;6,0;8,0;10,0 po 1 ks
Sada HSS povlakovaných vrtáků 1.0 mm - 13.0 mm x 0.5 mm ..1sd
Sada HSS vrtáků a závitníků pro M3-M12(průchozí i neprůchozí otvor)…1sd
Upínač vrtací do d13mm…1ks
Upínač ER32 kleštinový, krátký…5ks
Upínač ER32 kleštinový, krátký…2ks
Sada kleštin ER32…2sd
Upínač závitový s délkovou mikrokompenzací M3-M20 + sada kleštin se čtyřhranem ..1sd
Sonda pro zaměření obrobků – mechanická, včetně trnu…1ks
Magnetický stojánek s hydraulickým upínáním
Číselníkový úchylkoměr
Páčkový úchylkoměr - nárazuvzdorný, ochrana proti vodě
Šroubovák provedení "T" TORX - sada + TORX-PLUS - sada
+ Sada Momentová rukojeť se sadou dříků
Základní měrky ocelové - sada - třída přesnosti 2
Palička nylonová bez zpětného rázu
Skříňka na nářadí se zásuvkou..1ks
Ostatní:
Záruka Min. 24 měsíců
Školení Min. 2 dny
Dokumentace v ČJ
Provedení stroje dle CE
Cena včetně dopravy a uvedení do provozu
Soustružnické centrum | SC | Parametry: |  | 3113 | 1.18 | 1 | ks
Oběžný průměr nad ložem min. 300 mm
Soustružený průměr min. 180 mm
Délka soustružení min. 300mm
Pojezd osy X min. 160 mm
Pojezd osy Z min.310 mm
Posuvy v osách X/Z min. 20 m/min
Průchod vřetenem min. 52 mm
Výkon hlavního vřetena min. 11 kW
Otáčky vřetene min. 4500 ot/min
Hydraulické sklíčidlo min. d 150mm
Počet pozic nástrojové hlavy min. 10
Rozměr vnějších nožů min 20x20 mm
Hmotnost max. 2200 kg
Šířka max. 2000 mm
Přesnost polohování max +/- 0,005 mm
Opakovaná přesnost max +/- 0,002 mm
Litinová konstrukce
Valivé vedení os X a Z
Vynašeč třísek
Sonda pro nastavení nástroje včetně měřících cyklů v řídícím systému
Dialogové programování s přednastavenými cykly
Řídící systém s CAD/CAM rozhraním
USB port
Možnost síťového propojení s PC
3D model zobrazení programované součásti
Simulace v reálném čase
Automatické centrální mazání
Funkce plynulého odjetí programu
Offline programování včetně CAD konvertoru
Základní vybavení:
Redukční pouzdro sada D32/d25,0; 20,0; 16,0; 12,0; 8,0mm … po 1 ks
Vnější nůž hrubovací DCLNR včetně 10 VBD na ocel…1ks
Vnější nůž dokončovací PDJNR včetně 10 VBD na ocel…1ks
Nůž modulární pro upichování a zapichování včetně planžety a 10 VBD, šířka 3mm…1ks
Vnější závitový nůž SER včetně 5 VBD…1ks
Vrták plátkový, včetně 20 VBD, D25mm…1 ks
Vnitřní hrubovací nůž Dmin 19, SCLCR, včetně 10 VBD…1 ks
Vnitřní dokončovací nůž Dmin 19, SDQCR, včetně 10 VBD…1 ks
Vnější hrubovací nůž na neželezné materiály SCLCR včetně 10 VBD…1ks
Vnější dokončovací nůž na neželezné materiály SDJCR včetně 10 VBD..1ks
Skříňka na nářadí se zásuvkou..1ks
Ostatní:
Záruka Min. 24 měsíců
Školení Min. 2 dny
Dokumentace v ČJ
Provedení stroje dle CE
Cena včetně dopravy a uvedení do provozu
CNC/manuální frézka | FM | Parametry: |  | 3114 | 1.20 | 2 | ks
Pracovní pojezd v ose X min. 750 mm
Pracovní pojezd v ose Y min. 450 mm
Pracovní pojezd v ose Z min. 500mm
Délka stolu min. 1300 mm
Šířka stolu min.350 mm
Nosnost stolu min. 500 kg
Výkon hlavního vřetena min. 5 kW
Otáčky vřetene min. 5000 ot/min
Počet stupňů převodovky vřetena min. 2
Kužel vřetena ISO40
Průměr pinoly min. 100 mm
Vysunutí pinoly min. 120 mm
Hmotnost max. 2500 kg
Šířka max. 1900 mm
Litinová konstrukce
Strojní výsuv pinoly
Bezpečnostní krytování stolu
Kluzné vedení os X/Y/Z
Chlazení emulzí
Pneumatické upínání nástrojů
Dialogové programování s přednastavenými cykly
Možnost ovládat stroj v ručním režimu pomocí koleček
Řídící systém s CAD/CAM rozhraním
USB port
Detekce zbytkového materiálu
Dotykový displej ovládacího panelu
Možnost síťového propojení s PC
3D model zobrazení programované součásti
Simulace v reálném čase
Automatické centrální mazání
Funkce plynulého odjetí programu
Offline programování ..7 ks
Základní vybavení (počet ks na stroj):
Svěrák CNC přesný, šířka čelistí min.150mm, včetně upínek a T-matic..1ks
Paralelní podložky párové š. 150 mm..1sd
Sada upínek na stůl ..1sd
Montážní blok pro upínání nástrojů do trnů…1ks
Fréza rovinná d 63mm, včetně VBD a upínacího trnu…1ks
Fréza rohová d 40mm, včetně VBD a upínacího trnu…1ks
Stopková fréza rohová d 20mm, včetně VBD a upínacího trnu…1ks
Stopková fréza rohová d 12mm, včetně VBD a upínacího trnu…1ks
Fréza srážecí 45°, d16/27mm, včetně VBD a upínacího trnu…1ks
Sada 4 břitých monolitních karbidových fréz + 2 břitých drážkovacích do oceli, d3,0;6,0;8,0;10,0 po 1 ks
Sada HSS povlakovaných vrtáků 1.0 mm - 13.0 mm x 0.5 mm ..1sd
Sada HSS vrtáků a závitníků pro M3-M12(průchozí i neprůchozí otvor)…1sd
Upínač vrtací do d13mm…1ks
Upínač ER32 kleštinový, krátký…5ks
Upínač ER32 kleštinový, krátký…2ks
Sada kleštin ER32…2sd
Upínač závitový s délkovou mikrokompenzací M3-M20 + sada kleštin se čtyřhranem ..1sd
Sonda pro zaměření obrobků – mechanická, včetně trnu…1ks
Magnetický stojánek s hydraulickým upínáním
Číselníkový úchylkoměr
Páčkový úchylkoměr - nárazuvzdorný, ochrana proti vodě
Šroubovák provedení "T" TORX - sada + TORX-PLUS - sada
+ Sada Momentová rukojeť se sadou dříků
Základní měrky ocelové - sada - třída přesnosti 2
Palička nylonová bez zpětného rázu
Skříňka na nářadí se zásuvkou..1ks
Ostatní:
Záruka Min. 24 měsíců
Školení Min. 2 dny
Dokumentace v ČJ
Provedení stroje dle CE
Cena včetně dopravy a uvedení do provozu
CNC/manuální soustruh | SM | Parametry: |  | 3115 | 1.20 | 2 | ks
Oběžný průměr nad ložem min. 350 mm
Oběžný průměr nad suportem min. 220 mm
Délka soustružení min. 900mm
Pojezd osy X min. 180 mm
Pojezd osy Z min.900 mm
Průchod vřetenem min. 52 mm
Výkon hlavního vřetena min. 5 kW
Otáčky vřetene min. 4000 ot/min
Převodovka, počet stupňů min. 2
Šířka lože min. 300 mm
Manuální sklíčidlo min. d 200 mm
Průměr pinoly koníka min. 60 mm
Rozměr vnějších nožů min 20x20 mm
Hmotnost max. 2000 kg
Šířka max. 2400 mm
Litinová konstrukce
Kluzné vedení os X a Z
Chlazení emulzí
Nástrojová hlava s kazetovým systémem uchycení nástrojů
Dialogové programování s přednastavenými cykly
Možnost ovládat stroj v ručním režimu pomocí koleček
Řídící systém s CAD/CAM rozhraním
USB port
Funkce opravy poškozeného závitu
Dotykový displej ovládacího panelu
Možnost síťového propojení s PC
3D model zobrazení programované součásti
Simulace v reálném čase
Automatické centrální mazání
Funkce plynulého odjetí programu
Offline programování ..7 ks
Základní vybavení (počet ks na stroj):
Přípravek na seřízení výšky nože..1 ks
Kazeta pro osové nože…5ks
Kazeta pro vnější nože…5ks
Vrtací hlavička pro vrtáky d 1-13mm…1ks
Otočný hrot…1 ks
Luneta pevná…1 ks
Redukční pouzdro sada D/d25,0; 20,0; 16,0; 12,0; 8,0mm … po 1 ks
Vnější nůž hrubovací DCLNR včetně 10 VBD na ocel…1ks
Vnější nůž dokončovací PDJNR včetně 10 VBD na ocel…1ks
Nůž modulární pro upichování a zapichování včetně planžety a 10 VBD, šířka 3mm…1ks
Vnější závitový nůž SER včetně 5 VBD…1ks
Vrták plátkový, včetně 20 VBD, D25mm…1 ks
Vnitřní hrubovací nůž Dmin 19, SCLCR, včetně 10 VBD…1 ks
Vnitřní dokončovací nůž Dmin 19, SDQCR, včetně 10 VBD…1 ks
Vnější hrubovací nůž na neželezné materiály SCLCR včetně 10 VBD…1ks
Vnější dokončovací nůž na neželezné materiály SDJCR včetně 10 VBD..1ks
Skříňka na nářadí se zásuvkou..1ks
Ostatní:
Záruka Min. 24 měsíců
Školení Min. 2 dny
Dokumentace v ČJ
Provedení stroje dle CE
Cena včetně dopravy a uvedení do provozu
Konvenční konzolová frézka | FK | Požadované parametry: |  | 3114 | 1.19 | 6 | ks
Stůl
rozměr 300 x 1300 mm
upínací držáky - počet 5
šířka a rozteč 14 x 50
maximální zatížení stolu 200 kg
Pracovní zdvih
podélný X ruční/strojní 840/820 mm
příčný Y ruční/strojní 376/355
svislý Z ruční/strojní 420/400
posuvy jednostupňové - počet stupňů -* plynulé
rozsah X, Y 28 - 630 mm/min
rozsah Z 8,5 - 196 mm/min
rychloposuv jednostupňový
X, Y 1500 mm/min
Z 450 mm/min
posuvy dvoustupňové - stupeň I.
rozsah X, Y 10 - 200 mm/min
rozsah Z 3 - 60 mm/min
posuvy dvoustupňové - stupeň II.
rozsah X, Y 200 - 1000 mm/min
rozsah Z 60 - 300 mm/min
rychloposuv dvoustupňový
X, Y 400 - 2000 mm/min
Z 120 - 600 mm/min
ruční kola na osách X, Y s odměřovacími číselníky s dělením 0,05 mm
ruční kolo na ose Z s odměřovacím číselníkem s dělením 0,02 mm
Vřeteno
vzdálenost vřetene od vedení stojanu 373 mm
rozsah otáček - plynule 60 - 4000 ot./min
otáčky řízené frekvenčním měničem
vřeteno ve výsuvné pinole je přizpůsobené k plnohodnotnému vrtání
strojní výsuv pinoly
oboustranné natočení vřetene v podélné rovině stolu +-90°
výsuv pinoly 125 mm
strojní výsuv pinoly - počet stupňů 3
I. stupeň 0,035 ot./min
II. stupeň 0,071 ot./min
III. stupeň 0,140 ot./min
Stroj
výkon motoru 3 kW
celkový příkon 12 kVA
napětí elektovýzbroje 400 V
osvětlení pracovního prostoru
bezpečnostní kryt
centrální mazání
hmotnost do 1520 kg
rozměry (půdorys) 2660 x 1760 mm
výška stroje 2270 mm
Základní vybavení:
Obrážecí hlava na jeden stroj (1 ks)
Univerzální dělící přístroj na jeden stroj (1 ks)
Výškový koník na jeden stroj (1 ks)
Křížová deska na jeden stroj (1 ks)
Závitová lyra na jeden stroj (1 ks)
Podpěra na jeden stroj (1 ks)
Strojní svěrák otočný a sklopný na dva stroje (2 ks)
Frézovací trn krátký ISO 40x13x37 na tři stroje (3 ks)
Vrtačkové sklíčidlo samosvorné ISO 40 / 3-16 mm na dva stroje (2 ks)
Upínací pouzdro pro kleštiny ER40 ISO 40x70 /ER40 na tři stroje (3 ks)
Sada kleštin ER40 na tři stroje (3 ks)
Klíč na matice kleštin ER40 na tři stroje (3 ks)
Konvenční soustruh | SK | Požadované parametry: |  | 3115 | 1.20 | 8 | ks
Pracovní oblast
Šířka středu 1000 mm
Výška středu 205 mm
Točný průměr nad ložem 380 mm
Točný průměr přes mezerový můstek 580 mm
Otočný Ø přes podpěru 255 mm
Délka mezerového mostu 250 mm
Šířka lůžka 250 mm
Pojezdy
Pojezd v ose X 210 mm
Pojezd Z1-osa 140 mm
Rozsah výkyvu horního saně ± 45°
Vřeteník
Rozsah otáček, vysoký 550 1/min - 3000 1/min
Rozsah otáček, nízký 30 1/min - 550 1/min
Vrtání vřetena 52 mm
Držák na vřeteno Camlock D1-6
Kužel vřetena 6 MT
Posuvy
Posuv X-osa 0,013 mm/R - 0,45 mm/R
Posuv Z-osa 0,026 mm/R - 0,9 mm/R
Závity
Závit, metrický (39) 0,2-14 mm
Závit, průměr (21) 8-44 DP
Závitování, modul 0,3 mm - 3,5 mm
Závitování, Whitworth (45) 2-72 TPI
Koník
Průměr pinoly koníka 50 mm
Kužel koníku 4 MT
Zdvih pinoly koníka 120 mm
Nastavení pojezdu koníku ± 13 mm
Pohon
Výkon motoru hlavního pohonu 5,5 kW
Rozměry
Celkové rozměry (délka x šířka x výška) 1,94 m x 1 m x 1,6 m
Bezpečnostní prvky
kryt zcela uzavírá pracovní prostor, vyroben je z vysoce pevné a mechanicky a chemicky odolné polyesterové fólie
vnější kryt z hliníku pro ochranu proti oleji, chladicí kapalině a třískám
Konstantní řezná rychlost při čelním soustružení (otáčky vřetena se automaticky přizpůsobí měnícímu se průměru obrobku)
Žebrované lože stroje, pevný vřeteník a masivní jednodílný litinový stojan
Široké kalené vodicí dráhy
Čelní a horní saně s nastavitelným vedením a matice vřetena
Vysoce přesná předepjatá ložiska vřetena
Výkon motoru 5,5 kW hlavního vřetena
Zadní převod pro zajištění vysokého krouticího momentu pro vysoce efektivní obrábění
Robustní spínač posuvu na podpěře pro zjednodušení obsluhy
Rozsáhlé funkce ukazatele polohy X.Pos na digitálním ukazateli rychlosti a snadno programovatelnou pomocnou funkcí
Bezúdržbová elektromagnetická brzda na hlavním vřetenu
Součástí stroje je 3-osý ukazatel polohy s integrovaným ukazatelem otáček vřetena, plně smontovaný
3-osý ukazatel polohy, X.pos 3,2 VC
Základní funkce 3-osého ukazatele
Rozlišení 0,005 mm
Ovládání vřetena ZAP/VYP
Převod měření jednotek Palce / Metrické
Nastavení / Resetování aktuální polohy
Přepínání zobrazení souřadnic ABS / INC
Zobrazení poloměru / průměru
Z1/Z2 Součet os
Funkce kapesní kalkulačky
Rozšířené funkce 3-osého ukazatele
Poloha osy je zachována, když je displej vypnutý
Výpočet vzoru kruhových otvorů
Přepínač rádius / průměr
Referenční funkce pro měření nástroje
Referenční funkce pro měření nástroje
Funkce otáčení kužele
Základní vybavení:
3čelisťové sklíčidlo s náhradními čelistmi a se sadou měkkých čelistí na každý stroj (8 ks)
4čelisťové sklíčidlo s náhradními čelistmi a se sadou měkkých čelistí na tři stroje (3 ks)
Otočný hrot MT4 na každý stroj (8 ks)
Pevný hrot na každý stroj (8 ks)
Rychlovýměnná hlava nástrojového držáku na každý stroj (8 ks)
Rychlovýměnný držák 25x125 3 ks na každý stroj (8 ks)
Rychlovýměnný držák 16x90 2 ks na každý stroj (8 ks)
Rychlovýměnný držák 20x100 3 ks na každý stroj (8 ks)
Pevné nožová hlava na tři stroje (3 ks)
Mikrometrická zarážka na každý stroj (8 ks)
Zarážka věže na každý stroj (8 ks)
Poloautomatická rovinná bruska | RB | Požadované technické parametry |  | 3115 | 1.20 | 1 | ks
Délka magnetického stolu min. 600 mm
Šířka magnetického stolu min. 300 mm
Pracovní pojezd podélný min. 650 mm
Pracovní pojezd příčný min. 350 mm
Rychlost podélného posuvu min. 20 m/min
Inkrement příčného posuvu v poloautomatickém režimu max.. 0,6 mm
Inkrement příčného posuvu v manuálním režimu max. 0,03 mm
Inkrement svislého posuvu max. 0,01 mm
Výkon motoru vřetena min. 3,5 kW
Otáčky vřetena min. 1400 ot/min
Průměr kotouče min. 350 mm
Šířka kotouče min.35 mm
Hmotnost min. 1600 kg
Šířka včetně pojezdu stolu max. 2600 mm
Litinová konstrukce
Permanentní magnetické upínání stolu s regulací upínací síly a s odmagnetováním
Digitální 2-osé odměřování
Chlazení emulzí s papírovým samonavíjecím filtrem
Filtrace s magnetickou separací
Manuální orovnávač kotouče uchycený na vřeteníku
Pracovní osvětlení
Základní vybavení:
Příruby kotouče: 2 sady
Brusný kotouč 41561-2917.00; T1 350×40×127, 98A 40 J 9 V C40 : 2ks
Vyvažovačka kotouče..1ks
Ostatní:
Záruka Min. 24 měsíců
Školení Min. 2 dny
Dokumentace v ČJ
Provedení stroje dle CE
Cena včetně dopravy a uvedení do provozu
Dvouválcový vzduchový kompresor | KV | Výkon motoru 5,5 kW |  | garáž | 1.37b | 1 | ks
Objem vzdušníku 500 litrů
Maximální tlak 11 bar
Výtlačný výkon (minimálně) 600 l/min
Napájení 400 V
Litinové provedení válců
Převod točivého momentu řemenem
Pomaloběžné provedení
Komprese dvoustupňová
Patkový elektromotor s ochranou proti přetížení
Integrovaný ventilátor prochlazení
Tlakový spínač nastavitelný až do 11 bar (s možností dvojitého nastavení spínacího tlaku a jeho rozsahu)
Vestavěný dochlazovač stlačeného vzduchu
Dva tlakoměny pro kontrolu tlaku vzduchu
Tlakový regulační ventil (pro odběr stlačeného vzduchu)
Multiprocesní svařovací přístroj | SP | Multiprocesní přístroj pro svařovací procesy: MIG/MAG, TIG i svařování obalenou elektrodou |  | 3240 | 1.34, 2.33, 2.34 | 7 | ks
Parametry korekce délky oblouku
– kratší oblouk, snížení svařovacího napětí
o střední oblouk
+ delší oblouk, zvýšení svařovacího napětí
Ovlivnění zkradtové dynamiky přechodu kapky
– tvrdý a stabilní oblouk
o střední oblouk
+ měkký oblouk s minimálním rozstřikem
Korekce energie pulzů při použití pulzního oblouku
– menší síla uvolnění kapky
o střední síla uvolnění kapky
+ zvýšená síla uvolnění kapky
Parametry Svařovacího zdroje MIG
Jištění 16 A
Síťové napětí 3x400V V
Síťové napětí - upřesnění -10%/+15%/50-60Hz
Rozsah svařovacího proudu MIG 10 - 300 A
Rozsah svařovacího proudu MMA 10 - 300 A
Rozsah svařovacího proudu TIG 10 - 300 A
Minimální proud 10 A
Maximální proud 300 A
Zatěžovatel MIG（40℃,10 minut） 100% 240 A
Zatěžovatel MIG（40℃,10 minut） 60% 280 A
Zatěžovatel MIG（40℃,10 minut） - plný výkon 40%/300 A
Hmotnost zdroje 34,64 kg
Rozměry 747 x 300 x 497 mm
Průměr drátu 0,6 - 1,2 mm
Metody svařování MIG/MAG/MMA/TIG
Počet kladek 2
Součástí dodávky je:
Podávací kladky
Svařovací hořák MIG/MAG
Hořák MTG 320i FSC/UD/3,5m/45o /LED
Kabely pro svařování MMA (svařování obalovanou elektrodou)
Zák. výbava Fe 1,0/G/W/5m
Skříňka se spotřebními díly
Zemnící kabel 50mm2 ECúBY earth clamp/By male
Podvozek
Redukční ventil Ar/CO2 Standart 200/24L W21,8x1/14“
TIG hořák - TIG 26 - 4 m x 25 mm² - 180 A (DC)
Virtuální simulátor svařování | VS | Virtuální simulátor svařování pro výuku: |  | 3228 | 2.24 | 1 | ks
simulace ručního svařování metodami MIG/MAG, MMA a TIG svařování
různé typy svarových spojů
svary v různých polohách
přenos simulace na externí obrazovky
možnost vytvářet vlastní učební plány
cloudová licence s předplatným na 5 let
Dodávka (včetně příslušenství)
stabilní provedení simulátoru
3D brýle zasazené do kopie svářečské kukly
Příslušenství k simulátoru:
Kufr na nářadí
Podvozek k simulátoru
stojan simulátoru
standartní tablet
držák na tablet simulátoru
svářecí stůl 900 x 500 mm
uchycení svařence ke svářecímu stolu
magnetický držák simulátoru svařovací síť
Náhradní díly:
Svařenec trubka standart 80mm
Přeplátovaný svařenec, plech standart svařenec
Tupý svar, plech standart svařenec
Koutový svařovaný plech standart svařenec
Rohový svařovaný plech standart svařenec – 4 7 Wes
MigMag hořák Target standart MIG/MAG hořák Target WES
TIG hořák Target standart TIG hořák Target WES
Tig přídav. Target standart TIG přídav. Target WES
Ruční Target standart ruční Target WES
Menu-Puck-Target standart menu-Puck-Target WES
box na příslušenství
vložka příslušenství
spodní část VR brýle
Pásová pila na kov | PP | Poloautomatická pásová pila s hydraulickým svěrákem i zvedáním ramene pily |  | 3115 | 1.20 | 1 | ks
Frekvenční měnič pro nastavení rychlosti pilového pásu.
Oboustranně natáčecí.
Rozměr pilového pásu: 3870 x 34 x 1,1
Příkon 3,6 kW, 400 V
Regulace rychlost - frekvenční měnič
Rychlost pásu 15 - 90 m/min
Nastavení úhlu řezu v rozsahu 60 ° vpravo a 45 ° vlevo
Řezaný materiál - kulatina do průměru 330 mm, plocháče do rozměru 400 x 200 mm
Regulace tlaku svěráku
Rozměry maximálně 2450 x 2550 x 2150 mm
Hmotnost do 900 kg
Ovládání jedním spínačem -
upnutí materiálu,
zapnutí pilového pásu,
provedení řezu,
zastavení pilového pásu,
zvednutí ramene do původní (nastavitelné) horní polohy,
rozepnutí svěráku.
Součástí dodávky je 5 ks pilových pásů
Permanentní magnetický upínač | Součástí rovinné brusky | Permanentní neodymový magnet |  | 3115 | 1.20 | 1 | ks
pro přesné ploché broušení velmi malých a tenkých obrobků až po velké obrobky.
Magnet je vodotěsný - vhodný i pro elektroerozivní obrábění.
Šířka magnetu : 200mm
Délka magnetu : 600mm
Výška magnetu : 51mm
Nominální upínací síla : 100N/cm2 - vhodný pro broušení na plocho
Vzdálenost pólů : Ocel 1,4mm , mosaz 0,5mm
Upínací plocha s rovnoměrným rozložením magnetické síly až ke krajům
Minimální velikost obrobku : 4 x 4 x 1 mm
Limit přebroušení magnetu : 7 mm
Součástí dodávky:
upínač, dorazové lišty, sada upínek, přepínací klíč
Dílenská kovová skříň na nářadí - malá | SKm | 1 police, 3 zásuvky, svařovaná, nosnost 50 kg, 950 x 500 x 1170 mm |  | 3113 3114 3115 3124 3237 3240 | 1.23, 1.32, 2.33, 2.34 | 14 | ks
svařovaná, stabilní konstrukce z ocelového plechu
police jsou výškově stavitelné po 25 mm
nosnost police 80 kg
dveře jsou na vnitřní straně vybaveny perforovanou stěnou
skříň je uzamykatelná dvoubodovým cylindrickým zámkem se dvěma klíči
lakování je provedeno vypalovacím práškovým lakem šedá (korpus) a modrá (dveře)
Dílenská policová skříň na nářadí - malá | SDm | 1 police, svařovaná, 800 x 600 x 800 mm, šedá |  | 3125 | 1.34 | 3 | ks
svařovaná, stabilní konstrukce z kvalitního ocelového plechu
skříň je se samostatnými policemi, každá police má nosnost 65 kg
police jsou výškově přestavitelné v krocích po 43,75 mm
dveře jsou opatřeny rozvorovým zámkem s tříbodovým mechanizmem
každý zámek je dodáván se dvěma klíči
povrchová úprava skříně je provedena práškovým vypalovacím lakem
barva korpusu je šedá, dveře skříní jsou pak v barvě šedé, modré
Dílenská policová skříň na nářadí - velká | SDv | 4 police, svařovaná, 800 x 500 x 1950 mm, šedá / modrá |  | 3125 | 1.04, 1.34 | 2 | ks
svařovaná, velmi stabilní konstrukce z kvalitního ocelového plechu
skříň je se samostatnými policemi, každá police má nosnost 65 kg
police jsou výškově přestavitelné v krocích po 43,75 mm
dveře jsou opatřeny rozvorovým zámkem s tříbodovým mechanizmem
každý zámek je dodáván se dvěma klíči
povrchová úprava skříně je provedena práškovým vypalovacím lakem
barva korpusu je šedá, dveře skříní jsou pak v barvě šedé, modré
Dílenská policová skříň na nářadí |  | 3 police, 1 zásuvka, demontovaná, 450 x 400 x 1000 mm, modré dveře |  | 3112 | 1.17 | 4 | ks
montovaná konstrukce z ocelového plechu, horní odkládací plocha je vybavena gumovou protiskluzovou rohoží
okraje horní plochy jsou vyvýšené k zabránění sklouznutí nářadí
uzamykání cylindrickým zámkem se dvěma klíči
tři police s nosností 40 kg na jednu polici
police stavitelné v rastru 25 mm
zásuvka s výsuvem 80 %
povrchová úprava práškovým vypalovacím lakem
Dílenská kovová skříň na nářadí - velká | SKv | 2 police, 5 zásuvek, svařovaná, nosnost 50 kg, 950 x 500 x 1950 mm |  | 3113 3114 3115 3124 3237 3240 | 1.18, 1.19, 1.20, 1.23, 1.32, 2.33 | 14 | ks
svařovaná, stabilní konstrukce z ocelového plechu
police jsou výškově stavitelné po 25 mm
nosnost police 50 kg
dveře jsou na vnitřní straně vybaveny perforovanou stěnou
skříň je uzamykatelná dvoubodovým cylindrickým zámkem se dvěma klíči
lakování je provedeno vypalovacím práškovým lakem šedá (korpus) a modrá (dveře)
Dílenská skříň na nářadí | SN | dílenská plechová skříňka vybavena 2 přestavitelnými policemi a jednou zásuvkou |  | 3118 3115 | 1.20 | 10 | ks
korpus v horní části vybaven rámečkem bránícím pádu drobných předmětů s pryžovou výplní
police a zásuvky skříňky na nářadí výškově přestavitelné po 25 mm
nosnost polic a zásuvek je 20 kg
rozm.: 1030x500x500 mm
Dílenská skříň s plastovými boxy - velká | SBv | v x š x h 1800 x 400 x 920 mm, šedá/modré dveře |  | 3118 | 1.23 | 1 | ks
plastové boxy pro ukládání drobných součástek nebo spojovacího materiálu
Rozměry boxů (š x h x v):
24 ks: 103 x 166 x 73 mm
24 ks: 146 x 237 x 124 mm
12 ks: 205 x 335 x 149 mm
kovová skříň je vybavena kombinacemi plastových boxů na drobný materiál
povrchová úprava skříně je práškovým lakem v šedé barvě, police jsou zinkovány
každá police obsahuje přestavitelný zadní doraz k zajištění uložení boxů přesně v řadě
plastové boxy z polypropylenu, velmi odolné proti nárazům a chemikáliím, na čelní straně mají kapsu pro popisek
uzamykání skříně je řešeno pákovým rozvorovým mechanizmem se zámkem se dvěma klíči
Dílenská skříň s plastovými boxy - malá | SBm | v x š x h 1800 x 400 x 920 mm, šedá/modré dveře |  | 3118 | 1.23 | 2 | ks
plastové boxy pro ukládání drobných součástek nebo spojovacího materiálu
Rozměry boxů (š x h x v):
24 ks: 103 x 166 x 73 mm
24 ks: 146 x 237 x 124 mm
12 ks: 205 x 335 x 149 mm
kovová skříň je vybavena kombinacemi plastových boxů na drobný materiál
povrchová úprava skříně je práškovým lakem v šedé barvě, police jsou zinkovány
každá police obsahuje přestavitelný zadní doraz k zajištění uložení boxů přesně v řadě
plastové boxy z polypropylenu, velmi odolné proti nárazům a chemikáliím, na čelní straně mají kapsu pro popisek
uzamykání skříně je řešeno pákovým rozvorovým mechanizmem se zámkem se dvěma klíči
Dílenská zásuvková skříň na nářadí | SZm | 6 zásuvek, (š x h x v) 723 x 580 x 800 mm |  | 3124 | 1.32 | 1 | ks
zásuvkové skříně vyrobeny z ocelového plechu
kovové rolničkové pojezdy zásuvek s 85% výsuvem
nosnost každé zásuvky 100 kg
každá zásuvka vybavena šesti kovovými děliči pro rozložení úložného prostoru
zásuvky jsou uzamykatelné centrálním zámkem, dodáváno se dvěma klíči
povrchová úprava práškovaným lakem - rám šedé barvy, zásuvky modré barvy
Dílenský pracovní stůl s pojízdným boxem na nářadí | PSb | 4 zásuvky, 1 skříňka, (š x h x v) 1190 x 600 x 850 mm, modrá |  | 3102 3114 3115 | 1.04, 1.19, 1.20 | 6 | ks
robustní svařovaná ocelová konstrukce
stůl se skříňkou zamykatelnou na cylindrický zámek
pracovní deska: lepené smrkové dřevo oboustranně dýhovyné bukovou překližkou
nosnost praconí desky 400 kg
nohy stolu z uzavřených ocelových profilů 40 x 40 mm
povrchová úprava: vypalovaný lak z umělé živice RAL5015, RAL7001
možnost vybavení sestavy: stůl, stěna na nářadí, skříňka na nářadí, držák skříňky
pracovní výška: 850 mm
Dílenský stůl | DS | buková spárovka, pevné nohy, (š x h x v) 2100 x 685 x 840 mm |  | 3114 | 1.19 | 2 | ks
Pracovní deska stolů je vyrobena z masívní spárovky z tvrdého dřeva o tloušťce 40 mm.
Vyšší váha desky spolu s pevným a stabilním podnožím zaručuje velmi dobrou stabilitu stolu,
která vyhovuje i těm nejnáročnějším druhům práce.
Nohy stolů jsou svařeny z ocelových profilů tloušťky 3 mm a lakovány práškovaným lakem.
Podnoží je pevné, vyrobené z oceli o tloušťce 3 mm.
Barva konstrukce modrá
Nosnost pracovní desky (kg) 500
Svěrák dílenský 125 mm | S | Tělo vyrobeno z kvalitní šedé litiny |  | 3118 3124 3125 | 1.04, 1.23, 1.32, 1.34 | 24 | ks
Čelisti svěráku jsou kaleny na 45 HRC
Lze otočit na základně L-P o 45°
Základna má 4 otvory pro upevnění
Součástí těla je velká kovadlinka.
Vratidlo a šroub jsou opatřeny antikorozní povrchovou úpravou.
Strojní svěrák s točnou 125mm | ST | Otočný strojní svěrák s plným ložem a drážkou pro odvod kapaliny |  | 3115 3118 3124 | 1.04, 1.20, 1.23, 1.32 | 5 | ks
Šířka čelistí: 125 mm
Výška čelistí: 37 mm
Rozevření: 100 mm
Celková výška s točnou: 131 mm
Celková výška bez točny: 96 mm
Rozsah točny: 360 °
Rozteč upínacích drážek svěráku (upnutí točny): 145mm ; možno upínat s roztečí drážek ve stole až do cca 160 mm.
Rozteč upínacích drážek točny: 220 mm
Možné upnutí s točnou, nebo i bez - obě plochy broušené.
Drátěný panel | DP | Drátěná síť 150 x 90 cm |  | 3118 3124 3125 3114 3115 3113 3237 3240 | 1.04,1.18, 1.19, 1.20, 1.23, 1.32, 1.34, 2.33, 2.34 | 9 | ks
Oka 4 x 4 cm
Síť má přípravu pro uchycení na zeď nebo do rámu (4 otvory o průměru 6 mm)
Kancelářská židle |  | Celková výška: 119 – 129 cm (20 cm PDH). |  | 3102 3112 3117 3235 3228 | 1.04, 1.17, 1.22, 2.32, 2.23 | 10 | ks
Celková šířka: 63 cm.
Sedák: hloubka sedáku 50 cm, šířka sedáku 50 cm.
Výška sezení: 45 – 55 cm.
Opěrák: výška opěráku 74 cm.
Potahový materiál: prodyšná látka / síťovina.
Područky: čalouněné, s možností odklopení vzad.
Mechanika: houpací, s nastavením síly protiváhy.
Kolečka: pogumovaná 50 mm pro všechny typy podlah.
Kříž: 5-ti ramenný, kovový, chromovaný.
Nosnost: maximálně do 140 kg.
Kontejner na kolečkách |  | Celodřevěný čtyřzásuvkový kontejner ke kancelářskému stolu s možností uzamykání |  | 3102 3112 3117 3228 | 1.04, 1.17, 1.22, 2.23 | 6 | ks
Barva: javor
Typ kontejneru: pojízdný
Druh zámku: centrální
Materiál úchytek: kov
Počet zásuvek: 4 zásuvky
Nosnost zásuvky: 15 kg
Výsuv zásuvky: 80 %
Rozměry:
Šířka max.: 40.6 cm
Hloubka max.: 50.1 cm
Výška max.: 66.5 cm
Síla horních desek: 22 mm
Síla ostatních desek: 16 mm
Tloušťka hran: 0,5 mm, 2 mm
Rektifikační nožky: bez nožek
Pracovní stůl do dílny se dvěma zásuvkovými kontejnery | PS | Pracovní deska stolů - masívní spárovka z tvrdého dřeva o tloušťce 40 mm. |  | 3118 3124 3125 | 1.23, 1.32, 1.34 | 10 | ks
Nohy stolů - svařeny z ocelových profilů tloušťky 3 mm a lakovány práškovaným lakem šedé barvy.
Podnoží klasické pevné.
Celková výška stolu 840 mm
Kontejnery - přímo šroubované na spodní část pracovní desky.
Kontejnery - vyrobeny z ocelového plechu a disponují zásuvkami s nosností 40 kg.
Zásuvky kontejnerů jsou usazeny v kvalitních pojezdech na kuličkových ložiscích s 90% výsuvem.
Každá zásuvka kontejneru vybavena kovovými děliči pro rozložení úložného prostoru.
Zásuvky jsou uzamykatelné centrálním zámkem, dodáváno se 2 klíči.
Povrchová úprava práškovaným lakem - rám šedé barvy, zásuvky modré barvy.
Barva šedá
Barva konstrukce šedá
Barva zásuvek/dveří modrá
Nosnost pracovní desky (kg) 500
Délka (mm) 2000
Hloubka (mm) 685
Výška (mm) 840
Počet zásuvek 8
Počet skříněk 0
Police -
Typ podnoží pevné podnoží
Výbava 2x 4 zásuvkový kontejner
Pracovní stůl do dílny s jedním zásuvkovým kontejnerem | PSm | Pracovní deska stolů - masívní spárovka z tvrdého dřeva o tloušťce 40 mm. |  |  | 1.32 | 1 | ks
Nohy stolů - svařeny z ocelových profilů tloušťky 3 mm a lakovány práškovaným lakem šedé barvy.
Podnoží klasické pevné.
Celková výška stolu 840 mm
Kontejner - přímo šroubované na spodní část pracovní desky.
Kontejner - vyrobeny z ocelového plechu a disponují zásuvkami s nosností 40 kg.
Zásuvky kontejneru jsou usazeny v kvalitních pojezdech na kuličkových ložiscích s 90% výsuvem.
Každá zásuvka kontejneru vybavena kovovými děliči pro rozložení úložného prostoru.
Zásuvky jsou uzamykatelné centrálním zámkem, dodáváno se 2 klíči.
Povrchová úprava práškovaným lakem - rám šedé barvy, zásuvky modré barvy.
Barva šedá
Barva konstrukce šedá
Barva zásuvek/dveří modrá
Nosnost pracovní desky (kg) 500
Délka (mm) 1200
Hloubka (mm) 685
Výška (mm) 840
Počet zásuvek 4
Počet skříněk 0
Police -
Typ podnoží pevné podnoží
Výbava 1x 4 zásuvkový kontejner
Dílenský pracovní stůl se závěsným boxem na nářadí | PSs | 4 zásuvky, 1 skříňka, pracovní deska: (š x h x v) 1500 x 600 mm |  |  | 2.34 | 1 | ks
robustní svařovaná ocelová konstrukce
stůl se skříňkou zamykatelnou na cylindrický zámek
pracovní deska: buková spárovka
nosnost praconí desky 400 kg
nohy stolu z uzavřených ocelových profilů 40 x 40 mm
povrchová úprava: vypalovaný lak z umělé živice RAL5015, RAL7001
možnost vybavení sestavy: stůl, stěna na nářadí, skříňka na nářadí, držák skříňky
pracovní výška: 850 mm
Výškově nastavitelný pracovní stůl |  | Výškově nastavitelný pracovní stůl se závěsným boxem na nářadí |  | 3102 | 1.04 | 1 | ks
Kontejner je přímo našroubován na spodní část pracovní desky.
Kontejner o výšce 810 mm tvoří nohu stolu.
Pracovní deska je vyrobena z masívní spárovky z tvrdého dřeva o tloušťce 40 mm.
Stabilní podnoží pro dobrou stabilitu stolu.
Podnoží výškově stavitelné.
Celková výška stolu 850 až 1050 mm v krocích po 50 mm.
Barva konstrukce modrá
Barva zásuvek/dveří šedá
Nosnost pracovní desky (kg) 500
Výška (mm) 850 - 1050
Počet zásuvek 3
Počet skříněk 0
Typ podnoží stavitelné podnoží
Výbava 1x 3 zásuvkový kontejner
Materiál pracovní desky buková spárovka
Přístavný dílenský zásuvkový kontejner na nářadí | ZK | 12 zásuvek, barva modrá |  | 3113 3114 3115 | 1.18, 1.19, 1.20 | 12 | ks
Vyrobeno z masivní pevná ocelová konstrukce svařovaná z plechu o síle 0,7 a 0,8 mm.
Zásuvky o nosnosti 30 kg, plný 100% výsuv na kuličkových ložiskách.
Všechny zásuvky jsou připraveny k zasunutí vnitřních dělících plechových příček.
Zásuvky jsou vybaveny pojistkou proti samovolnému vysunutí.
Zásuvkový kontejner je vybaven centrálním zamykáním s cylindrickým zámkem se dvěma klíči.
Povrchová úprava je provedena vypalovacím lakem z umělé živice.
Horní plocha je vybavena lemem a gumovou podložkou.
Barva dveří šedá
Barva korpusu modrá
Výška (mm) 1100
Šířka (mm) 590
Hloubka (mm) 570
Typ konstrukce svařovaná
Rozměry v x š x h (mm) 1100 x 590 x 570
Typ výsuvu 100%
Závěsný dílenský box na nářadí | ZB | Závěsný box pro dílenské stoly |  | 3114 | 1.19 | 2 | ks
vyrobeno z ocelového plechu
závěsné skříňové provedení
nosnost polic 40 kg, zásuvky na kuličkových pojezdech s plnovýsuvem
zásuvky jsou uzamykatelné centrálním zámkem, dodáváno se dvěma klíči
povrchová úprava práškovaným lakem - rám šedé barvy, zásuvky modré barvy
Šířka (mm) 480
Hloubka (mm) 610
Provedení závěsný
Stůl pevný (šestiúhelník) |  | deska laminovaná dřevotříska, tloušťka desky 18 mm (možno udělat 22 mm / 25 mm) |  | 3113 | 1.18 | 2 | ks
odstín desky buk
podnož s aretačními šrouby (pro vyrovnání nerovnosti podlahy)
deska s odolnou plastovou hranou ABS o síle 2 mm
konstrukce: podnož průměr 40 a 50 mm, rám jäkl 20×50 mm
povrchová úprava komaxit
rozměry: průměr 120 cm
výška: 85 cm
oblé rohy desky stolu
Kancelářský psací stůl | KS | Kancelářský stůl 160 x 80 x 76 cm |  | 3113 | 1.18 | 3 | ks
Kovový stůl
Rám z kovových profilů je povrchově upraven práškovou barvou.
barva desky: šedá
rozměry desky d x h: 160 x 80 cm
výška stolu: 76 cm
provedení: rovné
materiál desky: laminovaná dřevotříska, tl. 18 mm
materiál podnoží: ocelové trubky, tl. 1,5 mm
barva podnoží: šedá
Šatní skříňka s 12 moduly modrá dvířka | SŠ12 | Šatní skříňka z práškově barveného ocelového plechu. |  | 3113 3114 3115 3118 3124 | 1.19, 1.20 (do 1.18), 1.23, 1.32, 2.33 | 6 | ks
Svařovaná konstrukce z uzavřených profilů a speciální profil dveří zajišťují pevnost a odolnost dvířek.
Dvířka skříněk jsou vybavení odvětrávacími otvory a místem pro nalepení štítku.
V každém z předělů je umístěná šatní tyč (jeden plastový háček je na tyčí, druhý kovový háček je upevněn k boční stěně skříňky).
Včetně zámku se dvěma klíči.
Skříňky jsou vybavené otvory pro spojování do řad nebo pro upevnění ke stěně (zajištění stability).
rozměry (šířka x hloubka x výška) 88,5 x 49 x 180 cm
Kovový výklopný koš 70 l černý | KB | Kovový výklopný koš 70 l s povrchovou úpravou práškouvou barvou v barvě černá. |  | 3102 3118 | 1.04, 1.23 | 2 | ks
Vnitřní vložka z pozinkovaného plechu.
Výklopná přední část usnadňuje následnou manipulaci s odpadem.
Koše je možné ze stran spojit dohromady.
Rozměry výrobku 40 × 40 × 102 cm
Objem 70 l
Materiál ocel
Barva černá
Hmotnost max 24 kg
Povrchová úprava prášková barva
Rozměry vložky 33,5 × 33,5 × 57 cm
Kovový výklopný koš 70 l červený | KR | Kovový výklopný koš 70 l s povrchovou úpravou práškouvou barvou v barvě červené. |  | 3102 3115 3118 | 1.04, 1.20, 1.23 | 3 | ks
Vnitřní vložka z pozinkovaného plechu.
Výklopná přední část usnadňuje následnou manipulaci s odpadem.
Koše je možné ze stran spojit dohromady.
Rozměry výrobku 40 × 40 × 102 cm
Objem 70 l
Materiál ocel
Barva červená
Hmotnost max 24 kg
Povrchová úprava prášková barva
Rozměry vložky 33,5 × 33,5 × 57 cm
Kovový výklopný koš 70 l modrý | KM | Kovový výklopný koš 70 l s povrchovou úpravou práškouvou barvou v barvě modré. |  | 3102 | 1.04 | 1 | ks
Vnitřní vložka z pozinkovaného plechu.
Výklopná přední část usnadňuje následnou manipulaci s odpadem.
Koše je možné ze stran spojit dohromady.
Rozměry výrobku 40 × 40 × 102 cm
Objem 70 l
Materiál ocel
Barva modrá
Hmotnost max 24 kg
Povrchová úprava prášková barva
Rozměry vložky 33,5 × 33,5 × 57 cm
Odpadkový koš na tříděný odpad | KT | Koš na tříděný odpad 3x 50 l, stojan na odpadkové pytle, šedá/žlutá |  | 3113 3114 3115 3118 3124 3125 3237 3240 | 1.18, 1.19, 1.20, 1.23, 1.32, 1.34, 2.33, 2.34 | 8 | ks
Popis
koš na tříděný odpad vhodný do interiéru
z kvalitního kovu s lesklým povrchem
odnímatelné víko s otvorem pro vhazování odpadu
vhozový čtverec 200 x 200 mm
tloušťka plechu stěny koše 0,8 mm
základna opatřena gumovým lemovacím profilem
koše jsou vybaveny stojany s držákem na odpadkové pytle
součástí jsou samolepky označující druh odpadu
Parametry
Barva koše šedá
Barva víka žlutá
Materiál lakovaná ocel
Objem (l) 3 x 50
Šířka (mm) 910
Hloubka (mm) 320
Výška (mm) 760
Vnitřní nádoba 3x stojan na pytle
Magnetická zelená popisovací tabule pro popis křídou, 900 x 1200 mm | TM | kvalitní magnetický povrch je určen pro popis křídami |  |  | 1.20 (do 1.18) | 1 | ks
hliníkový rám s ABS hranami
tabule je vybavena praktickou odkládací lištou
připevnění na zeď pomocí šroubů
montážní materiál součástí balení
Barva povrchu zelená
Barva rámu elox
Typ povrchu keramický
Magnetická ano
Provedení nástěnná
Žákovská lavice | ŽL | Dvoumístná lavice s kovovými košíky výškově nastavitelná pomocí nářadí, včetně montáže a umístění |  | 2.23 2.30 2.31 | 2.33 | 3 | ks
Materiál konstrukce: kov
Barva konstrukce: Konkrétní barva bude určena po podpisu Kupní smlouvy - pro nacenění bude použita barva modrá
Tvar konstrukce: kovová konstrukce vyrobena z trubky 32 mm, jaklového profilu 40 × 20 mm
Materiál desky: laminovaná dřevotřísková deska (tl. 18 mm) s hranou ABS (tl. 2 mm)
Barva desky: Konkrétní barva bude určena po podpisu Kupní smlouvy - pro nacenění bude použita barva matná šedá
Hrana desky: rovná, ostré rohy
Doplňky: háčky na batohy, odkládací košíky (v. 115 mm x š. 335 mm) - materiál kov, barva modrá, stříbrná, chromová
Rozměry: v. 700 - 800 mm x š. 1300 mm x h. 550 mm
Žákovská židle | ŽŽ | Židle žákovská bez krempy výškově nastavitelná pomocí nářadí, včetně montáže a umístění |  |  | 1.18, 2.33 | 18 | ks
Materiál konstrukce: kov
Barva konstrukce: Konkrétní barva bude určena po podpisu Kupní smlouvy - pro nacenění bude použita barva modrá
Tvar konstrukce: plochooválné profily 38 mm x 20 mm nebo z trubky 28 a 32 mm
Materiál sedáku a opěráku: CP laminát nebo vícevrstvá překližka, oboustranně lakováno zdravotně nezávadným lakem
Barva sedáku a opěráku: Konkrétní barva bude určena po podpisu Kupní smlouvy - pro nacenění bude použita barva matná šedá
Rozměry: v. 870 mm x š. 375 mm x h. 420 mm
Výška sedáku: 540 mm
Nastavitelná výška: 420 - 540 mm
Pracovní stolička PUR s kluzáky, kulatá | KK | nastavitelná výška sedáku plynovým pístem |  |  | 2.33, 2.34 | 12 | ks
pětiramenná báze z leštěného hliníku průměr 400 mm
nosnost do 130 kg
bezpečné kluzáky kryté chromovanou krytkou
balanční funkce: není
područky: nejsou
kříž: hliníkový
opěrný kruh: ano
Min. výška sedáku (cm): 47
Max. výška sedáku (cm): 63
Celková výška (cm): 47 - 63
Hloubka sedáku (cm): 30
Šířka sedáku (cm): 30
Pracovní stůl | PSA | Profesionální pracovní stůl 880 x 2000 x 700 mm (V x Š x H). |  | 3102 | 1.04 | 4 | ks
Tři kontejnery s jednou zásuvkou (výška 129 mm) a dvířky.
80% výsuv zásuvky.
Plošná nosnost zásuvky 90 kg.
Uzamykání cylindrickým zámkem – 2x klíč.
Madla z AL slitiny s možností vložení popisu obsahu zásuvky.
Možnost použití děličů zásuvek.
Dvířka s EUROPERFO výplní na vnitřní straně pro možné zavěšení držáků nářadí – otvory 10x10 mm v rastru 38 mm.
Uzamykání cylindrickým zámkem – 2x klíč.
1x police přestavitelná po 25 mm s plošnou nosností 50 kg.
Masivní buková deska z vodovzdorně lepené spárovky tl. 40 mm, sražené hrany po obvodu, povrch ošetřen lněným olejem.
Rozměr desky stolu 2000 x 700 mm.
Masivní podstavec s nohami pro snadné přemisťování pomocí běžné manipulační techniky.
Povrchová úprava práškovou barvou; korpus šedá RAL 7035, dvířka červená RAL 3000.
Nástavba pracovního stolu | NSA | Perforovaný panel (profilovaná plechová tabule) pro montáž držáků nářadí, perforace 10 x 10 mm v rozteči 38 mm, rozměry (VxŠ) 889 x 2000 mm |  | 3102 | 1.04 | 2 | ks
3x profilovaný držák ve tvaru L pro uchycení perfopanelů, výška 889 mm.
4x EUROPERFO panel, perforace 10 x 10 mm v rozteči 38 mm, rozměry (V x Š) 444 x 954 mm.
Pojízdná pracovní stolička PUR, kulatý sedák, měkká kolečka | KP | nastavitelná výška sedáku plynovým pístem |  |  | 1.04 | 4 | ks
pětiramenná báze z leštěného hliníku průměr 400 mm
nosnost do 130 kg
bezpečné kluzáky kryté chromovanou krytkou
balanční funkce: není
područky: nejsou
kříž: hliníkový
opěrný kruh: ano
Min. výška sedáku (cm): 47
Max. výška sedáku (cm): 63
Celková výška (cm): 47 - 63
Hloubka sedáku (cm): 30
Šířka sedáku (cm): 30
Vrtačka stolní | VSb | stolní vrtačka s variátorem a vysokým točivým momentem při nízkých otáčkách |  |  | 1.04 | 1 | ks
digitální ukazatel pro snadné nastavení otáček nebo zdvihu pinoly
litinové řemenice zaručují klidný chod vrtačky
kuličková ložiska zajišťují přesnost chodu vřetene
masivně provedený rozměrný vrtací stůl s diagonálními T-drážkami
přepínač směru otáček - pravý a levý chod
vrtací stůl naklápěcí (± 45°), výškově stavitelný pomocí hřebenové tyče
motor z Al slitiny v provedení IP 54
rychloupínací sklíčidlo součástí dodávky
dodávka s T-drážkami v přesně obrobené základně
Součásti dodávky stolní vrtačky:
rychloupínací sklíčidlo 1 ÷ 16 mm / B 18
upínací trn MK 2 / B 18
digitální ukazatel hloubky vrtání
digitální ukazatel otáček
křížové laserové zařízení
pravý - levý chod
kameny do T drážky
výškově nastavitelný ochranný kryt
samostatný nouzový vypínač
obslužné servisní nářadí
Technické parametry:
Motor - výkon S1 100% [W]: min 750
Motor - výkon S6 40% [W]: min 1 100
Napájecí napětí [V]: 400
Průměr vrtání [mm]: 20
Sklíčidlo [mm]: 1 ÷ 16 / B 18
Kužel vřetena: MK 2
|  | Vyložení [mm]: 180 |  | 3118 3124
Otáčky vřetena, plynulá regulace [U.min-1: 4000 ÷ 1 950
Naklápění stolu [°]: ±45
Vzdálenost vřeteno - stůl [mm]: max. 415
Vzdálenost vřeteno - základna [mm]: 605
Zdvih pinoly [mm]: min 80
Průměr sloupu [mm]: min 72
Velikost stolu [mm]: min 305 × 305
Základna [mm]: min 205 × 205
Velikost T-drážek [mm]: min 16
Rozměry stroje (š x h x v) [mm]: 400 × 630 × 990
Hmotnost [kg]: max 60
Přístroj pro měření emisí zážehových a vznětových motorů | 1 | Nezávislé testovací zařízení, řízené z externího PC (PC není součástí dodávky). |  | 3102 | 1.04 | 1 | ks
Mobilní měřicí modul analyzátoru pro měření emisí u vozidel se zážehovými motory.
Mobilní měřicí modul opacimetru pro měření emisí u vozidel se vznětovými motory.
Ovládání z PC přes Bluetooth nebo USB.
Bezdratové rádiové spojení mezi PC, analyzátorem, opacimetrem, modulem pro měření otáček a teploty a testerem pro vyčítání paměti závad.
Úložný prostor pro sondy, hadice, senzory.
Snadná údržba opacimetru – čištění vysílače a přijímače z vnějšku
Extrémně robustní a spolehlivé.
Filtry a konektory s ochranou proti nárazu.
Malé rozměry a nízká hmotnost.
Snadné použití i pro autobusy a užitková vozidla.
Možnost napájení lithium-iontovými bateriemi.
Schváleno pro úřední měření emisí.
Vhodné i pro mobilní měření.
Dálkové ovládání.
Akusticko-vibrační snímač otáček.
Včetně modulu pro měření otáček a teploty motoru s teplotním snímačem.
2 ks držák pro zavěšení analyzátoru a opacimetru na zeď.
Měřící sw odpovídající přesně úřednímu měření emisí v CZ.
Zkušebna brzd s testerem zavěšení a ovládacím tabletem | 2 | Zkušebna brzd |  | 3102 | 1.04 | 1 | ks
Digitální válcová zkušebna brzd pro osobní vozidla a dodávky do zatížení 3,5 t na nápravu.
Maximální rozchod kol 2200 mm.
Samonosná kompaktní uzavřená konstrukce jednotky s válci.
Plynule výškově stavitelná v rozmezí 245 – 300 mm.
Vysoce kvalitní práškové lakování.
Rozvaděč s integrovaným ovládáním
Válcová jednotka s integrovaným komunikačním modulem.
Nápravová nosnost minimálně 3500 kg.
Rozvor kol v minimálním rozmezí 780 – 2200 mm.
Zkušební rychlost 5,0 km/h.
Rozsah ukazatelů v minimálním rozmezí 0-6 Kn.
Průměr válců cca 200 mm.
Povrch válců plast/granulát.
Automatická detekce pohonu všech kol s integrovaným pozvolným rozběhem.
Jemný rozběh válců prostřednictvím modulů soft startu.
Monitorování a hodnocení počátečního valivého odporu kol a tím automatickou detekci vozidla s pohonem všech kol.
Automatické přepnutí do opačného směru při detekci pohonu všech kol.
Včetně multifunkčního ovládání přes chytré zařízení (tablet, telefon) nebo PC.
WLAN přístupový bod pro připojení chytrých zařízení.
Zkušebna tlumičů
Rychlé a přesné, fyzikální ověření tlumení náprav.
Vyhodnocení podle Lehrovy tlumící konstanty.
Plně automatická testovací sekvence se startem po oboustranném zatížení zkušební desky více než 60 kg.
Frekvenčně řízená oscilace desek elektrickými motory pro stanovení maximální amplitudy vibrací s následným vyhodnocením tlumení nápravy.
Paralelogramové zavěšení testovacích desek, není nutná fixní poloha kola na desce.
Vyobrazení na obrazovce počítače s vyhodnocením Lehrovy tlumicí konstanty „D“ s grafickým znázorněním.
Zkušební nápravová nosnost minimálně 2200 kg.
Přejezdová nápravová nosnost minimálně 2500 kg.
Rozvor kol v minimálním rozmezí 780 – 2200 mm.
Budicí zdvih desky cca 6,5 mm.
Regulovaná budicí frekvence cca 2 – 10 Hz.
Max. zdvih desky minimálně 70 mm.
Zobrazení tlumicí konstanty „D“ 0,02 – 0,3.
Tablet
Typ displeje TFT.
Rozlišení displeje minimálně 1920 x 1200.
Úhlopříčka displeje minimálně 10"
Velikost paměti RAM minimálně 4 GB.
Operační systém: Android 12.0.
Velikost paměti minimálně 64 GB
Kapacita baterie minimálně 7040 mAh.
Hmotnost cca g.
WiFi.
Slot pro paměťovou kartu.
Bluetooth.
Nůžkový zvedák pro měření geometrie vozidel | 3 | Robustní konstrukce pro měření geometrie osobních vozidel a transportérů. |  | 3102 | 1.04 | 1 | ks
Prahový nůžkový zvedák integrovaný v dlouhých plošinách.
Instalace na podlahu.
Redundantní bezpečnostní systém.
Dva vzájemně nezávislé hydraulické okruhy garantující rovnoměrnost zdvihu.
Tichý, kompaktní agregát v olejové lázni.
Nízká konstrukce.
Bez pevného propojení mezi plošinami.
Barva šedá.
Posuvné zadní desky.
Vybrání pro přední otočné desky.
Západky pro přesné usazení v měřících výškách.
Nosnost min. 3500 kg.
Výška zdvihu min. 1970 mm
Nájezdová výška max. 250 mm.
Délka plošin v rozmezí 4400 – 4600 mm
Včetně pomocného nápravového zvedáku s nosností min. 2500 kg.
Pneumaticko-hydraulický pohon.
Automatické zajištění při ztrátě tlaku nebo přetížení.
Dvousloupový zvedák | 4 | Elektromechanický pohon. |  | 3102 | 1.04 | 1 | ks
Bez pevného propojení na podlaze.
Asymetrická nosná ramena s automatickou aretací.
Kratší ramena výkyvná o 180 stupňů, 2x teleskopická.
Nabírací výška nosných ramen v rozmezí min. 95 – 140 mm.
Elektronická regulace rovnoměrnosti chodu.
Spojení obou sloupů pouze el. kabelem, volitelné umístění kabelu v horním propojení nebo v podlaze.
Energetická sada 230V / tlakový vzduch pro připojení elektrického a pneumatického nářadí umístěná na sloupu zvedáku.
Plastové matice zajišťující tichý chod a vysokou životnost.
Šroubovice lisovaná za studena.
Nosnost min. 3000 kg.
Výška zdvihu min. 2000 mm.
Průjezdná šířka min. 2350 mm.
Délka krátkých ramen v rozmezí min. 480 – 870 mm.
Délka dlouhých ramen v rozmezí min. 940 – 1495
Nůžkový zvedací stůl pro demontáž a montáž komponentů | Mobilní vybavení dílny | Robustní ocelová konstrukce. |  | 3102 | 1.04 | 1 | ks
Mnohostranné, pohodlné použití.
Jednoduché zvedání do potřebné polohy pomocí nožní páky.
Robustní válečky v nohách s bezpečnostní ochranou koleček a brzd na sklápěcích válečcích noh pro vyšší bezpečnost při nakládání a vykládání.
Ručně ovládané spouštění stolu.
Bezpečnostní ventil proti přetížení chrání obsluhu i pumpu.
Nosnost min. 500 kg.
Výška zdvihu v rozmezí min. 340 – 900 mm.
Rozměry nosné desky min. 850 x 500 mm
Diagnostika elektronických systémů automobilů | Mobilní vybavení dílny | Sada modulu pro komunikaci s elektronickými systémy vozidel a odolného dílenského notebooku. |  | 3102 | 1.04 | 1 | ks
Modul testeru elektronických systémů
Podpora všech stávajících i budoucích komunikačních rozhraní automobilů na bázi Ethernetu.
Možnost paralelního provozu různých rozhraní vozidla umožňující optimální využití portálů výrobců vozidel.
Robustní a optimalizované provedení pro každodenní použití v autoservisu.
Stabilní bezdrátový provoz s výkonným Bluetooth rozhraním.
Spolupracuje s jakýmkoliv PC se systémem Windows 10 a vyšším s nainstalovaným diagnostickým programem.
Integrovaný multimetr pro měření napětí, odporu a proudu.
Podporuje aplikace výrobců vozidel pro diagnostiku a přeprogramování v souladu s Euro 5/6.
Integrované LED poskytující přímou informaci o aktuálním stavu komunikace mezi vozidlem a PC.
Připojení k PC přes USB 2.0, Bluetooth Class 1
Diagnostické protokoly vozidel dle ISO 15031, ISO 22900, SAE J2534-1 a -2 (PassThru), ISO 9141-2 (K a L), SAE J1850 VPW a PWM, CAN ISO 11898, ISO 15765-4 (OBD), CAN Single Wire, CAN Low Speed, ISO 13400 (Diagnostics over IP) a další speciální protokoly specifické pro vozidla jednotlivých výrobců.
Měřící rozsah napětí 200 mV – 60 V DC/30 V AC nebo větší.
Přesnost měření ±0,75 % z měřené hodnoty, přídavně ±0,25 % z měřicího rozsahu nebo vyšší.
Frekvenční rozsah 10 Hz – 100 kHz (–3 dB) nebo vyšší.
Měřicí rozsah odporu 100 Ω – 1 MΩ nebo větší.
Rozlišení 0,1 Ω – 1000 Ω (v závislosti na měřicím rozsahu) nebo vyšší
Vstupní odpor > 9 MΩ
Součástí dodávky je propojovací kabel OBD, příslušenství pro multimetr, síťový zdroj a kufr pro uložení přístroje.
Včetně diagnostického a informačního softwaru s pravidelnými bezplatnými aktualizacemi.
Software umožňující přímý a standardizovaný přístup k originálním dokumentům různých výrobců vozidel.
Technické údaje o vozidlech minimálně 150 značek.
Software s informacemi o údržbě (předepsané servisní intervaly), se schématy zapojení, s návody na vyhledávání a odstraňování závad na vozidlech.
Součástí softwaru je technická hotline.
Dílenský notebook
Možné použití jako notebook nebo jako tablet.
Jednoduchá změna z tabletu na notebook a zpět.
Robustní, lehký, flexibilní.
Přizpůsoben práci v dílenském prostředí.
Hmotnost max. 2,1 kg.
Ochrana proti pádu dle MIL-STD-810G.
Dotykový displej min. 11,6”, dobře čitelný i za denního světla.
Možnost výměny akumulátorů za chodu notebooku.
Intel Core i5 – 4. generace včetně SSD pevného disku.
Integrované madlo pro přenášení i vlastní práci
2 identické lithium-Iontové akumulátory (práce s jedním akumulátorem, druhý se nabíjí).
Integrovaný Bluetooth Class 1 s vysokým vysílacím výkonem.
Procesor Intel Core i5-6200U nebo vyšší.
Frekvence 2,3 GHz nebo vyšší.
Paměť RAM 8 GB nebo vyšší.
Pevný disk min. 256 GB SSD.
Displej 11,6“ čitelný na slunci (800 Nit) nebo větší.
Rozlišení minimálně 1366 x 768 pixelů.
Kapacitní dotyková obrazovka s Multi-Touch ovládáním.
Dva akumulátory min. 24 Wh, s možností výměny během práce s notebookem.
Síť WLAN IEEE 802.11ac a Bluetooth 4.0 třídy 1 (zvýšená účinnost).
Porty minimálně 2x USB3.0, 1x USB 2.0, Gigabit LAN RJ45, HDMI.
HD kamera.
Univerzální zařízení pro kalibraci asistenčních systémů - pro kalibraci kamer a radarů na jízdní osu vozidla | Mobilní vybavení dílny | Rychlé ustavení přípravku. |  | 3102 | 1.04 | 1 | ks
Softwarově řízené ustavení přípravku s kalibračními terči
Rychlé, jednoduché a přesné digitální měření odstupu.
Současné sledování úhlu natočení, vzdálenosti a boční polohy k jízdní ose.
Snadné nastavení úhlu sklonu a natočení bez nepohodlného nastavování nivelačními šrouby.
Dobrá ovladatelnost přístrojového vozíku.
Použitelné na všech pracovních stáních.
Pokrytí pro budoucí rozšíření.
Výsledky kalibrace a odpovídající obrázky mohou být dokumentovány pomocí diagnostického přístroje a diagnostického a informačního softwaru.
Včetně bočních kamer pro ustavení přípravku na geometrickou jízdní osu vozidla.
Dílenský vozík včetně rámu na uchycení ostatních komponent.
VW terč pro přední kameru (zároveň i odrazná deska pro radar) včetně uchycení.
Přesná lišta pro usazení měřících terčů.
2 integrované kamery pro ustavení přípravku k jízdní ose vozidla
2 univerzální kolové upínáky.
1 přípravek pro měření vzdálenosti (sloupek s terčem)
Software pro ustavení přípravku.
Sada minimálně 11 terčů s úložným boxem. Minimální bsah sady úložný box, Mercedes Typ 1 (os.v. + Sprinter), Univerzál typ 1.1 (Kia/Hyundai/Fiat/PSA/Opel), Mazda typ 1, Mazda typ 2 (Set), Nissan typ 1 (Set), Nissan typ 2 (Set), Tyota typ 1, Toyota typ 3.
Kalibrační sada pro zadní kamery koncernu Volkswagen obsahující kalibračního podlahový terč z odolného materiálu (1 970 x 742 mm) a kovový rám ve tvaru "L" pro správné usazení pomocí systému pro kalibraci asistenčních systémů.
Rychlé a snadné usazení pomocí systému DAS 3000.
Radarový reflektor pro kalibraci předních a zadních radarových systémů Honda, Toyota, Mazda, KIA, Hyundai a Subaru.
Dopplerův simulátor simulují pohybující se objekt pro kalibraci zadních radarových senzorů v dílnách a umožňující kalibrovat pokročilé systémy, jako je aktivní asistent pro jízdu v jízdním pruhu, autonomní parkovací asistent a systémy varování před křížením.
Přístroj pro měření geometrie vozidel | 5 | Minimálně čtyři měřící kamery (dvě pro každou stranu vozidla) s vysokým rozlišením umožňující měření a seřízení geometrie s vysokou přesností. |  | 3102 | 1.04 | 1 | ks
Kamery umístěné na sloupu s manuálně ovládaným posuvem.
Design kolových adaptérů s integrovanými odrazovými terči umožňující upnutí na kolo během několika vteřin.
Třírozměrné odrazové terče.
Adaptéry a terče s konstrukcí odolnou proti pádům nevyžadující žádnou údržbu.
Program umožňující rychlou kontrolu stavu geometrie podvozku (cca během 1 minuty).
Kompletní změření všech hodnot do 2 minut.
Funkce kompenzace házivosti a měření při popojetí pouze jedním směrem.
Funkce pro nastavení snímačů vozidel se stabilizačními systémy (volitelné příslušenství).
Rozsáhlá databáze s informacemi pro měření a seřizování vozidel.
Technické informace se speciﬁckými postupy pro daná vozidla vedoucí servisního technika krok za krokem.
Monitor pohybu příčného ramene zobrazující současně odklonu a záklonu a výrazně zkracující dobu seřizování excentrů příčných ramen.
Software zahrnující funkci kalibrace radaru automatické regulace odstupu vozidla (ADR/ACC).
Software s pokyny pro inspekci podvozku vozidla a pneumatik včetně tisku protokolu.
Funkce seřízení sbíhavosti bez fixace volantu zajišťující aby byl volant pokaždé rovně, bez opakovaného seřizování.
Funkce doplňkových měření (audit rozměrů podvozku, měření světlé výšky v reálném čase, měření úhlů symetrie a přesazení náprav…).
Předepsané hodnoty vozidel minimálně za posledních 30 let.
Stahování předepsaných hodnot přes internet.
Knihovna s více než 4000 fotograﬁemi, 1600 ilustracemi, 400 videi a animacemi.
Názorný a přehledný protokol o měření.
Zobrazení měřeného vozidla (reálné foto) na výtisku protokolu o měření.
Aktualizace databanky vozidel v roce následujícím po zakoupení zařízení zdarma.
PC s OS Win 10 nebo vyšším.
TFT monitor s úhlopříčkou min.19".
Bezkabelové dálkové ovládání.
Terče pro on-line měření světlé výšky.
Vodováha pro nastavování volantu
Přídavná kamera usnadňující najíždění na zvedák.
Vyvažovačka s diagnostikou vibrací | 6 | Plně automatická diagnostická vyvažovačka s diagnostikou vibrací. |  | 3102 | 1.04 | 1 | ks
Diagnostika s přítlačným válcem umožňující řešení problémů s vibracemi vozidla způsobené koly.
Přítlačný válec simulující zatížení kola v reálném provozu s přítlačnou silou cca 560 kg.
Diagnostika bočního tahu jednotlivého kola i celé sady kol vozidla.
Vyvážení kola a změření sil v kole v jednom rychlém pracovním cyklu.
Intuitivní ovládání.
Software zvyšující kvalitu vyvážení, snižující hmotnost závaží a zvyšující produktivitu.
Kontrola vystředění zajišťující správné vycentrování kola.
Automatické zvedání krytu kola.
Včetně sady 10 oboustranných konusů s nízkým stoupáním pro optimální vycentrování kola.
Interaktivní display s živou 3D grafikou intuitivně vede techniky zobrazováním postupu.
Laserový vnitřní paprsek v dolní poloze s LED osvětlením ráfku automaticky ukáže místo pro nalepení závaží a světlo usnadňuje instalaci.
Včetně integrovaného systému přesného měření a plnění pneumatiky vzduchem, který zajišťuje správné nahuštění díky automatickému ovládání před měřením.
Automatické otočení a zastavení kola v polohách pro montáž závaží.
Obrazovka s výsledkem měření sil – jednoduchá grafika ukazuje, jak optimálně umístit pneumatiku na disk.
Automatický detekční mód rozpoznání typu kola vylučuje nutnost výběru režimu umístění závaží, tím zkracuje dobu práce a vylučuje chybovost při zadávání.
Systém pro nejlepší možné umístění jednoho lepeného závaží za paprsek ráfku, místo dvou.
Virtuální uložiště navrhuje ideální rozmístění kol na vozidle.
Porovnání obvodu pneumatik dle pokynů výrobců, aby nedošlo k poškození pohonu u vozidel s AWD.
Pomocný laserový systém pro přesné a rychlé umístění naklepávacích závaží.
Přesné označení problematického místa při diagnostice vibrací.
Zvedák kol.
Šířka ráfku v rozmezí minimálně 1,5 – 20,5“.
Průměr ráfku v rozmezí minimálně 10 – 30“.
Maximální průměr kola minimálně 40“.
Maximální šířka kola minimálně 20“.
Maximální hmotnost kola minimálně 79 kg.
Přesnost vyvážení minimálně ± 0,30 g.
Přesnost měření radiální a axialní házivosti 0,051 mm.
Stroj pro demontáž a montáž pneumatik | 7 | Demontáž a montáž pneumatiky bez použití montážní páky. |  | 3102 | 1.04 | 1 | ks
Pomocné rameno pro stlačení bočnice pneumatiky při montáži tuhých pneumatik.
Automatická montážní hlava nahrazující použití montážní páky a chránící disk před poškozením.
Montážní hlava, která se opírá o vnitřní stranu disku je vyrobena z velice měkkého plastového materiálu.
Konstrukce montážní hlavy vylučuje mechanické opotřebení disku a pneumatiky.
Minimální namáhání patního lana.
Do boku se otáčející rameno ovládané pedálem šetří prostor dílny.
Plynule měnitelná rychlost 0-14 ot./min. (0-8 ot./min. při zpětném chodu).
Tlakové dělo pro spolehlivé usazení patek na disk.
Horní spodní kladka pro dynamické odrážení patek při demontáži pneumatiky.
Centrální upnutí kola za středový otvor zabraňující poškození ráfku.
Jednoduchá obsluha.
Kroutící moment minimálně 1170 Nm.
Průměr disku v rozmezí minimálně 10 – 26“.
Maximální průměr kola minimálně 1160 mm.
Rozevření odrážecích kladek minimálně 380 mm.
Přívod stlačeného vzduchu 8 – 12 barů.
Napájení 230 V.
Včetně zvedáku.
Boční odražeč patek s plynulým ovládáním pohybu pomocí ovládací páky.
Regloskop | Mobilní vybavení dílny | Digitální elektronický kamerový regloskop pro rychlou a přesnou kontrolu a seřízení všech typů světlometů. |  | 3102 | 1.04 | 1 | ks
Vysoce výkonná CMOS-kamera ke snímání a digitalizaci světelného obrazu.
Automatická elektronická nivelace pro kompenzaci nerovnosti podlahy.
Barevný dotykový LCD-displej pro ovládání a zobrazení naměřených hodnot, úhlopříčka min. 7".
Velkoplošná Fresnelova čočka.
Provedení pro provoz na podlaze (bez kolejnic).
LED seřizovací kříž pro přesné umístění a seřízení.
Přenos naměřených hodnot a protokolů o měření do PC pomocí Bluetooth.
Měřicí rozsah nad hotspotem v rozmezí minimálně 0 – 800 mm / 10000 mm (0 – 8 %).
Měřicí rozsah nad úhlem sklonu v rozmezí minimálně 0 – 300 mm / 10000 mm (0 – 3 %).
Měřicí rozsah dolů v rozmezí minimálně 0 – 700 mm / 10000 mm (0 – 7 %).
Měřicí rozsah vlevo v rozmezí minimálně 0 – 1000 mm / 10000 mm (0 – 10 %).
Měřicí rozsah vpravo v rozmezí minimálně 0 – 1000 mm / 10000 mm (0 – 10 %).
Intenzita světla minimálně 125 000 cd.
Intenzita osvětlení minimálně 200 lx.
Nastavitelná výška středu čočky nad podlahou v rozmezí 240 mm – 1500 mm
Pojízdná podpěra agregátů | Mobilní vybavení dílny | Otočná podpěra pro převodovky/gumová podložka. |  | 3102 | 1.04 | 1 | ks
Spouštění s bezpečnostním ovládáním.
Široká, stabilní základna.
Velká kolečka z nylonu.
Naklápěcí a nastavovací adapter pro uchycení převodovek.
Montážní výška v rozmezí minimálně1180 – 2010 mm
Nosnost minimálně 320 kg.
KOMBINOVANÁ ODSÁVAČKA / VYPOUŠTĚČKA NA POUŽITÝ OLEJ
Pro odsávání a vypouštění použitého oleje.
Po natlakování stlačeným vzduchem pracuje samostatně.
Sání oleje až do teploty 70 – 80 °C.
Včetně sady minimálně 6 ks sacích sond.
Kapacita nádoby min. 65 l.
Maximální odsávací kapacita min. 50 l.
Kapacita záchytného trychtýře min. 15 l.
Kapacita kontrolní odměrný skleněný válec o obsahu min. 8 l.
Tlak vzduchu pro natlakování cca 6,5 – 7 bar.
Čas natlakování cca 2 minuty.
Sací rychlost cca 1,5 – 2 l/min.
Otočný montážní stojan na motor | Mobilní vybavení dílny | Válečky s kuličkovými ložisky. |  | 3102 | 1.04 | 2 | ks
Montážní deska lze otočit tak, aby bylo možné otáčet motor.
Otáčení o 360°.
Aretace v 8 polohách.
Nosnost minimálně 450 kg.
Hrazda na zavěšení motoru | Mobilní vybavení dílny | Dva úchyty pro zavěšení. |  | 3102 | 1.04 | 1 | ks
Nosnost 500 kg.
Hadicový naviják | Mobilní vybavení dílny | Bezpečný a funkční hadicový naviják pro profesionální použití. |  | 3102 | 1.04 | 1 | ks
Robustní design z kvalitních kompozitů.
Jednoduchý, naklapávací mechanismus konzoly.
Otočná nástěnná konzola.
Bezpečnostní západka pro bezpečné a snadné používání.
Vhodný pro pneumatické nářadí, ofukovací pistole atd.
Buben s kuličkovými ložisky na obou stranách.
Stlačený chránič tvarovek a ocelové spirálové hadice.
Snadná výměna hadice.
Pro média voda, vzduch.
Max. provozní tlak min. 1,2 MPa.
Vnitřní průměr hadice 6 mm.
Délka navíjené hadice min. 12 m.
Délka spojovací hadice min. 1 m.
Hmotnost cca 3 kg.
Dílenská lampa | Mobilní vybavení dílny | Bezdrátové nabíjení. |  | 3102 | 1.04 | 1 | ks
Efektivní a komfortní funkce nabíjení díky optimalizovanému samočinnému umístění svítilny na podložce.
Nabíjení začne hned po přiložení svítilny.
Zobrazení stavu baterie a nabití.
Doba svícení hlavního světla při stoprocentním výkonu minimálně 3 h.
Doba svícení horního světla 4,5 h.
Světelný tok hlavní světlo 60–600 lm.
Světelný tok horní světlo 300 lm.
Spínač intenzity světla k optimálnímu přizpůsobení světla.
Tlumicí přepínač na zadní straně svítilny – optimální přizpůsobení světla.
Silný přídržný magnet potažený pryží na spodní straně.
Výklopný hákový držák otočný o 360°.
Nastavitelné o 180° a v 5 stupních aretovatelný podstavec.
100% světelný tok minimálně 600 lm
Druh krytí IK09
Stupeň krytí IP65
Lithium-iontový akumulátor minimálně 3,7 V 2600 mAh.
Včetně nabíjecí podložky s přídavným výstupem USB pro nabíjení dalších přístrojů.
Maximální výstupní proud bezdrátové nabíjení minimálně 850 mA.
Přídržné magnety na zadní straně podložky k připevnění na povrchy obsahující železo.
Sada na opravu závitů M5 – M14 77 ks | Mobilní vybavení dílny | Pro opravy poškozených a opotřebených závitů, obnova vyřazených dílů, vyztužení závitu pro materiály s nízkou pevností ve střihu, jako např. hliníkové a hořčíkové slitiny. |  | 3102 | 1.04 | 1 | ks
Obsah sady minimálně 77 dílů.
Přesné a praktické uložení nářadí v plastových vložkách včetně označení rozměrů.
Přepínací ráčna s kloubem | Mobilní vybavení dílny | Ráčnová hlava otočná o >180°. |  | 3102 | 1.04 | 1 | ks
Výstup masivní čtyřhran 1/2".
Minimální počet zubů 32.
Úhel ovládání.11,25°.
Provedení pohon/výstup s kuličkovou pojistkou.
|  | S kloubem / zahnutý tvar pro použití na těžko přístupných místech a pro obejití rušivých hran. |  | pro použití na těžko přístupných místech a pro obejití rušivých hran.
Dvoukomponentní rukojeť.
Norma DIN 3122, ISO 3315.
Délka max. 280 mm.
Sada na povolování poškozených matic a šroubů | Mobilní vybavení dílny | Pro řešení problémů s přetočenými a utrženými šrouby a maticemi. |  | 3102 | 1.04 | 1 | ks
Uloženo v plastovém pouzdře.
Minimální obsah sady:
5 vytahováků s levým závitem pro uvolnění poškozených šroubů s vnitřním šestihranem
4 vytahováky 6 – 8 – 10 – 12 mm s upínacím přípravkem, např. pro podpěrné čepy
8 speciálních nástrčných hlavic pro uvolnění zatuhlých a přetočených šroubů s vnějším šestihranem, 9 – 10 – 11 – 12 – 13 – 14 – 16 – 19 mm (možno použit i pro utažení)
Pneumatiký rázový utahovák | Mobilní vybavení dílny | Maximální povolovací moment minimálně 1200 Nm. |  | 3102 | 1.04 | 1 | ks
Maximální utahovací moment minimálně 670 Nm.
Jednoruční ovládání pro praváky a leváky.
Odvětrání přes rukojeť směrem dolů.
Nízké vibrace.
Jednoduché ovládání.
Jednokladivový úderník.
Rukojeť s izolací vůči chladu.
Čtyřhran ½“.
Délka max. 90 mm.
Hmotnost max. 1,4 kg.
Spotřeba vzduchu max. 130 l/min.
Třístupňový otáčení doprava.
Elektrický přístroj pro výměnu brzdové kapaliny | Mobilní vybavení dílny | Vhodné pro všechny brzdové systémy. |  | 3102 | 1.04 | 1 | ks
Plynulá regulace plnícího tlaku 0,0 – 3,5 bar.
Čerpadlo s dvojitým pístem poskytuje vyšší průtokový tlak zajišťující dokonalé odvzdušnění.
Rychlospojka se standardním adaptérem pro evropská vozidla.
Použití s běžnými 5 l kanystry.
Možnost výměny kanystru během provozu.
Automatické vypnutí při dosažení minimálního stavu naplnění.
Bez nutnosti stlačeného vzduchu.
Provozní tlak v minimálním rozsahu 0 – 3,5 baru.
Standardní pracovní tlak v minimálním rozsahu 1,5 – 2,5 baru.
Rozsah manometru minimálně 0 – 6 baru.
Hmotnost max. 7 kg.
Plnicí hadice s rychlospojkou.
Standardní adaptér pro evropská vozidla
Záchytná nádoba pro odvzdušňování brzdových a spojkových systémů se silikonovou hadicí, délka minimálně 500 mm.
Sada minimálně čtyř hliníkových adaptérů obsahující adaptér pro špatně přístupné vyrovnávací nádrže, pro téměř všechna evropská vozidla, adaptér pro ISUZU, MITSUBISHI, PROTON, SUBARU, SUZUKI, Volvo, adaptér pro CHRYSLER, FORD, NISSAN, SUBARU, HYUNDAI, univerzální adaptér s připevněním na řetěz
Indukční ohřev | Mobilní vybavení dílny | Přenosný dílenský indukční ohřev s vestavěným vodním chlazením indukčního hořáku a výměnnými nástavci indukčních cívek. |  | 3102 | 1.04 | 1 | ks
Výstupní indukční výkon minimálně 4000 VA.
Součástí přístroje je boční (fokusační) cívka.
Nízké provozní náklady a nízké náklady na spotřební materiál.
Energeticky vysoce účinný systém ohřevu.
Výstupní výkon 5 kVA, vysoký zatěžovatel,
Vstupní příkon maximálně 3,7 kW.
Délka indukčního hořáku minimálně 2 m.
Napájení 230 V.
Jednoduchá a rychlá příprava.
Využití předehřevu na tvarové, ploché, kruhové polohované nebo standardní součásti.
Plynulá regulace výkonu 10-100 %
Funkce časovače a továrního nastavení
USB připojení pro software upgrade
režim konstantní výkon ohřevu CP
Hmotnost max. 14 kg.
Sada akumulátorového nářadí 18V v plastových kufrech | Mobilní vybavení dílny | Minimální obsah sady 1x aku šroubovák; 1× rázový utahovák; 1× pila ocaska; 1× úhlová bruska; 1× LED svítilna; 1x pojízdná sada 3 kufrů; 1x baterie 18V/5Ah; 1x baterie 18V/8Ah; 1x rychlonabíječka |  | 3102 | 1.04 | 1 | ks
Aku šroubovák
Kompaktní vrtací šroubovák měřící na délku max. 190 mm pro použití v omezených prostorách.
Vysoce výkonný 4-pólový motor.
Ochrana proti přetížení chránící nářadí i akumulátor před extrémním namáháním.
Celokovová převodovka pro maximální výkon a dlouhou životnost.
13 mm kovové sklíčidlo pro rychlé výměny a retenci bitů.
Minimálně 17 stupňové nastavení kroutícího momentu.
Ukazatel stavu nabití.
Světlo LED osvětlnující pracovní plochu.
Rázový utahovák
Vysoký koeficient účinnosti při zatížení – nedostižný moment 339 Nm
Kompaktní design s celkovou délkou max. 130 mm zaručující přístup do omezených prostor.
Systém se 4 režimy umožňující přepnout na jedno ze čtyř různých nastavení otáček a momentu pro maximální univerzálnost použití.
Při povolování šroubu je nejdříve využívána maximální hodnota momentu a jakmile dojde k povolení šroubu, otáčky se sníží tak, aby nedošlo k jeho vypadnutí.
Automatické vypínání znemožňuje použití momentu s hodnotou větší než 34 Nm pro ruční utahování, aby bylo zabráněno nadměrnému utažení.
Svítilna s LED diodami pro osvětlení s vysokým rozlišením pro zvýšení viditelnosti na pracovišti.
½″ čtyřhran s třecím kroužkem.
Oboustranný háček na řemen.
Bezuhlíkový motor a elektronické řízení poskytující vynikající výkon, dobu chodu a odolnost.
Pila ocaska
Bezuhlíkový motor.
Patentovaná spojka chránící převody prodlužující životnost převodů a motoru pohlcováním velkých rázových sil způsobených zablokováním pilového plátku.
Pákou ovládaná svorka pilového plátku odolná proti opotřebování zajišťuje rychlé a snadné výměny pilového plátku.
Kovem vyztužené připojení akumulátoru pro vyšší odolnost jeho bezpečnější uchycení po celou dobu jeho provozní životnosti.
Zabudovaná LED svítilna pro osvětlení pracovní plochy během řezání.
Nastavitelná patka pro optimalizované použití pilových plátků.
Integrovaný ukazatel stavu nabití akumulátoru.
Odolný kovový závěsný hák.
Délka zdvihu minimálně 32 mm.
Max. hloubka řezu-dřevo minimálně 300 mm.
Max. hloubka řezu-hliník minimálně 25 mm.
Max. hloubka řezu-kovová trubka minimálně 150 mm.
Max. hloubka řezu-neželezné kovy minimálně 25 mm.
Max. hloubka řezu-ocel minimálně 20 mm.
Počet zdvihů bez zatížení minimálně 0-3000 zd./min.
Vibrace při řezání desky maximálně 26.7 m/s².
Vibrace při řezání nosníků maximálně 25.1 m/s².
Úhlová bruska
Výkon jako 1200 W síťová bruska
Zastavení kotouče za méně než 2 sekundy.
Malé rozměry převodové hlavy a nižší úhel slotu pro akumulátor pro dobré vyvážení a ergonomii.
Antivibrační boční madlo pro snížení vibrací
Štíhlý design rukojeti
Odnímatelný protiprachový kryt brání pronikání úlomků.
Funkce zabraňující automatickému spuštění.
Bezuhlíkový motor.
Brzda.
Funkce měkký start.
Max. hloubka řezání minimálně 33 mm
Ochrana proti zpětnému rázu.
Počet otáček bez zatížení minimálně 8500 ot./min.
Průměr kotouče 125 mm.
LED svítilna
Jasné bílé světlo LED 120 Lumenů.
Dlouhá doba provozu na jedno nabití.
Utěsněna hliníková hlava je s ochranou proti nárazům a odolná proti povětrnostním vlivům.
Výklopná hlava až 135° umožňující snadno nasměrovat světelný paprsek na požadovanou pracovní plochu.
Integrovaný hák.
Pojízdná sada 3 kufrů
Vyrobeno z nárazuvzdorného polymeru.
Prodlužovací rukojeť průmyslové třídy.
Minimálně 9" kola do každého terénu.
Třída ochrany IP65 – těsnění proti povětrnostním vlivům, dešti a pracovním nečistotám.
Kovem zesílené rohy.
Kovem zesílené uzavírání.
Vnitřní organizér s boxy.
Stojanový dílenský lis | LS | Robustní konstrukce. |  | 3102 | 1.04 | 1 | ks
Tlačná síla minimálně 20 t.
Ruční ovládání pumpy.
Pneumaticko-hydraulický pohon
Lehce odečitatelný manometr.
Stranově posuvný hydraulický válec.
Vzduchová přípojka včetně filtru a odlučovačem vody.
Včetně dvou „V“ podpěr.
Zdvih minimálně 210 mm.
Pracovní výška minimálně 990 mm.
Pracovní šířka minimálně 590 mm.
Hmotnost minimálně 140 kg.
Včetně ochranné mříže zabraňující úrazu při „vystřelení“ lisované součásti.
Včetně police pro uložení příslušenství.
Včetně sady minimálně sedmi vytlačovacích trnů s průměry 12,14,16,20,22,25,30 mm.
Včetně sady minimálně čtyř přípravků pro lisování ložisek s průměry 64,67,72,75 mm.
Včetně univerzální podpěry pro demontáž ložisek.
Včetně lisovací desky.
Přípravek na stlačování pružin McPherson | Mobilní vybavení dílny | Pneumatický pohon s nožním ovládáním. |  | 3102 | 1.04 | 1 | ks
Ideální pro malé, střední a velké osobní automobily, dodávky, vozy 4WD a SUV.Dostatečný výkon pro stlačení silných pružin u vozidel jako Ducato, Jumper a Boxer.
Extra silná ramena vybavená teflonovými ložisky.
Tvrdé chromované pevné tyče.
Velký vzduchový válec ø160 mm.
Velký stlačovací výkon.
Bezpečnostní kryt zajišťující ergonomickou pracovní polohu.
Pohyblivá ramena s univerzálními čelistmi zajišťující přesný a vertikální přítlak.
Snadný přístup pro montáž a demontáž horní matice.
Bezpečnostní zámky fixující nastavitelná ramena.
Dlouhý zdvih (minimálně 320 mm).
Univerzální otočné čelisti vhodné pro všechny pružiny.
Maximální vzdálenost mezi čelistmi a držákem pružiny minimálně 380 mm.
Rychlá příprava k použití (během několika sekund).
Mobilní – snadné přemisťování mezi pracovišti.
Včetně dvou držáků pružin pro celkový rozsah průměru pružiny minimálně 78 – 200 mm.
Připojení vzduchu 8 až 10 barů
Univerzální svěrák vzpěry pro uchycení pružin McPherson pro vzpěry ø40 až ø55 mm.
Držák pružin 105 – 182 mm pro Renault Megane, Renault Clio, Citröen C2, Citröen C3, Citröen C4, Peugeot 207, Peugeot 208, Peugeot 307, Peugeot 308, Fiat 500, Toyota Yaris, VW Polo, VW Golf.
Přístroj pro výměnu oleje v automatických převodovkách | Mobilní vybavení dílny | Automatické zařízení pro výměnu oleje v automatických převodovkách. |  | 3102 | 1.04 | 1 | ks
Automatický provoz.
Pro výměnu oleje v každém vozidle s automatickou převodovkou.
Výměna oleje v automatické převodovce jedním technikem.
Elektronický řídicí systém, který umožňuje výměnu převodovkového oleje v automatické převodovce bez nutnosti otevírání a
úplného vyprázdnění převodovky, bez ohledu na teplotní rozdíly (změnu objemu) mezi novým (chladnějším) a použitým (teplejším) převodovkovým olejem.
Software, který kromě řízení provozu čerpadla přístroje, sleduje operaci výměny oleje, kontroluje, zda množství oleje nacházející se v nádrži na nový olej je dostatečné, a zda je v nádrži na použitý olej ještě místo na další použitý olej.
Snadno vyjímatelná nádoba na použitý olej.
Schránka obsahující přípojky a hadice.
Váhy pro přesně odměření množství použitého a nového oleje.
Databáze usnadňující obsluhu vozidel (volitelné příslušenství).
Dodatečná nádrž na proplachovací kapalinu umožňuje její aplikaci a provedení procedury čištění.
Alfanumerický podsvícený LCD displej, 4 řádky x 20 znaků, alfanumerický
Termotiskárna 24 sloupců.
Čerpadlo s intenzitou průtoku 4,5 – 5,5 l/min
Včetně sady připojovacích adaptérů.
Obsah sady minimálně:
Adaptér VOLVO samec (C30-C70-S40-S60-S70-S80-V40-V50-V70)
Adaptér pro skupinu PSA – RENAULT
Adaptér VW DSG
Adaptér semec pro GM – FIAT – FORD – JEEP – CHRYSLER – SAAB – MERCEDES
Adaptér samice GM – FIAT – FORD – JEEP – CHRYSLER – SAAB – MERCEDES
JEEP – MITSUBISHI – GM – SUZUKI – TOYOTA
Adaptér AUDI samec
Adaptér AUDI samice
ALFA ROMEO 159
Adaptér samec SAAB
Adaptér samec BMW 1 (ŘADA 7-Z3)
Adaptér samice BMW 1 (SERIES 7-Z3)
PEUGEOT 405 407 (2x1)
Adaptér samec VOLVO (XC60-XC70-XC90)
ALFA ROMEO 156 JTD
Adaptér samec AUDI (100-A4-A5-A6-A8) VW (BEETLE-PASSAT-PHAETON-TIGUAN-TOUAREG)
Adaptér samice AUDI (100-A4-A5-A6-A8) VW (BEETLE-PASSAT-PHAETON-TIGUAN-TOUAREG)
Kabel 3/8 – ALFA ROMEO 156 1.6 a 166
Připojovací kabel pro 1/2" hadici
Hadice 1/2 – BMW-CHEVROLET-HONDA-HYUNDAI-JAGUAR-JEEP-KIA-LAND ROVER-LEXUS-MITSUBISHIOPEL
ROVER-SUZUKI-TOYOTA
3/4 hadice – HONDA-HYUNDAI-KIA-LEXUS
Adaptér 90° – ALFA ROMEO 156 1.6e 166
Adaptér NISSAN – DAIHATSU – SUZUKI
Adaptér CAMBIO AISIN FIAT – LANCIA – FORD
SC adaptér PSA 130mm
AUDI A8 PORSCHE adaptér
Adaptér BMW 6HP samec
Adaptér BMW X5 X6 samec
Adaptér BMW X5 X6 samice
Adaptér / příruba NISSAN RENAULT MITSUBISHI
Adaptér NISSAN RENAULT MITSUBISHI 6-rychlostní od 2011-
Adaptér 9HP – JEEP – DODGE – FIAT od 2014-
Adaptér 9HP – RANGE ROVER od 2011-
Adaptér BMW 8HP-45 samec od 2011-
Adaptér BMW 8HP-45 samice od 2011-
Adaptér CVT K41 TOYOTA od 2008-
Adaptér TG81 VOLVO – BMW/Mini/Saab od roku 2016
Adaptér pro TF71 – 72 – PSA – BMW od 2015-
Adaptér pro VOLVO
Adaptér 2 pro TF71 – 72 – PSA – BMW
Adaptér GA6F21AW – BMW – MINI
Adaptér pro Toyota Avensis K311
Adaptér pro Toyota Corolla
Adaptér STELVIO (2 kusy)
Adaptér TOYOTA-LEXUS samec malý průměr
Adaptér TOYOTA-LEXUS samice malý průměr
TOYOTA-LEXUS adaptér samec velký průměr
TOYOTA-LEXUS adaptér samice velký průměr
Adaptér pro převodovku NISSAN CVT
Adaptér pro JAGUAR LAND ROVER (3 PZ)
Adaptér pro VOLKWAGEN TIGUAN
Adaptér FORD samec
Adaptér FORD samice
Adaptér MERCEDES 7 MARCE samec
Adaptér MERCEDES 7 MARCE samice
PIASTRA MAZDA 6 MARCE adaptér samice
AUDI LANDROVER JAGUAR adaptér samec
Adaptér pro COMPOSTO FORD RANGER
Adaptér pro COMPOSTO IVECO
Adaptér AUDI OBK samec
Adaptér AUDI OBK samice
Adaptér pro PSA 8 MARCE (SCAMB ALTO)
Adaptér pro PSA 8 MARCE (SCAMB BASSO)
Adaptér AUDI VW samec
Adaptér AUDI VW samice
Adaptér pro FORD TRANSIT
Adaptér pro SINGOLO MERCEDES 7G DCT V2
Adaptér pro PIASTRA BMW MINI
Adaptér BMW G samec
Adaptér BMW G samice
VOLVO FORD LAND ROVER JAGUAR adaptér samice
AUDI PORSCHE adaptér samice
SAAB MERCEDES JEEP adaptér samice
Jednoduchý adaptér 6 DCT 450/470
Dílenský vozík s nářadím | Mobilní vybavení dílny | Dílenský vozík s minimálně sedmi uzamykatelnými zásuvkami, vybavený minimálně 340 kusy profesionálního nářadí vhodného do PROFI dílen. |  | 3102 | 1.04 | 2 | ks
Celokovový, samotná pracovní plocha z tvrzeného plastu s prolisy pro uložení drobného montážního materiálu.
Madlo pro uchopení a snadný transport skříňky na místo montáže.
2 pevná a 2 otočná pogumovaná kolečka.
Zásuvky s kvalitními pojezdy s kuličkovými ložisky pro snadné vysouvání i při plném zatížení.
Pěnové výplně v zásuvkách dílenského vozíku s běžně používaným nářadím v profesionální kvalitě.
Zásuvky osazeny pojistkou proti samovolnému vysunutí při transportu.
Centrální zamykání zásuvek.
Rozměry dílenského vozíku min. 723 x 459 x 1000 mm (š x h x v).
Minimálně 5 zásuvek o rozměru min. 569 x 398 x 75 mm.
Minimálně 2 zásuvky o rozměru min. 569 x 398 x 154 mm.
Minimální obsah nářadí ve vozíku:
Gola sada 1/4”, 1/2” a 3/8
Sada nástrčných klíčů a hlavic s bity
Sada šroubováků
Sada kleští, kladiv a sekáčů
Sada oboustranných klíčů
Ráčny: 1/2", 1/4", 3/8"
Nástrčné klíče 1/2": 10; 11; 12; 13; 14; 15; 16; 17; 18; 19; 20; 21; 22; 24; 27; 30; 32 mm
Nástrčné klíče 1/4": 4; 4,5; 5; 5,5; 6; 7; 8; 9; 10; 11; 12; 13 mm
Nástrčné klíče 3/8": 10; 11; 12; 13; 14; 15; 16; 17; 18; 19 mm
Nástrčné klíče TORX 1/2": E20, E22
Nástrčné klíče TORX 1/4": E4, E5, E6, E7, E8
Nástrčné klíče TORX 3/8": E10, E11, E12, E14, E16, E18
Imbusy: 1,27; 1,5; 2; 2,5 mm
Hlavice s bitem křížový 1/4": PH0, PH1, PH2; PZ0, PZ1, PZ2
Hlavice s bitem plochý 1/4": 0,8 x 4; 1 x 5,5; 1,2 x 6,5; 1,2 x 7 mm
Hlavice s bitem HEX 1/4": 3, 4, 5, 6 mm
Hlavice s bitem TORX 1/4": T9, T10, T15, T20, T25, T30
Hlavice s bitem TORX s otvorem 1/4": T9H, T10H, T15H, T20H, T25H, T27H, T30H
Nástrčné hlavice TORX 1/2": E10, E11, E12, E14, E16, E18, E20, E22, E24
Nástrčné hlavice TORX 1/4": E4, E5, E6, E7, E8, E10, E11
Nástrčné hlavice TORX 3/8": E4, E5, E6, E7, E8, E10, E11, E12, E14, E16, E18, E20
Hlavice s bitem RIBE 1/2": M5, M6, M7, M8, M9, M10, M12, M13, M14
Hlavice s bitem TORX 1/2": T20, T25, T27, T30, T40, T45, T50, T55, T60, T70
Hlavice s bitem HEX 1/2": 5, 6, 7, 8, 10, 12, 14, 17, 19 mm
Hlavice s bitem XZN 1/2": M5, M6, M8, M9, M10, M12, M14, M16
Šroubováky plochý: 3; 3,5; 4; 4,5; 5,5; 6,5; 8; 10 mm
Šroubováky křížový: PH0; PH1; PH2; PH3
Šroubováky TORX: T10; T15; T20; T25; T27; T30; T40
Šroubováky HEX 6; 7; 8; 10; 12; 13 mm
Oboustranné očkové klíče: 6 x 7; 8 x 9; 10 x 11; 12 x 13; 14 x 15; 16 x 17; 18 x 19; 20 x 22; 21 x 23; 24 x 27 mm
Oboustranné ploché klíče: 6 x 7; 8 x 9; 10 x 11; 12 x 13; 14 x 15; 16 x 17; 18 x 19; 20 x 22; 21 x 23 mm
Očkové klíče: 6; 7; 8; 9; 10; 11; 12; 13; 14; 15; 16; 17; 18; 19; 22; 24; 27 mm
Kleště: SIKA, kombinované, štípací
Kleště na pojistné kroužky: rovné x zahnuté; vnitřní x vnější
Palice: 280 mm
Zámečnické kladivo: 300 mm; 300 g
Plochá škrabka: 22 x 150 mm
Sekáče: plochý, křížový
Vyrážeče závlaček: 2, 3, 4, 5, 6, 7 mm
Důlčík: 10 x 120 mm
Svinovací metr: 3 m
Měrka na spáry: 0,05 – 1 mm