## výkaz výměr
Příloha k formuláři pro ocenění nabídky
Stavba : |  | III/21417 Vysoká, oprava krytu vozovky - II.etapa |  | Objednatel:
Zhotovitel:
Poř. | Kód | Název položky | jednotka | Počet | CENA
č.pol. | položky |  |  | jednotek | jednotková | celkem
I. | II. | III. | IV. | V. | VI. | VII.
PŘÍPRAVNÉ PRÁCE
1 |  | Dopravní opatření po dobu výstavby (DIO) vč. zvláštního užívání | kpl | 1 |  | 0
PŘÍPRAVNÉ PRÁCE
KOMUNIKACE
2 |  | Odstranění živičného podkladu frézováním (zápich) - s naložením, vč. zametení podkladu a odvozu | m2 | 45 |  | 0
3 |  | Odstranění živičného krytu frézováním do tl. 30 mm, včetně naložení, zametení a očištění podkladu, cca 100% plochy | m2 | 5095 |  | 0
4 |  | Provedení vyrovnávek z nemodifikovaného asfaltu ACL 16+, cca 15 % opravované plochy – skutečně položené množství (t) bude prokázáno vážními lístky | t | 81 |  | 0
5 |  | Řezání krytu do hl. 30 mm | m | 100 |  | 0
6 |  | Zarovnání a utěsnění spár za tepla (napojení starého a nového krytu) | m | 100 |  | 0
7 |  | Utěsnění spár za tepla vč. příp. středové zálivky - st. km 3,137 - 3,537 | m | 500 |  | 0
8 |  | Postřik živičný spojovací ze silniční emulze v množství do 0,7 kg/m2 | m2 | 5911 |  | 0
9 |  | Asfaltový beton vrstva obrusná ACO 11+ tl. 50 mm | m2 | 5140 |  | 0
10 |  | Stržení krajnic | m2 | 1040 |  | 0
11 |  | Nakládání a odovz materiálu z krajnic na skládku (1040m2x0,03) | m3 | 31 |  | 0
12 |  | Poplatek za skládku včetně uložení (31m3*1,90) | t | 59 |  | 0
KOMUNIKACE
OSTATNÍ KONSTRUKCE A PRÁCE
13 |  | Předznačení vodorovného liniového značení - čáry | m | 2240 |  | 0
14 |  | Vodorovné dopravní značení - vodící čáry š. 125 mm bílou barvou | m | 2240 |  | 0
15 |  | Zpevnění krajnic kamenivem drceným (frézovanou) š. 0,5 m, tl. 50 -90 (2106 m * 0,50) - dle potřeby po dohodě s objednatelem | m2 | 1053 |  | 0
16 |  | Přesun hmot | kpl | 1 |  | 0
OSTATNÍ KONSTRUKCE A PRÁCE
C e l k e m
Ostatní ve výkazu nespecifikované práce
Vícepráce
Vícepráce celkem
Méněpráce
Méněpráce celkem
|  | Celkem bez DPH |  |  |  | 0
|  | Celkem s DPH 21% |  |  |  | 0
Datum: