## Souhrn
SOUHRNNÝ LIST STAVBY
STAVBA
0
| TÚ_S_118 - III/221 25 Statické zajištění svahu Vojkovice, III. etapa |  |  | 04.03.2026 | 0
0
ZÁKLADNÍ ÚDAJE
Objednatel: |  |  |  | Cena (bez DPH):
0
Zhotovitel: |  |  |  | Cena (s DPH):
|  |  | IČ: | 0
Nabídku vypracoval: |  |  | DIČ:
,
SKUPINY STAVEBNÍCH DÍLŮ
| Objekt | Popis | Cena (bez DPH) | Cena (s DPH)
| SO00 | Vedlejší a ostatní náklady | 0 | 0 | 0
| SO01 | Skalní svah u silnice III/221 25 ve staničení cca 2,009 - 2,193 km u obce Vojkovice v Karlovarském k | 0 | 0 | 0

## 0 - SO00
SOUPIS PRACÍ
STAVBA
0
| TÚ_S_118 - III/221 25 Statické zajištění svahu Vojkovice, III. etapa | [12 empty] | 0
0
ZÁKLADNÍ ÚDAJE
Objekt: | [7 empty] | Celková cena (bez DPH): | 0
SO00 - Vedlejší a ostatní náklady | [7 empty] | Celková cena (s DPH): | 0 |  |  | 0 | 0 | 0
Zhotovitel:
IČ:
DIČ:
SOUHRN
| Kód |  |  | Název | [5 empty] | Cena (bez DPH) | Cena (s DPH)
| 0 |  |  | Všeobecné konstrukce a práce | [5 empty] | 0 | 0 |  |  | 0
POLOŽKY ROZPOČTU
| P.č. | Kód | Var | Název | Skupina měření | MJ | Množství MJ | JOC | Cena (bez DPH) | DPH % | Cena (s DPH)
0 - Všeobecné konstrukce a práce
| 1 | 02720 |  | POMOC PRÁCE ZŘÍZ NEBO ZAJIŠŤ REGULACI A OCHRANU DOPRAVY |  | KPL | 1 | 0 | 0 | 21% | 0 | 0 | 0
| doplňující popis |  |  | DIO - kompletní dopravní značení během výstavby - dopravně inženýrská opatření, včetně nájmu a údržby značek po celou dobu stavby, dle harmonogramu zhotovitele, včetně zajištění rozhodnutí o zvláštním užívání, stanovení přechodného značení a rozhodnutí o uzavírce (včetně schválení příslušným dopravním inspektorátem POLICIE ČR a příslušným silničním správním úřadem) - dodání všech potřebných dopravních značek, přenosné semaforové soustavy, přechodného svislého i vodorovného dopravního značení, dopravních zařízení, zábran a oplocení atd. (dodávka, montáž, pronájem, kontrola a údržba, přemisťování, předznačení, demontáž)
| výměra |  |  | 1 = 1,000 => A
| technická specifikace |  |  | Položka zahrnuje: - veškeré náklady spojené s objednatelem požadovanými zařízeními Položka nezahrnuje: - x
| cenová soustava |  |  | OTSKP 2025
poznámka
| 2 | 02910 |  | OSTATNÍ POŽADAVKY - ZEMĚMĚŘICKÁ MĚŘENÍ VE VÝSTAVBĚ |  | KPL | 1 | 0 | 0 | 21% | 0 | 0 | 0
| doplňující popis |  |  | Zaměření skutečného stavu po dokončení stavby, vč. zákresu do katastrální mapy, formáty DWG či DGN (otevřené i uzavřené formáty) - včetně formátu pro přenesení do digitální technické mapy Karlovarského kraje
| výměra |  |  | 1 = 1,000 => A
| technická specifikace |  |  | Položka zahrnuje: - náklady na veškeré zeměměřické práce, což jsou především všechny vytyčovací práce, včetně vytyčení stávajících podzemních vedení a vytyčení prostorové polohy a obvodu stavby, veškeré měřičské práce jako jsou kontrolní a ověřovací měření, měření pro výpočet kubatur, měření geometrických parametrů stavby, měření posunů a přetvoření, tvorba a údržba základních měřických a vytyčovacích sítí a mikrosítí. - veškeré náklady spojené s objednatelem požadovanými pracemi Položka nezahrnuje: - x Způsob stanovení: - pro stanovení orientační investorské ceny určete jednotkovou cenu jako 1% předpokládané ceny stavby
| cenová soustava |  |  | OTSKP 2025
poznámka
| 3 | 02911 |  | OSTATNÍ POŽADAVKY - ZEMĚMĚŘICKÉ ZAMĚŘENÍ |  | KPL | 1 | 0 | 0 | 21% | 0 | 0 | 0
| doplňující popis |  |  | vytyčení stavby - směrové a výškové vytyčení stavby dle vytyčovacích souřadnic, včetně vytýčení inženýrských sítí - geodetická činnosti v průběhu provádění stavebních prací včetně vytýčení stavby - včetně vybudování potřebné vytyčovací sítě
| výměra |  |  | 1 = 1,000 => A
| technická specifikace |  |  | Položka zahrnuje: - veškeré náklady spojené s objednatelem požadovanými pracemi Položka nezahrnuje: - x
| cenová soustava |  |  | OTSKP 2025
poznámka
| 4 | 02940 |  | OSTATNÍ POŽADAVKY - VYPRACOVÁNÍ DOKUMENTACE |  | KPL | 1 | 0 | 0 | 21% | 0 | 0 | 0
| doplňující popis |  |  | - realizační dokumentace stavby
| výměra |  |  | 1 = 1,000 => A
| technická specifikace |  |  | Položka zahrnuje: - veškeré náklady spojené s objednatelem požadovanými pracemi Položka nezahrnuje: - x
| cenová soustava |  |  | OTSKP 2025
poznámka
| 5 | 02944 |  | OSTAT POŽADAVKY - DOKUMENTACE SKUTEČ PROVEDENÍ V DIGIT FORMĚ |  | KPL | 1 | 0 | 0 | 21% | 0 | 0 | 0
| doplňující popis |  |  | dokumentace skutečného provedení stavby - DSPS v počtu 3 paré + elektronická verze (otevřené i uzavřené formáty)
| výměra |  |  | 1 = 1,000 => A
| technická specifikace |  |  | Položka zahrnuje: - kompletní zeměměřičské práce a činnosti spojené se zaměřením a vyhotovením všech dokončených dílčích částí stavby, včetně po celkovém dokončení stavby zakrytých částí. Vyhotovení geodetické dokumentace skutečného provedení, svojí podrobností, obsahem, přesností, náležitostmi, formou prezentace musí být v souladu s požadavky, vycházející s aktuálně platné legislativy. Položka nezahrnuje: - x
| cenová soustava |  |  | OTSKP 2025
poznámka
| 6 | 02945 |  | OSTAT POŽADAVKY - GEOMETRICKÝ PLÁN |  | KPL | 1 | 0 | 0 | 21% | 0 | 0 | 0
| doplňující popis |  |  | podklady pro majetkové vypořádání stavby - vypracování geometrického plánu včetně projednání a schválení na příslušném KÚ
| výměra |  |  | 1 = 1,000 => A
| technická specifikace |  |  | Položka zahrnuje: - zajištění všech dostupných podkladů pro vyhotovení geometrického plánu investorem - polní práce spojené s vyhotovením geometrického plánu - výpočetní a grafické kancelářské práce spojené s vyhotovením geometrického plánu - autorizace výsledného elaborátu geometrického plánu Autorizovaným Zeměměřičským Inženýrem (AZI) - zajištění formální a technické kontroly, včetně potvrzení geometrického plánu místně příslušným katastrálním pracovištěm
| cenová soustava |  |  | OTSKP 2025
poznámka
| 7 | 02960 | a | OSTATNÍ POŽADAVKY - ODBORNÝ DOZOR |  | KPL | 1 | 0 | 0 | 21% | 0 | 0 | 0
| doplňující popis |  |  | Podrobný IG průzkum v době provádění vrtných a zemních prací - odebrání vzorků zemin - laboratorní rozbor vzorků zemin - zjištění přesných informací o skladbě a druhu hornin v podloží navrhovaných opěrných zdí - zjištění informací o skladbě a druhu zemin v podloží nové vozovky - zatřídění vybouraných materiálů a zeminy včetně posouzení jejich vhodnosti pro další použití na stavbě - závěrečná zpráva - geotechnický dozor - přejímka zemní pláně
| výměra |  |  | 1 = 1,000 => A
| technická specifikace |  |  | Položka zahrnuje: - veškeré náklady spojené s objednatelem požadovanými pracemi Položka nezahrnuje: - x
| cenová soustava |  |  | OTSKP 2025
poznámka
| 8 | 02960 | b | OSTATNÍ POŽADAVKY - ODBORNÝ DOZOR |  | KPL | 1 | 0 | 0 | 21% | 0 | 0 | 0
| doplňující popis |  |  | - dohled ochrany přírody a krajiny
| výměra |  |  | 1 = 1,000 => A
| technická specifikace |  |  | Položka zahrnuje: - veškeré náklady spojené s objednatelem požadovanými pracemi Položka nezahrnuje: - x
| cenová soustava |  |  | OTSKP 2025
poznámka
|  | 0 |  | Všeobecné konstrukce a práce |  | Celkem (bez DPH): | 0 | za DPH 21 %: | 0 | Celkem (s DPH): | 0 | 0 | 0 | 0
[6 empty] | Celkový součet (bez DPH): | 0 | Celkový součet DPH: | 0 | Celkový součet (s DPH): | 0

## 1 - SO01
SOUPIS PRACÍ
STAVBA
0
| TÚ_S_118 - III/221 25 Statické zajištění svahu Vojkovice, III. etapa | [12 empty] | 0
0
ZÁKLADNÍ ÚDAJE
Objekt: | [7 empty] | Celková cena (bez DPH): | 0
SO01 - Skalní svah u silnice III/221 25 ve staničení cca 2,009 - 2,193 km u obce Vojkovice v Karlovarském k | [7 empty] | Celková cena (s DPH): | 0 |  |  | 0 | 0 | 0
Zhotovitel:
IČ:
DIČ:
SOUHRN
| Kód |  |  | Název | [5 empty] | Cena (bez DPH) | Cena (s DPH)
| 0 |  |  | Všeobecné konstrukce a práce | [5 empty] | 0 | 0 |  |  | 0
| 1 |  |  | Zemní práce | [5 empty] | 0 | 0 |  |  | 0
| 2 |  |  | Základy | [5 empty] | 0 | 0 |  |  | 0
| 3 |  |  | Svislé konstrukce (a kompletní) | [5 empty] | 0 | 0 |  |  | 0
| 4 |  |  | Vodorovné konstrukce | [5 empty] | 0 | 0 |  |  | 0
| 7 |  |  | Přidružená stavební výroba | [5 empty] | 0 | 0 |  |  | 0
| 8 |  |  | Potrubí | [5 empty] | 0 | 0 |  |  | 0
| 9 |  |  | Ostatní konstrukce a práce | [5 empty] | 0 | 0 |  |  | 0
POLOŽKY ROZPOČTU
| P.č. | Kód | Var | Název | Skupina měření | MJ | Množství MJ | JOC | Cena (bez DPH) | DPH % | Cena (s DPH)
0 - Všeobecné konstrukce a práce
| 1 | 014102 |  | POPLATKY ZA SKLÁDKU |  | t | 355.755 | 0 | 0 | 21% | 0 | 0 | 0
| doplňující popis |  |  | - zemina, kámen
| výměra |  |  | - z položky 12283: 21,938*1,8 = 39,488 => A - z položky 13293: 156,704*1,8 = 282,067 => B - z položky 12891.1: 10*1,8 = 18,000 => C - z položky 12891.2: 9*1,8 = 16,200 => D A+B+C+D = 355,755 => E
| technická specifikace |  |  | Položka zahrnuje: - veškeré poplatky provozovateli skládky související s uložením odpadu na skládce. Položka nezahrnuje: - x
| cenová soustava |  |  | OTSKP 2025
poznámka
|  | 0 |  | Všeobecné konstrukce a práce |  | Celkem (bez DPH): | 0 | za DPH 21 %: | 0 | Celkem (s DPH): | 0 | 0 | 0 | 0
[6 empty] | Celkový součet (bez DPH): | 0 | Celkový součet DPH: | 0 | Celkový součet (s DPH): | 0
1 - Zemní práce
| 2 | 11120 |  | ODSTRANĚNÍ KŘOVIN |  | M2 | 1153.2 | 0 | 0 | 21% | 0 | 0 | 0
| doplňující popis |  |  | - očištění skalních ploch horolezeckou technikou - odstranění keřů a stromů do průměru 10 cm, včetně stažení k zemi - včetně štěpkování keřového porostu středně hustého - včetně naložení odvozu a likvidace
| výměra |  |  | 1*1153,2 = 1153,200 => A
| technická specifikace |  |  | Položka zahrnuje: - odstranění křovin a stromů do průměru 100 mm - dopravu dřevin bez ohledu na vzdálenost - spálení na hromadách nebo štěpkování Položka nezahrnuje: - x
| cenová soustava |  |  | OTSKP 2025
poznámka
| 3 | 11214 |  | KÁCENÍ STROMŮ D KMENE DO 0,3M |  | KUS | 2 | 0 | 0 | 21% | 0 | 0 | 0
| doplňující popis |  |  | - kácení stromů, včetně veškeré manipulace, odvozu a uložení na předepsané místo (zahrnuje všechny související práce a kompletní provedení) - dřevní hmota bude odkoupena zhotovitelem stavby na základě uzavřené kupní smlouvy nebo předána vlastníkovi pozemku (včetně roztřídění, nakrácení a uložení dle podmínek vlastníka pozemku)
| výměra |  |  | 2 = 2,000 => A
| technická specifikace |  |  | Položka zahrnuje: - poražení stromu a osekání větví - spálení větví na hromadách nebo štěpkování - dopravu a uložení kmenů, případné další práce s nimi dle pokynů zadávací dokumentace Položka nezahrnuje: - vytrhání pařezů Způsob měření: - kácení stromů se měří v [ks] poražených stromů (průměr stromů se měří ve výšce 1,3m nad terénem)
| cenová soustava |  |  | OTSKP 2025
poznámka
| 4 | 12283 |  | ODKOPÁVKY A PROKOPÁVKY OBECNÉ TŘ. II |  | M3 | 21.938 | 0 | 0 | 21% | 0 | 0 | 0
| doplňující popis |  |  | - odstranění zvětralý materiál v akumulačním prostoru u paty skalní stěny - ručně - odstranění materiálu v akumulačním prostoru - úprava terénu pro stavbu kamenného skluzu - včetně naložení, odvozu a uložení na skládku - poplatek za uložení na skládce viz položka 014102
| výměra |  |  | - objem naakumulovaného horninového materiálu k odstranní v akumulačním prostoru: 185*1*0,1 = 18,500 => A - úprava terénu pro stavbu kamenného skluzu: 5,5*1,25*0,5 = 3,438 => B A+B = 21,938 => C
| technická specifikace |  |  | Položka zahrnuje: - vodorovnou a svislou dopravu, přemístění, přeložení, manipulace s výkopkem - kompletní provedení vykopávky nezapažené i zapažené - ošetření výkopiště po celou dobu práce v něm vč. klimatických opatření - ztížení vykopávek v blízkosti podzemního vedení, konstrukcí a objektů vč. jejich dočasného zajištění - ztížení pod vodou, v okolí výbušnin, ve stísněných prostorech a pod. - příplatek za lepivost - těžení po vrstvách, pásech a po jiných nutných částech (figurách) - čerpání vody vč. čerpacích jímek, potrubí a pohotovostní čerpací soupravy (viz ustanovení k pol. 1151,2) - potřebné snížení hladiny podzemní vody - těžení a rozpojování jednotlivých balvanů - vytahování a nošení výkopku - svahování a přesvah. svahů do konečného tvaru, výměna hornin v podloží a v pláni znehodnocené klimatickými vlivy - ruční vykopávky, odstranění kořenů a napadávek - pažení, vzepření a rozepření vč. přepažování (vyjma pažení záporového a štětových stěn) - úpravu, ochranu a očištění dna, základové spáry, stěn a svahů - zhutnění podloží, případně i svahů vč. svahování - zřízení stupňů v podloží a lavic na svazích, není-li pro tyto práce zřízena samostatná položka - udržování výkopiště a jeho ochrana proti vodě - odvedení nebo obvedení vody v okolí výkopiště a ve výkopišti - třídění výkopku - veškeré pomocné konstrukce umožňující provedení vykopávky (příjezdy, sjezdy, nájezdy, lešení, podpěr. konstr., přemostění, zpevněné plochy, zakrytí a pod.) Položka nezahrnuje: - uložení zeminy (na skládku, do násypu) ani poplatky za skládku, vykazují se v položce č.0141**
| cenová soustava |  |  | OTSKP 2025
poznámka
| 5 | 12891 | 1 | DOLAMOVÁNÍ ODKOPÁVEK TŘ. III |  | M3 | 10 | 0 | 0 | 21% | 0 | 0 | 0
| doplňující popis |  |  | - očištění skalních ploch ručními nástroji (motykami, páčidly) horolezeckou technikou - včetně naložení, odvozu a uložení na skládku - poplatek za uložení na skládce viz položka 014102
| výměra |  |  | - odhadovaný objem materiálu z očisty skal. svahu v prostoru ochranných ocel. sítí : 10 = 10,000 => A
| technická specifikace |  |  | Položka zahrnuje: - těžení výkopu bez použití trhavin. - vodorovnou a svislou dopravu, přemístění, přeložení, manipulace s výkopkem - kompletní provedení vykopávky nezapažené i zapažené - ošetření výkopiště po celou dobu práce v něm vč. klimatických opatření - ztížení vykopávek v blízkosti podzemního vedení, konstrukcí a objektů vč. jejich dočasného zajištění - ztížení pod vodou, v okolí výbušnin, ve stísněných prostorech a pod. - těžení po vrstvách, pásech a po jiných nutných částech (figurách) - čerpání vody vč. čerpacích jímek, potrubí a pohotovostní čerpací soupravy (viz ustanovení k pol. 1151,2) - potřebné snížení hladiny podzemní vody - těžení a rozpojování jednotlivých balvanů - vytahování a nošení výkopku - svahování a přesvah. svahů do konečného tvaru, výměna hornin v podloží a v pláni znehodnocené klimatickými vlivy - ruční vykopávky, odstranění kořenů a napadávek - pažení, vzepření a rozepření vč. přepažování (vyjma pažení záporového a štětových stěn) - úpravu, ochranu a očištění dna, základové spáry, stěn a svahů - zhutnění podloží, případně i svahů vč. svahování - udržování výkopiště a jeho ochrana proti vodě - odvedení nebo obvedení vody v okolí výkopiště a ve výkopišti - třídění výkopku - veškeré pomocné konstrukce umožňující provedení vykopávky (příjezdy, sjezdy, nájezdy, lešení, podpěr. konstr., přemostění, zpevněné plochy, zakrytí a pod.) Položka nezahrnuje: - uložení zeminy (na skládku, do násypu) ani poplatky za skládku, vykazují se v položce č.0141
| cenová soustava |  |  | OTSKP 2025
poznámka
| 6 | 12891 | 2 | DOLAMOVÁNÍ ODKOPÁVEK TŘ. III |  | M3 | 9 | 0 | 0 | 21% | 0 | 0 | 0
| doplňující popis |  |  | - odtěžení nestabilních hornin ze skalních stěn horolezeckou technikou sbíječkou - odtěžení nestabilních skalních bloků - odtěžení prostoru pro osazení svodidel - včetně naložení, odvozu a uložení na skládku - poplatek za uložení na skládce viz položka 014102
| výměra |  |  | - odtěžení nestabilních skalních bloků: 2 = 2,000 => A - odtěžení části skalních bloků pro založení sloupků záchytných systémů/v případě kolize linii konstrukcí se skalním blokem: 3 = 3,000 => B - odtěžení prostoru pro osazení svodidel: 4 = 4,000 => C A+B+C = 9,000 => D
| technická specifikace |  |  | Položka zahrnuje: - těžení výkopu bez použití trhavin. - vodorovnou a svislou dopravu, přemístění, přeložení, manipulace s výkopkem - kompletní provedení vykopávky nezapažené i zapažené - ošetření výkopiště po celou dobu práce v něm vč. klimatických opatření - ztížení vykopávek v blízkosti podzemního vedení, konstrukcí a objektů vč. jejich dočasného zajištění - ztížení pod vodou, v okolí výbušnin, ve stísněných prostorech a pod. - těžení po vrstvách, pásech a po jiných nutných částech (figurách) - čerpání vody vč. čerpacích jímek, potrubí a pohotovostní čerpací soupravy (viz ustanovení k pol. 1151,2) - potřebné snížení hladiny podzemní vody - těžení a rozpojování jednotlivých balvanů - vytahování a nošení výkopku - svahování a přesvah. svahů do konečného tvaru, výměna hornin v podloží a v pláni znehodnocené klimatickými vlivy - ruční vykopávky, odstranění kořenů a napadávek - pažení, vzepření a rozepření vč. přepažování (vyjma pažení záporového a štětových stěn) - úpravu, ochranu a očištění dna, základové spáry, stěn a svahů - zhutnění podloží, případně i svahů vč. svahování - udržování výkopiště a jeho ochrana proti vodě - odvedení nebo obvedení vody v okolí výkopiště a ve výkopišti - třídění výkopku - veškeré pomocné konstrukce umožňující provedení vykopávky (příjezdy, sjezdy, nájezdy, lešení, podpěr. konstr., přemostění, zpevněné plochy, zakrytí a pod.) Položka nezahrnuje: - uložení zeminy (na skládku, do násypu) ani poplatky za skládku, vykazují se v položce č.0141
| cenová soustava |  |  | OTSKP 2025
poznámka
| 7 | 13293 |  | HLOUBENÍ RÝH ŠÍŘ DO 2M PAŽ I NEPAŽ TŘ. III |  | M3 | 156.704 | 0 | 0 | 21% | 0 | 0 | 0
| doplňující popis |  |  | - strojní výkop rýhy pro potrubí do 2 m hloubky, šířka do 1,0 m, strojně, v hornině tř. 5 - včetně naložení, odvozu a uložení na skládku - poplatek za uložení na skládce viz položka 014102
| výměra |  |  | výkop pro instalaci drenážního potrubí a revizních šachet: 1. větev: - délka 112 m, prúměrná hloubka výkopu 1,13 m, šířka 0,6 m: 112*1,13*0,6*1,1 = 83,530 => A - rozměr hl. šachty 2/1,5/1,51 m: 2*1,5*1,51*1,1 = 4,983 => B 2.větev: - délka 73 m, průměrná hloubka 1,033 m, šířka 0,6 m: 73*1,033*0,6*1,1 = 49,770 => C - rozměr kontrolní šachty 1,2/1,2/1,175 m/1,1: 1,2*1,2*1,175*1,1 = 1,861 => D A+B+C+D = 140,144 => E výkop pro srovnání terénu pro instalaci svodidel = délka úseku (40+52)m * šířka 0,9 m * hloubka 0,2 m = 16,56 m3" - délka úseku (40+52) m, šířka 0,9 m, hloubka 0,2 m: (40+52)*0,9*0,2 = 16,560 => F E+F = 156,704 => G
| technická specifikace |  |  | Položka zahrnuje: - vodorovnou a svislou dopravu, přemístění, přeložení, manipulace s výkopkem - kompletní provedení vykopávky nezapažené i zapažené - ošetření výkopiště po celou dobu práce v něm vč. klimatických opatření - ztížení vykopávek v blízkosti podzemního vedení, konstrukcí a objektů vč. jejich dočasného zajištění - ztížení pod vodou, v okolí výbušnin, ve stísněných prostorech a pod. - příplatek za lepivost - těžení po vrstvách, pásech a po jiných nutných částech (figurách) - čerpání vody vč. čerpacích jímek, potrubí a pohotovostní čerpací soupravy (viz ustanovení k pol. 1151,2) - potřebné snížení hladiny podzemní vody - těžení a rozpojování jednotlivých balvanů - vytahování a nošení výkopku - svahování a přesvah. svahů do konečného tvaru, výměna hornin v podloží a v pláni znehodnocené klimatickými vlivy - ruční vykopávky, odstranění kořenů a napadávek - pažení, vzepření a rozepření vč. přepažování (vyjma pažení záporového a štětových stěn) - úpravu, ochranu a očištění dna, základové spáry, stěn a svahů - odvedení nebo obvedení vody v okolí výkopiště a ve výkopišti - třídění výkopku - veškeré pomocné konstrukce umožňující provedení vykopávky (příjezdy, sjezdy, nájezdy, lešení, podpěr. konstr., přemostění, zpevněné plochy, zakrytí a pod.) Položka nezahrnuje: - uložení zeminy (na skládku, do násypu) ani poplatky za skládku, vykazují se v položce č.0141**
| cenová soustava |  |  | OTSKP 2025
poznámka
| 8 | 141157 |  | PROTLAČOVÁNÍ OCELOVÉHO POTRUBÍ DN DO 500MM |  | M | 11.5 | 0 | 0 | 21% | 0 | 0 | 0
| doplňující popis |  |  | - řízený protlak vrtáním o průměru 500 mm v délce cca 11,5 m - včetně osazení chráničky DN 400, do které bude zavlečeno neperforované potrubí DN 300
| výměra |  |  | 11,5 = 11,500 => A
| technická specifikace |  |  | Položka zahrnuje: - dodávku protlačovaného potrubí - veškeré pomocné práce (startovací zařízení, startovací a cílová jáma, opěrné a vodící bloky a pod.) Položka nezahrnuje: - x
| cenová soustava |  |  | OTSKP 2025
poznámka
| 9 | 17120 |  | ULOŽENÍ SYPANINY DO NÁSYPŮ A NA SKLÁDKY BEZ ZHUTNĚNÍ |  | M3 | 197.642 | 0 | 0 | 21% | 0 | 0 | 0
| doplňující popis |  |  | - uložení na trvalou skládku
| výměra |  |  | - z položky 12283: 21,938 = 21,938 => A - z položky 13293: 156,704 = 156,704 => B - z položky 12891.1: 10 = 10,000 => C - z položky 12891.2: 9 = 9,000 => D A+B+C+D = 197,642 => E
| technická specifikace |  |  | Položka zahrnuje: - kompletní provedení zemní konstrukce do předepsaného tvaru - ošetření úložiště po celou dobu práce v něm vč. klimatických opatření - ztížení v okolí vedení, konstrukcí a objektů a jejich dočasné zajištění - ztížení provádění ve ztížených podmínkách a stísněných prostorech - ztížené ukládání sypaniny pod vodu - ukládání po vrstvách a po jiných nutných částech (figurách) vč. dosypávek - spouštění a nošení materiálu - úprava, očištění a ochrana podloží a svahů - svahování, uzavírání povrchů svahů - udržování úložiště a jeho ochrana proti vodě - odvedení nebo obvedení vody v okolí úložiště a v úložišti - veškeré pomocné konstrukce umožňující provedení zemní konstrukce (příjezdy, sjezdy, nájezdy, lešení, podpěrné konstrukce, přemostění, zpevněné plochy, zakrytí a pod.) Položka nezahrnuje: - x
| cenová soustava |  |  | OTSKP 2025
poznámka
| 10 | 17481 | 1 | ZÁSYP JAM A RÝH Z NAKUPOVANÝCH MATERIÁLŮ |  | M3 | 133.632 | 0 | 0 | 21% | 0 | 0 | 0
| doplňující popis |  |  | - zásyp výkopu pro instalaci drenážního potrubí a revizních šachet štěrkem frakce 16–32 mm včetně hutnění - včetně nákupu a dovozu vhodného materiálu
| výměra |  |  | - množství dle položky (část) 13293: 140,144 = 140,144 => A - drenážní trubka celkové délky 185 m, průřezu 0,0314 m2: -185*0,0314 = -5,809 => B - hl. šachta: -0,399 = -0,399 => C - kotrolní šachta: -0,304 = -0,304 => D A+B+C+D = 133,632 => E
| technická specifikace |  |  | Položka zahrnuje: - kompletní provedení zemní konstrukce včetně nákupu a dopravy materiálu dle zadávací dokumentace - úprava ukládaného materiálu vlhčením, tříděním, promícháním nebo vysoušením, příp. jiné úpravy za účelem zlepšení jeho mech. vlastností - hutnění i různé míry hutnění - ošetření úložiště po celou dobu práce v něm vč. klimatických opatření - ztížení v okolí vedení, konstrukcí a objektů a jejich dočasné zajištění - ztížení provádění vč. hutnění ve ztížených podmínkách a stísněných prostorech - ztížené ukládání sypaniny pod vodu - ukládání po vrstvách a po jiných nutných částech (figurách) vč. dosypávek - spouštění a nošení materiálu - výměna částí zemní konstrukce znehodnocené klimatickými vlivy - udržování úložiště a jeho ochrana proti vodě - odvedení nebo obvedení vody v okolí úložiště a v úložišti - veškeré pomocné konstrukce umožňující provedení zemní konstrukce (příjezdy, sjezdy, nájezdy, lešení, podpěrné konstrukce, přemostění, zpevněné plochy, zakrytí a pod.) Položka nezahrnuje: - x
| cenová soustava |  |  | OTSKP 2025
poznámka
| 11 | 17481 | 2 | ZÁSYP JAM A RÝH Z NAKUPOVANÝCH MATERIÁLŮ |  | M3 | 16.56 | 0 | 0 | 21% | 0 | 0 | 0
| doplňující popis |  |  | - srovnávací vrstva pro betonová svodidla - štěrkodrť frakce 0/32 mm, včetně hutnění - včetně nákupu a dovozu vhodného materiálu
| výměra |  |  | - délka úseku (40+52) m, šířka 0,9 m, tl. 0,2 m (40+52)*0,9*0,2 = 16,560 => A
| technická specifikace |  |  | Položka zahrnuje: - kompletní provedení zemní konstrukce včetně nákupu a dopravy materiálu dle zadávací dokumentace - úprava ukládaného materiálu vlhčením, tříděním, promícháním nebo vysoušením, příp. jiné úpravy za účelem zlepšení jeho mech. vlastností - hutnění i různé míry hutnění - ošetření úložiště po celou dobu práce v něm vč. klimatických opatření - ztížení v okolí vedení, konstrukcí a objektů a jejich dočasné zajištění - ztížení provádění vč. hutnění ve ztížených podmínkách a stísněných prostorech - ztížené ukládání sypaniny pod vodu - ukládání po vrstvách a po jiných nutných částech (figurách) vč. dosypávek - spouštění a nošení materiálu - výměna částí zemní konstrukce znehodnocené klimatickými vlivy - udržování úložiště a jeho ochrana proti vodě - odvedení nebo obvedení vody v okolí úložiště a v úložišti - veškeré pomocné konstrukce umožňující provedení zemní konstrukce (příjezdy, sjezdy, nájezdy, lešení, podpěrné konstrukce, přemostění, zpevněné plochy, zakrytí a pod.) Položka nezahrnuje: - x
| cenová soustava |  |  | OTSKP 2025
poznámka
|  | 1 |  | Zemní práce |  | Celkem (bez DPH): | 0 | za DPH 21 %: | 0 | Celkem (s DPH): | 0 | 0 | 0 | 0
[6 empty] | Celkový součet (bez DPH): | 0 | Celkový součet DPH: | 0 | Celkový součet (s DPH): | 0
2 - Základy
| 12 | 21461B |  | SEPARAČNÍ GEOTEXTILIE DO 200G/M2 |  | M2 | 129.5 | 0 | 0 | 21% | 0 | 0 | 0
| doplňující popis |  |  | - dodávka a uložení geotextilie pod zásyp inženýrských sítí - obalení drenážní trubky DN 200 geotextilií
| výměra |  |  | - délka trubky 185 m, obvod drenážní trubky 0,7 m 185*0,7 = 129,500 => A
| technická specifikace |  |  | Položka zahrnuje: - dodávku předepsané geotextilie - úpravu, očištění a ochranu podkladu - přichycení k podkladu, případně zatížení - úpravy spojů a zajištění okrajů - úpravy pro odvodnění - nutné přesahy (nezapočítávají se do výměry) - mimostaveništní a vnitrostaveništní dopravu Položka nezahrnuje: - x
| cenová soustava |  |  | OTSKP 2025
poznámka
| 13 | 21461C |  | SEPARAČNÍ GEOTEXTILIE DO 300G/M2 |  | M2 | 82.8 | 0 | 0 | 21% | 0 | 0 | 0
| doplňující popis |  |  | - dodávka a uložení geotextilie pod zásyp inženýrských sítí - Instalace geotextilie mezi vrstvu frakce 16/32 a 0/32 mm pod svodidla
| výměra |  |  | - délka úseku (40+52) m, šířka 0,9 m (40+52)*0,9 = 82,800 => A
| technická specifikace |  |  | Položka zahrnuje: - dodávku předepsané geotextilie - úpravu, očištění a ochranu podkladu - přichycení k podkladu, případně zatížení - úpravy spojů a zajištění okrajů - úpravy pro odvodnění - nutné přesahy (nezapočítávají se do výměry) - mimostaveništní a vnitrostaveništní dopravu Položka nezahrnuje: - x
| cenová soustava |  |  | OTSKP 2025
poznámka
| 14 | 261516 | 1 | VRTY PRO KOTV, INJEKT, MIKROPIL NA POVRCHU TŘ V D DO 80MM |  | M | 40 | 0 | 0 | 21% | 0 | 0 | 0
| doplňující popis |  |  | - vrty pro osazení lokálních kotevních prvků
| výměra |  |  | 10*4 = 40,000 => A (počet trnů x hloubka vrtu); celk. hloubka vrtů' Celkem: A = 40,000 => B
| technická specifikace |  |  | Položka zahrnuje: - přemístění, montáž a demontáž vrtných souprav - svislou dopravu zeminy z vrtu - vodorovnou dopravu zeminy bez uložení na skládku - případně nutné pažení dočasné (včetně odpažení) i trvalé Položka nezahrnuje: - x
| cenová soustava |  |  | OTSKP 2025
poznámka
| 15 | 261516 | 2 | VRTY PRO KOTV, INJEKT, MIKROPIL NA POVRCHU TŘ V D DO 80MM |  | M | 153 | 0 | 0 | 21% | 0 | 0 | 0
| doplňující popis |  |  | - vrty pro osazení systémového kotvení ocelových ochranných sítí
| výměra |  |  | 51 ks, délka 3 m: 51*3 = 153,000 => A
| technická specifikace |  |  | Položka zahrnuje: - přemístění, montáž a demontáž vrtných souprav - svislou dopravu zeminy z vrtu - vodorovnou dopravu zeminy bez uložení na skládku - případně nutné pažení dočasné (včetně odpažení) i trvalé Položka nezahrnuje: - x
| cenová soustava |  |  | OTSKP 2025
poznámka
| 16 | 261516 | 3 | VRTY PRO KOTV, INJEKT, MIKROPIL NA POVRCHU TŘ V D DO 80MM |  | M | 63.6 | 0 | 0 | 21% | 0 | 0 | 0
| doplňující popis |  |  | - vrty pro osazení sloupků průměru 32 mm, délka vrtu do 1,2 m, horolezecky - vrty pro osazení kotevních prvků sloupků průměru 32 mm, délka vrtu do 1,2 m, horolezecky - vrty pro osazení kotevních prvků sloupků průměru 89/10 mm, délka vrtu do 1,2 m, horolezecky - vrty pro kotevní prvky sítě pro vykrytí depresí oplocení výšky do 3,0 m se sloupky průměru 89/10 mm
| výměra |  |  | 13ks*1,2m = 15,600 => A 9ks*1,2m = 10,800 => B 11ks*1,2m = 13,200 => C 20ks*1,2m = 24,000 => D A+B+C+D = 63,600 => E
| technická specifikace |  |  | Položka zahrnuje: - přemístění, montáž a demontáž vrtných souprav - svislou dopravu zeminy z vrtu - vodorovnou dopravu zeminy bez uložení na skládku - případně nutné pažení dočasné (včetně odpažení) i trvalé Položka nezahrnuje: - x
| cenová soustava |  |  | OTSKP 2025
poznámka
| 17 | 26152 |  | VRTY PRO KOTVENÍ, INJEKTÁŽ A MIKROPILOTY NA POVRCHU TŘ. V D DO 100MM |  | M | 106 | 0 | 0 | 21% | 0 | 0 | 0
| doplňující popis |  |  | - vrty pro kotevní bočních lan, Ø vrtu 90 mm - vrty pro kotevní základových desek, Ø vrtu 90 mm
| výměra |  |  | - vrty pro kotevní bočních lan, Ø vrtu 90 mm = 4 ks x délka 4m: 4*4 = 16,000 => A - vrty pro kotevní základových desek, Ø vrtu 90 mm = (15*2)ks x délka 3m: 15*2*3 = 90,000 => B A+B = 106,000 => C
| technická specifikace |  |  | Položka zahrnuje: - přemístění, montáž a demontáž vrtných souprav - svislou dopravu zeminy z vrtu - vodorovnou dopravu zeminy bez uložení na skládku - případně nutné pažení dočasné (včetně odpažení) i trvalé Položka nezahrnuje: - x
| cenová soustava |  |  | OTSKP 2025
poznámka
| 18 | 26153 |  | VRTY PRO KOTVENÍ, INJEKTÁŽ A MIKROPILOTY NA POVRCHU TŘ. V D DO 150MM |  | M | 27.2 | 0 | 0 | 21% | 0 | 0 | 0
| doplňující popis |  |  | - vrty pro osazení sloupků průměru 89/10 mm, délka vrtu do 1,6 m, horolezecky
| výměra |  |  | 17ks*1,6m = 27,200 => A
| technická specifikace |  |  | Položka zahrnuje: - přemístění, montáž a demontáž vrtných souprav - svislou dopravu zeminy z vrtu - vodorovnou dopravu zeminy bez uložení na skládku - případně nutné pažení dočasné (včetně odpažení) i trvalé Položka nezahrnuje: - x
| cenová soustava |  |  | OTSKP 2025
poznámka
| 19 | 281612 |  | INJEKTOVÁNÍ NÍZKOTLAKÉ Z CEMENTOVÝCH POJIV V PODZEMÍ |  | M3 | 1.422 | 0 | 0 | 21% | 0 | 0 | 0
| doplňující popis |  |  | - Injektáž kotevních prvků dynamické bariéry pomocí cementové zálivky
| výměra |  |  | pr.vrtu x hloubka vrtu x zaplnění puklin v okolí vrtu - základové kotevní prvky: (3,14*0,045*0,045)*(15*2*3)*2 = 1,145 => A - boční kotevní prvky: (3,14*0,045*0,045)*(4*4)*2 = 0,203 => B - kotevní prvky depresí: (3,14*0,0255*0,0255)*(6*3)*2 = 0,074 => C A+B+C = 1,422 => D
| technická specifikace |  |  | Položka zahrnuje: - kompletní práce, které jsou nutné pro předepsanou funkci injektáže (statickou, těsnící a pod.). - vodní tlakové zkoušky před a po injektáži. - veškerý materiál, výrobky a polotovary, včetně mimostaveništní a vnitrostaveništní dopravy (rovněž přesuny), včetně naložení a složení, případně s uložením. Položka nezahrnuje: - zřízení vrtů (vykazují se položkami 261, 262)
| cenová soustava |  |  | OTSKP 2025
poznámka
| 20 | 285363 | 1 | KOTVENÍ NA POVRCHU Z BETONÁŘSKÉ VÝZTUŽE DL. DO 5M |  | KUS | 10 | 0 | 0 | 21% | 0 | 0 | 0
| doplňující popis |  |  | - lokální kotevní prvky - celozávitové kotevní tyče CKT25 délky 3-5 m zainjektovaný cementovou maltou, prováděný horolezecky (10 ks)
| výměra |  |  | 10 = 10,000 => A
| technická specifikace |  |  | Položka zahrnuje: - dodávku předepsané kotvy, případně její protikorozní úpravu, její osazení do vrtu, zainjektování a napnutí, případně opěrné desky Položka nezahrnuje: - vrty
| cenová soustava |  |  | OTSKP 2025
poznámka
| 21 | 285363 | 2 | KOTVENÍ NA POVRCHU Z BETONÁŘSKÉ VÝZTUŽE DL. DO 5M |  | KUS | 51 | 0 | 0 | 21% | 0 | 0 | 0
| doplňující popis |  |  | - systémové kotevní prvky ocelových ochranných sítí 352 m2 - 51 ks celozávitové kotevní tyče CKT25 délky do 3 m, zainjektovaný cementovou maltou, prováděný horolezecky
| výměra |  |  | (1/2 celkové množství 102 ks) 51 = 51,000 => A
| technická specifikace |  |  | Položka zahrnuje: - dodávku předepsané kotvy, případně její protikorozní úpravu, její osazení do vrtu, zainjektování a napnutí, případně opěrné desky Položka nezahrnuje: - vrty
| cenová soustava |  |  | OTSKP 2025
poznámka
| 22 | 285363 | 3 | KOTVENÍ NA POVRCHU Z BETONÁŘSKÉ VÝZTUŽE DL. DO 5M |  | KUS | 40 | 0 | 0 | 21% | 0 | 0 | 0
| doplňující popis |  |  | - kotevní prvky záchytných plotů - prováděný horolezecky
| výměra |  |  | - kotevní tyč s okem pr. 25 mm pro kotvení sloupků pr. 32 mm, délka 1k,2 m: 9ks = 9,000 => A - kotevní tyč s okem pr. 25 mm pro kotvení sloupků pr. 89/10 mm, délka 1,2 m: 11ks = 11,000 => B - kotevní tyč s okem pr. 25 mm pro kotvení sloupků pr. 32 mm, délka 1,2 m: 20ks = 20,000 => C A+B+C = 40,000 => D
| technická specifikace |  |  | Položka zahrnuje: - dodávku předepsané kotvy, případně její protikorozní úpravu, její osazení do vrtu, zainjektování a napnutí, případně opěrné desky Položka nezahrnuje: - vrty
| cenová soustava |  |  | OTSKP 2025
poznámka
| 23 | 285392 |  | DODATEČNÉ KOTVENÍ VLEPENÍM BETONÁŘSKÉ VÝZTUŽE D DO 16MM DO VRTŮ |  | KUS | 35 | 0 | 0 | 21% | 0 | 0 | 0
| doplňující popis |  |  | - hustota 5 ks kotviček/m² - počet kotviček = 6,85 m2 kamen. skluzu (5*6,85=34,25)
| výměra |  |  | 35 = 35,000 => A
| technická specifikace |  |  | Položka zahrnuje: - dodání výztuže předepsaného profilu a předepsané délky (do 600mm) - provedení vrtu předepsaného profilu a předepsané délky (do 300mm) - vsunutí výztuže do vyvrtaného profilu a její zalepení předepsaným pojivem - případně nutné lešení Položka nezahrnuje: - x
| cenová soustava |  |  | OTSKP 2025
poznámka
| 24 | 286311 | 1 | KOTVY SAMOZÁVRTNÉ V PODZEMÍ DL DO 3M ÚNOS DO 50KN |  | KUS | 51 | 0 | 0 | 21% | 0 | 0 | 0
| doplňující popis |  |  | - systémové kotevní prvky ocelových ochranných sítí 352 m2 - injekční zavrtávací kotevní tyče R32/280 délky do 3 m zainjektované cementovou maltou, prováděný horolezecké
| výměra |  |  | (1/2 celk. množství 102 ks) 51 = 51,000 => A
| technická specifikace |  |  | Položka zahrnuje: - kompletní dodávku kotvy délky do 3,0m a únosnosti do 50kN včetně příslušenství (podložky, matice, vrtací korunky a pod.), podle požadavků a popisu uvedených v dokumentci pro zadání stavby; - součástí je kompletní osazení kotvy v podzemí, které zahrnuje všechny operace podle technologického předpisu výrobce nutné pro řádné osazení a aktivaci včetně všech pomocných mechanizmů, přípravků a hmot; - součástí ceny je také vrtání včetně potřebné mechanizace; - průkazné a kontrolní zkoušky kotev; - druh, délku, rozmístění a rozsah zkoušek určuje zadávací dokumentace Položka nezahrnuje: - x
| cenová soustava |  |  | OTSKP 2025
poznámka
| 25 | 286311 | 2 | KOTVY SAMOZÁVRTNÉ V PODZEMÍ DL DO 3M ÚNOS DO 50KN |  | KUS | 6 | 0 | 0 | 21% | 0 | 0 | 0
| doplňující popis |  |  | - kotevní prvky depresí DB - IBO R32N délky do 3 m - prováděné včetně vrtů přenosnými vrtacími kladivy na ztracenou korunku průměru 51 mm, zainjektované cementovou maltou, prováděné horolezecky (6 ks)
| výměra |  |  | 6 = 6,000 => A
| technická specifikace |  |  | Položka zahrnuje: - kompletní dodávku kotvy délky do 3,0m a únosnosti do 50kN včetně příslušenství (podložky, matice, vrtací korunky a pod.), podle požadavků a popisu uvedených v dokumentci pro zadání stavby; - součástí je kompletní osazení kotvy v podzemí, které zahrnuje všechny operace podle technologického předpisu výrobce nutné pro řádné osazení a aktivaci včetně všech pomocných mechanizmů, přípravků a hmot; - součástí ceny je také vrtání včetně potřebné mechanizace; - průkazné a kontrolní zkoušky kotev; - druh, délku, rozmístění a rozsah zkoušek určuje zadávací dokumentace Položka nezahrnuje: - x
| cenová soustava |  |  | OTSKP 2025
poznámka
| 26 | 28639 |  | PŘÍPL ZA DALŠÍ 1M PRO KOTVY SAMOZÁVRTNÉ DL PŘES 10M |  | M | 16 | 0 | 0 | 21% | 0 | 0 | 0
| doplňující popis |  |  | - KOTVY LANOVÉ - osazení kotvy kabelové z pramenců nebo drátů pro nosnost do 0,31 MN3 - osazení bočních kotev dynamické bariéry
| výměra |  |  | - osazení bočních kotev dynamické bariéry: 4ks*4 m = 16,000 => A
| technická specifikace |  |  | Položka zahrnuje: - příplatek obsahuje ztížené provádění kotev delších než 10m za každý 1,0m Položka nezahrnuje: - x
| cenová soustava |  |  | OTSKP 2025
poznámka
| 27 | 289941 | 1 | ZPEVNĚNÍ SKALNÍCH PLOCH Z OCELOVÝCH SÍTÍ HOROLEZECKÝM ZPŮSOBEM |  | M2 | 352 | 0 | 0 | 21% | 0 | 0 | 0
| doplňující popis |  |  | - plošné zajištění skalní stěny pomocí ocelové ochranné sítě - vysokopevnostní dvouzákrutová ocelová síť s oky 80 x 100 mm s vpleteným lanem po 1,0 m, Ø drátu 2,7 mm - síť bude průběžně fixována ke konstrukci záchytného systému pomocí podélných ocelových lan Ø 10 mm - včetně dodání veškerého materiálu položka dále zahrnuje: - spojovací ocelové lano ochranné sítě - délka lana 139,0 m - šestipramenné 6x19 drátů pro spojování pásů ocel. sítě, pozinkované, prům. 8mm, 1770 Mpa, včetně spojovacího materiálu - obvodové ocelové lano ocelové ochranné sítě - délka lana 94,0 m - šestipramenné 6x19 drátů pro zajištění ocel. sítě po obvodu, s PVC potahem, pr.10/12mm, včetně spojovacího materiálu
| výměra |  |  | 1*352 = 352,000 => A
| technická specifikace |  |  | Položka zahrnuje: - dodávku předepsaných sítí - úpravu, očištění a ochranu podkladu - přichycení k podkladu, případně zatížení - úpravy spojů a zajištění okrajů - úpravy pro odvodnění - nutné přesahy - mimostaveništní a vnitrostaveništní dopravu Položka nezahrnuje: - x Způsob měření: - přesahy se nezapočítávají do výměry
| cenová soustava |  |  | OTSKP 2025
poznámka
| 28 | 289941 | 2 | ZPEVNĚNÍ SKALNÍCH PLOCH Z OCELOVÝCH SÍTÍ HOROLEZECKÝM ZPŮSOBEM |  | M2 | 45 | 0 | 0 | 21% | 0 | 0 | 0
| doplňující popis |  |  | - ocelová síť pro vykrytí depresí dynamické bariéry - vysokopevnostní dvouzákrutová ocelová síť s oky 80 x 100 mm s vpleteným lanem po 1,0 m, Ø drátu 2,7 mm - síť bude průběžně fixována ke konstrukci záchytného systému pomocí podélných ocel. lan Ø 10 mm - včetně dodání materiálu- včetně dodání veškerého materiálu položka dále zahrnuje: - obvodové ocelové lano ocelové sítě pro vykrytí depresí DB - výztužné lano šestipramenné 6x19 drátů pro zajištění ocelové sítě po obvodu pr. 10 - včetně spojovacího materiálu - 3 ks pole DB, délka lana 24 m - celkem 72 m
| výměra |  |  | 3 ks polí DB délka pole 10 m výška pole 1,5 m 3*10*1,5 = 45,000 => A
| technická specifikace |  |  | Položka zahrnuje: - dodávku předepsaných sítí - úpravu, očištění a ochranu podkladu - přichycení k podkladu, případně zatížení - úpravy spojů a zajištění okrajů - úpravy pro odvodnění - nutné přesahy - mimostaveništní a vnitrostaveništní dopravu Položka nezahrnuje: - x Způsob měření: - přesahy se nezapočítávají do výměry
| cenová soustava |  |  | OTSKP 2025
poznámka
| 29 | 289941 | 3 | ZPEVNĚNÍ SKALNÍCH PLOCH Z OCELOVÝCH SÍTÍ HOROLEZECKÝM ZPŮSOBEM |  | M2 | 357.5 | 0 | 0 | 21% | 0 | 0 | 0
| doplňující popis |  |  | - dynamická bariéra 100 KJ - bariéra délky 143 m, výšky 2,5 m - včetně dodání, dopravy a montáže
| výměra |  |  | 143*2,5 = 357,500 => A
| technická specifikace |  |  | Položka zahrnuje: - dodávku předepsaných sítí - úpravu, očištění a ochranu podkladu - přichycení k podkladu, případně zatížení - úpravy spojů a zajištění okrajů - úpravy pro odvodnění - nutné přesahy - mimostaveništní a vnitrostaveništní dopravu Položka nezahrnuje: - x Způsob měření: - přesahy se nezapočítávají do výměry
| cenová soustava |  |  | OTSKP 2025
poznámka
|  | 2 |  | Základy |  | Celkem (bez DPH): | 0 | za DPH 21 %: | 0 | Celkem (s DPH): | 0 | 0 | 0 | 0
[6 empty] | Celkový součet (bez DPH): | 0 | Celkový součet DPH: | 0 | Celkový součet (s DPH): | 0
3 - Svislé konstrukce (a kompletní)
| 30 | 31817 | 1 | SLOUPKY ZDÍ ODDĚL A OHRAD Z DÍLCŮ KOVOVÝCH |  | t | 0.246 | 0 | 0 | 21% | 0 | 0 | 0
| doplňující popis |  |  | - sloupky plotové z kovových dílců do betonových patek - sloupky z ocelových trnů průměru 32 mm délky 3 m, osazených do vrtů, včetně zalití cementovou injektážní směsí směsí (délka plotu 36 m / osová vzdálenost sloupků á 3 m ) + 1 krajní sloupek - sloupky k oplocení z položky 767911
| výměra |  |  | 13 ks (3,14*0,016*0,016*3)*13*7,85 = 0,246 => A
| technická specifikace |  |  | Položka zahrnuje: - dílenskou dokumentaci, včetně technologického předpisu spojování, - dodání materiálu v požadované kvalitě a výroba konstrukce (včetně pomůcek, přípravků a prostředků pro výrobu) bez ohledu na náročnost a její hmotnost, - dodání spojovacího materiálu, - zřízení montážních a dilatačních spojů, spar, včetně potřebných úprav, vložek, opracování, očištění a ošetření, - podpěr. konstr. a lešení všech druhů pro montáž konstrukcí i doplňkových, včetně požadovaných otvorů, ochranných a bezpečnostních opatření a základů pro tyto konstrukce a lešení, - montáž konstrukce na staveništi, včetně montážních prostředků a pomůcek a zednických výpomocí, - výplň, těsnění a tmelení spar a spojů, - všechny druhy ocelového kotvení, - dílenskou přejímku a montážní prohlídku, včetně požadovaných dokladů, - zřízení kotevních otvorů nebo jam, nejsou-li částí jiné konstrukce, - osazení kotvení nebo přímo částí konstrukce do podpůrné konstrukce nebo do zeminy, - výplň kotevních otvorů (příp. podlití patních desek) maltou, betonem nebo jinou speciální hmotou, vyplnění jam zeminou, - veškeré druhy protikorozní ochrany a nátěry konstrukcí, - zvláštní spojovací prostředky, rozebíratelnost konstrukce, - ochranná opatření před účinky bludných proudů - ochranu před přepětím. Položka nrezahrnuje: - x
| cenová soustava |  |  | OTSKP 2025
poznámka
| 31 | 31817 | 2 | SLOUPKY ZDÍ ODDĚL A OHRAD Z DÍLCŮ KOVOVÝCH |  | t | 1.638 | 0 | 0 | 21% | 0 | 0 | 0
| doplňující popis |  |  | - sloupky plotové z kovových dílců do betonových patek - sloupky z ocelových trubek průměru 89/10 mm délky 4,5 m, osazených do vrtů, včetně zalití cementovou injektážní směsí směsí (délka plotu 48 m / osová vzdálenost sloupků á 3 m) + 1 krajní sloupek - sloupky k oplocení z položky 767911
| výměra |  |  | 17 ks 4,5*17*19,46/1000*1,1 = 1,638 => A
| technická specifikace |  |  | Položka zahrnuje: - dílenskou dokumentaci, včetně technologického předpisu spojování, - dodání materiálu v požadované kvalitě a výroba konstrukce (včetně pomůcek, přípravků a prostředků pro výrobu) bez ohledu na náročnost a její hmotnost, - dodání spojovacího materiálu, - zřízení montážních a dilatačních spojů, spar, včetně potřebných úprav, vložek, opracování, očištění a ošetření, - podpěr. konstr. a lešení všech druhů pro montáž konstrukcí i doplňkových, včetně požadovaných otvorů, ochranných a bezpečnostních opatření a základů pro tyto konstrukce a lešení, - montáž konstrukce na staveništi, včetně montážních prostředků a pomůcek a zednických výpomocí, - výplň, těsnění a tmelení spar a spojů, - všechny druhy ocelového kotvení, - dílenskou přejímku a montážní prohlídku, včetně požadovaných dokladů, - zřízení kotevních otvorů nebo jam, nejsou-li částí jiné konstrukce, - osazení kotvení nebo přímo částí konstrukce do podpůrné konstrukce nebo do zeminy, - výplň kotevních otvorů (příp. podlití patních desek) maltou, betonem nebo jinou speciální hmotou, vyplnění jam zeminou, - veškeré druhy protikorozní ochrany a nátěry konstrukcí, - zvláštní spojovací prostředky, rozebíratelnost konstrukce, - ochranná opatření před účinky bludných proudů - ochranu před přepětím. Položka nrezahrnuje: - x
| cenová soustava |  |  | OTSKP 2025
poznámka
|  | 3 |  | Svislé konstrukce (a kompletní) |  | Celkem (bez DPH): | 0 | za DPH 21 %: | 0 | Celkem (s DPH): | 0 | 0 | 0 | 0
[6 empty] | Celkový součet (bez DPH): | 0 | Celkový součet DPH: | 0 | Celkový součet (s DPH): | 0
4 - Vodorovné konstrukce
| 32 | 451314 |  | PODKLADNÍ A VÝPLŇOVÉ VRSTVY Z PROSTÉHO BETONU C25/30 |  | M3 | 1.503 | 0 | 0 | 21% | 0 | 0 | 0
| doplňující popis |  |  | - podkladní lože pro uložení kamenů ve skluzu - podkladní pro revizní šachtu DN600
| výměra |  |  | - skluz: 1,25*5,5*0,2 = 1,375 => A - šachta (2ks): 2*0,8*0,8*0,1 = 0,128 => B A+B = 1,503 => C
| technická specifikace |  |  | Položka zahrnuje: - dodání čerstvého betonu (betonové směsi) požadované kvality, jeho uložení do požadovaného tvaru při jakékoliv hustotě výztuže, konzistenci čerstvého betonu a způsobu hutnění, ošetření a ochranu betonu, - zhotovení nepropustného, mrazuvzdorného betonu a betonu požadované trvanlivosti a vlastností, užití potřebných přísad a technologií výroby betonu, - zřízení pracovních a dilatačních spar, včetně potřebných úprav, výplně, vložek, opracování, očištění a ošetření, - bednění požadovaných konstr. (i ztracené) s úpravou dle požadované kvality povrchu betonu, včetně odbedňovacích a odskružovacích prostředků, nátěrů zabraňujících soudržnosti betonu a bednění, - podpěrné konstr. (skruže) a lešení všech druhů pro bednění, vč. ochranných a bezpečnostních opatření a základů těchto konstrukcí a lešení, - vytvoření kotevních čel, kapes, nálitků a sedel, zřízení všech požadovaných otvorů, výklenků, prostupů, dutin, drážek a pod., vč. ztížení práce a úprav kolem nich, - úpravy pro osazení výztuže, doplňkových konstrukcí a vybavení, - úpravy povrchu pro položení požadované izolace, povlaků a nátěrů, případně vyspravení, - ztížení práce u kabelových a injektážních trubek a ostatních zařízení osazovaných do betonu, - konstrukce betonových kloubů, upevnění kotevních prvků a doplňkových konstrukcí, - nátěry zabraňující soudržnost betonu a bednění, - výplň, těsnění a tmelení spar a spojů, - opatření povrchů betonu izolací proti zemní vlhkosti v částech, kde přijdou do styku se zeminou nebo kamenivem, - případné zřízení spojovací vrstvy u základů, - úpravy pro osazení zařízení ochrany konstrukce proti vlivu bludných proudů, Položka nezahrnuje: - x
| cenová soustava |  |  | OTSKP 2025
poznámka
| 33 | 461314 |  | PATKY Z PROSTÉHO BETONU C25/30 |  | M3 | 1.5 | 0 | 0 | 21% | 0 | 0 | 0
| doplňující popis |  |  | - patka z betonu C25/30 - rozměry 0,5 x 0,8, výška 0,25 (celkem 15 ks)
| výměra |  |  | 0,5*0,8*0,25*15 = 1,500 => A
| technická specifikace |  |  | Položka zahrnuje: - nutné zemní práce (hloubení rýh a pod.) - dodání čerstvého betonu (betonové směsi) požadované kvality, jeho uložení do požadovaného tvaru při jakékoliv konzistenci čerstvého betonu a způsobu hutnění, ošetření a ochranu betonu, - zhotovení nepropustného, mrazuvzdorného betonu a betonu požadované trvanlivosti a vlastností, - užití potřebných přísad a technologií výroby betonu, - zřízení pracovních a dilatačních spar, včetně potřebných úprav, výplně, vložek, opracování, očištění a ošetření, - bednění požadovaných konstr. (i ztracené) s úpravou dle požadované kvality povrchu betonu, včetně odbedňovacích a odskružovacích prostředků, - zřízení všech požadovaných otvorů, kapes, výklenků, prostupů, dutin, drážek a pod., vč. ztížení práce a úprav kolem nich, - úpravy pro osazení doplňkových konstrukcí a vybavení, - úpravy povrchu pro položení požadované izolace, povlaků a nátěrů, případně vyspravení, - konstrukce betonových kloubů, upevnění kotevních prvků a doplňkových konstrukcí, - nátěry zabraňující soudržnost betonu a bednění, - výplň, těsnění a tmelení spar a spojů, - opatření povrchů betonu izolací proti zemní vlhkosti v částech, kde přijdou do styku se zeminou nebo kamenivem Položka nezahrnuje: - x
| cenová soustava |  |  | OTSKP 2025
poznámka
| 34 | 465512 |  | DLAŽBY Z LOMOVÉHO KAMENE NA MC |  | M3 | 2.75 | 0 | 0 | 21% | 0 | 0 | 0
| doplňující popis |  |  | - kamenný skluz z lomového kamene fr. 125 / 250 mm, šířky 1,25 m, délky 5,5 m - uložení do betonového lože tl. min. 200 mm z betonu C20/25, dláždění ve svahu 30 st - včetně spárování cementovou maltou a vyplnění spár, případně s vyklínováním dle technické specifikace - délka skluzu 5,5 m, šířka skluzu 1,25 m, tl. kamene 0,2 m
| výměra |  |  | 1,25*5,5*0,4 = 2,750 => A
| technická specifikace |  |  | položka zahrnuje: - nutné zemní práce (svahování, úpravu pláně a pod.) - zřízení spojovací vrstvy - zřízení lože dlažby z cementové malty předepsané kvality a předepsané tloušťky - dodávku a položení dlažby z lomového kamene do předepsaného tvaru - spárování, těsnění, tmelení a vyplnění spar MC případně s vyklínováním - úprava povrchu pro odvedení srážkové vody - nezahrnuje podklad pod dlažbu, vykazuje se samostatně položkami SD 45
| cenová soustava |  |  | OTSKP 2025
poznámka
| 35 | 467384 |  | STUPNĚ A PRAHY VOD KORYT ZE ŽELBET DO C25/30 VČET VÝZT |  | M3 | 0.313 | 0 | 0 | 21% | 0 | 0 | 0
| doplňující popis |  |  | - betonového práh v dolní části skluzu - betonový práh v šířce skluzu 1,25 m, výšce 0,5 m a hloubce 0,5 m
| výměra |  |  | 1,25*0,5*0,5 = 0,313 => A
| technická specifikace |  |  | Položka zahrnuje: - nutné zemní práce (hloubení rýh apod.) - dodání čerstvého betonu (betonové směsi) požadované kvality, jeho uložení do požadovaného tvaru při jakékoliv hustotě výztuže, konzistenci čerstvého betonu a způsobu hutnění, ošetření a ochranu betonu, - zhotovení nepropustného, mrazuvzdorného betonu a betonu požadované trvanlivosti a vlastností, - užití potřebných přísad a technologií výroby betonu, - zřízení pracovních a dilatačních spar, včetně potřebných úprav, výplně, vložek, opracování, očištění a ošetření, - bednění požadovaných konstr. (i ztracené) s úpravou dle požadované kvality povrchu betonu, včetně odbedňovacích a odskružovacích prostředků, - podpěrné konstr. (skruže) a lešení všech druhů pro bednění, uložení čerstvého betonu, výztuže a doplňkových konstr., vč. požadovaných otvorů, ochranných a bezpečnostních opatření a základů těchto konstrukcí a lešení, - vytvoření kotevních čel, kapes, nálitků, a sedel, - zřízení všech požadovaných otvorů, kapes, výklenků, prostupů, dutin, drážek a pod., vč. ztížení práce a úprav kolem nich, - úpravy pro osazení výztuže, doplňkových konstrukcí a vybavení, - úpravy povrchu pro položení požadované izolace, povlaků a nátěrů, případně vyspravení, - konstrukce betonových kloubů, upevnění kotevních prvků a doplňkových konstrukcí, - nátěry zabraňující soudržnost betonu a bednění, - výplň, těsnění a tmelení spar a spojů, - opatření povrchů betonu izolací proti zemní vlhkosti v částech, kde přijdou do styku se zeminou nebo kamenivem, - případné zřízení spojovací vrstvy u základů, - úpravy pro osazení zařízení ochrany konstrukce proti vlivu bludných proudů - dodání betonářské výztuže v požadované kvalitě, stříhání, řezání, ohýbání a spojování do všech požadovaných tvarů (vč. armakošů) a uložení s požadovaným zajištěním polohy a krytí výztuže betonem, - veškeré svary nebo jiné spoje výztuže, - pomocné konstrukce a práce pro osazení a upevnění výztuže, - zednické výpomoci pro montáž betonářské výztuže, - úpravy výztuže pro osazení doplňkových konstrukcí, - ochranu výztuže do doby jejího zabetonování, - úpravy výztuže pro zřízení železobetonových kloubů, kotevních prvků, závěsných ok a doplňkových konstrukcí, - veškerá opatření pro zajištění soudržnosti výztuže a betonu, - povrchovou antikorozní úpravu výztuže, - separaci výztuže Položka nezahrnuje: - x
| cenová soustava |  |  | OTSKP 2025
poznámka
|  | 4 |  | Vodorovné konstrukce |  | Celkem (bez DPH): | 0 | za DPH 21 %: | 0 | Celkem (s DPH): | 0 | 0 | 0 | 0
[6 empty] | Celkový součet (bez DPH): | 0 | Celkový součet DPH: | 0 | Celkový součet (s DPH): | 0
7 - Přidružená stavební výroba
| 36 | 767911 |  | OPLOCENÍ Z DRÁTĚNÉHO PLETIVA POZINKOVANÉHO STANDARDNÍHO |  | M2 | 261 | 0 | 0 | 21% | 0 | 0 | 0
| doplňující popis |  |  | - dvouzákrutová ocelová síť 60x80 nebo 80x100mm, průměru drátu sítě min. 2,7mm úprava ZnAl položka dále zahrnuje: - výztužné lano šestipramenné 6x19 drátů pro zajištění ocel. sítě po obvodu pr.10, včetně spojovacího materiálu - oplocení výšky do 2,0 m se sloupky pr. 32 mm = 5 ks podélného lana délky plotu 36 m + 9 ks vyvazovacích lan délky 3 m + 2 ks bočních spodních lan délky 2 m - oplocení výšky do 3,0 m se sloupky pr. 89/10 mm = 7 ks podélného lana délky plotu 48 m + 11 ks vyvazovacích lan délky 4,5 m + 2 ks bočních spodních lan délky 3 m - sítě pro vykrytí depresí oplocení výšky do 3,0 m se sloupky pr. 89/10 mm
| výměra |  |  | - oplocení výšky do 2,0 m se sloupky pr. 32 mm: 36*2 = 72,000 => A - oplocení výšky do 3,0 m se sloupky pr. 89/10 mm: 48*3 = 144,000 => B - sítě pro vykrytí depresí oplocení výšky do 3,0 m se sloupky pr. 89/10 mm: 30*1,5 = 45,000 => C A+B+C = 261,000 => D
| technická specifikace |  |  | Položka zahrnuje: - vlastní pletivo - rámy, rošty, lišty, kování, podpěrné, závěsné, upevňovací prvky, spojovací a těsnící materiál, pomocný materiál, kompletní povrchovou úpravu. - případně i ostnatý drát Položka nezahrnuje: - sloupky a vzpěry, které se vykazují v samostatných položkách 338** - podezdívka (272**) Způsob měření: - uvažovaná plocha se pak vypočítává po horní hranu drátu
| cenová soustava |  |  | OTSKP 2025
poznámka
| 37 | 78321 | 1 | PROTIKOROZ OCHRANA DOPLŇK OK NÁTĚREM JEDNOVRST |  | M2 | 1.2 | 0 | 0 | 21% | 0 | 0 | 0
| doplňující popis |  |  | - nátěr lokálního kotvení = počet trnů 10 ks - plocha nátěru 0,06 m2 - počet nátěrů 2 ks - nátěr hlav kotevních prvků a podložek s matkou
| výměra |  |  | 0,06*2*10 = 1,200 => A
| technická specifikace |  |  | Položka zahrnuje: - kompletní povlaky (i různobarevné) - úpravy podkladu (odmaštění, odrezivění, odstranění starých nátěrů a nečistot) a jeho vyspravení - provedení nátěru předepsaným postupem a splnění všech požadavků daných technologickým předpisem Položka nezahrnuje: - x
| cenová soustava |  |  | OTSKP 2025
poznámka
| 38 | 78321 | 2 | PROTIKOROZ OCHRANA DOPLŇK OK NÁTĚREM JEDNOVRST |  | M2 | 12.24 | 0 | 0 | 21% | 0 | 0 | 0
| doplňující popis |  |  | - nátěr systémového kotvení ochranných ocelových sítí - počet trnů -102 ks - plocha nátěru 0,06 m2 - počet nátěrů 2 ks = 12,24 m2 ; - nátěr hlav kotevních prvků a podložek s matkou
| výměra |  |  | 0,06*2*102 = 12,240 => A
| technická specifikace |  |  | Položka zahrnuje: - kompletní povlaky (i různobarevné) - úpravy podkladu (odmaštění, odrezivění, odstranění starých nátěrů a nečistot) a jeho vyspravení - provedení nátěru předepsaným postupem a splnění všech požadavků daných technologickým předpisem Položka nezahrnuje: - x
| cenová soustava |  |  | OTSKP 2025
poznámka
| 39 | 78321 | 3 | PROTIKOROZ OCHRANA DOPLŇK OK NÁTĚREM JEDNOVRST |  | M2 | 39.49 | 0 | 0 | 21% | 0 | 0 | 0
| doplňující popis |  |  | - nátěr sloupků a vyvazovacích kotevních prvků - oplocení výšky do 2,0 m se sloupky pr. 32 mm - oplocení výšky do 3,0 m se sloupky pr. 89/10 mm - kotevní prvky sítí pro vykrytí depresí oplocení výšky do 3,0 m se sloupky pr. 89/10 mm
| výměra |  |  | - oplocení výšky do 2,0 m: počet nátěrů 2 nátěr hlav kotevních prvků: 9*0,015*2 = 0,270 => A nátěr sloupků: 13*0,305*2 = 7,930 => B - oplocení výšky do 3,0 m: počet nátěrů 2 nátěr hlav kotevních prvků: 11*0,015*2 = 0,330 => C nátěr sloupků: 17*0,840*2 = 28,560 => D - kotevní prvky sítí: počet nátěrů 2 nátěr hlav kotevních prvků a podložek s matkou: 20*0,06*2 = 2,400 => E A+B+C+D+E = 39,490 => F
| technická specifikace |  |  | Položka zahrnuje: - kompletní povlaky (i různobarevné) - úpravy podkladu (odmaštění, odrezivění, odstranění starých nátěrů a nečistot) a jeho vyspravení - provedení nátěru předepsaným postupem a splnění všech požadavků daných technologickým předpisem Položka nezahrnuje: - x
| cenová soustava |  |  | OTSKP 2025
poznámka
| 40 | 78321 | 4 | PROTIKOROZ OCHRANA DOPLŇK OK NÁTĚREM JEDNOVRST |  | M2 | 0.72 | 0 | 0 | 21% | 0 | 0 | 0
| doplňující popis |  |  | - nátěr kotevních prvků depresí DB - počet trnů 6 ks - plocha nátěru 0,06 m2 - počet nátěrů 2 ks = 0,72 m2 - nátěr hlav kotevních prvků a podložek s matkou
| výměra |  |  | 0,06*6*2 = 0,720 => A
| technická specifikace |  |  | Položka zahrnuje: - kompletní povlaky (i různobarevné) - úpravy podkladu (odmaštění, odrezivění, odstranění starých nátěrů a nečistot) a jeho vyspravení - provedení nátěru předepsaným postupem a splnění všech požadavků daných technologickým předpisem Položka nezahrnuje: - x
| cenová soustava |  |  | OTSKP 2025
poznámka
|  | 7 |  | Přidružená stavební výroba |  | Celkem (bez DPH): | 0 | za DPH 21 %: | 0 | Celkem (s DPH): | 0 | 0 | 0 | 0
[6 empty] | Celkový součet (bez DPH): | 0 | Celkový součet DPH: | 0 | Celkový součet (s DPH): | 0
8 - Potrubí
| 41 | 87534 |  | POTRUBÍ DREN Z TRUB PLAST DN DO 200MM |  | M | 11.5 | 0 | 0 | 21% | 0 | 0 | 0
| doplňující popis |  |  | - drenážní potrubí DN 300 do chráničky (neperforované potrubí)
| výměra |  |  | 11,5 = 11,500 => A
| technická specifikace |  |  | Položka zahrnuje: - výrobní dokumentaci (včetně technologického předpisu) - dodání veškerého trubního a pomocného materiálu (trouby, trubky, tvarovky, spojovací a těsnící materiál a pod.), podpěrných, závěsných a upevňovacích prvků, včetně potřebných úprav - úprava a příprava podkladu a podpěr, očištění a ošetření podkladu a podpěr - zřízení plně funkčního potrubí, kompletní soustavy, podle příslušného technologického předpisu (bez ohledu na sklon) - zřízení potrubí i jednotlivých částí po etapách, včetně pracovních spar a spojů, pracovního zaslepení konců a pod. - úprava prostupů, průchodů šachtami a komorami, okolí podpěr a vyústění, zaústění, napojení, vyvedení a upevnění odpad. výustí - ochrana potrubí nátěrem (vč. úpravy povrchu), případně izolací, nejsou-li tyto práce předmětem jiné položky - úprava, očištění a ošetření prostoru kolem potrubí - položky platí pro práce prováděné v prostoru zapaženém i nezapaženém a i v kolektorech, chráničkách - položky zahrnují i práce spojené s nutnými obtoky, převáděním a čerpáním vody Položka nezahrnuje: - x
| cenová soustava |  |  | OTSKP 2025
poznámka
| 42 | 875342 |  | POTRUBÍ DREN Z TRUB PLAST DN DO 200MM DĚROVANÝCH |  | M | 185 | 0 | 0 | 21% | 0 | 0 | 0
| doplňující popis |  |  | - drenážní potrubí DN200 do výkopu
| výměra |  |  | 185 = 185,000 => A
| technická specifikace |  |  | Položka zahrnuje: - výrobní dokumentaci (včetně technologického předpisu) - dodání veškerého trubního a pomocného materiálu (trouby, trubky, tvarovky, spojovací a těsnící materiál a pod.), podpěrných, závěsných a upevňovacích prvků, včetně potřebných úprav - úprava a příprava podkladu a podpěr, očištění a ošetření podkladu a podpěr - zřízení plně funkčního potrubí, kompletní soustavy, podle příslušného technologického předpisu (bez ohledu na sklon) - zřízení potrubí i jednotlivých částí po etapách, včetně pracovních spar a spojů, pracovního zaslepení konců a pod. - úprava prostupů, průchodů šachtami a komorami, okolí podpěr a vyústění, zaústění, napojení, vyvedení a upevnění odpad. výustí - ochrana potrubí nátěrem (vč. úpravy povrchu), případně izolací, nejsou-li tyto práce předmětem jiné položky - úprava, očištění a ošetření prostoru kolem potrubí - položky platí pro práce prováděné v prostoru zapaženém i nezapaženém a i v kolektorech, chráničkách - položky zahrnují i práce spojené s nutnými obtoky, převáděním a čerpáním vody Položka nezahrnuje: - x
| cenová soustava |  |  | OTSKP 2025
poznámka
| 43 | 894858 |  | ŠACHTY KANALIZAČNÍ PLASTOVÉ D 600MM |  | KUS | 2 | 0 | 0 | 21% | 0 | 0 | 0
| doplňující popis |  |  | - revizní šachta DN 600 - pro spojení větví DN 200
| výměra |  |  | 2 = 2,000 => A
| technická specifikace |  |  | Položka zahrnuje: - poklopy s rámem z předepsaného materiálu a tvaru - předepsané plastové skruže, dno a není-li uvedeno jinak i podkladní vrstvu (z kameniva nebo betonu). - výplň, těsnění a tmelení spár a spojů, - očištění a ošetření úložných ploch, - předepsané podkladní konstrukce Položka nezahrnuje: - x
| cenová soustava |  |  | OTSKP 2025
poznámka
| 44 | 899121 |  | MŘÍŽE OCELOVÉ SAMOSTATNÉ |  | KUS | 1 | 0 | 0 | 21% | 0 | 0 | 0
| doplňující popis |  |  | - otevíratelná mříž v ocelovém rámu na výústní potrubí DN 300
| výměra |  |  | 1 = 1,000 => A
| technická specifikace |  |  | Položka zahrnuje: - dodávku a osazení předepsané mříže včetně rámu Položka nezahrnuje: - x
| cenová soustava |  |  | OTSKP 2025
poznámka
|  | 8 |  | Potrubí |  | Celkem (bez DPH): | 0 | za DPH 21 %: | 0 | Celkem (s DPH): | 0 | 0 | 0 | 0
[6 empty] | Celkový součet (bez DPH): | 0 | Celkový součet DPH: | 0 | Celkový součet (s DPH): | 0
9 - Ostatní konstrukce a práce
| 45 | 911DA2 |  | SVODIDLO BETON, ÚROVEŇ ZADRŽ N2 VÝŠ 1,0M - MONTÁŽ S PŘESUNEM (BEZ DODÁVKY) |  | M | 184 | 0 | 0 | 21% | 0 | 0 | 0
| doplňující popis |  |  | - dočasná betonová svodidla výšky 1,0 m - dodávka, montáž a pronájem po dobu výstavby - včetně zpětné demontáže a odvozu
| výměra |  |  | 184 = 184,000 => A
| technická specifikace |  |  | Položka zahrnuje: - dopravu zařízení - jeho montáž a osazení na určeném místě včetně všech nutných konstrukcí a prací - nutnou opravu poškozených částí, opravu nátěrů - případnou náhradu zničených částí Položka nezahrnuje: - podkladní vrstvu Způsob měření: - vykazuje se délka svodidla v základní výšce, délka náběhů se nezapočítává
| cenová soustava |  |  | OTSKP 2025
poznámka
| 46 | 911DB1 |  | SVODIDLO BETON, ÚROVEŇ ZADRŽ H1 VÝŠ 1,0M - DODÁVKA A MONTÁŽ |  | M | 92 | 0 | 0 | 21% | 0 | 0 | 0
| doplňující popis |  |  | - betonová svodidla výšky 1,0 m
| výměra |  |  | - svodidlo výšky 1,0 m - oboustranná délky 4m = počet svodidel (8+11) ks, délka 4 m: (8+11)*4 = 76,000 => A - svodidlo výšky 1,0 m - oboustranná - náběhy/závěry délky 4 m (z toho 2 m šimé) počet svodidel 4 ks, délka 4 m: 4*4 = 16,000 => B A+B = 92,000 => C
| technická specifikace |  |  | Položka zahrnuje: - kompletní dodávku všech dílů betonového svodidla včetně spojovacích prvků - osazení svodidla - přechod na jiný typ svodidla nebo přes mostní závěr Položka nezahrnuje: - odrazky nebo retroreflexní fólie - podkladní vrstvu Způsob měření: - vykazuje se délka svodidla v předepsané výšce, délka náběhů se nezapočítává
| cenová soustava |  |  | OTSKP 2025
poznámka
| 47 | 94490 | 1 | OCHRANNÁ KONSTRUKCE |  | M2 | 252 | 0 | 0 | 21% | 0 | 0 | 0
| doplňující popis |  |  | - dvouzákrutová ocelová síť s oky 80 x 100 mm, pr. drátu 2,7 mm
| výměra |  |  | délka konstrukce: 36+48 m výška konstrukce: 3 m (36+48)*3 = 252,000 => A
| technická specifikace |  |  | Položka zahrnuje: - dovoz, montáž, údržbu, opotřebení (nájemné), demontáž, konzervaci, odvoz Položka nezahrnuje: - x
| cenová soustava |  |  | OTSKP 2025
poznámka
| 48 | 94490 | 11 | OCHRANNÁ KONSTRUKCE |  | KUS | 18 | 0 | 0 | 21% | 0 | 0 | 0
| doplňující popis |  |  | - zřízení horolezeckého úvazu pro práce ve výškách
| výměra |  |  | 18 = 18,000 => A
| technická specifikace |  |  | Položka zahrnuje: - dovoz, montáž, údržbu, opotřebení (nájemné), demontáž, konzervaci, odvoz Položka nezahrnuje: - x
| cenová soustava |  |  | OTSKP 2025
poznámka
| 49 | 94490 | 12 | OCHRANNÁ KONSTRUKCE |  | M2 | 368 | 0 | 0 | 21% | 0 | 0 | 0
| doplňující popis |  |  | - gumové pásy na silnici - montáž, nájem, demontáž - délka úseku 184 m, šířka 2 m
| výměra |  |  | 184*2 = 368,000 => A
| technická specifikace |  |  | Položka zahrnuje: - dovoz, montáž, údržbu, opotřebení (nájemné), demontáž, konzervaci, odvoz Položka nezahrnuje: - x
| cenová soustava |  |  | OTSKP 2025
poznámka
| 50 | 94490 | 13 | OCHRANNÁ KONSTRUKCE |  | M | 184 | 0 | 0 | 21% | 0 | 0 | 0
| doplňující popis |  |  | - trubkové ohrazení + sítě na svodidla - montáž, nájem, demontáž
| výměra |  |  | 184 = 184,000 => A
| technická specifikace |  |  | Položka zahrnuje: - dovoz, montáž, údržbu, opotřebení (nájemné), demontáž, konzervaci, odvoz Položka nezahrnuje: - x
| cenová soustava |  |  | OTSKP 2025
poznámka
| 51 | 94490 | 2 | OCHRANNÁ KONSTRUKCE |  | KUS | 54 | 0 | 0 | 21% | 0 | 0 | 0
| doplňující popis |  |  | - sloupky UPE 120 délky 3,1 m s navařenými 5 ks ok pro vedení lana - 2 ks v jednom bloku svodidla, 1 ks v náběhu svodidla
| výměra |  |  | (19 ks svodidel * 2 ks sloupků) + ( 4 ks náběh.svodidel * 4 ks sloupků) 19*2+4*4 = 54,000 => A
| technická specifikace |  |  | Položka zahrnuje: - dovoz, montáž, údržbu, opotřebení (nájemné), demontáž, konzervaci, odvoz Položka nezahrnuje: - x
| cenová soustava |  |  | OTSKP 2025
poznámka
| 52 | 94490 | 3 | OCHRANNÁ KONSTRUKCE |  | KUS | 54 | 0 | 0 | 21% | 0 | 0 | 0
| doplňující popis |  |  | - patní plech P8 - 140x140 mm sloupků záchytného systému
| výměra |  |  | dle položky 94490.2: 54 = 54,000 => A
| technická specifikace |  |  | Položka zahrnuje: - dovoz, montáž, údržbu, opotřebení (nájemné), demontáž, konzervaci, odvoz Položka nezahrnuje: - x
| cenová soustava |  |  | OTSKP 2025
poznámka
| 53 | 94490 | 4 | OCHRANNÁ KONSTRUKCE |  | M | 704 | 0 | 0 | 21% | 0 | 0 | 0
| doplňující popis |  |  | - podélné lano oplocení - kotevní lano oplocení
| výměra |  |  | - podélné lano oplocení = délka konstrukce ce (36+48)m, počet lan 4 ks: (36+48)*4 = 336,000 => A - kotevní lano oplocení = počet kotevních bodů z položky pol.č. 94490.7 - 46 ks, 4 m délka lana, počet lan 2 ks: 46*4*2 = 368,000 => B A+B = 704,000 => C
| technická specifikace |  |  | Položka zahrnuje: - dovoz, montáž, údržbu, opotřebení (nájemné), demontáž, konzervaci, odvoz Položka nezahrnuje: - x
| cenová soustava |  |  | OTSKP 2025
poznámka
| 54 | 94490 | 5 | OCHRANNÁ KONSTRUKCE |  | KUS | 612 | 0 | 0 | 21% | 0 | 0 | 0
| doplňující popis |  |  | - příslušné svorky k ocel. lanu pr. 10 mm z položky 94490.4
| výměra |  |  | 612 = 612,000 => A
| technická specifikace |  |  | Položka zahrnuje: - dovoz, montáž, údržbu, opotřebení (nájemné), demontáž, konzervaci, odvoz Položka nezahrnuje: - x
| cenová soustava |  |  | OTSKP 2025
poznámka
| 55 | 94490 | 6 | OCHRANNÁ KONSTRUKCE |  | KUS | 2419.2 | 0 | 0 | 21% | 0 | 0 | 0
| doplňující popis |  |  | - ocelové kroužky
| výměra |  |  | - z položky 94490.1: 252 ks - 8 ks / m2 - koeficient množství: 1,2 252*8*1,2 = 2419,200 => A
| technická specifikace |  |  | Položka zahrnuje: - dovoz, montáž, údržbu, opotřebení (nájemné), demontáž, konzervaci, odvoz Položka nezahrnuje: - x
| cenová soustava |  |  | OTSKP 2025
poznámka
| 56 | 94490 | 7 | OCHRANNÁ KONSTRUKCE |  | KUS | 46 | 0 | 0 | 21% | 0 | 0 | 0
| doplňující popis |  |  | - kotevní tyč s okem pr. 25 mm délky 2,0 m pro kotvení sloupků záchytného systému - každý sloupek bude kotven ve dvou úrovních, pro každé svodidlo (2 ks sloupků) budou instalovány 2 ks kotevních prvků (sloupky budou mít kotevní prvky sdílené)
| výměra |  |  | 46 = 46,000 => A
| technická specifikace |  |  | Položka zahrnuje: - dovoz, montáž, údržbu, opotřebení (nájemné), demontáž, konzervaci, odvoz Položka nezahrnuje: - x
| cenová soustava |  |  | OTSKP 2025
poznámka
| 57 | 94490 | 8 | OCHRANNÁ KONSTRUKCE |  | M | 92 | 0 | 0 | 21% | 0 | 0 | 0
| doplňující popis |  |  | - vrty do 56 mm pro osazení kotevních prvků, délka 2,0 m,46 ks
| výměra |  |  | 2*46 = 92,000 => A
| technická specifikace |  |  | Položka zahrnuje: - dovoz, montáž, údržbu, opotřebení (nájemné), demontáž, konzervaci, odvoz Položka nezahrnuje: - x
| cenová soustava |  |  | OTSKP 2025
poznámka
|  | 9 |  | Ostatní konstrukce a práce |  | Celkem (bez DPH): | 0 | za DPH 21 %: | 0 | Celkem (s DPH): | 0 | 0 | 0 | 0
[6 empty] | Celkový součet (bez DPH): | 0 | Celkový součet DPH: | 0 | Celkový součet (s DPH): | 0