## Rekapitulace stavby
Export VZ |  | List obsahuje: |  |  |  |  | 1) Rekapitulace stavby |  |  | 2) Rekapitulace objektů stavby a soupisů prací | [16 empty] | 3.0 | [5 empty] | False | False | {924eaae5-c7ea-43a9-8965-2f04647e679a}
[18 empty] | >> skryté sloupce << | [13 empty] | 0,01 | 21
[32 empty] | 0,01 | 15
|  | REKAPITULACE STAVBY | [16 empty] | v --- níže se nacházejí doplnkové a pomocné údaje k sestavám --- v | [11 empty] | Návod na vyplnění | 0,001
|  | Kód: |  |  |  |  | 3397 | [23 empty] | Měnit lze pouze buňky se žlutým podbarvením! 1) v Rekapitulaci stavby vyplňte údaje o Uchazeči (přenesou se do ostatních sestav i v jiných listech) 2) na vybraných listech vyplňte v sestavě Soupis prací ceny u položek Podrobnosti k vyplnění naleznete na poslední záložce s Pokyny pro vyplnění | 0,01
|  | Stavba: |  |  |  |  | NEJDEK - NOVÁ BUDOVA HOSPICOVÉ PÉČE | [24 empty] | 0,1
|  | KSO: |  |  |  |  | 801 1 | [6 empty] | CC-CZ: | [17 empty] | 1
|  | Místo: |  |  |  |  | NEJDEK | [6 empty] | Datum: |  | 2016-08-03 | [15 empty] | 10
100
|  | Zadavatel: | [11 empty] | IČ: | [17 empty] | 0,1
|  |  | ZAŘÍZENÍ NÁSLEDNÉ REHABIL. A HOSPICOVÉ PÉČE, p.o. | [10 empty] | DIČ: | [17 empty] | 0,1
0,1
|  | Uchazeč: | [11 empty] | IČ: |  | Vyplň údaj | [15 empty] | 0,1
|  |  | Vyplň údaj | [10 empty] | DIČ: |  | Vyplň údaj | [15 empty] | 0,1
False
|  | Projektant: | [11 empty] | IČ: | [17 empty] | False
|  |  | G DESIGN s.r.o. | [10 empty] | DIČ: | [17 empty] | True
0,01
|  | Poznámka: | [29 empty] | 0,01
False
|  | Cena bez DPH | [11 empty] | 0
[8 empty] | Sazba daně |  | Základ daně |  |  |  | Výše daně
|  | DPH |  | základní |  |  |  | 21% |  | 0 |  |  |  | 0
|  |  |  | snížená |  |  |  | 15% |  | 0 |  |  |  | 0
|  |  |  | zákl. přenesená |  |  |  | 21% |  | 0 |  |  |  | 0
|  |  |  | sníž. přenesená |  |  |  | 15% |  | 0 |  |  |  | 0
|  |  |  | nulová |  |  |  | 0% |  | 0 |  |  |  | 0
|  | Cena s DPH | [6 empty] | v |  | CZK |  |  | 0
REKAPITULACE OBJEKTŮ STAVBY A SOUPISŮ PRACÍ
| Kód: | [6 empty] | 3397
| Stavba: | [6 empty] | NEJDEK - NOVÁ BUDOVA HOSPICOVÉ PÉČE
| Místo: | [6 empty] | NEJDEK |  |  |  |  | Datum: |  | 2016-08-03
| Zadavatel: | [6 empty] | ZAŘÍZENÍ NÁSLEDNÉ REHABIL. A HOSPICOVÉ PÉČE, p.o. |  |  |  |  | Projektant: |  | G DESIGN s.r.o. |  |  |  | Informatívní údaje z listů zakázek
Uchazeč:
| Kód |  |  |  | Objekt, Soupis prací | [6 empty] | Cena bez DPH [CZK] |  |  |  | Cena s DPH [CZK] | Typ |  | z toho Ostat. náklady [CZK] | DPH [CZK] | Normohodiny [h] | DPH základní [CZK] | DPH snížená [CZK] | DPH základní přenesená [CZK] | DPH snížená přenesená [CZK] | Základna DPH základní | Základna DPH snížená | Základna DPH zákl. přenesená | Základna DPH sníž. přenesená | Základna DPH nulová
| Náklady stavby celkem | [10 empty] | 0 |  |  |  | 0 |  |  | 0 | 0 | 0 | 0 | 0 | 0 | 0 | 0 | 0 | 0 | 0 | 0 |  | D | 0 | ###NOIMPORT### | IMPORT | {924eaae5-c7ea-43a9-8965-2f04647e679a} | {00000000-0000-0000-0000-000000000000} | 801 1
|  | D 1.1 |  |  |  | P O Z E M N Í O B J E K T Y
/ |  | D 1.1.01.1,2,3 |  |  |  | NOVÁ BUDOVA HOSPICOVÉ PÉČE | [5 empty] | 0 |  |  |  | 0 | STA |  | 0 | 0 | 0 | 0 | 0 | 0 | 0 | 0 | 0 | 0 | 0 | 0 |  |  | 1 |  | IMPORT | {51646a25-cd07-4529-85ad-11dc09c05327} | {924eaae5-c7ea-43a9-8965-2f04647e679a} |  | 2
/ |  | D 1.1.01.4.1 |  |  |  | ZAŘÍZENÍ PRO VYTÁPĚNÍ STAVEB | [5 empty] | 0 |  |  |  | 0 | STA |  | 0 | 0 | 0 | 0 | 0 | 0 | 0 | 0 | 0 | 0 | 0 | 0 |  |  | 1 |  | IMPORT | {06550d93-861d-442f-8b6d-65c89469f7ab} | {924eaae5-c7ea-43a9-8965-2f04647e679a} |  | 2
/ |  | D 1.1.01.4.2 |  |  |  | ZAŘÍZENÍ PRO CHLAZENÍ STAVBY | [5 empty] | 0 |  |  |  | 0 | STA |  | 0 | 0 | 0 | 0 | 0 | 0 | 0 | 0 | 0 | 0 | 0 | 0 |  |  | 1 |  | IMPORT | {c8d091be-5b33-4532-bab1-e9c0e3f5d75a} | {924eaae5-c7ea-43a9-8965-2f04647e679a} |  | 2
/ |  | D 1..101.4.3 |  |  |  | ZAŘÍZENÍ VZT | [5 empty] | 0 |  |  |  | 0 | STA |  | 0 | 0 | 0 | 0 | 0 | 0 | 0 | 0 | 0 | 0 | 0 | 0 |  |  | 1 |  | IMPORT | {869e3dc3-085c-4093-9415-d74b10a93247} | {924eaae5-c7ea-43a9-8965-2f04647e679a} |  | 2
/ |  | D 1.1.01.4.5 |  |  |  | ZAŘÍZENÍ ZTI | [5 empty] | 0 |  |  |  | 0 | STA |  | 0 | 0 | 0 | 0 | 0 | 0 | 0 | 0 | 0 | 0 | 0 | 0 |  |  | 1 |  | IMPORT | {8e3c6aca-dc03-462a-bfd4-5934abfc3de9} | {924eaae5-c7ea-43a9-8965-2f04647e679a} |  | 2
/ |  | D 1.1.01.4.7 |  |  |  | SILNOPROUD VČ.BLESKOSVODŮ+PŘÍPOJKA NN+VO | [5 empty] | 0 |  |  |  | 0 | STA |  | 0 | 0 | 0 | 0 | 0 | 0 | 0 | 0 | 0 | 0 | 0 | 0 |  |  | 1 |  | IMPORT | {1e4cfcad-868c-4495-9fae-c11d955807c1} | {924eaae5-c7ea-43a9-8965-2f04647e679a} |  | 2
/ |  | D 1.1.01.4.8A |  |  |  | SLABOPROUD - OSTATNÍ | [5 empty] | 0 |  |  |  | 0 | STA |  | 0 | 0 | 0 | 0 | 0 | 0 | 0 | 0 | 0 | 0 | 0 | 0 |  |  | 1 |  | IMPORT | {0ca48407-0127-48c5-a9ba-4f443a67107b} | {924eaae5-c7ea-43a9-8965-2f04647e679a} |  | 2
/ |  | D 1.1.01.4.8B |  |  |  | SLABOPROUD - EPS | [5 empty] | 0 |  |  |  | 0 | STA |  | 0 | 0 | 0 | 0 | 0 | 0 | 0 | 0 | 0 | 0 | 0 | 0 |  |  | 1 |  | IMPORT | {bf83c648-4eb8-42c8-ab77-8943bbde036b} | {924eaae5-c7ea-43a9-8965-2f04647e679a} |  | 2
/ |  | D 1.1.01.4.8C |  |  |  | SLABOPROUD - MaR | [5 empty] | 0 |  |  |  | 0 | STA |  | 0 | 0 | 0 | 0 | 0 | 0 | 0 | 0 | 0 | 0 | 0 | 0 |  |  | 1 |  | IMPORT | {919363f9-618e-49c1-892d-dc3bf6ad0797} | {924eaae5-c7ea-43a9-8965-2f04647e679a} |  | 2
/ |  | D 1.1.02.1 |  |  |  | ÚPRAVY VE STÁVAJÍCÍ HLAVNÍ BUDOVĚ | [5 empty] | 0 |  |  |  | 0 | STA |  | 0 | 0 | 0 | 0 | 0 | 0 | 0 | 0 | 0 | 0 | 0 | 0 |  |  | 1 |  | IMPORT | {31bbf782-5d27-49c0-b15c-3e55e3754017} | {924eaae5-c7ea-43a9-8965-2f04647e679a} |  | 2
/ |  | D 1.1.02.4.1 |  |  |  | ZAŘÍZENÍ PRO VYTÁPĚNÍ STAVEB | [5 empty] | 0 |  |  |  | 0 | STA |  | 0 | 0 | 0 | 0 | 0 | 0 | 0 | 0 | 0 | 0 | 0 | 0 |  |  | 1 |  | IMPORT | {cf92b7ad-76a6-4833-8276-47482614b3ad} | {924eaae5-c7ea-43a9-8965-2f04647e679a} |  | 2
/ |  | D 1.1.03.1 |  |  |  | PŘEMÍSTĚNÍ GARÁŽÍ | [5 empty] | 0 |  |  |  | 0 | STA |  | 0 | 0 | 0 | 0 | 0 | 0 | 0 | 0 | 0 | 0 | 0 | 0 |  |  | 1 |  | IMPORT | {1595833a-2b04-4537-84a9-80389bba22be} | {924eaae5-c7ea-43a9-8965-2f04647e679a} |  | 2
/ |  | D 1.1.04.1 |  |  |  | ÚPRAVA OPLOCENÍ | [5 empty] | 0 |  |  |  | 0 | STA |  | 0 | 0 | 0 | 0 | 0 | 0 | 0 | 0 | 0 | 0 | 0 | 0 |  |  | 1 |  | IMPORT | {1cc20f61-263a-4343-8016-3314dacd5b41} | {924eaae5-c7ea-43a9-8965-2f04647e679a} |  | 2
/ |  | D 1.1.05 |  |  |  | VENKOVNÍ NÁDRŽ | [5 empty] | 0 |  |  |  | 0 | STA |  | 0 | 0 | 0 | 0 | 0 | 0 | 0 | 0 | 0 | 0 | 0 | 0 |  |  | 1 |  | IMPORT | {19a14dab-1abd-4297-b79b-1aa6f37d3a7a} | {924eaae5-c7ea-43a9-8965-2f04647e679a} |  | 2
|  | D 1.2 |  |  |  | I N Ž E N Ý R S K É O B J E K T Y
/ |  | D 1.1.06 |  |  |  | OPĚRNÉ STĚNY | [5 empty] | 0 |  |  |  | 0 | STA |  | 0 | 0 | 0 | 0 | 0 | 0 | 0 | 0 | 0 | 0 | 0 | 0 |  |  | 1 |  | IMPORT | {54cdb266-b5a1-44f8-ba59-377582b260e7} | {924eaae5-c7ea-43a9-8965-2f04647e679a} |  | 2
/ |  | D 1.2.1.01 |  |  |  | KOMUNIKACE - PŘÍSTUPOVÁ RAMPA | [5 empty] | 0 |  |  |  | 0 | STA |  | 0 | 0 | 0 | 0 | 0 | 0 | 0 | 0 | 0 | 0 | 0 | 0 |  |  | 1 |  | IMPORT | {4d5ea6a0-c635-41a7-85b1-f6dfe340b720} | {924eaae5-c7ea-43a9-8965-2f04647e679a} |  | 2
/ |  | D 1.2.1.02 |  |  |  | NOVÁ ZPEVNĚNÁ PLOCHA | [5 empty] | 0 |  |  |  | 0 | STA |  | 0 | 0 | 0 | 0 | 0 | 0 | 0 | 0 | 0 | 0 | 0 | 0 |  |  | 1 |  | IMPORT | {e06179d6-577f-43aa-a804-5e1902e20c09} | {924eaae5-c7ea-43a9-8965-2f04647e679a} |  | 2
/ |  | D 1.2.1.03 |  |  |  | KOMUNIKACE - ZÁSOBOVÁNÍ | [5 empty] | 0 |  |  |  | 0 | STA |  | 0 | 0 | 0 | 0 | 0 | 0 | 0 | 0 | 0 | 0 | 0 | 0 |  |  | 1 |  | IMPORT | {2b381b2f-bfe6-4387-aa8a-f460381b2973} | {924eaae5-c7ea-43a9-8965-2f04647e679a} |  | 2
/ |  | D 1.2.1.04 |  |  |  | KOMUNIKACE - CHODNÍKY | [5 empty] | 0 |  |  |  | 0 | STA |  | 0 | 0 | 0 | 0 | 0 | 0 | 0 | 0 | 0 | 0 | 0 | 0 |  |  | 1 |  | IMPORT | {a2335fce-01e3-4afe-aed2-27bff5a3b41b} | {924eaae5-c7ea-43a9-8965-2f04647e679a} |  | 2
/ |  | D 1.2.1.05 |  |  |  | OPRAVA STÁVAJÍCÍ KOMUNIKACE | [5 empty] | 0 |  |  |  | 0 | STA |  | 0 | 0 | 0 | 0 | 0 | 0 | 0 | 0 | 0 | 0 | 0 | 0 |  |  | 1 |  | IMPORT | {aac0d818-fa8c-49ac-b3c9-a2d6083231f4} | {924eaae5-c7ea-43a9-8965-2f04647e679a} |  | 2
/ |  | D 1.2.1.06 |  |  |  | KOMUNIKACE - PLOCHA PRO KONTEJNERY NA KO | [5 empty] | 0 |  |  |  | 0 | STA |  | 0 | 0 | 0 | 0 | 0 | 0 | 0 | 0 | 0 | 0 | 0 | 0 |  |  | 1 |  | IMPORT | {412a993e-09c1-4ead-8cff-3bd74afe9ace} | {924eaae5-c7ea-43a9-8965-2f04647e679a} |  | 2
/ |  | D 1.2.1.07 |  |  |  | KOMUNIKACE - DOPRAVNÍ ZNAČENÍ | [5 empty] | 0 |  |  |  | 0 | STA |  | 0 | 0 | 0 | 0 | 0 | 0 | 0 | 0 | 0 | 0 | 0 | 0 |  |  | 1 |  | IMPORT | {50ac106d-8186-46ea-acfd-685e12f42d52} | {924eaae5-c7ea-43a9-8965-2f04647e679a} |  | 2
/ |  | D 1.2.2 |  |  |  | HRUBÉ TERÉNNÍ ÚPRAVY | [5 empty] | 0 |  |  |  | 0 | STA |  | 0 | 0 | 0 | 0 | 0 | 0 | 0 | 0 | 0 | 0 | 0 | 0 |  |  | 1 |  | IMPORT | {b3935089-631e-4d7a-b6ed-db3f71ccde8e} | {924eaae5-c7ea-43a9-8965-2f04647e679a} |  | 2
/ |  | D 1.2.3 |  |  |  | SADOVÉ A KONEČNÉ TERÉNNÍ ÚPRAVY | [5 empty] | 0 |  |  |  | 0 | STA |  | 0 | 0 | 0 | 0 | 0 | 0 | 0 | 0 | 0 | 0 | 0 | 0 |  |  | 1 |  | IMPORT | {856162a9-be70-43ab-aadb-a203c615a5fe} | {924eaae5-c7ea-43a9-8965-2f04647e679a} |  | 2
/ |  | D 1.2.41 |  |  |  | PŘÍPOJKA KANALIZACE | [5 empty] | 0 |  |  |  | 0 | STA |  | 0 | 0 | 0 | 0 | 0 | 0 | 0 | 0 | 0 | 0 | 0 | 0 |  |  | 1 |  | IMPORT | {f618f904-6836-48db-96e3-4b4d99773bc4} | {924eaae5-c7ea-43a9-8965-2f04647e679a} |  | 2
/ |  | D 1.2.42 |  |  |  | PŘELOŽKA A PŘÍPOJKA VODOVODU | [5 empty] | 0 |  |  |  | 0 | STA |  | 0 | 0 | 0 | 0 | 0 | 0 | 0 | 0 | 0 | 0 | 0 | 0 |  |  | 1 |  | IMPORT | {096b2083-bcee-4dab-b785-14ce543cbeca} | {924eaae5-c7ea-43a9-8965-2f04647e679a} |  | 2
/ |  | D 1.2.47 |  |  |  | POŽÁRNÍ VODOVOD | [5 empty] | 0 |  |  |  | 0 | STA |  | 0 | 0 | 0 | 0 | 0 | 0 | 0 | 0 | 0 | 0 | 0 | 0 |  |  | 1 |  | IMPORT | {3ca0ef98-d221-489c-a25a-58bf46a99b8c} | {924eaae5-c7ea-43a9-8965-2f04647e679a} |  | 2
|  | D 2.1 |  |  |  | S T R O J N Ě T E C H N O L O G I C K Á Č Á S T
/ |  | D 2.1.01 |  |  |  | ROZVOD MEDICIÁLNÍCH PLYNŮ | [5 empty] | 0 |  |  |  | 0 | STA |  | 0 | 0 | 0 | 0 | 0 | 0 | 0 | 0 | 0 | 0 | 0 | 0 |  |  | 1 |  | IMPORT | {ce1479f2-d91c-4917-812e-0e0d204be2ea} | {924eaae5-c7ea-43a9-8965-2f04647e679a} |  | 2
/ |  | D 2.1.02 |  |  |  | TECHNOLOGIE CHLAZENÍ | [5 empty] | 0 |  |  |  | 0 | STA |  | 0 | 0 | 0 | 0 | 0 | 0 | 0 | 0 | 0 | 0 | 0 | 0 |  |  | 1 |  | IMPORT | {9154152c-13d5-4dff-b3fe-1d38a8298dcc} | {924eaae5-c7ea-43a9-8965-2f04647e679a} |  | 2
|  | 3 |  |  |  | V E D L E J Š Í N Á K L A D Y
/ |  | 2016-01-03 |  |  |  | VEDLEJŠÍ NÁKLADY | [5 empty] | 0 |  |  |  | 0 | STA |  | 0 | 0 | 0 | 0 | 0 | 0 | 0 | 0 | 0 | 0 | 0 | 0 |  |  | 1 |  | IMPORT | {abebe7f2-0492-444e-8cb4-96c700c0c800} | {924eaae5-c7ea-43a9-8965-2f04647e679a} |  | 2

## D 1.1.01.1,2,3 - NOVÁ BUD...
| List obsahuje: |  | 1) Krycí list soupisu | 2) Rekapitulace |  |  | 3) Soupis prací | Zpět na list: | Rekapitulace stavby
[9 empty] | >> skryté sloupce << | [9 empty] | {51646a25-cd07-4529-85ad-11dc09c05327}
2
| KRYCÍ LIST SOUPISU | [8 empty] | v --- níže se nacházejí doplnkové a pomocné údaje k sestavám --- v | [8 empty] | False
Stavba:
NEJDEK - NOVÁ BUDOVA HOSPICOVÉ PÉČE
Objekt:
D 1.1.01.1,2,3 - NOVÁ BUDOVA HOSPICOVÉ PÉČE
| KSO: |  |  |  |  | CC-CZ:
| Místo: |  | NEJDEK |  |  | Datum: | 2016-08-03
| Zadavatel: |  |  |  |  | IČ:
|  | ZAŘÍZENÍ NÁSLEDNÉ REHABIL. A HOSPICOVÉ PÉČE, p.o. |  |  |  | DIČ:
| Uchazeč: |  |  |  |  | IČ:
DIČ:
| Projektant: |  |  |  |  | IČ:
|  | G DESIGN s.r.o. |  |  |  | DIČ:
Poznámka:
| Cena bez DPH | [5 empty] | 0
|  |  | Základ daně |  |  | Sazba daně | Výše daně
| DPH | základní | 0 |  |  | 21% | 0
|  | snížená | 0 |  |  | 15% | 0
|  | zákl. přenesená | 0 |  |  | 21% | 0
|  | sníž. přenesená | 0 |  |  | 15% | 0
|  | nulová | 0 |  |  | 0% | 0
| Cena s DPH |  |  | v | CZK |  | 0
REKAPITULACE ČLENĚNÍ SOUPISU PRACÍ
Stavba:
NEJDEK - NOVÁ BUDOVA HOSPICOVÉ PÉČE
Objekt:
D 1.1.01.1,2,3 - NOVÁ BUDOVA HOSPICOVÉ PÉČE
Místo: |  |  | NEJDEK |  |  | Datum: | 2016-08-03
Zadavatel: |  |  | ZAŘÍZENÍ NÁSLEDNÉ REHABIL. A HOSPICOVÉ PÉČE, p.o. |  |  | Projektant: | G DESIGN s.r.o.
Uchazeč:
Kód dílu - Popis | [6 empty] | Cena celkem [CZK]
Náklady soupisu celkem | [6 empty] | 0 | [12 empty] | -1
| HSV - Práce a dodávky HSV | [5 empty] | 0
| 03 - Projekty | [5 empty] | 0
| 1 - Zemní práce | [5 empty] | 0
| 2 - Zakládání | [5 empty] | 0
| 21 - Zakládání - úprava podloží a základové spáry, zlepšování vlastností hornin | [5 empty] | 0
| 3 - Svislé a kompletní konstrukce | [5 empty] | 0
| 38 - Různé kompletní konstrukce | [5 empty] | 0
| 4 - Vodorovné konstrukce | [5 empty] | 0
| 61 - Úprava povrchů vnitřních | [5 empty] | 0
| 62 - Úprava povrchů vnějších | [5 empty] | 0
| 63 - Podlahy a podlahové konstrukce | [5 empty] | 0
| 64 - Osazování výplní otvorů | [5 empty] | 0
| 9 - Ostatní konstrukce a práce, bourání | [5 empty] | 0
| 94 - Lešení a stavební výtahy | [5 empty] | 0
| 95 - Různé dokončovací konstrukce a práce pozemních staveb | [5 empty] | 0
| 998 - Přesun hmot | [5 empty] | 0
| PSV - Práce a dodávky PSV | [5 empty] | 0
| 711 - Izolace proti vodě, vlhkosti a plynům | [5 empty] | 0
| 712 - Povlakové krytiny | [5 empty] | 0
| 713 - Izolace tepelné | [5 empty] | 0
| 714 - Akustická a protiotřesová opatření | [5 empty] | 0
| 721 - Zdravotechnika - vnitřní kanalizace | [5 empty] | 0
| 763 - Konstrukce suché výstavby | [5 empty] | 0
| 764 - Konstrukce klempířské | [5 empty] | 0
| 766 - Konstrukce truhlářské | [5 empty] | 0
| 767 - Konstrukce zámečnické | [5 empty] | 0
| 771 - Podlahy z dlaždic | [5 empty] | 0
| 776 - Podlahy povlakové | [5 empty] | 0
| 781 - Dokončovací práce - obklady | [5 empty] | 0
| 783 - Dokončovací práce - nátěry | [5 empty] | 0
| 784 - Dokončovací práce - malby a tapety | [5 empty] | 0
| 786 - Dokončovací práce - čalounické úpravy | [5 empty] | 0
| 787 - Dokončovací práce - zasklívání | [5 empty] | 0
| M - Práce a dodávky M | [5 empty] | 0
| 33-M - Montáže dopr.zaříz.,sklad. zař. a váh | [5 empty] | 0
| HZS - Hodinové zúčtovací sazby | [5 empty] | 0
SOUPIS PRACÍ
Stavba:
NEJDEK - NOVÁ BUDOVA HOSPICOVÉ PÉČE
Objekt:
D 1.1.01.1,2,3 - NOVÁ BUDOVA HOSPICOVÉ PÉČE
Místo: |  |  | NEJDEK |  |  | Datum: | 2016-08-03
Zadavatel: |  |  | ZAŘÍZENÍ NÁSLEDNÉ REHABIL. A HOSPICOVÉ PÉČE, p.o. |  |  | Projektant: | G DESIGN s.r.o.
Uchazeč:
PČ | Typ | Kód | Popis | MJ | Množství | J.cena [CZK] | Cena celkem [CZK] | Cenová soustava |  | Poznámka | DPH | J. Nh [h] | Nh celkem [h] | J. hmotnost [t] | Hmotnost celkem [t] | J. suť [t] | Suť Celkem [t]
Náklady soupisu celkem | [6 empty] | 0 | [5 empty] | 0 |  | 0 |  | 0 |  | D | -1 | [10 empty] | 0
| D | HSV | Práce a dodávky HSV |  |  |  | 0 | [5 empty] | 0 |  | 0 |  | 0 | 1 | D | 0 |  |  |  | ROZPOCET | [6 empty] | 0
| D | 03 | Projekty | [9 empty] | 0 |  | 0 |  | 0 | 1 | D | 1 |  |  |  | ROZPOCET | [6 empty] | 0
1 | K | POZN 1 | NEDÍLNOU SOUČÁSTÍ PRO OCENĚNÍ | [7 empty] | základní |  | 0 | 0 | 0 | 0 | 0 | 4 | K | 2 |  |  |  | ROZPOCET | 0 | 0 | 0 | 0 | 0 | 1 | 0 | 4 | 1
| PP |  | NEDÍLNOU SOUČÁSTÍ PRO OCENĚNÍ | [15 empty] | PP | 2
| VV |  | JE PROJEKTOVÁ DOKUMENTACE | [15 empty] | VV | 2 | 1 | True | 0 | ROZPOCET
| VV |  | Při oceňování díla stavební firmou je nadřazena | [15 empty] | VV | 2 | 1 | True | 0 | ROZPOCET
| VV |  | výkresová část a TZ nad výkaz výměr a rozpočet. | [15 empty] | VV | 2 | 1 | True | 0 | ROZPOCET
| VV |  | Zhotovitel díla odpovídá za to, že provedl | [15 empty] | VV | 2 | 1 | True | 0 | ROZPOCET
| VV |  | kontrolu kompletnosti výkazu výměr a do své | [15 empty] | VV | 2 | 1 | True | 0 | ROZPOCET
| VV |  | nabídky zahrnul veškeré položky a práce nutné | [15 empty] | VV | 2 | 1 | True | 0 | ROZPOCET
| VV |  | k provedení díla a kolaudace. | [15 empty] | VV | 2 | 1 | True | 0 | ROZPOCET
| VV | [17 empty] | VV | 2 | 2 | False | 0 | ROZPOCET
| VV | [17 empty] | VV | 2 | 4 | True | 1 | ROZPOCET
2 | K | POZN 2 | V JEDNOTKOVÝCH CENÁCH JSOU ZAHRNUTY | [7 empty] | základní |  | 0 | 0 | 0 | 0 | 0 | 4 | K | 2 |  |  |  | ROZPOCET | 0 | 0 | 0 | 0 | 0 | 1 | 0 | 4 | 2
| PP |  | V JEDNOTKOVÝCH CENÁCH JSOU ZAHRNUTY | [15 empty] | PP | 2
| VV |  | NÁKLADY NA SPOJOVACÍ MATERIÁL | [15 empty] | VV | 2 | 1 | True | 0 | ROZPOCET
| VV |  | POTŘEBNÝ KE KOMPLETNÍ MONTÁŽI | [15 empty] | VV | 2 | 1 | True | 0 | ROZPOCET
| VV |  | /hmoždinky,kotvy,svary atd./ | [15 empty] | VV | 2 | 1 | True | 0 | ROZPOCET
| VV | [17 empty] | VV | 2 | 2 | False | 0 | ROZPOCET
| VV | [17 empty] | VV | 2 | 4 | True | 1 | ROZPOCET
3 | K | POZN 3 | MATERIÁLY UVEDENÉ V ROZPOČTU | [7 empty] | základní |  | 0 | 0 | 0 | 0 | 0 | 4 | K | 2 |  |  |  | ROZPOCET | 0 | 0 | 0 | 0 | 0 | 1 | 0 | 4 | 3
| PP |  | MATERIÁLY UVEDENÉ V ROZPOČTU | [15 empty] | PP | 2
| VV |  | JSOU O R I E N T A Č N Í | [15 empty] | VV | 2 | 1 | True | 0 | ROZPOCET
| VV |  | MOHOU BÝT DODVATELEM ZAMĚNĚNY ZA PŘEDPOKLADU, | [15 empty] | VV | 2 | 1 | True | 0 | ROZPOCET
| VV |  | ŽE BUDOU SPLŇOVAT VŠECHNY KVALITATIVNÍ | [15 empty] | VV | 2 | 1 | True | 0 | ROZPOCET
| VV |  | A TECHNICKÉ PARAMETRY PŘEDEPSANÉ | [15 empty] | VV | 2 | 1 | True | 0 | ROZPOCET
| VV |  | PROJEKTOVOU DOKUMENTACÍ | [15 empty] | VV | 2 | 1 | True | 0 | ROZPOCET
| VV | [17 empty] | VV | 2 | 2 | False | 0 | ROZPOCET
| VV | [17 empty] | VV | 2 | 4 | True | 1 | ROZPOCET
| D | 1 | Zemní práce |  |  |  | 0 | [5 empty] | 0 |  | 0 |  | 0 | 1 | D | 1 |  |  |  | ROZPOCET | [6 empty] | 0
4 | K | 181102302 | Úprava pláně v zářezech se zhutněním | m2 | 798 |  | 0 | CS ÚRS 2016 01 |  |  | základní |  | 0 | 0 | 0 | 0 | 0 | 4 | K | 2 |  |  |  | ROZPOCET | 0 | 0 | 0 | 0 | 0 | 1 | 0 | 4 | 4
| PP |  | Úprava pláně na stavbách dálnic v zářezech mimo skalních se zhutněním | [15 empty] | PP | 2
| VV |  | ZHUTNENY ROSTLY TEREN | [15 empty] | VV | 2 | 1 | True | 0 | ROZPOCET
| VV |  | 32,00*16,00 |  | 512 | [13 empty] | VV | 2 | 2 | True | 0 | ROZPOCET
| VV |  | 13,00*6,00 |  | 78 | [13 empty] | VV | 2 | 2 | True | 0 | ROZPOCET
| VV |  | 4,00*12,00 |  | 48 | [13 empty] | VV | 2 | 2 | True | 0 | ROZPOCET
| VV |  | 8,00*(15,00+25,00)/2 |  | 160 | [13 empty] | VV | 2 | 2 | True | 0 | ROZPOCET
| VV |  | Součet |  | 798 | [13 empty] | VV | 2 | 4 | True | 1 | ROZPOCET
5 | K | 132301101 | Hloubení rýh š do 600 mm v hornině tř. 4 objemu do 100 m3 | m3 | 14.394 |  | 0 | CS ÚRS 2016 01 |  |  | základní |  | 0 | 0 | 0 | 0 | 0 | 4 | K | 2 |  |  |  | ROZPOCET | 0 | 0 | 0 | 0 | 0 | 1 | 0 | 4 | 5
| PP |  | Hloubení zapažených i nezapažených rýh šířky do 600 mm s urovnáním dna do předepsaného profilu a spádu v hornině tř. 4 do 100 m3 | [15 empty] | PP | 2
| VV |  | RYHY PRO LEZATOU KANALIZACI | [15 empty] | VV | 2 | 1 | True | 0 | ROZPOCET
| VV |  | OD UROVNE HTU | [15 empty] | VV | 2 | 1 | True | 0 | ROZPOCET
| VV |  | /cca 20% v hor.4/ | [15 empty] | VV | 2 | 1 | True | 0 | ROZPOCET
| VV |  | OZN.1 | [15 empty] | VV | 2 | 1 | True | 0 | ROZPOCET
| VV |  | 0,20*(0,60*(0,10+1,00)/2*16,00) |  | 1.056 | [13 empty] | VV | 2 | 2 | True | 0 | ROZPOCET
| VV |  | OZN.2 | [15 empty] | VV | 2 | 1 | True | 0 | ROZPOCET
| VV |  | 0,20*(0,60*(0,50+0,60)/2*1,50) |  | 0.099 | [13 empty] | VV | 2 | 2 | True | 0 | ROZPOCET
| VV |  | OZN.3 | [15 empty] | VV | 2 | 1 | True | 0 | ROZPOCET
| VV |  | 0,20*(0,60*(0,22+0,60)/2*25,00) |  | 1.23 | [13 empty] | VV | 2 | 2 | True | 0 | ROZPOCET
| VV |  | OZN.4 | [15 empty] | VV | 2 | 1 | True | 0 | ROZPOCET
| VV |  | 0,20*(1,00*(1,48+1,10)/2*3,00) |  | 0.774 | [13 empty] | VV | 2 | 2 | True | 0 | ROZPOCET
| VV |  | OZN.5 | [15 empty] | VV | 2 | 1 | True | 0 | ROZPOCET
| VV |  | 0,20*(0,80*(1,00+1,27)/2*4,00) |  | 0.726 | [13 empty] | VV | 2 | 2 | True | 0 | ROZPOCET
| VV |  | OZN.6 | [15 empty] | VV | 2 | 1 | True | 0 | ROZPOCET
| VV |  | 0,20*(0,60*(0,50+0,84)/2*4,00) |  | 0.322 | [13 empty] | VV | 2 | 2 | True | 0 | ROZPOCET
| VV |  | OZN.7 | [15 empty] | VV | 2 | 1 | True | 0 | ROZPOCET
| VV |  | 0,20*(0,60*0,74*1,00) |  | 0.089 | [13 empty] | VV | 2 | 2 | True | 0 | ROZPOCET
| VV |  | OZN.8 | [15 empty] | VV | 2 | 1 | True | 0 | ROZPOCET
| VV |  | 0,20*(0,60*(0,20+0,50)/2*2,00) |  | 0.084 | [13 empty] | VV | 2 | 2 | True | 0 | ROZPOCET
| VV |  | OZN.9 | [15 empty] | VV | 2 | 1 | True | 0 | ROZPOCET
| VV |  | 0,20*(0,60*(0,50+1,30)/2*5,00) |  | 0.54 | [13 empty] | VV | 2 | 2 | True | 0 | ROZPOCET
| VV |  | OZN.10 | [15 empty] | VV | 2 | 1 | True | 0 | ROZPOCET
| VV |  | 0,20*(0,60*(0,50+0,82)/2*1,50) |  | 0.119 | [13 empty] | VV | 2 | 2 | True | 0 | ROZPOCET
| VV |  | OZN.11 | [15 empty] | VV | 2 | 1 | True | 0 | ROZPOCET
| VV |  | 0,20*(0,80*(0,87+1,12)/2*5,00) |  | 0.796 | [13 empty] | VV | 2 | 2 | True | 0 | ROZPOCET
| VV |  | OZN.12 | [15 empty] | VV | 2 | 1 | True | 0 | ROZPOCET
| VV |  | 0,20*(0,60*(0,60+0,92)/2*4,00) |  | 0.365 | [13 empty] | VV | 2 | 2 | True | 0 | ROZPOCET
| VV |  | OZN.13 | [15 empty] | VV | 2 | 1 | True | 0 | ROZPOCET
| VV |  | 0,20*(0,80*(0,30+1,20)/2*20,00) |  | 2.4 | [13 empty] | VV | 2 | 2 | True | 0 | ROZPOCET
| VV |  | OZN.14 | [15 empty] | VV | 2 | 1 | True | 0 | ROZPOCET
| VV |  | 0,20*(0,80*(0,85+1,02)/2*3,00) |  | 0.449 | [13 empty] | VV | 2 | 2 | True | 0 | ROZPOCET
| VV |  | OZN.15 | [15 empty] | VV | 2 | 1 | True | 0 | ROZPOCET
| VV |  | 0,20*(0,80*(1,00+0,91)/2*5,00) |  | 0.764 | [13 empty] | VV | 2 | 2 | True | 0 | ROZPOCET
| VV |  | OZN.16 | [15 empty] | VV | 2 | 1 | True | 0 | ROZPOCET
| VV |  | 0,20*(0,60*(0,20+0,73)/2*5,50) |  | 0.307 | [13 empty] | VV | 2 | 2 | True | 0 | ROZPOCET
| VV |  | OZN.17 | [15 empty] | VV | 2 | 1 | True | 0 | ROZPOCET
| VV |  | 0,20*(0,60*(0,75+0,85)/2*1,00) |  | 0.096 | [13 empty] | VV | 2 | 2 | True | 0 | ROZPOCET
| VV |  | OZN.18 | [15 empty] | VV | 2 | 1 | True | 0 | ROZPOCET
| VV |  | 0,20*(0,60*(0,20+1,09)/2*13,00) |  | 1.006 | [13 empty] | VV | 2 | 2 | True | 0 | ROZPOCET
| VV |  | OZN.19 | [15 empty] | VV | 2 | 1 | True | 0 | ROZPOCET
| VV |  | 0,20*(0,80*(0,80+1,09)/2*1,50) |  | 0.227 | [13 empty] | VV | 2 | 2 | True | 0 | ROZPOCET
| VV |  | OZN.20 | [15 empty] | VV | 2 | 1 | True | 0 | ROZPOCET
| VV |  | 0,20*(0,60*(0,42+0,73)/2*7,00) |  | 0.483 | [13 empty] | VV | 2 | 2 | True | 0 | ROZPOCET
| VV |  | OZN.21 | [15 empty] | VV | 2 | 1 | True | 0 | ROZPOCET
| VV |  | 0,20*(0,60*(0,30+0,58)/2*10,00) |  | 0.528 | [13 empty] | VV | 2 | 2 | True | 0 | ROZPOCET
| VV |  | D1 | [15 empty] | VV | 2 | 1 | True | 0 | ROZPOCET
| VV |  | 0,20*(0,60*(0,20+0,30)/2*13,00) |  | 0.39 | [13 empty] | VV | 2 | 2 | True | 0 | ROZPOCET
| VV |  | D2 | [15 empty] | VV | 2 | 1 | True | 0 | ROZPOCET
| VV |  | 0,20*(0,60*(0,36+0,10)/2*16,00) |  | 0.442 | [13 empty] | VV | 2 | 2 | True | 0 | ROZPOCET
| VV |  | D3 | [15 empty] | VV | 2 | 1 | True | 0 | ROZPOCET
| VV |  | 0,20*(0,60*0,33/2*6,00) |  | 0.119 | [13 empty] | VV | 2 | 2 | True | 0 | ROZPOCET
| VV |  | D4 | [15 empty] | VV | 2 | 1 | True | 0 | ROZPOCET
| VV |  | 0,20*(0,60*0,30/2*6,00) |  | 0.108 | [13 empty] | VV | 2 | 2 | True | 0 | ROZPOCET
| VV |  | D5 | [15 empty] | VV | 2 | 1 | True | 0 | ROZPOCET
| VV |  | 0,20*(0,60*0,26*26,00) |  | 0.811 | [13 empty] | VV | 2 | 2 | True | 0 | ROZPOCET
| VV |  | D6 | [15 empty] | VV | 2 | 1 | True | 0 | ROZPOCET
| VV |  | 0,20*(0,60*0,11*3,00) |  | 0.04 | [13 empty] | VV | 2 | 2 | True | 0 | ROZPOCET
| VV |  | D7 | [15 empty] | VV | 2 | 1 | True | 0 | ROZPOCET
| VV |  | 0,20*(0,60*0,20*1,00) |  | 0.024 | [13 empty] | VV | 2 | 2 | True | 0 | ROZPOCET
| VV |  | Součet |  | 14.394 | [13 empty] | VV | 2 | 4 | True | 1 | ROZPOCET
6 | K | 132301109 | Příplatek za lepivost k hloubení rýh š do 600 mm v hornině tř. 4 | m3 | 4.318 |  | 0 | CS ÚRS 2016 01 |  |  | základní |  | 0 | 0 | 0 | 0 | 0 | 4 | K | 2 |  |  |  | ROZPOCET | 0 | 0 | 0 | 0 | 0 | 1 | 0 | 4 | 6
| PP |  | Hloubení zapažených i nezapažených rýh šířky do 600 mm s urovnáním dna do předepsaného profilu a spádu v hornině tř. 4 Příplatek k cenám za lepivost horniny tř. 4 | [15 empty] | PP | 2
| VV |  | 30% LEPIVOST | [15 empty] | VV | 2 | 1 | True | 0 | ROZPOCET
| VV |  | 0,30*14,394 |  | 4.318 | [13 empty] | VV | 2 | 2 | True | 0 | ROZPOCET
| VV |  | Součet |  | 4.318 | [13 empty] | VV | 2 | 4 | True | 1 | ROZPOCET
7 | K | 132401101 | Hloubení rýh š do 600 mm v hornině tř. 5 | m3 | 57.568 |  | 0 | CS ÚRS 2016 01 |  |  | základní |  | 0 | 0 | 0 | 0 | 0 | 4 | K | 2 |  |  |  | ROZPOCET | 0 | 0 | 0 | 0 | 0 | 1 | 0 | 4 | 7
| PP |  | Hloubení zapažených i nezapažených rýh šířky do 600 mm s urovnáním dna do předepsaného profilu a spádu v hornině tř. 5 pro jakékoliv množství | [15 empty] | PP | 2
| VV |  | RYHY PRO LEZATOU KANALIZACI | [15 empty] | VV | 2 | 1 | True | 0 | ROZPOCET
| VV |  | OD UROVNE HTU | [15 empty] | VV | 2 | 1 | True | 0 | ROZPOCET
| VV |  | /cca 80% v hor.4/ | [15 empty] | VV | 2 | 1 | True | 0 | ROZPOCET
| VV |  | OZN.1 | [15 empty] | VV | 2 | 1 | True | 0 | ROZPOCET
| VV |  | 0,80*(0,60*(0,10+1,00)/2*16,00) |  | 4.224 | [13 empty] | VV | 2 | 2 | True | 0 | ROZPOCET
| VV |  | OZN.2 | [15 empty] | VV | 2 | 1 | True | 0 | ROZPOCET
| VV |  | 0,80*(0,60*(0,50+0,60)/2*1,50) |  | 0.396 | [13 empty] | VV | 2 | 2 | True | 0 | ROZPOCET
| VV |  | OZN.3 | [15 empty] | VV | 2 | 1 | True | 0 | ROZPOCET
| VV |  | 0,80*(0,60*(0,22+0,60)/2*25,00) |  | 4.92 | [13 empty] | VV | 2 | 2 | True | 0 | ROZPOCET
| VV |  | OZN.4 | [15 empty] | VV | 2 | 1 | True | 0 | ROZPOCET
| VV |  | 0,80*(1,00*(1,48+1,10)/2*3,00) |  | 3.096 | [13 empty] | VV | 2 | 2 | True | 0 | ROZPOCET
| VV |  | OZN.5 | [15 empty] | VV | 2 | 1 | True | 0 | ROZPOCET
| VV |  | 0,80*(0,80*(1,00+1,27)/2*4,00) |  | 2.906 | [13 empty] | VV | 2 | 2 | True | 0 | ROZPOCET
| VV |  | OZN.6 | [15 empty] | VV | 2 | 1 | True | 0 | ROZPOCET
| VV |  | 0,80*(0,60*(0,50+0,84)/2*4,00) |  | 1.286 | [13 empty] | VV | 2 | 2 | True | 0 | ROZPOCET
| VV |  | OZN.7 | [15 empty] | VV | 2 | 1 | True | 0 | ROZPOCET
| VV |  | 0,80*(0,60*0,74*1,00) |  | 0.355 | [13 empty] | VV | 2 | 2 | True | 0 | ROZPOCET
| VV |  | OZN.8 | [15 empty] | VV | 2 | 1 | True | 0 | ROZPOCET
| VV |  | 0,80*(0,60*(0,20+0,50)/2*2,00) |  | 0.336 | [13 empty] | VV | 2 | 2 | True | 0 | ROZPOCET
| VV |  | OZN.9 | [15 empty] | VV | 2 | 1 | True | 0 | ROZPOCET
| VV |  | 0,80*(0,60*(0,50+1,30)/2*5,00) |  | 2.16 | [13 empty] | VV | 2 | 2 | True | 0 | ROZPOCET
| VV |  | OZN.10 | [15 empty] | VV | 2 | 1 | True | 0 | ROZPOCET
| VV |  | 0,80*(0,60*(0,50+0,82)/2*1,50) |  | 0.475 | [13 empty] | VV | 2 | 2 | True | 0 | ROZPOCET
| VV |  | OZN.11 | [15 empty] | VV | 2 | 1 | True | 0 | ROZPOCET
| VV |  | 0,80*(0,80*(0,87+1,12)/2*5,00) |  | 3.184 | [13 empty] | VV | 2 | 2 | True | 0 | ROZPOCET
| VV |  | OZN.12 | [15 empty] | VV | 2 | 1 | True | 0 | ROZPOCET
| VV |  | 0,80*(0,60*(0,60+0,92)/2*4,00) |  | 1.459 | [13 empty] | VV | 2 | 2 | True | 0 | ROZPOCET
| VV |  | OZN.13 | [15 empty] | VV | 2 | 1 | True | 0 | ROZPOCET
| VV |  | 0,80*(0,80*(0,30+1,20)/2*20,00) |  | 9.6 | [13 empty] | VV | 2 | 2 | True | 0 | ROZPOCET
| VV |  | OZN.14 | [15 empty] | VV | 2 | 1 | True | 0 | ROZPOCET
| VV |  | 0,80*(0,80*(0,85+1,02)/2*3,00) |  | 1.795 | [13 empty] | VV | 2 | 2 | True | 0 | ROZPOCET
| VV |  | OZN.15 | [15 empty] | VV | 2 | 1 | True | 0 | ROZPOCET
| VV |  | 0,80*(0,80*(1,00+0,91)/2*5,00) |  | 3.056 | [13 empty] | VV | 2 | 2 | True | 0 | ROZPOCET
| VV |  | OZN.16 | [15 empty] | VV | 2 | 1 | True | 0 | ROZPOCET
| VV |  | 0,80*(0,60*(0,20+0,73)/2*5,50) |  | 1.228 | [13 empty] | VV | 2 | 2 | True | 0 | ROZPOCET
| VV |  | OZN.17 | [15 empty] | VV | 2 | 1 | True | 0 | ROZPOCET
| VV |  | 0,80*(0,60*(0,75+0,85)/2*1,00) |  | 0.384 | [13 empty] | VV | 2 | 2 | True | 0 | ROZPOCET
| VV |  | OZN.18 | [15 empty] | VV | 2 | 1 | True | 0 | ROZPOCET
| VV |  | 0,80*(0,60*(0,20+1,09)/2*13,00) |  | 4.025 | [13 empty] | VV | 2 | 2 | True | 0 | ROZPOCET
| VV |  | OZN.19 | [15 empty] | VV | 2 | 1 | True | 0 | ROZPOCET
| VV |  | 0,80*(0,80*(0,80+1,09)/2*1,50) |  | 0.907 | [13 empty] | VV | 2 | 2 | True | 0 | ROZPOCET
| VV |  | OZN.20 | [15 empty] | VV | 2 | 1 | True | 0 | ROZPOCET
| VV |  | 0,80*(0,60*(0,42+0,73)/2*7,00) |  | 1.932 | [13 empty] | VV | 2 | 2 | True | 0 | ROZPOCET
| VV |  | OZN.21 | [15 empty] | VV | 2 | 1 | True | 0 | ROZPOCET
| VV |  | 0,80*(0,60*(0,30+0,58)/2*10,00) |  | 2.112 | [13 empty] | VV | 2 | 2 | True | 0 | ROZPOCET
| VV |  | D1 | [15 empty] | VV | 2 | 1 | True | 0 | ROZPOCET
| VV |  | 0,80*(0,60*(0,20+0,30)/2*13,00) |  | 1.56 | [13 empty] | VV | 2 | 2 | True | 0 | ROZPOCET
| VV |  | D2 | [15 empty] | VV | 2 | 1 | True | 0 | ROZPOCET
| VV |  | 0,80*(0,60*(0,36+0,10)/2*16,00) |  | 1.766 | [13 empty] | VV | 2 | 2 | True | 0 | ROZPOCET
| VV |  | D3 | [15 empty] | VV | 2 | 1 | True | 0 | ROZPOCET
| VV |  | 0,80*(0,60*0,33/2*6,00) |  | 0.475 | [13 empty] | VV | 2 | 2 | True | 0 | ROZPOCET
| VV |  | D4 | [15 empty] | VV | 2 | 1 | True | 0 | ROZPOCET
| VV |  | 0,80*(0,60*0,30/2*6,00) |  | 0.432 | [13 empty] | VV | 2 | 2 | True | 0 | ROZPOCET
| VV |  | D5 | [15 empty] | VV | 2 | 1 | True | 0 | ROZPOCET
| VV |  | 0,80*(0,60*0,26*26,00) |  | 3.245 | [13 empty] | VV | 2 | 2 | True | 0 | ROZPOCET
| VV |  | D6 | [15 empty] | VV | 2 | 1 | True | 0 | ROZPOCET
| VV |  | 0,80*(0,60*0,11*3,00) |  | 0.158 | [13 empty] | VV | 2 | 2 | True | 0 | ROZPOCET
| VV |  | D7 | [15 empty] | VV | 2 | 1 | True | 0 | ROZPOCET
| VV |  | 0,80*(0,60*0,20*1,00) |  | 0.096 | [13 empty] | VV | 2 | 2 | True | 0 | ROZPOCET
| VV |  | Součet |  | 57.568 | [13 empty] | VV | 2 | 4 | True | 1 | ROZPOCET
8 | K | 161101151 | Svislé přemístění výkopku z horniny tř. 5 až 7 hl výkopu do 2,5 m | m3 | 11.482 |  | 0 | CS ÚRS 2016 01 |  |  | základní |  | 0 | 0 | 0 | 0 | 0 | 4 | K | 2 |  |  |  | ROZPOCET | 0 | 0 | 0 | 0 | 0 | 1 | 0 | 4 | 8
| PP |  | Svislé přemístění výkopku bez naložení do dopravní nádoby avšak s vyprázdněním dopravní nádoby na hromadu nebo do dopravního prostředku z horniny tř. 5 až 7, při hloubce výkopu přes 1 do 2,5 m | [15 empty] | PP | 2
| VV |  | OZN.4 | [15 empty] | VV | 2 | 1 | True | 0 | ROZPOCET
| VV |  | (1,00*(1,48+1,10)/2*3,00) |  | 3.87 | [13 empty] | VV | 2 | 2 | True | 0 | ROZPOCET
| VV |  | OZN.5 | [15 empty] | VV | 2 | 1 | True | 0 | ROZPOCET
| VV |  | (0,80*(1,00+1,27)/2*4,00) |  | 3.632 | [13 empty] | VV | 2 | 2 | True | 0 | ROZPOCET
| VV |  | OZN.11 | [15 empty] | VV | 2 | 1 | True | 0 | ROZPOCET
| VV |  | (0,80*(0,87+1,12)/2*5,00) |  | 3.98 | [13 empty] | VV | 2 | 2 | True | 0 | ROZPOCET
| VV |  | Součet |  | 11.482 | [13 empty] | VV | 2 | 4 | True | 1 | ROZPOCET
9 | K | 175111101 | Obsypání potrubí ručně sypaninou bez prohození, uloženou do 3 m | m3 | 40.243 |  | 0 | CS ÚRS 2016 01 |  |  | základní |  | 0 | 0 | 0 | 0 | 0 | 4 | K | 2 |  |  |  | ROZPOCET | 0 | 0 | 0 | 0 | 0 | 1 | 0 | 4 | 9
| PP |  | Obsypání potrubí ručně sypaninou z vhodných hornin tř. 1 až 4 nebo materiálem připraveným podél výkopu ve vzdálenosti do 3 m od jeho kraje, pro jakoukoliv hloubku výkopu a míru zhutnění bez prohození sypaniny | [15 empty] | PP | 2
| VV |  | OBSYP LEZATE KANALIZACE | [15 empty] | VV | 2 | 1 | True | 0 | ROZPOCET
| VV |  | OZN.1 | [15 empty] | VV | 2 | 1 | True | 0 | ROZPOCET
| VV |  | 0,60*16,00*0,30 |  | 2.88 | [13 empty] | VV | 2 | 2 | True | 0 | ROZPOCET
| VV |  | OZN.2 | [15 empty] | VV | 2 | 1 | True | 0 | ROZPOCET
| VV |  | 0,60*1,50*0,30 |  | 0.27 | [13 empty] | VV | 2 | 2 | True | 0 | ROZPOCET
| VV |  | OZN.3 | [15 empty] | VV | 2 | 1 | True | 0 | ROZPOCET
| VV |  | 0,60*25,00*0,30 |  | 4.5 | [13 empty] | VV | 2 | 2 | True | 0 | ROZPOCET
| VV |  | OZN.4 | [15 empty] | VV | 2 | 1 | True | 0 | ROZPOCET
| VV |  | 1,00*3,00*0,30 |  | 0.9 | [13 empty] | VV | 2 | 2 | True | 0 | ROZPOCET
| VV |  | OZN.5 | [15 empty] | VV | 2 | 1 | True | 0 | ROZPOCET
| VV |  | 0,80*4,00*0,30 |  | 0.96 | [13 empty] | VV | 2 | 2 | True | 0 | ROZPOCET
| VV |  | OZN.6 | [15 empty] | VV | 2 | 1 | True | 0 | ROZPOCET
| VV |  | 0,60*4,00*0,30 |  | 0.72 | [13 empty] | VV | 2 | 2 | True | 0 | ROZPOCET
| VV |  | OZN.7 | [15 empty] | VV | 2 | 1 | True | 0 | ROZPOCET
| VV |  | 0,60*0,74*0,30 |  | 0.133 | [13 empty] | VV | 2 | 2 | True | 0 | ROZPOCET
| VV |  | OZN.8 | [15 empty] | VV | 2 | 1 | True | 0 | ROZPOCET
| VV |  | 0,60*2,00*0,30 |  | 0.36 | [13 empty] | VV | 2 | 2 | True | 0 | ROZPOCET
| VV |  | OZN.9 | [15 empty] | VV | 2 | 1 | True | 0 | ROZPOCET
| VV |  | 0,60*5,00*0,30 |  | 0.9 | [13 empty] | VV | 2 | 2 | True | 0 | ROZPOCET
| VV |  | OZN.10 | [15 empty] | VV | 2 | 1 | True | 0 | ROZPOCET
| VV |  | 0,60*1,50*0,30 |  | 0.27 | [13 empty] | VV | 2 | 2 | True | 0 | ROZPOCET
| VV |  | OZN.11 | [15 empty] | VV | 2 | 1 | True | 0 | ROZPOCET
| VV |  | 0,80*5,00*0,30 |  | 1.2 | [13 empty] | VV | 2 | 2 | True | 0 | ROZPOCET
| VV |  | OZN.12 | [15 empty] | VV | 2 | 1 | True | 0 | ROZPOCET
| VV |  | 0,60*4,00*0,30 |  | 0.72 | [13 empty] | VV | 2 | 2 | True | 0 | ROZPOCET
| VV |  | OZN.13 | [15 empty] | VV | 2 | 1 | True | 0 | ROZPOCET
| VV |  | 0,80*20,00*0,30 |  | 4.8 | [13 empty] | VV | 2 | 2 | True | 0 | ROZPOCET
| VV |  | OZN.14 | [15 empty] | VV | 2 | 1 | True | 0 | ROZPOCET
| VV |  | 0,80*3,00*0,30 |  | 0.72 | [13 empty] | VV | 2 | 2 | True | 0 | ROZPOCET
| VV |  | OZN.15 | [15 empty] | VV | 2 | 1 | True | 0 | ROZPOCET
| VV |  | 0,80*5,00*0,30 |  | 1.2 | [13 empty] | VV | 2 | 2 | True | 0 | ROZPOCET
| VV |  | OZN.16 | [15 empty] | VV | 2 | 1 | True | 0 | ROZPOCET
| VV |  | 0,60*5,50*0,30 |  | 0.99 | [13 empty] | VV | 2 | 2 | True | 0 | ROZPOCET
| VV |  | OZN.17 | [15 empty] | VV | 2 | 1 | True | 0 | ROZPOCET
| VV |  | 0,60*1,00*0,30 |  | 0.18 | [13 empty] | VV | 2 | 2 | True | 0 | ROZPOCET
| VV |  | OZN.18 | [15 empty] | VV | 2 | 1 | True | 0 | ROZPOCET
| VV |  | 0,60*13,00*0,30 |  | 2.34 | [13 empty] | VV | 2 | 2 | True | 0 | ROZPOCET
| VV |  | OZN.19 | [15 empty] | VV | 2 | 1 | True | 0 | ROZPOCET
| VV |  | 0,80*1,50*0,30 |  | 0.36 | [13 empty] | VV | 2 | 2 | True | 0 | ROZPOCET
| VV |  | OZN.20 | [15 empty] | VV | 2 | 1 | True | 0 | ROZPOCET
| VV |  | 0,60*7,00*0,30 |  | 1.26 | [13 empty] | VV | 2 | 2 | True | 0 | ROZPOCET
| VV |  | OZN.21 | [15 empty] | VV | 2 | 1 | True | 0 | ROZPOCET
| VV |  | 0,60*10,00*0,30 |  | 1.8 | [13 empty] | VV | 2 | 2 | True | 0 | ROZPOCET
| VV |  | D1 | [15 empty] | VV | 2 | 1 | True | 0 | ROZPOCET
| VV |  | 0,60*13,00*0,30 |  | 2.34 | [13 empty] | VV | 2 | 2 | True | 0 | ROZPOCET
| VV |  | D2 | [15 empty] | VV | 2 | 1 | True | 0 | ROZPOCET
| VV |  | 0,60*16,00*0,30 |  | 2.88 | [13 empty] | VV | 2 | 2 | True | 0 | ROZPOCET
| VV |  | D3 | [15 empty] | VV | 2 | 1 | True | 0 | ROZPOCET
| VV |  | 0,60*6,00*0,30 |  | 1.08 | [13 empty] | VV | 2 | 2 | True | 0 | ROZPOCET
| VV |  | D4 | [15 empty] | VV | 2 | 1 | True | 0 | ROZPOCET
| VV |  | 0,60*6,00*0,30 |  | 1.08 | [13 empty] | VV | 2 | 2 | True | 0 | ROZPOCET
| VV |  | D5 | [15 empty] | VV | 2 | 1 | True | 0 | ROZPOCET
| VV |  | 0,60*26,00*0,30 |  | 4.68 | [13 empty] | VV | 2 | 2 | True | 0 | ROZPOCET
| VV |  | D6 | [15 empty] | VV | 2 | 1 | True | 0 | ROZPOCET
| VV |  | 0,60*3,00*0,30 |  | 0.54 | [13 empty] | VV | 2 | 2 | True | 0 | ROZPOCET
| VV |  | D7 | [15 empty] | VV | 2 | 1 | True | 0 | ROZPOCET
| VV |  | 0,60*1,00*0,30 |  | 0.18 | [13 empty] | VV | 2 | 2 | True | 0 | ROZPOCET
| VV |  | Součet |  | 40.243 | [13 empty] | VV | 2 | 4 | True | 1 | ROZPOCET
10 | M | 58331200R | štěrkopísek netříděný zásypový materiál | t | 80.486 |  | 0 | CÚ 2016 |  |  | základní |  | 0 | 0 | 0 | 0 | 0 | 8 | M | 2 |  |  |  | ROZPOCET | 0 | 0 | 0 | 0 | 0 | 1 | 0 | 4 | 10
| PP |  | Kamenivo přírodní těžené pro stavební účely PTK (drobné, hrubé, štěrkopísky) kamenivo mimo normu frakce 0-2 štěrkopísek netříděný | [15 empty] | PP | 2
| VV |  | 40,243*2 "Přepočtené koeficientem množství |  | 80.486 | [13 empty] | VV | 2 | 2 | True | 0 | ROZPOCET
| VV |  | Součet |  | 80.486 | [13 empty] | VV | 2 | 4 | True | 1 | ROZPOCET
11 | K | 174101101 | Zásyp jam, šachet rýh nebo kolem objektů sypaninou se zhutněním | m3 | 18.305 |  | 0 | CS ÚRS 2016 01 |  |  | základní |  | 0 | 0 | 0 | 0 | 0 | 4 | K | 2 |  |  |  | ROZPOCET | 0 | 0 | 0 | 0 | 0 | 1 | 0 | 4 | 11
| PP |  | Zásyp sypaninou z jakékoliv horniny s uložením výkopku ve vrstvách se zhutněním jam, šachet, rýh nebo kolem objektů v těchto vykopávkách | [15 empty] | PP | 2
| VV |  | ZPETNY ZASYP RYHY PRO KANALIZACI | [15 empty] | VV | 2 | 1 | True | 0 | ROZPOCET
| VV |  | Kubatura vykopu | [15 empty] | VV | 2 | 1 | True | 0 | ROZPOCET
| VV |  | 14,394+57,568 |  | 71.962 | [13 empty] | VV | 2 | 2 | True | 0 | ROZPOCET
| VV |  | Odpocet kubatury loze | [15 empty] | VV | 2 | 1 | True | 0 | ROZPOCET
| VV |  | -13,414 |  | -13.414 | [13 empty] | VV | 2 | 2 | True | 0 | ROZPOCET
| VV |  | Odpocet kubatury obsypu | [15 empty] | VV | 2 | 1 | True | 0 | ROZPOCET
| VV |  | -40,243 |  | -40.243 | [13 empty] | VV | 2 | 2 | True | 0 | ROZPOCET
| VV |  | Součet |  | 18.305 | [13 empty] | VV | 2 | 4 | True | 1 | ROZPOCET
12 | K | 166101151 | Přehození neulehlého výkopku z horniny tř. 5 až 7 | m3 | 18.305 |  | 0 | CS ÚRS 2016 01 |  |  | základní |  | 0 | 0 | 0 | 0 | 0 | 4 | K | 2 |  |  |  | ROZPOCET | 0 | 0 | 0 | 0 | 0 | 1 | 0 | 4 | 12
| PP |  | Přehození neulehlého výkopku z horniny tř. 5 až 7 | [15 empty] | PP | 2
| VV |  | ZEMINA NA ZPETNY ZASYP | [15 empty] | VV | 2 | 1 | True | 0 | ROZPOCET
| VV |  | 18,305 |  | 18.305 | [13 empty] | VV | 2 | 2 | True | 0 | ROZPOCET
| VV |  | Součet |  | 18.305 | [13 empty] | VV | 2 | 4 | True | 1 | ROZPOCET
13 | K | 174101101 | Zásyp jam, šachet rýh nebo kolem objektů sypaninou se zhutněním | m3 | 26.293 |  | 0 | CS ÚRS 2016 01 |  |  | základní |  | 0 | 0 | 0 | 0 | 0 | 4 | K | 2 |  |  |  | ROZPOCET | 0 | 0 | 0 | 0 | 0 | 1 | 0 | 4 | 13
| PP |  | Zásyp sypaninou z jakékoliv horniny s uložením výkopku ve vrstvách se zhutněním jam, šachet, rýh nebo kolem objektů v těchto vykopávkách | [15 empty] | PP | 2
| VV |  | ZASYP POD ANGL.DVOREK | [15 empty] | VV | 2 | 1 | True | 0 | ROZPOCET
| VV |  | P5 | [15 empty] | VV | 2 | 1 | True | 0 | ROZPOCET
| VV |  | 45,10*0,53*1,10 |  | 26.293 | [13 empty] | VV | 2 | 2 | True | 0 | ROZPOCET
| VV |  | Součet |  | 26.293 | [13 empty] | VV | 2 | 4 | True | 1 | ROZPOCET
14 | K | 166101151 | Přehození neulehlého výkopku z horniny tř. 5 až 7 | m3 | 26.293 |  | 0 | CS ÚRS 2016 01 |  |  | základní |  | 0 | 0 | 0 | 0 | 0 | 4 | K | 2 |  |  |  | ROZPOCET | 0 | 0 | 0 | 0 | 0 | 1 | 0 | 4 | 14
| PP |  | Přehození neulehlého výkopku z horniny tř. 5 až 7 | [15 empty] | PP | 2
| VV |  | ZEMINA NA ZPETNY ZASYP | [15 empty] | VV | 2 | 1 | True | 0 | ROZPOCET
| VV |  | 26,293 |  | 26.293 | [13 empty] | VV | 2 | 2 | True | 0 | ROZPOCET
| VV |  | Součet |  | 26.293 | [13 empty] | VV | 2 | 4 | True | 1 | ROZPOCET
15 | K | 132301101 | Hloubení rýh š do 600 mm v hornině tř. 4 objemu do 100 m3 | m3 | 6.616 |  | 0 | CS ÚRS 2016 01 |  |  | základní |  | 0 | 0 | 0 | 0 | 0 | 4 | K | 2 |  |  |  | ROZPOCET | 0 | 0 | 0 | 0 | 0 | 1 | 0 | 4 | 15
| PP |  | Hloubení zapažených i nezapažených rýh šířky do 600 mm s urovnáním dna do předepsaného profilu a spádu v hornině tř. 4 do 100 m3 | [15 empty] | PP | 2
| VV |  | PRO ZAKLADOVE PASY | [15 empty] | VV | 2 | 1 | True | 0 | ROZPOCET
| VV |  | OD UROVNE HTU | [15 empty] | VV | 2 | 1 | True | 0 | ROZPOCET
| VV |  | /cca 20% v hor.4/ | [15 empty] | VV | 2 | 1 | True | 0 | ROZPOCET
| VV |  | 0,20*(0,50*5,55*1,10) |  | 0.611 | [13 empty] | VV | 2 | 2 | True | 0 | ROZPOCET
| VV |  | 0,20*(0,50*2,70*0,50) |  | 0.135 | [13 empty] | VV | 2 | 2 | True | 0 | ROZPOCET
| VV |  | 0,20*(0,60*8,20*0,50) |  | 0.492 | [13 empty] | VV | 2 | 2 | True | 0 | ROZPOCET
| VV |  | 0,20*(0,50*7,625*0,50) |  | 0.381 | [13 empty] | VV | 2 | 2 | True | 0 | ROZPOCET
| VV |  | 0,20*(0,60*(2,787+2,225+2,763)*0,50) |  | 0.467 | [13 empty] | VV | 2 | 2 | True | 0 | ROZPOCET
| VV |  | 0,20*(0,60*(4,554+6,30)*0,50) |  | 0.651 | [13 empty] | VV | 2 | 2 | True | 0 | ROZPOCET
| VV |  | 0,20*(0,60*(3,00+6,00)*1,675) |  | 1.809 | [13 empty] | VV | 2 | 2 | True | 0 | ROZPOCET
| VV |  | 0,20*(0,40*(6,00+2,60+1,10+1,925)*0,05) |  | 0.047 | [13 empty] | VV | 2 | 2 | True | 0 | ROZPOCET
| VV |  | 0,20*(0,40*(10,00+6,00+4,90)*0,05) |  | 0.084 | [13 empty] | VV | 2 | 2 | True | 0 | ROZPOCET
| VV |  | 0,20*(0,40*(3,975+4,275)*0,05) |  | 0.033 | [13 empty] | VV | 2 | 2 | True | 0 | ROZPOCET
| VV |  | 0,20*(0,40*6,425*0,05) |  | 0.026 | [13 empty] | VV | 2 | 2 | True | 0 | ROZPOCET
| VV |  | 1,88 |  | 1.88 | [13 empty] | VV | 2 | 2 | True | 0 | ROZPOCET
| VV |  | Součet |  | 6.616 | [13 empty] | VV | 2 | 4 | True | 1 | ROZPOCET
16 | K | 132301109 | Příplatek za lepivost k hloubení rýh š do 600 mm v hornině tř. 4 | m3 | 1.985 |  | 0 | CS ÚRS 2016 01 |  |  | základní |  | 0 | 0 | 0 | 0 | 0 | 4 | K | 2 |  |  |  | ROZPOCET | 0 | 0 | 0 | 0 | 0 | 1 | 0 | 4 | 16
| PP |  | Hloubení zapažených i nezapažených rýh šířky do 600 mm s urovnáním dna do předepsaného profilu a spádu v hornině tř. 4 Příplatek k cenám za lepivost horniny tř. 4 | [15 empty] | PP | 2
| VV |  | 30% | [15 empty] | VV | 2 | 1 | True | 0 | ROZPOCET
| VV |  | 0,30*6,616 |  | 1.985 | [13 empty] | VV | 2 | 2 | True | 0 | ROZPOCET
| VV |  | Součet |  | 1.985 | [13 empty] | VV | 2 | 4 | True | 1 | ROZPOCET
17 | K | 132401101 | Hloubení rýh š do 600 mm v hornině tř. 5 | m3 | 20.817 |  | 0 | CS ÚRS 2016 01 |  |  | základní |  | 0 | 0 | 0 | 0 | 0 | 4 | K | 2 |  |  |  | ROZPOCET | 0 | 0 | 0 | 0 | 0 | 1 | 0 | 4 | 17
| PP |  | Hloubení zapažených i nezapažených rýh šířky do 600 mm s urovnáním dna do předepsaného profilu a spádu v hornině tř. 5 pro jakékoliv množství | [15 empty] | PP | 2
| VV |  | PRO ZAKLADOVE PASY | [15 empty] | VV | 2 | 1 | True | 0 | ROZPOCET
| VV |  | OD UROVNE HTU | [15 empty] | VV | 2 | 1 | True | 0 | ROZPOCET
| VV |  | /cca 80% v hor.5/ | [15 empty] | VV | 2 | 1 | True | 0 | ROZPOCET
| VV |  | 0,80*(0,50*5,55*1,10) |  | 2.442 | [13 empty] | VV | 2 | 2 | True | 0 | ROZPOCET
| VV |  | 0,80*(0,50*2,70*0,50) |  | 0.54 | [13 empty] | VV | 2 | 2 | True | 0 | ROZPOCET
| VV |  | 0,80*(0,60*8,20*0,50) |  | 1.968 | [13 empty] | VV | 2 | 2 | True | 0 | ROZPOCET
| VV |  | 0,80*(0,50*7,625*0,50) |  | 1.525 | [13 empty] | VV | 2 | 2 | True | 0 | ROZPOCET
| VV |  | 0,80*(0,60*(2,787+2,225+2,763)*0,50) |  | 1.866 | [13 empty] | VV | 2 | 2 | True | 0 | ROZPOCET
| VV |  | 0,80*(0,60*(4,554+6,30)*0,50) |  | 2.605 | [13 empty] | VV | 2 | 2 | True | 0 | ROZPOCET
| VV |  | 0,80*(0,60*(3,00+6,00)*1,675) |  | 7.236 | [13 empty] | VV | 2 | 2 | True | 0 | ROZPOCET
| VV |  | 0,80*(0,40*(6,00+2,60+1,10+1,925)*0,05) |  | 0.186 | [13 empty] | VV | 2 | 2 | True | 0 | ROZPOCET
| VV |  | 0,80*(0,40*(10,00+6,00+4,90)*0,05) |  | 0.334 | [13 empty] | VV | 2 | 2 | True | 0 | ROZPOCET
| VV |  | 0,80*(0,40*(3,975+4,275)*0,05) |  | 0.132 | [13 empty] | VV | 2 | 2 | True | 0 | ROZPOCET
| VV |  | 0,80*(0,40*6,425*0,05) |  | 0.103 | [13 empty] | VV | 2 | 2 | True | 0 | ROZPOCET
| VV |  | 1,88 |  | 1.88 | [13 empty] | VV | 2 | 2 | True | 0 | ROZPOCET
| VV |  | Součet |  | 20.817 | [13 empty] | VV | 2 | 4 | True | 1 | ROZPOCET
18 | K | 132301201 | Hloubení rýh š do 2000 mm v hornině tř. 4 objemu do 100 m3 | m3 | 14.125 |  | 0 | CS ÚRS 2016 01 |  |  | základní |  | 0 | 0 | 0 | 0 | 0 | 4 | K | 2 |  |  |  | ROZPOCET | 0 | 0 | 0 | 0 | 0 | 1 | 0 | 4 | 18
| PP |  | Hloubení zapažených i nezapažených rýh šířky přes 600 do 2 000 mm s urovnáním dna do předepsaného profilu a spádu v hornině tř. 4 do 100 m3 | [15 empty] | PP | 2
| VV |  | PRO ZAKLADOVE PASY | [15 empty] | VV | 2 | 1 | True | 0 | ROZPOCET
| VV |  | OD UROVNE HTU | [15 empty] | VV | 2 | 1 | True | 0 | ROZPOCET
| VV |  | /cca 20% v hor.4/ | [15 empty] | VV | 2 | 1 | True | 0 | ROZPOCET
| VV |  | 0,20*(1,80*23,50*0,70) |  | 5.922 | [13 empty] | VV | 2 | 2 | True | 0 | ROZPOCET
| VV |  | 0,20*(1,00*7,99*0,50) |  | 0.799 | [13 empty] | VV | 2 | 2 | True | 0 | ROZPOCET
| VV |  | 0,20*(1,00*0,46*0,50) |  | 0.046 | [13 empty] | VV | 2 | 2 | True | 0 | ROZPOCET
| VV |  | 0,20*(0,75*24,26*0,50) |  | 1.82 | [13 empty] | VV | 2 | 2 | True | 0 | ROZPOCET
| VV |  | 0,20*(0,75*1,10*2*0,50) |  | 0.165 | [13 empty] | VV | 2 | 2 | True | 0 | ROZPOCET
| VV |  | 0,20*(0,75*(8,075+3,00)*0,50) |  | 0.831 | [13 empty] | VV | 2 | 2 | True | 0 | ROZPOCET
| VV |  | 0,20*(0,75*2,50*1,10) |  | 0.413 | [13 empty] | VV | 2 | 2 | True | 0 | ROZPOCET
| VV |  | 0,20*(0,75*3,00*1,675) |  | 0.754 | [13 empty] | VV | 2 | 2 | True | 0 | ROZPOCET
| VV |  | 0,20*(1,00*7,95*1,675) |  | 2.663 | [13 empty] | VV | 2 | 2 | True | 0 | ROZPOCET
| VV |  | 0,20*(0,75*(4,30+1,45)*0,825) |  | 0.712 | [13 empty] | VV | 2 | 2 | True | 0 | ROZPOCET
| VV |  | Mezisoučet |  | 14.125 | [13 empty] | VV | 2 | 3 | True | 0 | ROZPOCET
| VV |  | Součet |  | 14.125 | [13 empty] | VV | 2 | 4 | True | 1 | ROZPOCET
19 | K | 132301209 | Příplatek za lepivost k hloubení rýh š do 2000 mm v hornině tř. 4 | m3 | 4.238 |  | 0 | CS ÚRS 2016 01 |  |  | základní |  | 0 | 0 | 0 | 0 | 0 | 4 | K | 2 |  |  |  | ROZPOCET | 0 | 0 | 0 | 0 | 0 | 1 | 0 | 4 | 19
| PP |  | Hloubení zapažených i nezapažených rýh šířky přes 600 do 2 000 mm s urovnáním dna do předepsaného profilu a spádu v hornině tř. 4 Příplatek k cenám za lepivost horniny tř. 4 | [15 empty] | PP | 2
| VV |  | 30% | [15 empty] | VV | 2 | 1 | True | 0 | ROZPOCET
| VV |  | 0,30*14,125 |  | 4.238 | [13 empty] | VV | 2 | 2 | True | 0 | ROZPOCET
| VV |  | Součet |  | 4.238 | [13 empty] | VV | 2 | 4 | True | 1 | ROZPOCET
20 | K | 132401201 | Hloubení rýh š do 2000 mm v hornině tř. 5 | m3 | 56.493 |  | 0 | CS ÚRS 2016 01 |  |  | základní |  | 0 | 0 | 0 | 0 | 0 | 4 | K | 2 |  |  |  | ROZPOCET | 0 | 0 | 0 | 0 | 0 | 1 | 0 | 4 | 20
| PP |  | Hloubení zapažených i nezapažených rýh šířky přes 600 do 2 000 mm s urovnáním dna do předepsaného profilu a spádu s použitím trhavin v hornině tř. 5 pro jakékoliv množství | [15 empty] | PP | 2
| VV |  | PRO ZAKLADOVE PASY | [15 empty] | VV | 2 | 1 | True | 0 | ROZPOCET
| VV |  | OD UROVNE HTU | [15 empty] | VV | 2 | 1 | True | 0 | ROZPOCET
| VV |  | /cca 80% v hor.5/ | [15 empty] | VV | 2 | 1 | True | 0 | ROZPOCET
| VV |  | 0,80*(1,80*23,50*0,70) |  | 23.688 | [13 empty] | VV | 2 | 2 | True | 0 | ROZPOCET
| VV |  | 0,80*(1,00*7,99*0,50) |  | 3.196 | [13 empty] | VV | 2 | 2 | True | 0 | ROZPOCET
| VV |  | 0,80*(1,00*0,46*0,50) |  | 0.184 | [13 empty] | VV | 2 | 2 | True | 0 | ROZPOCET
| VV |  | 0,80*(0,75*24,26*0,50) |  | 7.278 | [13 empty] | VV | 2 | 2 | True | 0 | ROZPOCET
| VV |  | 0,80*(0,75*1,10*2*0,50) |  | 0.66 | [13 empty] | VV | 2 | 2 | True | 0 | ROZPOCET
| VV |  | 0,80*(0,75*(8,075+3,00)*0,50) |  | 3.323 | [13 empty] | VV | 2 | 2 | True | 0 | ROZPOCET
| VV |  | 0,80*(0,75*2,50*1,10) |  | 1.65 | [13 empty] | VV | 2 | 2 | True | 0 | ROZPOCET
| VV |  | 0,80*(0,75*3,00*1,675) |  | 3.015 | [13 empty] | VV | 2 | 2 | True | 0 | ROZPOCET
| VV |  | 0,80*(1,00*7,95*1,675) |  | 10.653 | [13 empty] | VV | 2 | 2 | True | 0 | ROZPOCET
| VV |  | 0,80*(0,75*(4,30+1,45)*0,825) |  | 2.846 | [13 empty] | VV | 2 | 2 | True | 0 | ROZPOCET
| VV |  | Mezisoučet |  | 56.493 | [13 empty] | VV | 2 | 3 | True | 0 | ROZPOCET
| VV |  | Součet |  | 56.493 | [13 empty] | VV | 2 | 4 | True | 1 | ROZPOCET
21 | K | 133301101 | Hloubení šachet v hornině tř. 4 objemu do 100 m3 | m3 | 5.71 |  | 0 | CS ÚRS 2016 01 |  |  | základní |  | 0 | 0 | 0 | 0 | 0 | 4 | K | 2 |  |  |  | ROZPOCET | 0 | 0 | 0 | 0 | 0 | 1 | 0 | 4 | 21
| PP |  | Hloubení zapažených i nezapažených šachet s případným nutným přemístěním výkopku ve výkopišti v hornině tř. 4 do 100 m3 | [15 empty] | PP | 2
| VV |  | PRO ZAKLADOVE PATKY | [15 empty] | VV | 2 | 1 | True | 0 | ROZPOCET
| VV |  | OD UROVNE HTU | [15 empty] | VV | 2 | 1 | True | 0 | ROZPOCET
| VV |  | (cca 20% v hor.4/ | [15 empty] | VV | 2 | 1 | True | 0 | ROZPOCET
| VV |  | 0,20*(2,40*2,20*0,70*2) |  | 1.478 | [13 empty] | VV | 2 | 2 | True | 0 | ROZPOCET
| VV |  | 0,20*(3,00*2,20*0,70) |  | 0.924 | [13 empty] | VV | 2 | 2 | True | 0 | ROZPOCET
| VV |  | 0,20*(1,80*1,60*0,70) |  | 0.403 | [13 empty] | VV | 2 | 2 | True | 0 | ROZPOCET
| VV |  | 0,20*(1,20*1,60*0,50) |  | 0.192 | [13 empty] | VV | 2 | 2 | True | 0 | ROZPOCET
| VV |  | 0,20*(1,75*1,75*1,675) |  | 1.026 | [13 empty] | VV | 2 | 2 | True | 0 | ROZPOCET
| VV |  | 0,20*(2,00*2,20*0,825) |  | 0.726 | [13 empty] | VV | 2 | 2 | True | 0 | ROZPOCET
| VV |  | 0,20*(1,30*1,30*0,80) |  | 0.27 | [13 empty] | VV | 2 | 2 | True | 0 | ROZPOCET
| VV |  | 0,20*(0,90*1,20*0,80*4) |  | 0.691 | [13 empty] | VV | 2 | 2 | True | 0 | ROZPOCET
| VV |  | Součet |  | 5.71 | [13 empty] | VV | 2 | 4 | True | 1 | ROZPOCET
22 | K | 133301109 | Příplatek za lepivost u hloubení šachet v hornině tř. 4 | m3 | 1.713 |  | 0 | CS ÚRS 2016 01 |  |  | základní |  | 0 | 0 | 0 | 0 | 0 | 4 | K | 2 |  |  |  | ROZPOCET | 0 | 0 | 0 | 0 | 0 | 1 | 0 | 4 | 22
| PP |  | Hloubení zapažených i nezapažených šachet s případným nutným přemístěním výkopku ve výkopišti v hornině tř. 4 Příplatek k cenám za lepivost horniny tř. 4 | [15 empty] | PP | 2
| VV |  | 30% | [15 empty] | VV | 2 | 1 | True | 0 | ROZPOCET
| VV |  | 0,30*5,71 |  | 1.713 | [13 empty] | VV | 2 | 2 | True | 0 | ROZPOCET
| VV |  | Součet |  | 1.713 | [13 empty] | VV | 2 | 4 | True | 1 | ROZPOCET
23 | K | 133401101 | Hloubení šachet v hornině tř. 5 | m3 | 22.846 |  | 0 | CS ÚRS 2016 01 |  |  | základní |  | 0 | 0 | 0 | 0 | 0 | 4 | K | 2 |  |  |  | ROZPOCET | 0 | 0 | 0 | 0 | 0 | 1 | 0 | 4 | 23
| PP |  | Hloubení zapažených i nezapažených šachet s případným nutným přemístěním výkopku ve výkopišti v hornině tř. 5 pro jakýkoliv objem výkopu | [15 empty] | PP | 2
| VV |  | PRO ZAKLADOVE PATKY | [15 empty] | VV | 2 | 1 | True | 0 | ROZPOCET
| VV |  | OD UROVNE HTU | [15 empty] | VV | 2 | 1 | True | 0 | ROZPOCET
| VV |  | (cca 80% v hor.5/ | [15 empty] | VV | 2 | 1 | True | 0 | ROZPOCET
| VV |  | 0,80*(2,40*2,20*0,70*2) |  | 5.914 | [13 empty] | VV | 2 | 2 | True | 0 | ROZPOCET
| VV |  | 0,80*(3,00*2,20*0,70) |  | 3.696 | [13 empty] | VV | 2 | 2 | True | 0 | ROZPOCET
| VV |  | 0,80*(1,80*1,60*0,70) |  | 1.613 | [13 empty] | VV | 2 | 2 | True | 0 | ROZPOCET
| VV |  | 0,80*(1,20*1,60*0,50) |  | 0.768 | [13 empty] | VV | 2 | 2 | True | 0 | ROZPOCET
| VV |  | 0,80*(1,75*1,75*1,675) |  | 4.104 | [13 empty] | VV | 2 | 2 | True | 0 | ROZPOCET
| VV |  | 0,80*(2,00*2,20*0,825) |  | 2.904 | [13 empty] | VV | 2 | 2 | True | 0 | ROZPOCET
| VV |  | 0,80*(1,30*1,30*0,80) |  | 1.082 | [13 empty] | VV | 2 | 2 | True | 0 | ROZPOCET
| VV |  | 0,80*(0,90*1,20*0,80*4) |  | 2.765 | [13 empty] | VV | 2 | 2 | True | 0 | ROZPOCET
| VV |  | Součet |  | 22.846 | [13 empty] | VV | 2 | 4 | True | 1 | ROZPOCET
24 | K | 131301101 | Hloubení jam nezapažených v hornině tř. 4 objemu do 100 m3 | m3 | 4.346 |  | 0 | CS ÚRS 2016 01 |  |  | základní |  | 0 | 0 | 0 | 0 | 0 | 4 | K | 2 |  |  |  | ROZPOCET | 0 | 0 | 0 | 0 | 0 | 1 | 0 | 4 | 24
| PP |  | Hloubení nezapažených jam a zářezů s urovnáním dna do předepsaného profilu a spádu v hornině tř. 4 do 100 m3 | [15 empty] | PP | 2
| VV |  | JAMA PRO VYTAH | [15 empty] | VV | 2 | 1 | True | 0 | ROZPOCET
| VV |  | OD UROVNE HTU | [15 empty] | VV | 2 | 1 | True | 0 | ROZPOCET
| VV |  | /cca 20% v hor.4/ | [15 empty] | VV | 2 | 1 | True | 0 | ROZPOCET
| VV |  | 0,20*((4,50*3,50+6,00*5,00)/2*0,95) |  | 4.346 | [13 empty] | VV | 2 | 2 | True | 0 | ROZPOCET
| VV |  | Součet |  | 4.346 | [13 empty] | VV | 2 | 4 | True | 1 | ROZPOCET
25 | K | 131301109 | Příplatek za lepivost u hloubení jam nezapažených v hornině tř. 4 | m3 | 1.304 |  | 0 | CS ÚRS 2016 01 |  |  | základní |  | 0 | 0 | 0 | 0 | 0 | 4 | K | 2 |  |  |  | ROZPOCET | 0 | 0 | 0 | 0 | 0 | 1 | 0 | 4 | 25
| PP |  | Hloubení nezapažených jam a zářezů s urovnáním dna do předepsaného profilu a spádu Příplatek k cenám za lepivost horniny tř. 4 | [15 empty] | PP | 2
| VV |  | 30% | [15 empty] | VV | 2 | 1 | True | 0 | ROZPOCET
| VV |  | 0,30*4,346 |  | 1.304 | [13 empty] | VV | 2 | 2 | True | 0 | ROZPOCET
| VV |  | Součet |  | 1.304 | [13 empty] | VV | 2 | 4 | True | 1 | ROZPOCET
26 | K | 131401101 | Hloubení jam nezapažených v hornině tř. 5 objemu do 100 m3 | m3 | 17.385 |  | 0 | CS ÚRS 2016 01 |  |  | základní |  | 0 | 0 | 0 | 0 | 0 | 4 | K | 2 |  |  |  | ROZPOCET | 0 | 0 | 0 | 0 | 0 | 1 | 0 | 4 | 26
| PP |  | Hloubení nezapažených jam a zářezů s urovnáním dna do předepsaného profilu a spádu v hornině tř. 5 do 100 m3 | [15 empty] | PP | 2
| VV |  | JAMA PRO VYTAH | [15 empty] | VV | 2 | 1 | True | 0 | ROZPOCET
| VV |  | OD UROVNE HTU | [15 empty] | VV | 2 | 1 | True | 0 | ROZPOCET
| VV |  | /cca 80% v hor.4/ | [15 empty] | VV | 2 | 1 | True | 0 | ROZPOCET
| VV |  | 0,80*((4,50*3,50+6,00*5,00)/2*0,95) |  | 17.385 | [13 empty] | VV | 2 | 2 | True | 0 | ROZPOCET
| VV |  | Součet |  | 17.385 | [13 empty] | VV | 2 | 4 | True | 1 | ROZPOCET
27 | K | 161101151 | Svislé přemístění výkopku z horniny tř. 5 až 7 hl výkopu do 2,5 m | m3 | 52.977 |  | 0 | CS ÚRS 2016 01 |  |  | základní |  | 0 | 0 | 0 | 0 | 0 | 4 | K | 2 |  |  |  | ROZPOCET | 0 | 0 | 0 | 0 | 0 | 1 | 0 | 4 | 27
| PP |  | Svislé přemístění výkopku bez naložení do dopravní nádoby avšak s vyprázdněním dopravní nádoby na hromadu nebo do dopravního prostředku z horniny tř. 5 až 7, při hloubce výkopu přes 1 do 2,5 m | [15 empty] | PP | 2
| VV |  | 0,50*5,55*1,10 |  | 3.053 | [13 empty] | VV | 2 | 2 | True | 0 | ROZPOCET
| VV |  | 0,60*(3,00+6,00)*1,675 |  | 9.045 | [13 empty] | VV | 2 | 2 | True | 0 | ROZPOCET
| VV |  | 0,75*2,50*1,10 |  | 2.063 | [13 empty] | VV | 2 | 2 | True | 0 | ROZPOCET
| VV |  | 0,75*3,00*1,675 |  | 3.769 | [13 empty] | VV | 2 | 2 | True | 0 | ROZPOCET
| VV |  | 1,00*7,95*1,675 |  | 13.316 | [13 empty] | VV | 2 | 2 | True | 0 | ROZPOCET
| VV |  | (4,50*3,50+6,00*5,00)/2*0,95 |  | 21.731 | [13 empty] | VV | 2 | 2 | True | 0 | ROZPOCET
| VV |  | Součet |  | 52.977 | [13 empty] | VV | 2 | 4 | True | 1 | ROZPOCET
28 | K | 174101101 | Zásyp jam, šachet rýh nebo kolem objektů sypaninou se zhutněním | m3 | 5.2 |  | 0 | CS ÚRS 2016 01 |  |  | základní |  | 0 | 0 | 0 | 0 | 0 | 4 | K | 2 |  |  |  | ROZPOCET | 0 | 0 | 0 | 0 | 0 | 1 | 0 | 4 | 28
| PP |  | Zásyp sypaninou z jakékoliv horniny s uložením výkopku ve vrstvách se zhutněním jam, šachet, rýh nebo kolem objektů v těchto vykopávkách | [15 empty] | PP | 2
| VV |  | ZPETNY ZASYP KOLEM ZAKLADU | [15 empty] | VV | 2 | 1 | True | 0 | ROZPOCET
| VV |  | 5,20 |  | 5.2 | [13 empty] | VV | 2 | 2 | True | 0 | ROZPOCET
| VV |  | Součet |  | 5.2 | [13 empty] | VV | 2 | 4 | True | 1 | ROZPOCET
29 | K | 166101151 | Přehození neulehlého výkopku z horniny tř. 5 až 7 | m3 | 5.2 |  | 0 | CS ÚRS 2016 01 |  |  | základní |  | 0 | 0 | 0 | 0 | 0 | 4 | K | 2 |  |  |  | ROZPOCET | 0 | 0 | 0 | 0 | 0 | 1 | 0 | 4 | 29
| PP |  | Přehození neulehlého výkopku z horniny tř. 5 až 7 | [15 empty] | PP | 2
| VV |  | ZEMINA NA ZPETNY ZASYP | [15 empty] | VV | 2 | 1 | True | 0 | ROZPOCET
| VV |  | 5,20 |  | 5.2 | [13 empty] | VV | 2 | 2 | True | 0 | ROZPOCET
| VV |  | Součet |  | 5.2 | [13 empty] | VV | 2 | 4 | True | 1 | ROZPOCET
30 | K | 174101101 | Zásyp jam, šachet rýh nebo kolem objektů sypaninou se zhutněním | m3 | 11.756 |  | 0 | CS ÚRS 2016 01 |  |  | základní |  | 0 | 0 | 0 | 0 | 0 | 4 | K | 2 |  |  |  | ROZPOCET | 0 | 0 | 0 | 0 | 0 | 1 | 0 | 4 | 30
| PP |  | Zásyp sypaninou z jakékoliv horniny s uložením výkopku ve vrstvách se zhutněním jam, šachet, rýh nebo kolem objektů v těchto vykopávkách | [15 empty] | PP | 2
| VV |  | OBSYP DOJEZDU VYTAHU | [15 empty] | VV | 2 | 1 | True | 0 | ROZPOCET
| VV |  | 21,731 |  | 21.731 | [13 empty] | VV | 2 | 2 | True | 0 | ROZPOCET
| VV |  | -3,75*2,80*0,95 |  | -9.975 | [13 empty] | VV | 2 | 2 | True | 0 | ROZPOCET
| VV |  | Součet |  | 11.756 | [13 empty] | VV | 2 | 4 | True | 1 | ROZPOCET
31 | M | 587651020 | štěrk z pěnového skla frakce 08 - 16 mm VL | m3 | 23.512 |  | 0 | CS ÚRS 2016 01 |  |  | základní |  | 0 | 0 | 0 | 0 | 0 | 8 | M | 2 |  |  |  | ROZPOCET | 0 | 0 | 0 | 0 | 0 | 1 | 0 | 4 | 31
| PP |  | Výrobky z pěnového skla štěrk z pěnového skla tepelná izolace volně ložený frakce 08 - 16 mm VL | [15 empty] | PP | 2
32 | K | 162701105 | Vodorovné přemístění do 10000 m výkopku/sypaniny z horniny tř. 1 až 4 | m3 | 45.191 |  | 0 | CS ÚRS 2016 01 |  |  | základní |  | 0 | 0 | 0 | 0 | 0 | 4 | K | 2 |  |  |  | ROZPOCET | 0 | 0 | 0 | 0 | 0 | 1 | 0 | 4 | 32
| PP |  | Vodorovné přemístění výkopku nebo sypaniny po suchu na obvyklém dopravním prostředku, bez naložení výkopku, avšak se složením bez rozhrnutí z horniny tř. 1 až 4 na vzdálenost přes 9 000 do 10 000 m | [15 empty] | PP | 2
| VV |  | PREBYTECNA ZEMINA NA SKLADKU | [15 empty] | VV | 2 | 1 | True | 0 | ROZPOCET
| VV |  | 14,394 |  | 14.394 | [13 empty] | VV | 2 | 2 | True | 0 | ROZPOCET
| VV |  | 6,616 |  | 6.616 | [13 empty] | VV | 2 | 2 | True | 0 | ROZPOCET
| VV |  | 14,125 |  | 14.125 | [13 empty] | VV | 2 | 2 | True | 0 | ROZPOCET
| VV |  | 5,71 |  | 5.71 | [13 empty] | VV | 2 | 2 | True | 0 | ROZPOCET
| VV |  | 4,346 |  | 4.346 | [13 empty] | VV | 2 | 2 | True | 0 | ROZPOCET
| VV |  | Součet |  | 45.191 | [13 empty] | VV | 2 | 4 | True | 1 | ROZPOCET
592 | K | 162701109 | Příplatek k vodorovnému přemístění výkopku/sypaniny z horniny tř. 1 až 4 ZKD 1000 m přes 10000 m | m3 | 451.91 |  | 0 | CS ÚRS 2016 01 |  |  | základní |  | 0 | 0 | 0 | 0 | 0 | 4 | K | 2 |  |  |  | ROZPOCET | 0 | 0 | 0 | 0 | 0 | 1 | 0 | 4 | 33
| PP |  | Vodorovné přemístění výkopku nebo sypaniny po suchu na obvyklém dopravním prostředku, bez naložení výkopku, avšak se složením bez rozhrnutí z horniny tř. 1 až 4 na vzdálenost Příplatek k ceně za každých dalších i započatých 1 000 m | [15 empty] | PP | 2
| VV |  | 45,191*10 |  | 451.91 | [13 empty] | VV | 2 | 2 | True | 0 | ROZPOCET
| VV |  | Součet |  | 451.91 | [13 empty] | VV | 2 | 4 | True | 1 | ROZPOCET
34 | K | 162701155 | Vodorovné přemístění do 10000 m výkopku/sypaniny z horniny tř. 5 až 7 | m3 | 102.465 |  | 0 | CS ÚRS 2016 01 |  |  | základní |  | 0 | 0 | 0 | 0 | 0 | 4 | K | 2 |  |  |  | ROZPOCET | 0 | 0 | 0 | 0 | 0 | 1 | 0 | 4 | 34
| PP |  | Vodorovné přemístění výkopku nebo sypaniny po suchu na obvyklém dopravním prostředku, bez naložení výkopku, avšak se složením bez rozhrnutí z horniny tř. 5 až 7 na vzdálenost přes 9 0000 do 10 000 m | [15 empty] | PP | 2
| VV |  | PREBYTECNA ZEMINA NA SKLADKU | [15 empty] | VV | 2 | 1 | True | 0 | ROZPOCET
| VV |  | 57,568 |  | 57.568 | [13 empty] | VV | 2 | 2 | True | 0 | ROZPOCET
| VV |  | 20,817 |  | 20.817 | [13 empty] | VV | 2 | 2 | True | 0 | ROZPOCET
| VV |  | 56,493 |  | 56.493 | [13 empty] | VV | 2 | 2 | True | 0 | ROZPOCET
| VV |  | 17,385 |  | 17.385 | [13 empty] | VV | 2 | 2 | True | 0 | ROZPOCET
| VV |  | Odpocet zeminy na zpetne zasypy | [15 empty] | VV | 2 | 1 | True | 0 | ROZPOCET
| VV |  | -18,305 |  | -18.305 | [13 empty] | VV | 2 | 2 | True | 0 | ROZPOCET
| VV |  | -26,293 |  | -26.293 | [13 empty] | VV | 2 | 2 | True | 0 | ROZPOCET
| VV |  | -5,20 |  | -5.2 | [13 empty] | VV | 2 | 2 | True | 0 | ROZPOCET
| VV |  | Součet |  | 102.465 | [13 empty] | VV | 2 | 4 | True | 1 | ROZPOCET
593 | K | 162701159 | Příplatek k vodorovnému přemístění výkopku/sypaniny z horniny tř. 5 až 7 ZKD 1000 m přes 10000 m | m3 | 1024.65 |  | 0 | CS ÚRS 2016 01 |  |  | základní |  | 0 | 0 | 0 | 0 | 0 | 4 | K | 2 |  |  |  | ROZPOCET | 0 | 0 | 0 | 0 | 0 | 1 | 0 | 4 | 35
| PP |  | Vodorovné přemístění výkopku nebo sypaniny po suchu na obvyklém dopravním prostředku, bez naložení výkopku, avšak se složením bez rozhrnutí z horniny tř. 5 až 7 na vzdálenost Příplatek k ceně za každých dalších i započatých 1 000 m | [15 empty] | PP | 2
| VV |  | 102,465*10 |  | 1024.65 | [13 empty] | VV | 2 | 2 | True | 0 | ROZPOCET
| VV |  | Součet |  | 1024.65 | [13 empty] | VV | 2 | 4 | True | 1 | ROZPOCET
36 | K | 171201211 | Poplatek za uložení odpadu ze sypaniny na skládce (skládkovné) | t | 265.781 |  | 0 | CS ÚRS 2016 01 |  |  | základní |  | 0 | 0 | 0 | 0 | 0 | 4 | K | 2 |  |  |  | ROZPOCET | 0 | 0 | 0 | 0 | 0 | 1 | 0 | 4 | 36
| PP |  | Uložení sypaniny poplatek za uložení sypaniny na skládce (skládkovné) | [15 empty] | PP | 2
| VV |  | (45,191+102,465)*1,800 |  | 265.781 | [13 empty] | VV | 2 | 2 | True | 0 | ROZPOCET
| VV |  | Součet |  | 265.781 | [13 empty] | VV | 2 | 4 | True | 1 | ROZPOCET
37 | K | 181151321 | Plošná úprava terénu přes 500 m2 zemina tř 1 až 4 nerovnosti do +/- 150 mm v rovinně a svahu do 1:5 | m2 | 600 |  | 0 | CS ÚRS 2016 01 |  |  | základní |  | 0 | 0 | 0 | 0 | 0 | 4 | K | 2 |  |  |  | ROZPOCET | 0 | 0 | 0 | 0 | 0 | 1 | 0 | 4 | 37
| PP |  | Plošná úprava terénu v zemině tř. 1 až 4 s urovnáním povrchu bez doplnění ornice souvislé plochy přes 500 m2 při nerovnostech terénu přes +/-100 do +/-150 mm v rovině nebo na svahu do 1:5 | [15 empty] | PP | 2
| VV |  | UPRAVA TERENU | [15 empty] | VV | 2 | 1 | True | 0 | ROZPOCET
| VV |  | 600,00 |  | 600 | [13 empty] | VV | 2 | 2 | True | 0 | ROZPOCET
| VV |  | Součet |  | 600 | [13 empty] | VV | 2 | 4 | True | 1 | ROZPOCET
38 | K | 181102302 | Úprava pláně v zářezech se zhutněním | m2 | 600 |  | 0 | CS ÚRS 2016 01 |  |  | základní |  | 0 | 0 | 0 | 0 | 0 | 4 | K | 2 |  |  |  | ROZPOCET | 0 | 0 | 0 | 0 | 0 | 1 | 0 | 4 | 38
| PP |  | Úprava pláně na stavbách dálnic v zářezech mimo skalních se zhutněním | [15 empty] | PP | 2
| VV |  | 600,00 |  | 600 | [13 empty] | VV | 2 | 2 | True | 0 | ROZPOCET
| VV |  | Součet |  | 600 | [13 empty] | VV | 2 | 4 | True | 1 | ROZPOCET
39 | K | 120001101 | Příplatek za ztížení vykopávky v blízkosti podzemního vedení | m3 | 30 |  | 0 | CS ÚRS 2016 01 |  |  | základní |  | 0 | 0 | 0 | 0 | 0 | 4 | K | 2 |  |  |  | ROZPOCET | 0 | 0 | 0 | 0 | 0 | 1 | 0 | 4 | 39
| PP |  | Příplatek k cenám vykopávek za ztížení vykopávky v blízkosti podzemního vedení nebo výbušnin v horninách jakékoliv třídy | [15 empty] | PP | 2
| VV |  | PRIPADNE PODZEMNI SITE | [15 empty] | VV | 2 | 1 | True | 0 | ROZPOCET
| VV |  | /predb.odhad/ | [15 empty] | VV | 2 | 1 | True | 0 | ROZPOCET
| VV |  | 30,00 |  | 30 | [13 empty] | VV | 2 | 2 | True | 0 | ROZPOCET
| VV |  | Součet |  | 30 | [13 empty] | VV | 2 | 4 | True | 1 | ROZPOCET
40 | K | 119001421 | Dočasné zajištění kabelů a kabelových tratí ze 3 volně ložených kabelů | m | 60 |  | 0 | CS ÚRS 2016 01 |  |  | základní |  | 0 | 0 | 0 | 0 | 0 | 4 | K | 2 |  |  |  | ROZPOCET | 0 | 0 | 0 | 0 | 0 | 1 | 0 | 4 | 40
| PP |  | Dočasné zajištění podzemního potrubí nebo vedení ve výkopišti ve stavu i poloze , ve kterých byla na začátku zemních prací a to s podepřením, vzepřením nebo vyvěšením, příp. s ochranným bedněním, se zřízením a odstraněním za jišťovací konstrukce, s opotřebením hmot kabelů a kabelových tratí z volně ložených kabelů a to do 3 kabelů | [15 empty] | PP | 2
| VV |  | PRIPADNE PODZEMNI SITE | [15 empty] | VV | 2 | 1 | True | 0 | ROZPOCET
| VV |  | /predb.odhad/ | [15 empty] | VV | 2 | 1 | True | 0 | ROZPOCET
| VV |  | 60,00 |  | 60 | [13 empty] | VV | 2 | 2 | True | 0 | ROZPOCET
| VV |  | Součet |  | 60 | [13 empty] | VV | 2 | 4 | True | 1 | ROZPOCET
41 | K | R POL 1 | Ostatní zemní práce - dosypy,odkopy atd. | m3 | 20 |  | 0 | CÚ 2016 |  |  | základní |  | 0 | 0 | 0 | 0 | 0 | 4 | K | 2 |  |  |  | ROZPOCET | 0 | 0 | 0 | 0 | 0 | 1 | 0 | 4 | 41
| PP |  | Ostatní zemní práce - dosypy,odkopy atd. | [15 empty] | PP | 2
| VV |  | NEROVNOST TERENU | [15 empty] | VV | 2 | 1 | True | 0 | ROZPOCET
| VV |  | 20,00 |  | 20 | [13 empty] | VV | 2 | 2 | True | 0 | ROZPOCET
| VV |  | Součet |  | 20 | [13 empty] | VV | 2 | 4 | True | 1 | ROZPOCET
| D | 2 | Zakládání |  |  |  | 0 | [5 empty] | 0 |  | 0 |  | 0 | 1 | D | 1 |  |  |  | ROZPOCET | [6 empty] | 0
42 | K | 275321117 | Základové patky a bloky ze ŽB C 25/30 | m3 | 32.466 |  | 0 | CS ÚRS 2016 01 |  |  | základní |  | 0 | 0 | 0 | 0 | 0 | 4 | K | 2 |  |  |  | ROZPOCET | 0 | 0 | 0 | 0 | 0 | 1 | 0 | 4 | 42
| PP |  | Základové konstrukce z betonu železového patky a bloky ve výkopu nebo na hlavách pilot C 25/30 | [15 empty] | PP | 2
| VV |  | ZAKLADOVE PATKY | [15 empty] | VV | 2 | 1 | True | 0 | ROZPOCET
| VV |  | 2,40*2,20*0,95*2 |  | 10.032 | [13 empty] | VV | 2 | 2 | True | 0 | ROZPOCET
| VV |  | 3,00*2,20*0,95 |  | 6.27 | [13 empty] | VV | 2 | 2 | True | 0 | ROZPOCET
| VV |  | 1,80*1,60*0,95 |  | 2.736 | [13 empty] | VV | 2 | 2 | True | 0 | ROZPOCET
| VV |  | 1,20*1,60*0,75 |  | 1.44 | [13 empty] | VV | 2 | 2 | True | 0 | ROZPOCET
| VV |  | 1,75*1,75*0,80 |  | 2.45 | [13 empty] | VV | 2 | 2 | True | 0 | ROZPOCET
| VV |  | 2,00*2,20*1,075 |  | 4.73 | [13 empty] | VV | 2 | 2 | True | 0 | ROZPOCET
| VV |  | 1,30*1,30*0,80 |  | 1.352 | [13 empty] | VV | 2 | 2 | True | 0 | ROZPOCET
| VV |  | 0,90*1,20*0,80*4 |  | 3.456 | [13 empty] | VV | 2 | 2 | True | 0 | ROZPOCET
| VV |  | Součet |  | 32.466 | [13 empty] | VV | 2 | 4 | True | 1 | ROZPOCET
43 | K | 275351215 | Zřízení bednění stěn základových patek | m2 | 43.2 |  | 0 | CS ÚRS 2016 01 |  |  | základní |  | 0 | 0 | 0 | 0 | 0 | 4 | K | 2 |  |  |  | ROZPOCET | 0 | 0 | 0 | 0 | 0 | 1 | 0 | 4 | 43
| PP |  | Bednění základových stěn patek svislé nebo šikmé (odkloněné), půdorysně přímé nebo zalomené ve volných nebo zapažených jámách, rýhách, šachtách, včetně případných vzpěr zřízení | [15 empty] | PP | 2
| VV |  | CAST NAD TERENEM | [15 empty] | VV | 2 | 1 | True | 0 | ROZPOCET
| VV |  | (2,40+2,20)*2*0,50*2 |  | 9.2 | [13 empty] | VV | 2 | 2 | True | 0 | ROZPOCET
| VV |  | (3,00+2,20)*2*0,50 |  | 5.2 | [13 empty] | VV | 2 | 2 | True | 0 | ROZPOCET
| VV |  | (1,80+1,60)*2*0,50 |  | 3.4 | [13 empty] | VV | 2 | 2 | True | 0 | ROZPOCET
| VV |  | (1,20+1,60)*2*0,50 |  | 2.8 | [13 empty] | VV | 2 | 2 | True | 0 | ROZPOCET
| VV |  | (1,75+1,75)*2*0,50 |  | 3.5 | [13 empty] | VV | 2 | 2 | True | 0 | ROZPOCET
| VV |  | (2,00+2,20)*2*0,50 |  | 4.2 | [13 empty] | VV | 2 | 2 | True | 0 | ROZPOCET
| VV |  | (1,30+1,30)*2*0,50 |  | 2.6 | [13 empty] | VV | 2 | 2 | True | 0 | ROZPOCET
| VV |  | (0,90+1,20)*2*0,50*4 |  | 8.4 | [13 empty] | VV | 2 | 2 | True | 0 | ROZPOCET
| VV |  | 3,90 |  | 3.9 | [13 empty] | VV | 2 | 2 | True | 0 | ROZPOCET
| VV |  | Součet |  | 43.2 | [13 empty] | VV | 2 | 4 | True | 1 | ROZPOCET
44 | K | 275351216 | Odstranění bednění stěn základových patek | m2 | 43.2 |  | 0 | CS ÚRS 2016 01 |  |  | základní |  | 0 | 0 | 0 | 0 | 0 | 4 | K | 2 |  |  |  | ROZPOCET | 0 | 0 | 0 | 0 | 0 | 1 | 0 | 4 | 44
| PP |  | Bednění základových stěn patek svislé nebo šikmé (odkloněné), půdorysně přímé nebo zalomené ve volných nebo zapažených jámách, rýhách, šachtách, včetně případných vzpěr odstranění | [15 empty] | PP | 2
45 | K | POZN 4A | VÝZTUŽ ZÁKLADŮ (kotevní koše) ZAHRNUTA VE VÝZTUŽI SLOUPŮ | [7 empty] | základní |  | 0 | 0 | 0 | 0 | 0 | 4 | K | 2 |  |  |  | ROZPOCET | 0 | 0 | 0 | 0 | 0 | 1 | 0 | 4 | 45
| PP |  | VÝZTUŽ ZÁKLADŮ (kotevní koše) ZAHRNUTA VE VÝZTUŽI SLOUPŮ | [15 empty] | PP | 2
46 | K | 899623171 | Obetonování potrubí nebo zdiva stok betonem prostým tř. C 25/30 v otevřeném výkopu | m3 | 2 |  | 0 | CS ÚRS 2016 01 |  |  | základní |  | 0 | 0 | 0 | 0 | 0 | 4 | K | 2 |  |  |  | ROZPOCET | 0 | 0 | 0 | 0 | 0 | 1 | 0 | 4 | 46
| PP |  | Obetonování potrubí nebo zdiva stok betonem prostým v otevřeném výkopu, beton tř. C 25/30 | [15 empty] | PP | 2
| VV |  | OBETONOVANI VENKOVNICH SLOUPU | [15 empty] | VV | 2 | 1 | True | 0 | ROZPOCET
| VV |  | 2,00 |  | 2 | [13 empty] | VV | 2 | 2 | True | 0 | ROZPOCET
| VV |  | Součet |  | 2 | [13 empty] | VV | 2 | 4 | True | 1 | ROZPOCET
47 | K | 899643111 | Bednění pro obetonování potrubí otevřený výkop | m2 | 4 |  | 0 | CS ÚRS 2016 01 |  |  | základní |  | 0 | 0 | 0 | 0 | 0 | 4 | K | 2 |  |  |  | ROZPOCET | 0 | 0 | 0 | 0 | 0 | 1 | 0 | 4 | 47
| PP |  | Bednění pro obetonování potrubí v otevřeném výkopu | [15 empty] | PP | 2
48 | K | 274311127 | Základové pasy, prahy, věnce a ostruhy z betonu prostého C 25/30 | m3 | 193.909 |  | 0 | CS ÚRS 2016 01 |  |  | základní |  | 0 | 0 | 0 | 0 | 0 | 4 | K | 2 |  |  |  | ROZPOCET | 0 | 0 | 0 | 0 | 0 | 1 | 0 | 4 | 48
| PP |  | Základové pasy, prahy, věnce a ostruhy z betonu prostého C 25/30 | [15 empty] | PP | 2
| VV |  | ZAKLADOVE PASY | [15 empty] | VV | 2 | 1 | True | 0 | ROZPOCET
| VV |  | 0,35*(5,20+0,15)*0,625 |  | 1.17 | [13 empty] | VV | 2 | 2 | True | 0 | ROZPOCET
| VV |  | 0,50*5,55*0,725 |  | 2.012 | [13 empty] | VV | 2 | 2 | True | 0 | ROZPOCET
| VV |  | 0,35*2,70*0,25 |  | 0.236 | [13 empty] | VV | 2 | 2 | True | 0 | ROZPOCET
| VV |  | 0,50*2,70*0,50 |  | 0.675 | [13 empty] | VV | 2 | 2 | True | 0 | ROZPOCET
| VV |  | 0,45*8,05*0,25 |  | 0.906 | [13 empty] | VV | 2 | 2 | True | 0 | ROZPOCET
| VV |  | 0,60*8,20*0,50 |  | 2.46 | [13 empty] | VV | 2 | 2 | True | 0 | ROZPOCET
| VV |  | 1,05*23,35*0,25 |  | 6.129 | [13 empty] | VV | 2 | 2 | True | 0 | ROZPOCET
| VV |  | 1,80*23,50*0,70 |  | 29.61 | [13 empty] | VV | 2 | 2 | True | 0 | ROZPOCET
| VV |  | 0,575*8,15*0,25 |  | 1.172 | [13 empty] | VV | 2 | 2 | True | 0 | ROZPOCET
| VV |  | 1,00*7,99*0,50 |  | 3.995 | [13 empty] | VV | 2 | 2 | True | 0 | ROZPOCET
| VV |  | 1,00*0,46*0,50 |  | 0.23 | [13 empty] | VV | 2 | 2 | True | 0 | ROZPOCET
| VV |  | 0,75*24,26*0,75 |  | 13.646 | [13 empty] | VV | 2 | 2 | True | 0 | ROZPOCET
| VV |  | 0,50*7,625*0,75 |  | 2.859 | [13 empty] | VV | 2 | 2 | True | 0 | ROZPOCET
| VV |  | 0,45*(2,787+2,225+2,763)*0,25 |  | 0.875 | [13 empty] | VV | 2 | 2 | True | 0 | ROZPOCET
| VV |  | 0,60*(2,787+2,225+2,763)*0,50 |  | 2.333 | [13 empty] | VV | 2 | 2 | True | 0 | ROZPOCET
| VV |  | 0,525*1,10*2*0,25 |  | 0.289 | [13 empty] | VV | 2 | 2 | True | 0 | ROZPOCET
| VV |  | 0,75*1,10*2*0,50 |  | 0.825 | [13 empty] | VV | 2 | 2 | True | 0 | ROZPOCET
| VV |  | 0,45*(4,554+630)*0,25 |  | 71.387 | [13 empty] | VV | 2 | 2 | True | 0 | ROZPOCET
| VV |  | 0,60*(4,554+6,30)*0,50 |  | 3.256 | [13 empty] | VV | 2 | 2 | True | 0 | ROZPOCET
| VV |  | 0,525*(8,075+2,20)*0,25 |  | 1.349 | [13 empty] | VV | 2 | 2 | True | 0 | ROZPOCET
| VV |  | 0,75*(8,075+3,00)*0,50 |  | 4.153 | [13 empty] | VV | 2 | 2 | True | 0 | ROZPOCET
| VV |  | 0,525*2,50*0,625 |  | 0.82 | [13 empty] | VV | 2 | 2 | True | 0 | ROZPOCET
| VV |  | 0,75*2,50*0,725 |  | 1.359 | [13 empty] | VV | 2 | 2 | True | 0 | ROZPOCET
| VV |  | 0,525*3,00*1,125 |  | 1.772 | [13 empty] | VV | 2 | 2 | True | 0 | ROZPOCET
| VV |  | 0,75*3,00*0,80 |  | 1.8 | [13 empty] | VV | 2 | 2 | True | 0 | ROZPOCET
| VV |  | 0,375*(3,40+5,50)*1,125 |  | 3.755 | [13 empty] | VV | 2 | 2 | True | 0 | ROZPOCET
| VV |  | 0,60*(3,00+6,00)*0,80 |  | 4.32 | [13 empty] | VV | 2 | 2 | True | 0 | ROZPOCET
| VV |  | 0,65*7,95*1,125 |  | 5.813 | [13 empty] | VV | 2 | 2 | True | 0 | ROZPOCET
| VV |  | 1,00*7,95*0,80 |  | 6.36 | [13 empty] | VV | 2 | 2 | True | 0 | ROZPOCET
| VV |  | 0,40*(6,00+2,60+1,10+1,925)*0,30 |  | 1.395 | [13 empty] | VV | 2 | 2 | True | 0 | ROZPOCET
| VV |  | 0,40*(10,00+6,00+4,90)*0,30 |  | 2.508 | [13 empty] | VV | 2 | 2 | True | 0 | ROZPOCET
| VV |  | 0,75*(4,30+1,45)*1,085 |  | 4.679 | [13 empty] | VV | 2 | 2 | True | 0 | ROZPOCET
| VV |  | 0,40*(3,975+4,275)*0,30 |  | 0.99 | [13 empty] | VV | 2 | 2 | True | 0 | ROZPOCET
| VV |  | 0,40*6,425*0,30 |  | 0.771 | [13 empty] | VV | 2 | 2 | True | 0 | ROZPOCET
| VV |  | 8,00 |  | 8 | [13 empty] | VV | 2 | 2 | True | 0 | ROZPOCET
| VV |  | Součet |  | 193.909 | [13 empty] | VV | 2 | 4 | True | 1 | ROZPOCET
49 | K | 274351215 | Zřízení bednění stěn základových pasů | m2 | 487.295 |  | 0 | CS ÚRS 2016 01 |  |  | základní |  | 0 | 0 | 0 | 0 | 0 | 4 | K | 2 |  |  |  | ROZPOCET | 0 | 0 | 0 | 0 | 0 | 1 | 0 | 4 | 49
| PP |  | Bednění základových stěn pasů svislé nebo šikmé (odkloněné), půdorysně přímé nebo zalomené ve volných nebo zapažených jámách, rýhách, šachtách, včetně případných vzpěr zřízení | [15 empty] | PP | 2
| VV |  | 0,50*(5,20+0,15)*0,625*2 |  | 3.344 | [13 empty] | VV | 2 | 2 | True | 0 | ROZPOCET
| VV |  | 2,70*0,25*2 |  | 1.35 | [13 empty] | VV | 2 | 2 | True | 0 | ROZPOCET
| VV |  | 8,05*0,25*2 |  | 4.025 | [13 empty] | VV | 2 | 2 | True | 0 | ROZPOCET
| VV |  | 23,35*0,25*1 |  | 5.838 | [13 empty] | VV | 2 | 2 | True | 0 | ROZPOCET
| VV |  | 1,05*0,25*2 |  | 0.525 | [13 empty] | VV | 2 | 2 | True | 0 | ROZPOCET
| VV |  | 8,15*0,25*2 |  | 4.075 | [13 empty] | VV | 2 | 2 | True | 0 | ROZPOCET
| VV |  | 24,26*0,25*2 |  | 12.13 | [13 empty] | VV | 2 | 2 | True | 0 | ROZPOCET
| VV |  | 7,625*0,25*2 |  | 3.813 | [13 empty] | VV | 2 | 2 | True | 0 | ROZPOCET
| VV |  | (2,787+2,225+2,763)*0,25*2 |  | 3.888 | [13 empty] | VV | 2 | 2 | True | 0 | ROZPOCET
| VV |  | (1,10+0,15*2)*0,25*2*2 |  | 1.4 | [13 empty] | VV | 2 | 2 | True | 0 | ROZPOCET
| VV |  | (4,554+630)*0,25*2 |  | 317.277 | [13 empty] | VV | 2 | 2 | True | 0 | ROZPOCET
| VV |  | (8,075+2,20)*0,25*2 |  | 5.138 | [13 empty] | VV | 2 | 2 | True | 0 | ROZPOCET
| VV |  | 2,50*0,625*2 |  | 3.125 | [13 empty] | VV | 2 | 2 | True | 0 | ROZPOCET
| VV |  | 2,50*0,725*2 |  | 3.625 | [13 empty] | VV | 2 | 2 | True | 0 | ROZPOCET
| VV |  | 3,00*1,125*2 |  | 6.75 | [13 empty] | VV | 2 | 2 | True | 0 | ROZPOCET
| VV |  | (3,40+5,50)*1,125*2 |  | 20.025 | [13 empty] | VV | 2 | 2 | True | 0 | ROZPOCET
| VV |  | 7,95*1,125*2 |  | 17.888 | [13 empty] | VV | 2 | 2 | True | 0 | ROZPOCET
| VV |  | (6,00+2,60+1,10+1,925)*0,25*2 |  | 5.813 | [13 empty] | VV | 2 | 2 | True | 0 | ROZPOCET
| VV |  | (10,00+6,00+4,90)*0,25*2 |  | 10.45 | [13 empty] | VV | 2 | 2 | True | 0 | ROZPOCET
| VV |  | (4,30+1,45)*1,085*2 |  | 12.478 | [13 empty] | VV | 2 | 2 | True | 0 | ROZPOCET
| VV |  | (3,975+4,275)*0,25*2 |  | 4.125 | [13 empty] | VV | 2 | 2 | True | 0 | ROZPOCET
| VV |  | 6,425*0,25*2 |  | 3.213 | [13 empty] | VV | 2 | 2 | True | 0 | ROZPOCET
| VV |  | 37,00 |  | 37 | [13 empty] | VV | 2 | 2 | True | 0 | ROZPOCET
| VV |  | Součet |  | 487.295 | [13 empty] | VV | 2 | 4 | True | 1 | ROZPOCET
50 | K | 274351216 | Odstranění bednění stěn základových pasů | m2 | 487.295 |  | 0 | CS ÚRS 2016 01 |  |  | základní |  | 0 | 0 | 0 | 0 | 0 | 4 | K | 2 |  |  |  | ROZPOCET | 0 | 0 | 0 | 0 | 0 | 1 | 0 | 4 | 50
| PP |  | Bednění základových stěn pasů svislé nebo šikmé (odkloněné), půdorysně přímé nebo zalomené ve volných nebo zapažených jámách, rýhách, šachtách, včetně případných vzpěr odstranění | [15 empty] | PP | 2
51 | K | 274353141 | Bednění kotevních otvorů v základových pásech průřezu do 0,17 m2 hl 1 m | kus | 28 |  | 0 | CS ÚRS 2016 01 |  |  | základní |  | 0 | 0 | 0 | 0 | 0 | 4 | K | 2 |  |  |  | ROZPOCET | 0 | 0 | 0 | 0 | 0 | 1 | 0 | 4 | 51
| PP |  | Bednění kotevních otvorů v základových pásech průřezu do 0,17 m2 hl 1 m | [15 empty] | PP | 2
| VV |  | PROSTUPY V ZAKLADECH | [15 empty] | VV | 2 | 1 | True | 0 | ROZPOCET
| VV |  | 28 |  | 28 | [13 empty] | VV | 2 | 2 | True | 0 | ROZPOCET
| VV |  | Součet |  | 28 | [13 empty] | VV | 2 | 4 | True | 1 | ROZPOCET
52 | K | 723150375 | Chránička D 245x6,3 mm | m | 1.1 |  | 0 | CS ÚRS 2016 01 |  |  | základní |  | 0 | 0 | 0 | 0 | 0 | 4 | K | 2 |  |  |  | ROZPOCET | 0 | 0 | 0 | 0 | 0 | 1 | 0 | 4 | 52
| PP |  | Potrubí z ocelových trubek hladkých chráničky D 245/6,3 | [15 empty] | PP | 2
| VV |  | CHRANICKY V ZAKLADECH | [15 empty] | VV | 2 | 1 | True | 0 | ROZPOCET
| VV |  | /pro lezatou kanalizaci/ | [15 empty] | VV | 2 | 1 | True | 0 | ROZPOCET
| VV |  | 1,10 |  | 1.1 | [13 empty] | VV | 2 | 2 | True | 0 | ROZPOCET
| VV |  | Součet |  | 1.1 | [13 empty] | VV | 2 | 4 | True | 1 | ROZPOCET
53 | K | 723150374 | Chránička D 219x6,3 mm | m | 8.6 |  | 0 | CS ÚRS 2016 01 |  |  | základní |  | 0 | 0 | 0 | 0 | 0 | 4 | K | 2 |  |  |  | ROZPOCET | 0 | 0 | 0 | 0 | 0 | 1 | 0 | 4 | 53
| PP |  | Potrubí z ocelových trubek hladkých chráničky D 219/6,3 | [15 empty] | PP | 2
| VV |  | 0,80*7 |  | 5.6 | [13 empty] | VV | 2 | 2 | True | 0 | ROZPOCET
| VV |  | /ostatni/ | [15 empty] | VV | 2 | 1 | True | 0 | ROZPOCET
| VV |  | 3,00 |  | 3 | [13 empty] | VV | 2 | 2 | True | 0 | ROZPOCET
| VV |  | Součet |  | 8.6 | [13 empty] | VV | 2 | 4 | True | 1 | ROZPOCET
54 | K | 723150373 | Chránička D 159x4,5 mm | m | 4 |  | 0 | CS ÚRS 2016 01 |  |  | základní |  | 0 | 0 | 0 | 0 | 0 | 4 | K | 2 |  |  |  | ROZPOCET | 0 | 0 | 0 | 0 | 0 | 1 | 0 | 4 | 54
| PP |  | Potrubí z ocelových trubek hladkých chráničky D 159/4,5 | [15 empty] | PP | 2
| VV |  | 0,80*5 |  | 4 | [13 empty] | VV | 2 | 2 | True | 0 | ROZPOCET
| VV |  | Součet |  | 4 | [13 empty] | VV | 2 | 4 | True | 1 | ROZPOCET
| D | 21 | Zakládání - úprava podloží a základové spáry, zlepšování vlastností hornin |  |  |  | 0 | [5 empty] | 0 |  | 0 |  | 0 | 1 | D | 1 |  |  |  | ROZPOCET | [6 empty] | 0
55 | K | 21275521R | Trativody z drenážních trubek plastových perforovaných D 160 mm bez lože | m | 218.5 |  | 0 | CÚ 2016 |  |  | základní |  | 0 | 0 | 0 | 0 | 0 | 4 | K | 2 |  |  |  | ROZPOCET | 0 | 0 | 0 | 0 | 0 | 1 | 0 | 4 | 55
| PP |  | Trativody bez lože z drenážních trubek plastových perfor D 160 mm | [15 empty] | PP | 2
| VV |  | ODVETRANI PODLOZI | [15 empty] | VV | 2 | 1 | True | 0 | ROZPOCET
| VV |  | /trubky v podkl.sterkodrti/ | [15 empty] | VV | 2 | 1 | True | 0 | ROZPOCET
| VV |  | 28,00+29,00+27,50+20,00 |  | 104.5 | [13 empty] | VV | 2 | 2 | True | 0 | ROZPOCET
| VV |  | 8,50*2+10,00+19,00+24,00+18,00 |  | 88 | [13 empty] | VV | 2 | 2 | True | 0 | ROZPOCET
| VV |  | 3,50*2 |  | 7 | [13 empty] | VV | 2 | 2 | True | 0 | ROZPOCET
| VV |  | 19,00 |  | 19 | [13 empty] | VV | 2 | 2 | True | 0 | ROZPOCET
| VV |  | Součet |  | 218.5 | [13 empty] | VV | 2 | 4 | True | 1 | ROZPOCET
| D | 3 | Svislé a kompletní konstrukce |  |  |  | 0 | [5 empty] | 0 |  | 0 |  | 0 | 1 | D | 1 |  |  |  | ROZPOCET | [6 empty] | 0
56 | K | 380321662 | Kompletní konstrukce ČOV, nádrží, vodojemů, žlabů nebo kanálů ze ŽB tř. C 30/37 tl 300 mm | m3 | 40.058 |  | 0 | CS ÚRS 2016 01 |  |  | základní |  | 0 | 0 | 0 | 0 | 0 | 4 | K | 2 |  |  |  | ROZPOCET | 0 | 0 | 0 | 0 | 0 | 1 | 0 | 4 | 56
| PP |  | Kompletní konstrukce ČOV, nádrží, vodojemů, žlabů nebo kanálů ze ŽB tř. C 30/37 tl 300 mm | [15 empty] | PP | 2
| VV |  | VYTAHOVA SACHTA | [15 empty] | VV | 2 | 1 | True | 0 | ROZPOCET
| VV |  | /dno,steny,strop/ | [15 empty] | VV | 2 | 1 | True | 0 | ROZPOCET
| VV |  | 3,44*2,50*0,25*2 |  | 4.3 | [13 empty] | VV | 2 | 2 | True | 0 | ROZPOCET
| VV |  | 0,30*3,44*13,125 |  | 13.545 | [13 empty] | VV | 2 | 2 | True | 0 | ROZPOCET
| VV |  | 0,25*(3,44+2,00*2)*13,125 |  | 24.413 | [13 empty] | VV | 2 | 2 | True | 0 | ROZPOCET
| VV |  | Odpocet otvoru | [15 empty] | VV | 2 | 1 | True | 0 | ROZPOCET
| VV |  | -0,25*1,10*2,00*4 |  | -2.2 | [13 empty] | VV | 2 | 2 | True | 0 | ROZPOCET
| VV |  | Součet |  | 40.058 | [13 empty] | VV | 2 | 4 | True | 1 | ROZPOCET
57 | K | 380356211 | Bednění kompletních konstrukcí ČOV, nádrží nebo vodojemů omítaných ploch rovinných zřízení | m2 | 229.77 |  | 0 | CS ÚRS 2016 01 |  |  | základní |  | 0 | 0 | 0 | 0 | 0 | 4 | K | 2 |  |  |  | ROZPOCET | 0 | 0 | 0 | 0 | 0 | 1 | 0 | 4 | 57
| PP |  | Bednění kompletních konstrukcí čistíren odpadních vod, nádrží, vodojemů, kanálů konstrukcí omítaných z betonu prostého nebo železového ploch rovinných zřízení | [15 empty] | PP | 2
| VV |  | VYTAHOVA SACHTA | [15 empty] | VV | 2 | 1 | True | 0 | ROZPOCET
| VV |  | /dno,steny,strop/ | [15 empty] | VV | 2 | 1 | True | 0 | ROZPOCET
| VV |  | 3,04*2,00 |  | 6.08 | [13 empty] | VV | 2 | 2 | True | 0 | ROZPOCET
| VV |  | (3,04+2,00)*13,125 |  | 66.15 | [13 empty] | VV | 2 | 2 | True | 0 | ROZPOCET
| VV |  | (3,44+2,80)*2*13,625 |  | 170.04 | [13 empty] | VV | 2 | 2 | True | 0 | ROZPOCET
| VV |  | Odpocet otvoru | [15 empty] | VV | 2 | 1 | True | 0 | ROZPOCET
| VV |  | -1,10*2,00*4*2 |  | -17.6 | [13 empty] | VV | 2 | 2 | True | 0 | ROZPOCET
| VV |  | pPripocet osteni | [15 empty] | VV | 2 | 1 | True | 0 | ROZPOCET
| VV |  | 0,25*(1,10+2,00*2)*4 |  | 5.1 | [13 empty] | VV | 2 | 2 | True | 0 | ROZPOCET
| VV |  | Součet |  | 229.77 | [13 empty] | VV | 2 | 4 | True | 1 | ROZPOCET
58 | K | 380356212 | Bednění kompletních konstrukcí ČOV, nádrží nebo vodojemů omítaných ploch rovinných odstranění | m2 | 229.77 |  | 0 | CS ÚRS 2016 01 |  |  | základní |  | 0 | 0 | 0 | 0 | 0 | 4 | K | 2 |  |  |  | ROZPOCET | 0 | 0 | 0 | 0 | 0 | 1 | 0 | 4 | 58
| PP |  | Bednění kompletních konstrukcí čistíren odpadních vod, nádrží, vodojemů, kanálů konstrukcí omítaných z betonu prostého nebo železového ploch rovinných odstranění | [15 empty] | PP | 2
59 | K | 380361006 | Výztuž kompletních konstrukcí ČOV, nádrží nebo vodojemů z betonářské oceli 10 505 | t | 3.015 |  | 0 | CS ÚRS 2016 01 |  |  | základní |  | 0 | 0 | 0 | 0 | 0 | 4 | K | 2 |  |  |  | ROZPOCET | 0 | 0 | 0 | 0 | 0 | 1 | 0 | 4 | 59
| PP |  | Výztuž kompletních konstrukcí čistíren odpadních vod, nádrží, vodojemů, kanálů z oceli 10 505 (R) nebo BSt 500 | [15 empty] | PP | 2
| VV |  | VYZTUZ VYTAHOVE SACHTY | [15 empty] | VV | 2 | 1 | True | 0 | ROZPOCET
| VV |  | /predb.odhad/ | [15 empty] | VV | 2 | 1 | True | 0 | ROZPOCET
| VV |  | 3014,80*0,001 |  | 3.015 | [13 empty] | VV | 2 | 2 | True | 0 | ROZPOCET
| VV |  | Součet |  | 3.015 | [13 empty] | VV | 2 | 4 | True | 1 | ROZPOCET
60 | K | 346244821 | Přizdívky izolační tl 140 mm z cihel dl 290 mm pevnosti P 20 na MC 10 | m2 | 14.976 |  | 0 | CS ÚRS 2016 01 |  |  | základní |  | 0 | 0 | 0 | 0 | 0 | 4 | K | 2 |  |  |  | ROZPOCET | 0 | 0 | 0 | 0 | 0 | 1 | 0 | 4 | 60
| PP |  | Přizdívky izolační a ochranné z cihel pálených na maltu MC-10 včetně vytvoření požlábku v ohybu izolace vodorovné na svislou, se zatřenou cementovou omítkou z malty min. MC 10 tl. 20 mm pod izolaci z cihel plných dl. 290 mm, P 10 až P 20 tl. 140 mm | [15 empty] | PP | 2
| VV |  | OCHRANNA PRIZDIVKA VYTAHU | [15 empty] | VV | 2 | 1 | True | 0 | ROZPOCET
| VV |  | (3,74+2,50)*2*1,20 |  | 14.976 | [13 empty] | VV | 2 | 2 | True | 0 | ROZPOCET
| VV |  | Součet |  | 14.976 | [13 empty] | VV | 2 | 4 | True | 1 | ROZPOCET
61 | K | 311321611 | Nosná zeď ze ŽB tř. C 30/37 bez výztuže | m3 | 30.277 |  | 0 | CS ÚRS 2016 01 |  |  | základní |  | 0 | 0 | 0 | 0 | 0 | 4 | K | 2 |  |  |  | ROZPOCET | 0 | 0 | 0 | 0 | 0 | 1 | 0 | 4 | 61
| PP |  | Nadzákladové zdi z betonu železového (bez výztuže) nosné bez zvláštních nároků na vliv prostředí (X0, XC) tř. C 30/37 | [15 empty] | PP | 2
| VV |  | ZB STENY | [15 empty] | VV | 2 | 1 | True | 0 | ROZPOCET
| VV |  | /viz statika/ | [15 empty] | VV | 2 | 1 | True | 0 | ROZPOCET
| VV |  | 2.NP | [15 empty] | VV | 2 | 1 | True | 0 | ROZPOCET
| VV |  | 0,20*5,925*3,65*7 |  | 30.277 | [13 empty] | VV | 2 | 2 | True | 0 | ROZPOCET
| VV |  | Součet |  | 30.277 | [13 empty] | VV | 2 | 4 | True | 1 | ROZPOCET
62 | K | 311351105 | Zřízení oboustranného bednění zdí nosných | m2 | 312.988 |  | 0 | CS ÚRS 2016 01 |  |  | základní |  | 0 | 0 | 0 | 0 | 0 | 4 | K | 2 |  |  |  | ROZPOCET | 0 | 0 | 0 | 0 | 0 | 1 | 0 | 4 | 62
| PP |  | Bednění nadzákladových zdí nosných svislé nebo šikmé (odkloněné), půdorysně přímé nebo zalomené ve volném prostranství, ve volných nebo zapažených jamách, rýhách, šachtách, včetně případných vzpěr, oboustranné za každou stranu zřízení | [15 empty] | PP | 2
| VV |  | (0,20+5,925)*2*3,65*7 |  | 312.988 | [13 empty] | VV | 2 | 2 | True | 0 | ROZPOCET
| VV |  | Součet |  | 312.988 | [13 empty] | VV | 2 | 4 | True | 1 | ROZPOCET
63 | K | 311351106 | Odstranění oboustranného bednění zdí nosných | m2 | 312.988 |  | 0 | CS ÚRS 2016 01 |  |  | základní |  | 0 | 0 | 0 | 0 | 0 | 4 | K | 2 |  |  |  | ROZPOCET | 0 | 0 | 0 | 0 | 0 | 1 | 0 | 4 | 63
| PP |  | Bednění nadzákladových zdí nosných svislé nebo šikmé (odkloněné), půdorysně přímé nebo zalomené ve volném prostranství, ve volných nebo zapažených jamách, rýhách, šachtách, včetně případných vzpěr, oboustranné za každou stranu odstranění | [15 empty] | PP | 2
64 | K | 341361821 | Výztuž stěn betonářskou ocelí 10 505 | t | 4.785 |  | 0 | CS ÚRS 2016 01 |  |  | základní |  | 0 | 0 | 0 | 0 | 0 | 4 | K | 2 |  |  |  | ROZPOCET | 0 | 0 | 0 | 0 | 0 | 1 | 0 | 4 | 64
| PP |  | Výztuž stěn a příček nosných svislých nebo šikmých, rovných nebo oblých z betonářské oceli 10 505 (R) nebo BSt 500 | [15 empty] | PP | 2
| VV |  | VYZTUZ STEN | [15 empty] | VV | 2 | 1 | True | 0 | ROZPOCET
| VV |  | /predb.odhad/ | [15 empty] | VV | 2 | 1 | True | 0 | ROZPOCET
| VV |  | 4784,500*0,001 |  | 4.785 | [13 empty] | VV | 2 | 2 | True | 0 | ROZPOCET
| VV |  | Součet |  | 4.785 | [13 empty] | VV | 2 | 4 | True | 1 | ROZPOCET
65 | K | 330321610 | Sloupy nebo pilíře ze ŽB tř. C 30/37 bez výztuže | m3 | 13.265 |  | 0 | CS ÚRS 2016 01 |  |  | základní |  | 0 | 0 | 0 | 0 | 0 | 4 | K | 2 |  |  |  | ROZPOCET | 0 | 0 | 0 | 0 | 0 | 1 | 0 | 4 | 65
| PP |  | Sloupy, pilíře, táhla, rámové stojky, vzpěry z betonu železového (bez výztuže) tř. C 30/37 | [15 empty] | PP | 2
| VV |  | ZB SLOUPY | [15 empty] | VV | 2 | 1 | True | 0 | ROZPOCET
| VV |  | /viz statika/ | [15 empty] | VV | 2 | 1 | True | 0 | ROZPOCET
| VV |  | SL1 - SL27 | [15 empty] | VV | 2 | 1 | True | 0 | ROZPOCET
| VV |  | 0,30*0,30*(2,30+3,20+4,85) |  | 0.932 | [13 empty] | VV | 2 | 2 | True | 0 | ROZPOCET
| VV |  | 3,14*0,175*0,175*5,15 |  | 0.495 | [13 empty] | VV | 2 | 2 | True | 0 | ROZPOCET
| VV |  | 0,30*0,30*3,95 |  | 0.356 | [13 empty] | VV | 2 | 2 | True | 0 | ROZPOCET
| VV |  | (0,45*0,30+0,30*0,15)*(3,95+3,15+3,15) |  | 1.845 | [13 empty] | VV | 2 | 2 | True | 0 | ROZPOCET
| VV |  | 0,40*0,40*(3,95+3,10+3,10) |  | 1.624 | [13 empty] | VV | 2 | 2 | True | 0 | ROZPOCET
| VV |  | 0,40*0,40*3,70*5 |  | 2.96 | [13 empty] | VV | 2 | 2 | True | 0 | ROZPOCET
| VV |  | 0,60*0,30*3,80*5 |  | 3.42 | [13 empty] | VV | 2 | 2 | True | 0 | ROZPOCET
| VV |  | 0,75*0,25*3,40 |  | 0.638 | [13 empty] | VV | 2 | 2 | True | 0 | ROZPOCET
| VV |  | 0,60*0,30*4,05 |  | 0.729 | [13 empty] | VV | 2 | 2 | True | 0 | ROZPOCET
| VV |  | 0,30*0,30*2,95 |  | 0.266 | [13 empty] | VV | 2 | 2 | True | 0 | ROZPOCET
| VV |  | Součet |  | 13.265 | [13 empty] | VV | 2 | 4 | True | 1 | ROZPOCET
66 | K | 331351101 | Zřízení bednění sloupů čtyřúhelníkových v do 4 m | m2 | 124.055 |  | 0 | CS ÚRS 2016 01 |  |  | základní |  | 0 | 0 | 0 | 0 | 0 | 4 | K | 2 |  |  |  | ROZPOCET | 0 | 0 | 0 | 0 | 0 | 1 | 0 | 4 | 66
| PP |  | Bednění hranatých pilířů, rámových stojek, táhel nebo vzpěr svislých nebo šikmých (odkloněných) o výšce do 4 m včetně vzepření průřezu pravoúhlého čtyřúhelníka zřízení | [15 empty] | PP | 2
| VV |  | (0,30+0,30)*2*(2,30+3,20+4,85) |  | 12.42 | [13 empty] | VV | 2 | 2 | True | 0 | ROZPOCET
| VV |  | (0,30+0,30)*2*3,95 |  | 4.74 | [13 empty] | VV | 2 | 2 | True | 0 | ROZPOCET
| VV |  | (0,45+0,45)*(3,95+3,15+3,15) |  | 9.225 | [13 empty] | VV | 2 | 2 | True | 0 | ROZPOCET
| VV |  | (0,40+0,40)*2*(3,95+3,10+3,10) |  | 16.24 | [13 empty] | VV | 2 | 2 | True | 0 | ROZPOCET
| VV |  | (0,40+0,40)*2*3,70*5 |  | 29.6 | [13 empty] | VV | 2 | 2 | True | 0 | ROZPOCET
| VV |  | (0,60+0,30)*2*3,80*5 |  | 34.2 | [13 empty] | VV | 2 | 2 | True | 0 | ROZPOCET
| VV |  | (0,75+0,25)*2*3,40 |  | 6.8 | [13 empty] | VV | 2 | 2 | True | 0 | ROZPOCET
| VV |  | (0,60+0,30)*2*4,05 |  | 7.29 | [13 empty] | VV | 2 | 2 | True | 0 | ROZPOCET
| VV |  | (0,30+0,30)*2*2,95 |  | 3.54 | [13 empty] | VV | 2 | 2 | True | 0 | ROZPOCET
| VV |  | Součet |  | 124.055 | [13 empty] | VV | 2 | 4 | True | 1 | ROZPOCET
67 | K | 331351102 | Odstranění bednění sloupů čtyřúhelníkových v do 4 m | m2 | 124.055 |  | 0 | CS ÚRS 2016 01 |  |  | základní |  | 0 | 0 | 0 | 0 | 0 | 4 | K | 2 |  |  |  | ROZPOCET | 0 | 0 | 0 | 0 | 0 | 1 | 0 | 4 | 67
| PP |  | Bednění hranatých pilířů, rámových stojek, táhel nebo vzpěr svislých nebo šikmých (odkloněných) o výšce do 4 m včetně vzepření průřezu pravoúhlého čtyřúhelníka odstranění | [15 empty] | PP | 2
68 | K | 331351108 | Příplatek k bednění sloupů za vzepření při výšce přes 4 do 6 m | m2 | 19.71 |  | 0 | CS ÚRS 2016 01 |  |  | základní |  | 0 | 0 | 0 | 0 | 0 | 4 | K | 2 |  |  |  | ROZPOCET | 0 | 0 | 0 | 0 | 0 | 1 | 0 | 4 | 68
| PP |  | Bednění hranatých pilířů, rámových stojek, táhel nebo vzpěr svislých nebo šikmých (odkloněných) o výšce do 4 m včetně vzepření Příplatek k ceně za vzepření celé výměry při výšce konstrukce přes 4 do 6 m | [15 empty] | PP | 2
| VV |  | (0,30+0,30)*2*(2,30+3,20+4,85) |  | 12.42 | [13 empty] | VV | 2 | 2 | True | 0 | ROZPOCET
| VV |  | (0,60+0,30)*2*4,05 |  | 7.29 | [13 empty] | VV | 2 | 2 | True | 0 | ROZPOCET
| VV |  | Součet |  | 19.71 | [13 empty] | VV | 2 | 4 | True | 1 | ROZPOCET
69 | K | 332351105 | Zřízení bednění sloupů oblých D přes 30 cm v do 4 m | m2 | 5.66 |  | 0 | CS ÚRS 2016 01 |  |  | základní |  | 0 | 0 | 0 | 0 | 0 | 4 | K | 2 |  |  |  | ROZPOCET | 0 | 0 | 0 | 0 | 0 | 1 | 0 | 4 | 69
| PP |  | Bednění oblých sloupů, rámových stojek, táhel nebo vzpěr svislých nebo šikmých (odkloněných) o výšce do 4 m včetně vzepření průřezu kruhového nebo zakřiveného zřízení průměr konstrukce přes 30 cm | [15 empty] | PP | 2
| VV |  | 3,14*0,35*5,15 |  | 5.66 | [13 empty] | VV | 2 | 2 | True | 0 | ROZPOCET
| VV |  | Součet |  | 5.66 | [13 empty] | VV | 2 | 4 | True | 1 | ROZPOCET
70 | K | 332351102 | Odstranění bednění sloupů oblých v do 4 m | m2 | 5.66 |  | 0 | CS ÚRS 2016 01 |  |  | základní |  | 0 | 0 | 0 | 0 | 0 | 4 | K | 2 |  |  |  | ROZPOCET | 0 | 0 | 0 | 0 | 0 | 1 | 0 | 4 | 70
| PP |  | Bednění oblých sloupů, rámových stojek, táhel nebo vzpěr svislých nebo šikmých (odkloněných) o výšce do 4 m včetně vzepření průřezu kruhového nebo zakřiveného odstranění jakéhokoliv průměru | [15 empty] | PP | 2
71 | K | 331351108 | Příplatek k bednění sloupů za vzepření při výšce přes 4 do 6 m | m2 | 5.66 |  | 0 | CS ÚRS 2016 01 |  |  | základní |  | 0 | 0 | 0 | 0 | 0 | 4 | K | 2 |  |  |  | ROZPOCET | 0 | 0 | 0 | 0 | 0 | 1 | 0 | 4 | 71
| PP |  | Bednění hranatých pilířů, rámových stojek, táhel nebo vzpěr svislých nebo šikmých (odkloněných) o výšce do 4 m včetně vzepření Příplatek k ceně za vzepření celé výměry při výšce konstrukce přes 4 do 6 m | [15 empty] | PP | 2
72 | K | 331361821 | Výztuž sloupů hranatých betonářskou ocelí 10 505 | t | 5.09 |  | 0 | CS ÚRS 2016 01 |  |  | základní |  | 0 | 0 | 0 | 0 | 0 | 4 | K | 2 |  |  |  | ROZPOCET | 0 | 0 | 0 | 0 | 0 | 1 | 0 | 4 | 72
| PP |  | Výztuž sloupů, pilířů, rámových stojek, táhel nebo vzpěr hranatých svislých nebo šikmých (odkloněných) z betonářské oceli 10 505 (R) nebo BSt 500 | [15 empty] | PP | 2
| VV |  | VYZTUZ SLOUPU | [15 empty] | VV | 2 | 1 | True | 0 | ROZPOCET
| VV |  | /predb.odhad/ | [15 empty] | VV | 2 | 1 | True | 0 | ROZPOCET
| VV |  | 5090,40*0,001 |  | 5.09 | [13 empty] | VV | 2 | 2 | True | 0 | ROZPOCET
| VV |  | Součet |  | 5.09 | [13 empty] | VV | 2 | 4 | True | 1 | ROZPOCET
73 | K | R POL 2 | Prefa systémové překlady | kpl | 1 |  | 0 | CÚ 2016 |  |  | základní |  | 0 | 0 | 0 | 0 | 0 | 4 | K | 2 |  |  |  | ROZPOCET | 0 | 0 | 0 | 0 | 0 | 1 | 0 | 4 | 73
| PP |  | Prefa systémové překlady | [15 empty] | PP | 2
| VV |  | PREFA PREKLADY | [15 empty] | VV | 2 | 1 | True | 0 | ROZPOCET
| VV |  | /viz pudorysy podlazi/ | [15 empty] | VV | 2 | 1 | True | 0 | ROZPOCET
| VV |  | 1 |  | 1 | [13 empty] | VV | 2 | 2 | True | 0 | ROZPOCET
| VV |  | Součet |  | 1 | [13 empty] | VV | 2 | 4 | True | 1 | ROZPOCET
74 | K | 317941121 | Osazování ocelových válcovaných nosníků na zdivu I, IE, U, UE nebo L do č 12 | t | 0.485 |  | 0 | CS ÚRS 2016 01 |  |  | základní |  | 0 | 0 | 0 | 0 | 0 | 4 | K | 2 |  |  |  | ROZPOCET | 0 | 0 | 0 | 0 | 0 | 1 | 0 | 4 | 74
| PP |  | Osazování ocelových válcovaných nosníků na zdivu I nebo IE nebo U nebo UE nebo L do č. 12 nebo výšky do 120 mm | [15 empty] | PP | 2
| VV |  | PREKLADY | [15 empty] | VV | 2 | 1 | True | 0 | ROZPOCET
| VV |  | PROPOJOVACI LAVKA | [15 empty] | VV | 2 | 1 | True | 0 | ROZPOCET
| VV |  | L c.90/6/8 | [15 empty] | VV | 2 | 1 | True | 0 | ROZPOCET
| VV |  | 8,37*1,90*2*8*0,001 |  | 0.254 | [13 empty] | VV | 2 | 2 | True | 0 | ROZPOCET
| VV |  | Mezisoučet |  | 0.254 | [13 empty] | VV | 2 | 3 | True | 0 | ROZPOCET
| VV |  | 1.NP | [15 empty] | VV | 2 | 1 | True | 0 | ROZPOCET
| VV |  | I c.120 | [15 empty] | VV | 2 | 1 | True | 0 | ROZPOCET
| VV |  | 11,10*(1,40+1,50+1,05+1,50*2)*3*0,001 |  | 0.231 | [13 empty] | VV | 2 | 2 | True | 0 | ROZPOCET
| VV |  | Mezisoučet |  | 0.231 | [13 empty] | VV | 2 | 3 | True | 0 | ROZPOCET
| VV |  | Součet |  | 0.485 | [13 empty] | VV | 2 | 4 | True | 1 | ROZPOCET
75 | M | 130105200 | úhelník ocelový nerovnostranný, v jakosti 11 375, 90 x 60 x 8 mm | t | 0.274 |  | 0 | CS ÚRS 2016 01 |  |  | základní |  | 0 | 0 | 0 | 0 | 0 | 8 | M | 2 |  |  |  | ROZPOCET | 0 | 0 | 0 | 0 | 0 | 1 | 0 | 4 | 75
| PP |  | Ocel profilová v jakosti 11 375 ocel profilová L úhelníky nerovnostranné 90 x 60 x 8 mm | [15 empty] | PP | 2
| VV |  | 0,254*1,08 "Přepočtené koeficientem množství |  | 0.274 | [13 empty] | VV | 2 | 2 | True | 0 | ROZPOCET
| VV |  | Součet |  | 0.274 | [13 empty] | VV | 2 | 4 | True | 1 | ROZPOCET
76 | M | 130107140 | ocel profilová IPN, v jakosti 11 375, h=120 mm | t | 0.249 |  | 0 | CS ÚRS 2016 01 |  |  | základní |  | 0 | 0 | 0 | 0 | 0 | 8 | M | 2 |  |  |  | ROZPOCET | 0 | 0 | 0 | 0 | 0 | 1 | 0 | 4 | 76
| PP |  | Ocel profilová v jakosti 11 375 ocel profilová I IPN h=120 mm | [15 empty] | PP | 2
77 | K | 317941125 | Osazování ocelových válcovaných nosníků na zdivu I, IE, U, UE nebo L č 24 a vyšší | t | 0.227 |  | 0 | CS ÚRS 2016 01 |  |  | základní |  | 0 | 0 | 0 | 0 | 0 | 4 | K | 2 |  |  |  | ROZPOCET | 0 | 0 | 0 | 0 | 0 | 1 | 0 | 4 | 77
| PP |  | Osazování ocelových válcovaných nosníků na zdivu I nebo IE nebo U nebo UE nebo L č. 24 a výše nebo výšky přes 220 mm | [15 empty] | PP | 2
| VV |  | 1.NP | [15 empty] | VV | 2 | 1 | True | 0 | ROZPOCET
| VV |  | 36,00*(3,15*2)*0,001 |  | 0.227 | [13 empty] | VV | 2 | 2 | True | 0 | ROZPOCET
| VV |  | Součet |  | 0.227 | [13 empty] | VV | 2 | 4 | True | 1 | ROZPOCET
78 | M | 130107260 | ocel profilová IPN, v jakosti 11 375, h=240 mm | t | 0.245 |  | 0 | CS ÚRS 2016 01 |  |  | základní |  | 0 | 0 | 0 | 0 | 0 | 8 | M | 2 |  |  |  | ROZPOCET | 0 | 0 | 0 | 0 | 0 | 1 | 0 | 4 | 78
| PP |  | Ocel profilová v jakosti 11 375 ocel profilová I IPN h=240 mm | [15 empty] | PP | 2
| VV |  | 0,227*1,08 "Přepočtené koeficientem množství |  | 0.245 | [13 empty] | VV | 2 | 2 | True | 0 | ROZPOCET
| VV |  | Součet |  | 0.245 | [13 empty] | VV | 2 | 4 | True | 1 | ROZPOCET
79 | K | 346244381 | Plentování jednostranné v do 200 mm válcovaných nosníků cihlami | m2 | 2.085 |  | 0 | CS ÚRS 2016 01 |  |  | základní |  | 0 | 0 | 0 | 0 | 0 | 4 | K | 2 |  |  |  | ROZPOCET | 0 | 0 | 0 | 0 | 0 | 1 | 0 | 4 | 79
| PP |  | Plentování ocelových válcovaných nosníků jednostranné cihlami na maltu, výška stojiny do 200 mm | [15 empty] | PP | 2
| VV |  | 1.NP | [15 empty] | VV | 2 | 1 | True | 0 | ROZPOCET
| VV |  | 0,15*(1,40+1,50+1,05+1,50*2)*2 |  | 2.085 | [13 empty] | VV | 2 | 2 | True | 0 | ROZPOCET
| VV |  | Součet |  | 2.085 | [13 empty] | VV | 2 | 4 | True | 1 | ROZPOCET
80 | K | 346244382 | Plentování jednostranné v do 300 mm válcovaných nosníků cihlami | m2 | 3.15 |  | 0 | CS ÚRS 2016 01 |  |  | základní |  | 0 | 0 | 0 | 0 | 0 | 4 | K | 2 |  |  |  | ROZPOCET | 0 | 0 | 0 | 0 | 0 | 1 | 0 | 4 | 80
| PP |  | Plentování ocelových válcovaných nosníků jednostranné cihlami na maltu, výška stojiny přes 200 do 300 mm | [15 empty] | PP | 2
| VV |  | 0,25*3,15*2*2 |  | 3.15 | [13 empty] | VV | 2 | 2 | True | 0 | ROZPOCET
| VV |  | Součet |  | 3.15 | [13 empty] | VV | 2 | 4 | True | 1 | ROZPOCET
81 | K | 317234410 | Vyzdívka mezi nosníky z cihel pálených na MC | m3 | 0.655 |  | 0 | CS ÚRS 2016 01 |  |  | základní |  | 0 | 0 | 0 | 0 | 0 | 4 | K | 2 |  |  |  | ROZPOCET | 0 | 0 | 0 | 0 | 0 | 1 | 0 | 4 | 81
| PP |  | Vyzdívka mezi nosníky cihlami pálenými na maltu cementovou | [15 empty] | PP | 2
| VV |  | 1.NP | [15 empty] | VV | 2 | 1 | True | 0 | ROZPOCET
| VV |  | I c.120 | [15 empty] | VV | 2 | 1 | True | 0 | ROZPOCET
| VV |  | 0,25*(1,40+1,50+1,05+1,50*2)*0,15 |  | 0.261 | [13 empty] | VV | 2 | 2 | True | 0 | ROZPOCET
| VV |  | 0,25*3,15*0,25*2 |  | 0.394 | [13 empty] | VV | 2 | 2 | True | 0 | ROZPOCET
| VV |  | Součet |  | 0.655 | [13 empty] | VV | 2 | 4 | True | 1 | ROZPOCET
82 | K | 311238144 | Zdivo nosné vnitřní z cihel broušených POROTHERM tl 300 mm pevnosti P10 lepených tenkovrstvou maltou | m2 | 988.069 |  | 0 | CS ÚRS 2016 01 |  |  | základní |  | 0 | 0 | 0 | 0 | 0 | 4 | K | 2 |  |  |  | ROZPOCET | 0 | 0 | 0 | 0 | 0 | 1 | 0 | 4 | 82
| PP |  | Zdivo nosné jednovrstvé z cihel děrovaných POROTHERM vnitřní broušené, spojené na pero a drážku, lepené tenkovrstvou maltou, pevnost cihel P10, tl. zdiva 300 mm | [15 empty] | PP | 2
| VV |  | OBVODOVE ZDIVO TL.300 MM | [15 empty] | VV | 2 | 1 | True | 0 | ROZPOCET
| VV |  | 1.NP | [15 empty] | VV | 2 | 1 | True | 0 | ROZPOCET
| VV |  | (31,515+9,505+9,10+4,85)*4,05 |  | 222.629 | [13 empty] | VV | 2 | 2 | True | 0 | ROZPOCET
| VV |  | (5,84+11,59+8,00+5,185)*4,05 |  | 123.991 | [13 empty] | VV | 2 | 2 | True | 0 | ROZPOCET
| VV |  | (24,295-9,505+7,40+14,48)*4,15 |  | 152.181 | [13 empty] | VV | 2 | 2 | True | 0 | ROZPOCET
| VV |  | 20,00 |  | 20 | [13 empty] | VV | 2 | 2 | True | 0 | ROZPOCET
| VV |  | Odpocet otvoru | [15 empty] | VV | 2 | 1 | True | 0 | ROZPOCET
| VV |  | -1,20*1,20 |  | -1.44 | [13 empty] | VV | 2 | 2 | True | 0 | ROZPOCET
| VV |  | -1,10*2,70 |  | -2.97 | [13 empty] | VV | 2 | 2 | True | 0 | ROZPOCET
| VV |  | -1,20*1,20 |  | -1.44 | [13 empty] | VV | 2 | 2 | True | 0 | ROZPOCET
| VV |  | -0,75*1,20 |  | -0.9 | [13 empty] | VV | 2 | 2 | True | 0 | ROZPOCET
| VV |  | -1,20*1,20*2 |  | -2.88 | [13 empty] | VV | 2 | 2 | True | 0 | ROZPOCET
| VV |  | -0,75*1,20 |  | -0.9 | [13 empty] | VV | 2 | 2 | True | 0 | ROZPOCET
| VV |  | -3,00*1,90 |  | -5.7 | [13 empty] | VV | 2 | 2 | True | 0 | ROZPOCET
| VV |  | -1,20*0,90*6 |  | -6.48 | [13 empty] | VV | 2 | 2 | True | 0 | ROZPOCET
| VV |  | -1,00*2,40 |  | -2.4 | [13 empty] | VV | 2 | 2 | True | 0 | ROZPOCET
| VV |  | -1,00*2,70 |  | -2.7 | [13 empty] | VV | 2 | 2 | True | 0 | ROZPOCET
| VV |  | -2,00*2,40 |  | -4.8 | [13 empty] | VV | 2 | 2 | True | 0 | ROZPOCET
| VV |  | -1,25*2,70 |  | -3.375 | [13 empty] | VV | 2 | 2 | True | 0 | ROZPOCET
| VV |  | -1,20*1,80*3 |  | -6.48 | [13 empty] | VV | 2 | 2 | True | 0 | ROZPOCET
| VV |  | -5,84*4,05 |  | -23.652 | [13 empty] | VV | 2 | 2 | True | 0 | ROZPOCET
| VV |  | -3,70*4,05 |  | -14.985 | [13 empty] | VV | 2 | 2 | True | 0 | ROZPOCET
| VV |  | -1,20*2,10 |  | -2.52 | [13 empty] | VV | 2 | 2 | True | 0 | ROZPOCET
| VV |  | -1,20*0,90*2 |  | -2.16 | [13 empty] | VV | 2 | 2 | True | 0 | ROZPOCET
| VV |  | -1,20*2,10 |  | -2.52 | [13 empty] | VV | 2 | 2 | True | 0 | ROZPOCET
| VV |  | -1,80*2,10 |  | -3.78 | [13 empty] | VV | 2 | 2 | True | 0 | ROZPOCET
| VV |  | -1,20*1,80 |  | -2.16 | [13 empty] | VV | 2 | 2 | True | 0 | ROZPOCET
| VV |  | -2,75*3,00*2 |  | -16.5 | [13 empty] | VV | 2 | 2 | True | 0 | ROZPOCET
| VV |  | Mezisoučet |  | 408.059 | [13 empty] | VV | 2 | 3 | True | 0 | ROZPOCET
| VV |  | 2.NP | [15 empty] | VV | 2 | 1 | True | 0 | ROZPOCET
| VV |  | (11,07+10,90+22,86+10,265)*3,15 |  | 173.549 | [13 empty] | VV | 2 | 2 | True | 0 | ROZPOCET
| VV |  | (23,425+9,50+12,28+6,090)*3,25 |  | 166.709 | [13 empty] | VV | 2 | 2 | True | 0 | ROZPOCET
| VV |  | (5,80+8,00)*3,15 |  | 43.47 | [13 empty] | VV | 2 | 2 | True | 0 | ROZPOCET
| VV |  | 20,00 |  | 20 | [13 empty] | VV | 2 | 2 | True | 0 | ROZPOCET
| VV |  | Odpocet otvoru | [15 empty] | VV | 2 | 1 | True | 0 | ROZPOCET
| VV |  | -1,20*1,75*3 |  | -6.3 | [13 empty] | VV | 2 | 2 | True | 0 | ROZPOCET
| VV |  | -1,45*1,97 |  | -2.857 | [13 empty] | VV | 2 | 2 | True | 0 | ROZPOCET
| VV |  | -2,00*2,65*6 |  | -31.8 | [13 empty] | VV | 2 | 2 | True | 0 | ROZPOCET
| VV |  | -1,20*2,65*2 |  | -6.36 | [13 empty] | VV | 2 | 2 | True | 0 | ROZPOCET
| VV |  | -2,00*2,65*7 |  | -37.1 | [13 empty] | VV | 2 | 2 | True | 0 | ROZPOCET
| VV |  | -2,10*1,75*2 |  | -7.35 | [13 empty] | VV | 2 | 2 | True | 0 | ROZPOCET
| VV |  | -1,45*2,05 |  | -2.973 | [13 empty] | VV | 2 | 2 | True | 0 | ROZPOCET
| VV |  | -2,00*1,75*3 |  | -10.5 | [13 empty] | VV | 2 | 2 | True | 0 | ROZPOCET
| VV |  | -1,20*1,75*2 |  | -4.2 | [13 empty] | VV | 2 | 2 | True | 0 | ROZPOCET
| VV |  | -2,00*1,75 |  | -3.5 | [13 empty] | VV | 2 | 2 | True | 0 | ROZPOCET
| VV |  | -2,50*3,15 |  | -7.875 | [13 empty] | VV | 2 | 2 | True | 0 | ROZPOCET
| VV |  | Mezisoučet |  | 282.913 | [13 empty] | VV | 2 | 3 | True | 0 | ROZPOCET
| VV |  | 3.NP | [15 empty] | VV | 2 | 1 | True | 0 | ROZPOCET
| VV |  | (22,80+22,315)*2*3,18 |  | 286.931 | [13 empty] | VV | 2 | 2 | True | 0 | ROZPOCET
| VV |  | 10,00 |  | 10 | [13 empty] | VV | 2 | 2 | True | 0 | ROZPOCET
| VV |  | Odpocet otvoru | [15 empty] | VV | 2 | 1 | True | 0 | ROZPOCET
| VV |  | -2,00*1,75*4 |  | -14 | [13 empty] | VV | 2 | 2 | True | 0 | ROZPOCET
| VV |  | -1,20*1,75*2 |  | -4.2 | [13 empty] | VV | 2 | 2 | True | 0 | ROZPOCET
| VV |  | -2,00*1,75*7 |  | -24.5 | [13 empty] | VV | 2 | 2 | True | 0 | ROZPOCET
| VV |  | -1,10*2,40 |  | -2.64 | [13 empty] | VV | 2 | 2 | True | 0 | ROZPOCET
| VV |  | -1,20*1,75*2 |  | -4.2 | [13 empty] | VV | 2 | 2 | True | 0 | ROZPOCET
| VV |  | -2,00*10,75 |  | -21.5 | [13 empty] | VV | 2 | 2 | True | 0 | ROZPOCET
| VV |  | -(3,70+5,81)*3,18 |  | -30.242 | [13 empty] | VV | 2 | 2 | True | 0 | ROZPOCET
| VV |  | Mezisoučet |  | 195.649 | [13 empty] | VV | 2 | 3 | True | 0 | ROZPOCET
| VV |  | 4.NP | [15 empty] | VV | 2 | 1 | True | 0 | ROZPOCET
| VV |  | (11,55+7,75)*2*2,75 |  | 106.15 | [13 empty] | VV | 2 | 2 | True | 0 | ROZPOCET
| VV |  | Odpocet otvoru | [15 empty] | VV | 2 | 1 | True | 0 | ROZPOCET
| VV |  | -1,45*2,02 |  | -2.929 | [13 empty] | VV | 2 | 2 | True | 0 | ROZPOCET
| VV |  | -0,90*1,97 |  | -1.773 | [13 empty] | VV | 2 | 2 | True | 0 | ROZPOCET
| VV |  | Mezisoučet |  | 101.448 | [13 empty] | VV | 2 | 3 | True | 0 | ROZPOCET
| VV |  | Součet |  | 988.069 | [13 empty] | VV | 2 | 4 | True | 1 | ROZPOCET
83 | K | 311238131 | Zdivo nosné vnitřní zvukově izolační POROTHERM tl 250 mm pevnosti P 15 na MVC | m2 | 1280.753 |  | 0 | CS ÚRS 2016 01 |  |  | základní |  | 0 | 0 | 0 | 0 | 0 | 4 | K | 2 |  |  |  | ROZPOCET | 0 | 0 | 0 | 0 | 0 | 1 | 0 | 4 | 83
| PP |  | Zdivo nosné vnitřní zvukově izolační POROTHERM tl 250 mm pevnosti P 15 na MVC | [15 empty] | PP | 2
| VV |  | VNITRNI ZDIVO TL.250 MM | [15 empty] | VV | 2 | 1 | True | 0 | ROZPOCET
| VV |  | /ruzna vyska/ | [15 empty] | VV | 2 | 1 | True | 0 | ROZPOCET
| VV |  | 1.NP | [15 empty] | VV | 2 | 1 | True | 0 | ROZPOCET
| VV |  | 7,50*4,30 |  | 32.25 | [13 empty] | VV | 2 | 2 | True | 0 | ROZPOCET
| VV |  | (3,50+1,50+2,60)*4,40 |  | 33.44 | [13 empty] | VV | 2 | 2 | True | 0 | ROZPOCET
| VV |  | (6,25+4,95)*4,30 |  | 48.16 | [13 empty] | VV | 2 | 2 | True | 0 | ROZPOCET
| VV |  | (6,75+5,625)*4,40 |  | 54.45 | [13 empty] | VV | 2 | 2 | True | 0 | ROZPOCET
| VV |  | (8,20+4,50+4,35)*4,30 |  | 73.315 | [13 empty] | VV | 2 | 2 | True | 0 | ROZPOCET
| VV |  | 6,80*4,00 |  | 27.2 | [13 empty] | VV | 2 | 2 | True | 0 | ROZPOCET
| VV |  | 20,00 |  | 20 | [13 empty] | VV | 2 | 2 | True | 0 | ROZPOCET
| VV |  | Odpocet otvoru | [15 empty] | VV | 2 | 1 | True | 0 | ROZPOCET
| VV |  | -1,25*2,70*2 |  | -6.75 | [13 empty] | VV | 2 | 2 | True | 0 | ROZPOCET
| VV |  | -1,45*1,97 |  | -2.857 | [13 empty] | VV | 2 | 2 | True | 0 | ROZPOCET
| VV |  | -0,90*1,97*4 |  | -7.092 | [13 empty] | VV | 2 | 2 | True | 0 | ROZPOCET
| VV |  | -0,70*1,97 |  | -1.379 | [13 empty] | VV | 2 | 2 | True | 0 | ROZPOCET
| VV |  | Mezisoučet |  | 270.737 | [13 empty] | VV | 2 | 3 | True | 0 | ROZPOCET
| VV |  | 2.NP | [15 empty] | VV | 2 | 1 | True | 0 | ROZPOCET
| VV |  | (31,20+29,00+11,25+3,75+7,00)*3,15 |  | 258.93 | [13 empty] | VV | 2 | 2 | True | 0 | ROZPOCET
| VV |  | (4,50*3+2,85+8,50+2,25+0,60+2,30+1,26)*3,40 |  | 106.284 | [13 empty] | VV | 2 | 2 | True | 0 | ROZPOCET
| VV |  | (6,20+3,30+4,50)*3,40 |  | 47.6 | [13 empty] | VV | 2 | 2 | True | 0 | ROZPOCET
| VV |  | (1,535+5,50+19,00+17,50)*3,50 |  | 152.373 | [13 empty] | VV | 2 | 2 | True | 0 | ROZPOCET
| VV |  | (3,20*4+0,65+2,30)*3,50 |  | 55.125 | [13 empty] | VV | 2 | 2 | True | 0 | ROZPOCET
| VV |  | 20,00 |  | 20 | [13 empty] | VV | 2 | 2 | True | 0 | ROZPOCET
| VV |  | Mezisoučet |  | 640.312 | [13 empty] | VV | 2 | 3 | True | 0 | ROZPOCET
| VV |  | Odpocet otvoru | [15 empty] | VV | 2 | 1 | True | 0 | ROZPOCET
| VV |  | -0,70*1,97*2 |  | -2.758 | [13 empty] | VV | 2 | 2 | True | 0 | ROZPOCET
| VV |  | -0,80*1,97*7 |  | -11.032 | [13 empty] | VV | 2 | 2 | True | 0 | ROZPOCET
| VV |  | -0,90*1,97 |  | -1.773 | [13 empty] | VV | 2 | 2 | True | 0 | ROZPOCET
| VV |  | -1,10*1,97*22 |  | -47.674 | [13 empty] | VV | 2 | 2 | True | 0 | ROZPOCET
| VV |  | -1,45*1,97*4 |  | -11.426 | [13 empty] | VV | 2 | 2 | True | 0 | ROZPOCET
| VV |  | -2,00*2,00 |  | -4 | [13 empty] | VV | 2 | 2 | True | 0 | ROZPOCET
| VV |  | -2,20*1,97 |  | -4.334 | [13 empty] | VV | 2 | 2 | True | 0 | ROZPOCET
| VV |  | Mezisoučet |  | -82.997 | [13 empty] | VV | 2 | 3 | True | 0 | ROZPOCET
| VV |  | 3.NP | [15 empty] | VV | 2 | 1 | True | 0 | ROZPOCET
| VV |  | (15,00+4,45+13,30)*3,18 |  | 104.145 | [13 empty] | VV | 2 | 2 | True | 0 | ROZPOCET
| VV |  | (21,95+5,925*4+7,25+3,30+2,60)*3,43 |  | 201.684 | [13 empty] | VV | 2 | 2 | True | 0 | ROZPOCET
| VV |  | (7,25+4,10+15,60+4,45+1,26*2)*3,43 |  | 116.346 | [13 empty] | VV | 2 | 2 | True | 0 | ROZPOCET
| VV |  | 7,00 |  | 7 | [13 empty] | VV | 2 | 2 | True | 0 | ROZPOCET
| VV |  | Odpocet otvoru | [15 empty] | VV | 2 | 1 | True | 0 | ROZPOCET
| VV |  | -0,70*1,97*3 |  | -4.137 | [13 empty] | VV | 2 | 2 | True | 0 | ROZPOCET
| VV |  | -0,80*1,97*12 |  | -18.912 | [13 empty] | VV | 2 | 2 | True | 0 | ROZPOCET
| VV |  | -0,90*1,97 |  | -1.773 | [13 empty] | VV | 2 | 2 | True | 0 | ROZPOCET
| VV |  | -1,10*1,97 |  | -2.167 | [13 empty] | VV | 2 | 2 | True | 0 | ROZPOCET
| VV |  | Mezisoučet |  | 402.186 | [13 empty] | VV | 2 | 3 | True | 0 | ROZPOCET
| VV |  | 4.NP | [15 empty] | VV | 2 | 1 | True | 0 | ROZPOCET
| VV |  | (6,95+4,75*2+2,20+1,51)*2,75 |  | 55.44 | [13 empty] | VV | 2 | 2 | True | 0 | ROZPOCET
| VV |  | Odpocet otvoru | [15 empty] | VV | 2 | 1 | True | 0 | ROZPOCET
| VV |  | -1,25*1,97*2 |  | -4.925 | [13 empty] | VV | 2 | 2 | True | 0 | ROZPOCET
| VV |  | Mezisoučet |  | 50.515 | [13 empty] | VV | 2 | 3 | True | 0 | ROZPOCET
| VV |  | Součet |  | 1280.753 | [13 empty] | VV | 2 | 4 | True | 1 | ROZPOCET
84 | K | 342248142 | Příčky z cihel broušených POROTHERM tl 140 mm pevnosti P10 s lepenými žebry | m2 | 580.748 |  | 0 | CS ÚRS 2016 01 |  |  | základní |  | 0 | 0 | 0 | 0 | 0 | 4 | K | 2 |  |  |  | ROZPOCET | 0 | 0 | 0 | 0 | 0 | 1 | 0 | 4 | 84
| PP |  | Příčky jednoduché z cihel děrovaných POROTHERM spojených na pero a drážku broušených, lepených tenkovrstvou maltou, pevnost cihel P8, P10, tl. příčky 140 mm | [15 empty] | PP | 2
| VV |  | PRICKY TL.150 MM | [15 empty] | VV | 2 | 1 | True | 0 | ROZPOCET
| VV |  | 1.NP | [15 empty] | VV | 2 | 1 | True | 0 | ROZPOCET
| VV |  | (7,675+2,00*2)*4,30 |  | 50.203 | [13 empty] | VV | 2 | 2 | True | 0 | ROZPOCET
| VV |  | (11,00+2,35*5+1,50)*4,30 |  | 104.275 | [13 empty] | VV | 2 | 2 | True | 0 | ROZPOCET
| VV |  | (2,20*2+1,41+0,30)*4,30 |  | 26.273 | [13 empty] | VV | 2 | 2 | True | 0 | ROZPOCET
| VV |  | (2,30+1,95)*2*4,30 |  | 36.55 | [13 empty] | VV | 2 | 2 | True | 0 | ROZPOCET
| VV |  | (8,675+7,30+2,275*3)*4,30 |  | 98.04 | [13 empty] | VV | 2 | 2 | True | 0 | ROZPOCET
| VV |  | (6,80+2,00)*2*4,30 |  | 75.68 | [13 empty] | VV | 2 | 2 | True | 0 | ROZPOCET
| VV |  | 10,00 |  | 10 | [13 empty] | VV | 2 | 2 | True | 0 | ROZPOCET
| VV |  | Odpocet otvoru | [15 empty] | VV | 2 | 1 | True | 0 | ROZPOCET
| VV |  | -2,00*1,80 |  | -3.6 | [13 empty] | VV | 2 | 2 | True | 0 | ROZPOCET
| VV |  | -0,80*2,70 |  | -2.16 | [13 empty] | VV | 2 | 2 | True | 0 | ROZPOCET
| VV |  | -0,90*1,97*3 |  | -5.319 | [13 empty] | VV | 2 | 2 | True | 0 | ROZPOCET
| VV |  | -0,80*1,97*2 |  | -3.152 | [13 empty] | VV | 2 | 2 | True | 0 | ROZPOCET
| VV |  | -0,70*1,97*2 |  | -2.758 | [13 empty] | VV | 2 | 2 | True | 0 | ROZPOCET
| VV |  | -1,00*1,97 |  | -1.97 | [13 empty] | VV | 2 | 2 | True | 0 | ROZPOCET
| VV |  | -1,00*2,10*2 |  | -4.2 | [13 empty] | VV | 2 | 2 | True | 0 | ROZPOCET
| VV |  | -0,90*2,10 |  | -1.89 | [13 empty] | VV | 2 | 2 | True | 0 | ROZPOCET
| VV |  | -1,50*1,97*2 |  | -5.91 | [13 empty] | VV | 2 | 2 | True | 0 | ROZPOCET
| VV |  | Mezisoučet |  | 370.062 | [13 empty] | VV | 2 | 3 | True | 0 | ROZPOCET
| VV |  | 2.NP | [15 empty] | VV | 2 | 1 | True | 0 | ROZPOCET
| VV |  | (2,30*14+1,15)*3,40 |  | 113.39 | [13 empty] | VV | 2 | 2 | True | 0 | ROZPOCET
| VV |  | (2,20+2,30+1,90)*3,40 |  | 21.76 | [13 empty] | VV | 2 | 2 | True | 0 | ROZPOCET
| VV |  | (2,30*4)*3,50 |  | 32.2 | [13 empty] | VV | 2 | 2 | True | 0 | ROZPOCET
| VV |  | 10,00 |  | 10 | [13 empty] | VV | 2 | 2 | True | 0 | ROZPOCET
| VV |  | Odpocet otvoru | [15 empty] | VV | 2 | 1 | True | 0 | ROZPOCET
| VV |  | -0,90*1,97*10 |  | -17.73 | [13 empty] | VV | 2 | 2 | True | 0 | ROZPOCET
| VV |  | -0,70*1,97 |  | -1.379 | [13 empty] | VV | 2 | 2 | True | 0 | ROZPOCET
| VV |  | Mezisoučet |  | 158.241 | [13 empty] | VV | 2 | 3 | True | 0 | ROZPOCET
| VV |  | 3.NP | [15 empty] | VV | 2 | 1 | True | 0 | ROZPOCET
| VV |  | (1,85*2+2,30)*3,43 |  | 20.58 | [13 empty] | VV | 2 | 2 | True | 0 | ROZPOCET
| VV |  | (4,45+03,45+2,00)*3,43 |  | 33.957 | [13 empty] | VV | 2 | 2 | True | 0 | ROZPOCET
| VV |  | 5,00 |  | 5 | [13 empty] | VV | 2 | 2 | True | 0 | ROZPOCET
| VV |  | Odpocet otvoru | [15 empty] | VV | 2 | 1 | True | 0 | ROZPOCET
| VV |  | -0,70*1,97*4 |  | -5.516 | [13 empty] | VV | 2 | 2 | True | 0 | ROZPOCET
| VV |  | -0,80*1,97 |  | -1.576 | [13 empty] | VV | 2 | 2 | True | 0 | ROZPOCET
| VV |  | Mezisoučet |  | 52.445 | [13 empty] | VV | 2 | 3 | True | 0 | ROZPOCET
| VV |  | Součet |  | 580.748 | [13 empty] | VV | 2 | 4 | True | 1 | ROZPOCET
85 | K | 342291131 | Ukotvení příček k betonovým konstrukcím plochými kotvami | m | 223.44 |  | 0 | CS ÚRS 2016 01 |  |  | základní |  | 0 | 0 | 0 | 0 | 0 | 4 | K | 2 |  |  |  | ROZPOCET | 0 | 0 | 0 | 0 | 0 | 1 | 0 | 4 | 85
| PP |  | Ukotvení příček plochými kotvami, do konstrukce betonové | [15 empty] | PP | 2
| VV |  | KOTVENI ZDIVA K ZB | [15 empty] | VV | 2 | 1 | True | 0 | ROZPOCET
| VV |  | 1.NP | [15 empty] | VV | 2 | 1 | True | 0 | ROZPOCET
| VV |  | 4,05*21 |  | 85.05 | [13 empty] | VV | 2 | 2 | True | 0 | ROZPOCET
| VV |  | 4,30*12 |  | 51.6 | [13 empty] | VV | 2 | 2 | True | 0 | ROZPOCET
| VV |  | 2.NP | [15 empty] | VV | 2 | 1 | True | 0 | ROZPOCET
| VV |  | 3,15*15 |  | 47.25 | [13 empty] | VV | 2 | 2 | True | 0 | ROZPOCET
| VV |  | 3,40*4 |  | 13.6 | [13 empty] | VV | 2 | 2 | True | 0 | ROZPOCET
| VV |  | 3.NP | [15 empty] | VV | 2 | 1 | True | 0 | ROZPOCET
| VV |  | 3,18*6 |  | 19.08 | [13 empty] | VV | 2 | 2 | True | 0 | ROZPOCET
| VV |  | 3,43*2 |  | 6.86 | [13 empty] | VV | 2 | 2 | True | 0 | ROZPOCET
| VV |  | Součet |  | 223.44 | [13 empty] | VV | 2 | 4 | True | 1 | ROZPOCET
86 | K | 311238115 | Zdivo nosné vnitřní POROTHERM tl 300 mm pevnosti P 10 na MVC | m2 | 155.72 |  | 0 | CS ÚRS 2016 01 |  |  | základní |  | 0 | 0 | 0 | 0 | 0 | 4 | K | 2 |  |  |  | ROZPOCET | 0 | 0 | 0 | 0 | 0 | 1 | 0 | 4 | 86
| PP |  | Zdivo nosné jednovrstvé z cihel děrovaných POROTHERM vnitřní klasické, spojené na pero a drážku na maltu MVC, pevnost cihel P10, tl. zdiva 300 mm | [15 empty] | PP | 2
| VV |  | ATIKY | [15 empty] | VV | 2 | 1 | True | 0 | ROZPOCET
| VV |  | (5,38*2+8,60)*0,90 |  | 17.424 | [13 empty] | VV | 2 | 2 | True | 0 | ROZPOCET
| VV |  | (11,55+7,25)*2*0,60 |  | 22.56 | [13 empty] | VV | 2 | 2 | True | 0 | ROZPOCET
| VV |  | (22,80+16,915+5,80)*2*0,75 |  | 68.273 | [13 empty] | VV | 2 | 2 | True | 0 | ROZPOCET
| VV |  | (10,275+23,76+8,50+12,25+6,065)*0,78 |  | 47.463 | [13 empty] | VV | 2 | 2 | True | 0 | ROZPOCET
| VV |  | Součet |  | 155.72 | [13 empty] | VV | 2 | 4 | True | 1 | ROZPOCET
| D | 38 | Různé kompletní konstrukce |  |  |  | 0 | [5 empty] | 0 |  | 0 |  | 0 | 1 | D | 1 |  |  |  | ROZPOCET | [6 empty] | 0
87 | K | R POL 3 | Firemní štít "REHOS" | kpl | 1 |  | 0 | CÚ 2016 |  |  | základní |  | 0 | 0 | 0 | 0 | 0 | 4 | K | 2 |  |  |  | ROZPOCET | 0 | 0 | 0 | 0 | 0 | 1 | 0 | 4 | 87
| PP |  | Firemní štít "REHOS" | [15 empty] | PP | 2
| VV |  | Viz podledy | [15 empty] | VV | 2 | 1 | True | 0 | ROZPOCET
| VV |  | 1 |  | 1 | [13 empty] | VV | 2 | 2 | True | 0 | ROZPOCET
| VV |  | Součet |  | 1 | [13 empty] | VV | 2 | 4 | True | 1 | ROZPOCET
88 | K | R POL 4 | Záchytný system na střeše | kpl | 1 |  | 0 | CÚ 2016 |  |  | základní |  | 0 | 0 | 0 | 0 | 0 | 4 | K | 2 |  |  |  | ROZPOCET | 0 | 0 | 0 | 0 | 0 | 1 | 0 | 4 | 88
| PP |  | Záchytný system na střeše | [15 empty] | PP | 2
| VV |  | ZACHYTNY SYSTEM | [15 empty] | VV | 2 | 1 | True | 0 | ROZPOCET
| VV |  | /viz samostatny vykres PD/ | [15 empty] | VV | 2 | 1 | True | 0 | ROZPOCET
| VV |  | 1 |  | 1 | [13 empty] | VV | 2 | 2 | True | 0 | ROZPOCET
| VV |  | Součet |  | 1 | [13 empty] | VV | 2 | 4 | True | 1 | ROZPOCET
| D | 4 | Vodorovné konstrukce |  |  |  | 0 | [5 empty] | 0 |  | 0 |  | 0 | 1 | D | 1 |  |  |  | ROZPOCET | [6 empty] | 0
89 | K | 451573111 | Lože pod potrubí otevřený výkop ze štěrkopísku | m3 | 13.414 |  | 0 | CS ÚRS 2016 01 |  |  | základní |  | 0 | 0 | 0 | 0 | 0 | 4 | K | 2 |  |  |  | ROZPOCET | 0 | 0 | 0 | 0 | 0 | 1 | 0 | 4 | 89
| PP |  | Lože pod potrubí, stoky a drobné objekty v otevřeném výkopu z písku a štěrkopísku do 63 mm | [15 empty] | PP | 2
| VV |  | LOZE POD LEZATOU KANALIZACI | [15 empty] | VV | 2 | 1 | True | 0 | ROZPOCET
| VV |  | OZN.1 | [15 empty] | VV | 2 | 1 | True | 0 | ROZPOCET
| VV |  | 0,60*16,00*0,10 |  | 0.96 | [13 empty] | VV | 2 | 2 | True | 0 | ROZPOCET
| VV |  | OZN.2 | [15 empty] | VV | 2 | 1 | True | 0 | ROZPOCET
| VV |  | 0,60*1,50*0,10 |  | 0.09 | [13 empty] | VV | 2 | 2 | True | 0 | ROZPOCET
| VV |  | OZN.3 | [15 empty] | VV | 2 | 1 | True | 0 | ROZPOCET
| VV |  | 0,60*25,00*0,10 |  | 1.5 | [13 empty] | VV | 2 | 2 | True | 0 | ROZPOCET
| VV |  | OZN.4 | [15 empty] | VV | 2 | 1 | True | 0 | ROZPOCET
| VV |  | 1,00*3,00*0,10 |  | 0.3 | [13 empty] | VV | 2 | 2 | True | 0 | ROZPOCET
| VV |  | OZN.5 | [15 empty] | VV | 2 | 1 | True | 0 | ROZPOCET
| VV |  | 0,80*4,00*0,10 |  | 0.32 | [13 empty] | VV | 2 | 2 | True | 0 | ROZPOCET
| VV |  | OZN.6 | [15 empty] | VV | 2 | 1 | True | 0 | ROZPOCET
| VV |  | 0,60*4,00*0,10 |  | 0.24 | [13 empty] | VV | 2 | 2 | True | 0 | ROZPOCET
| VV |  | OZN.7 | [15 empty] | VV | 2 | 1 | True | 0 | ROZPOCET
| VV |  | 0,60*0,74*0,10 |  | 0.044 | [13 empty] | VV | 2 | 2 | True | 0 | ROZPOCET
| VV |  | OZN.8 | [15 empty] | VV | 2 | 1 | True | 0 | ROZPOCET
| VV |  | 0,60*2,00*0,10 |  | 0.12 | [13 empty] | VV | 2 | 2 | True | 0 | ROZPOCET
| VV |  | OZN.9 | [15 empty] | VV | 2 | 1 | True | 0 | ROZPOCET
| VV |  | 0,60*5,00*0,10 |  | 0.3 | [13 empty] | VV | 2 | 2 | True | 0 | ROZPOCET
| VV |  | OZN.10 | [15 empty] | VV | 2 | 1 | True | 0 | ROZPOCET
| VV |  | 0,60*1,50*0,10 |  | 0.09 | [13 empty] | VV | 2 | 2 | True | 0 | ROZPOCET
| VV |  | OZN.11 | [15 empty] | VV | 2 | 1 | True | 0 | ROZPOCET
| VV |  | 0,80*5,00*0,10 |  | 0.4 | [13 empty] | VV | 2 | 2 | True | 0 | ROZPOCET
| VV |  | OZN.12 | [15 empty] | VV | 2 | 1 | True | 0 | ROZPOCET
| VV |  | 0,60*4,00*0,10 |  | 0.24 | [13 empty] | VV | 2 | 2 | True | 0 | ROZPOCET
| VV |  | OZN.13 | [15 empty] | VV | 2 | 1 | True | 0 | ROZPOCET
| VV |  | 0,80*20,00*0,10 |  | 1.6 | [13 empty] | VV | 2 | 2 | True | 0 | ROZPOCET
| VV |  | OZN.14 | [15 empty] | VV | 2 | 1 | True | 0 | ROZPOCET
| VV |  | 0,80*3,00*0,10 |  | 0.24 | [13 empty] | VV | 2 | 2 | True | 0 | ROZPOCET
| VV |  | OZN.15 | [15 empty] | VV | 2 | 1 | True | 0 | ROZPOCET
| VV |  | 0,80*5,00*0,10 |  | 0.4 | [13 empty] | VV | 2 | 2 | True | 0 | ROZPOCET
| VV |  | OZN.16 | [15 empty] | VV | 2 | 1 | True | 0 | ROZPOCET
| VV |  | 0,60*5,50*0,10 |  | 0.33 | [13 empty] | VV | 2 | 2 | True | 0 | ROZPOCET
| VV |  | OZN.17 | [15 empty] | VV | 2 | 1 | True | 0 | ROZPOCET
| VV |  | 0,60*1,00*0,10 |  | 0.06 | [13 empty] | VV | 2 | 2 | True | 0 | ROZPOCET
| VV |  | OZN.18 | [15 empty] | VV | 2 | 1 | True | 0 | ROZPOCET
| VV |  | 0,60*13,00*0,10 |  | 0.78 | [13 empty] | VV | 2 | 2 | True | 0 | ROZPOCET
| VV |  | OZN.19 | [15 empty] | VV | 2 | 1 | True | 0 | ROZPOCET
| VV |  | 0,80*1,50*0,10 |  | 0.12 | [13 empty] | VV | 2 | 2 | True | 0 | ROZPOCET
| VV |  | OZN.20 | [15 empty] | VV | 2 | 1 | True | 0 | ROZPOCET
| VV |  | 0,60*7,00*0,10 |  | 0.42 | [13 empty] | VV | 2 | 2 | True | 0 | ROZPOCET
| VV |  | OZN.21 | [15 empty] | VV | 2 | 1 | True | 0 | ROZPOCET
| VV |  | 0,60*10,00*0,10 |  | 0.6 | [13 empty] | VV | 2 | 2 | True | 0 | ROZPOCET
| VV |  | D1 | [15 empty] | VV | 2 | 1 | True | 0 | ROZPOCET
| VV |  | 0,60*13,00*0,10 |  | 0.78 | [13 empty] | VV | 2 | 2 | True | 0 | ROZPOCET
| VV |  | D2 | [15 empty] | VV | 2 | 1 | True | 0 | ROZPOCET
| VV |  | 0,60*16,00*0,10 |  | 0.96 | [13 empty] | VV | 2 | 2 | True | 0 | ROZPOCET
| VV |  | D3 | [15 empty] | VV | 2 | 1 | True | 0 | ROZPOCET
| VV |  | 0,60*6,00*0,10 |  | 0.36 | [13 empty] | VV | 2 | 2 | True | 0 | ROZPOCET
| VV |  | D4 | [15 empty] | VV | 2 | 1 | True | 0 | ROZPOCET
| VV |  | 0,60*6,00*0,10 |  | 0.36 | [13 empty] | VV | 2 | 2 | True | 0 | ROZPOCET
| VV |  | D5 | [15 empty] | VV | 2 | 1 | True | 0 | ROZPOCET
| VV |  | 0,60*26,00*0,10 |  | 1.56 | [13 empty] | VV | 2 | 2 | True | 0 | ROZPOCET
| VV |  | D6 | [15 empty] | VV | 2 | 1 | True | 0 | ROZPOCET
| VV |  | 0,60*3,00*0,10 |  | 0.18 | [13 empty] | VV | 2 | 2 | True | 0 | ROZPOCET
| VV |  | D7 | [15 empty] | VV | 2 | 1 | True | 0 | ROZPOCET
| VV |  | 0,60*1,00*0,10 |  | 0.06 | [13 empty] | VV | 2 | 2 | True | 0 | ROZPOCET
| VV |  | Součet |  | 13.414 | [13 empty] | VV | 2 | 4 | True | 1 | ROZPOCET
90 | K | 411354247 | Bednění stropů ztracené z hraněných trapézových vln v 60 mm plech pozinkovaný tl 0,88 mm | m2 | 40 |  | 0 | CS ÚRS 2016 01 |  |  | základní |  | 0 | 0 | 0 | 0 | 0 | 4 | K | 2 |  |  |  | ROZPOCET | 0 | 0 | 0 | 0 | 0 | 1 | 0 | 4 | 90
| PP |  | Bednění stropů ztracené z hraněných trapézových vln v 60 mm plech pozinkovaný tl 0,88 mm | [15 empty] | PP | 2
| VV |  | STROP Z TRAPEZ.PLECHU | [15 empty] | VV | 2 | 1 | True | 0 | ROZPOCET
| VV |  | P8+P9 | [15 empty] | VV | 2 | 1 | True | 0 | ROZPOCET
| VV |  | /spoj.lavka/ | [15 empty] | VV | 2 | 1 | True | 0 | ROZPOCET
| VV |  | 2,50*16,00 |  | 40 | [13 empty] | VV | 2 | 2 | True | 0 | ROZPOCET
| VV |  | Součet |  | 40 | [13 empty] | VV | 2 | 4 | True | 1 | ROZPOCET
91 | K | 411354271 | Přípl k bednění strop MC lože | m2 | 40 |  | 0 | CS ÚRS 2016 01 |  |  | základní |  | 0 | 0 | 0 | 0 | 0 | 4 | K | 2 |  |  |  | ROZPOCET | 0 | 0 | 0 | 0 | 0 | 1 | 0 | 4 | 91
| PP |  | Přípl k bednění strop MC lože | [15 empty] | PP | 2
92 | K | 413351213 | Zřízení podpěrné konstrukce nosníků v do 4 m pro zatížení do 10 kPa | m2 | 40 |  | 0 | CS ÚRS 2016 01 |  |  | základní |  | 0 | 0 | 0 | 0 | 0 | 4 | K | 2 |  |  |  | ROZPOCET | 0 | 0 | 0 | 0 | 0 | 1 | 0 | 4 | 92
| PP |  | Zřízení podpěrné konstrukce nosníků v do 4 m pro zatížení do 10 kPa | [15 empty] | PP | 2
93 | K | 413351214 | Odstranění podpěrné konstrukce nosníků v do 4 m pro zatížení do 10 kPa | m2 | 40 |  | 0 | CS ÚRS 2016 01 |  |  | základní |  | 0 | 0 | 0 | 0 | 0 | 4 | K | 2 |  |  |  | ROZPOCET | 0 | 0 | 0 | 0 | 0 | 1 | 0 | 4 | 93
| PP |  | Odstranění podpěrné konstrukce nosníků v do 4 m pro zatížení do 10 kPa | [15 empty] | PP | 2
94 | K | 411322626 | Strop trámový/kazeta ŽB C30/37 | m3 | 3.218 |  | 0 | CS ÚRS 2016 01 |  |  | základní |  | 0 | 0 | 0 | 0 | 0 | 4 | K | 2 |  |  |  | ROZPOCET | 0 | 0 | 0 | 0 | 0 | 1 | 0 | 4 | 94
| PP |  | Strop trámový/kazeta ŽB C30/37 | [15 empty] | PP | 2
| VV |  | NOSNA ZELBET.DESKA DO TRAPEZ.PLECHU | [15 empty] | VV | 2 | 1 | True | 0 | ROZPOCET
| VV |  | P8 | [15 empty] | VV | 2 | 1 | True | 0 | ROZPOCET
| VV |  | 2,50*6,681*(0,05+0,10)/2 |  | 1.253 | [13 empty] | VV | 2 | 2 | True | 0 | ROZPOCET
| VV |  | P9 | [15 empty] | VV | 2 | 1 | True | 0 | ROZPOCET
| VV |  | 2,50*(15,93-6,681)*(0,06+0,11)/2 |  | 1.965 | [13 empty] | VV | 2 | 2 | True | 0 | ROZPOCET
| VV |  | Součet |  | 3.218 | [13 empty] | VV | 2 | 4 | True | 1 | ROZPOCET
95 | K | 411362021 | Výztuž strop svař sítě Kari | t | 0.128 |  | 0 | CS ÚRS 2016 01 |  |  | základní |  | 0 | 0 | 0 | 0 | 0 | 4 | K | 2 |  |  |  | ROZPOCET | 0 | 0 | 0 | 0 | 0 | 1 | 0 | 4 | 95
| PP |  | Výztuž strop svař sítě Kari | [15 empty] | PP | 2
| VV |  | VYZTUZ BETONU V TR.PLECHU | [15 empty] | VV | 2 | 1 | True | 0 | ROZPOCET
| VV |  | P8+P9 | [15 empty] | VV | 2 | 1 | True | 0 | ROZPOCET
| VV |  | 2,70*16,20*2,431*0,001*1,20 |  | 0.128 | [13 empty] | VV | 2 | 2 | True | 0 | ROZPOCET
| VV |  | Součet |  | 0.128 | [13 empty] | VV | 2 | 4 | True | 1 | ROZPOCET
96 | K | 411321616 | Stropy deskové ze ŽB tř. C 30/37 | m3 | 433.951 |  | 0 | CS ÚRS 2016 01 |  |  | základní |  | 0 | 0 | 0 | 0 | 0 | 4 | K | 2 |  |  |  | ROZPOCET | 0 | 0 | 0 | 0 | 0 | 1 | 0 | 4 | 96
| PP |  | Stropy z betonu železového (bez výztuže) stropů deskových, plochých střech, desek balkonových, desek hřibových stropů včetně hlavic hřibových sloupů tř. C 30/37 | [15 empty] | PP | 2
| VV |  | ZB STROPY | [15 empty] | VV | 2 | 1 | True | 0 | ROZPOCET
| VV |  | /viz statika/ | [15 empty] | VV | 2 | 1 | True | 0 | ROZPOCET
| VV |  | 1.NP | [15 empty] | VV | 2 | 1 | True | 0 | ROZPOCET
| VV |  | 22,80*2,625*0,15 |  | 8.978 | [13 empty] | VV | 2 | 2 | True | 0 | ROZPOCET
| VV |  | (22,80+5,20+0,40)*(0,30+3,30+0,25+2,175+0,30)*0,15 |  | 26.945 | [13 empty] | VV | 2 | 2 | True | 0 | ROZPOCET
| VV |  | 9,10*(14,632+23,732)/2*0,15 |  | 26.183 | [13 empty] | VV | 2 | 2 | True | 0 | ROZPOCET
| VV |  | 3,30*12,00/2*0,15 |  | 2.97 | [13 empty] | VV | 2 | 2 | True | 0 | ROZPOCET
| VV |  | (0,30+2,875+0,45+0,25*2+4,575+2,85)*7,425*0,25 |  | 21.44 | [13 empty] | VV | 2 | 2 | True | 0 | ROZPOCET
| VV |  | (4,05+2,80+5,00-0,15*2)*(4,925+0,30+8,00)*0,25 |  | 38.187 | [13 empty] | VV | 2 | 2 | True | 0 | ROZPOCET
| VV |  | (0,25+5,25+0,50)*(4,925+0,30)*0,25 |  | 7.838 | [13 empty] | VV | 2 | 2 | True | 0 | ROZPOCET
| VV |  | 6,00 |  | 6 | [13 empty] | VV | 2 | 2 | True | 0 | ROZPOCET
| VV |  | Odpocet otvoru | [15 empty] | VV | 2 | 1 | True | 0 | ROZPOCET
| VV |  | -3,44*2,50*0,25 |  | -2.15 | [13 empty] | VV | 2 | 2 | True | 0 | ROZPOCET
| VV |  | -1,26*2,00*0,25 |  | -0.63 | [13 empty] | VV | 2 | 2 | True | 0 | ROZPOCET
| VV |  | -3,50*4,80*0,25 |  | -4.2 | [13 empty] | VV | 2 | 2 | True | 0 | ROZPOCET
| VV |  | Mezisoučet |  | 131.561 | [13 empty] | VV | 2 | 3 | True | 0 | ROZPOCET
| VV |  | 2.NP | [15 empty] | VV | 2 | 1 | True | 0 | ROZPOCET
| VV |  | 22,80*2,65*0,15 |  | 9.063 | [13 empty] | VV | 2 | 2 | True | 0 | ROZPOCET
| VV |  | (22,80+5,20+0,40)*(0,30+3,30+0,25+2,30+0,25)*0,15 |  | 27.264 | [13 empty] | VV | 2 | 2 | True | 0 | ROZPOCET
| VV |  | 9,10*(12,242+23,732)/2*0,15 |  | 24.552 | [13 empty] | VV | 2 | 2 | True | 0 | ROZPOCET
| VV |  | (2,50+1,20)/2*14,00*0,15 |  | 3.885 | [13 empty] | VV | 2 | 2 | True | 0 | ROZPOCET
| VV |  | (11,85-0,30)*5,80*0,25 |  | 16.748 | [13 empty] | VV | 2 | 2 | True | 0 | ROZPOCET
| VV |  | (11,85+11,24)*14,632*0,25 |  | 84.463 | [13 empty] | VV | 2 | 2 | True | 0 | ROZPOCET
| VV |  | 6,00 |  | 6 | [13 empty] | VV | 2 | 2 | True | 0 | ROZPOCET
| VV |  | Odpocet otvoru | [15 empty] | VV | 2 | 1 | True | 0 | ROZPOCET
| VV |  | -3,44*2,50*0,25 |  | -2.15 | [13 empty] | VV | 2 | 2 | True | 0 | ROZPOCET
| VV |  | -3,50*4,80*0,25 |  | -4.2 | [13 empty] | VV | 2 | 2 | True | 0 | ROZPOCET
| VV |  | -1,26*2,00*0,25 |  | -0.63 | [13 empty] | VV | 2 | 2 | True | 0 | ROZPOCET
| VV |  | Mezisoučet |  | 164.995 | [13 empty] | VV | 2 | 3 | True | 0 | ROZPOCET
| VV |  | 3.NP | [15 empty] | VV | 2 | 1 | True | 0 | ROZPOCET
| VV |  | (23,10-0,30)*(16,875-0,30)*0,25 |  | 94.478 | [13 empty] | VV | 2 | 2 | True | 0 | ROZPOCET
| VV |  | (11,85-0,30)*5,80*0,25 |  | 16.748 | [13 empty] | VV | 2 | 2 | True | 0 | ROZPOCET
| VV |  | 3,00 |  | 3 | [13 empty] | VV | 2 | 2 | True | 0 | ROZPOCET
| VV |  | Odpocet otvoru | [15 empty] | VV | 2 | 1 | True | 0 | ROZPOCET
| VV |  | -0,70*1,20*0,25 |  | -0.21 | [13 empty] | VV | 2 | 2 | True | 0 | ROZPOCET
| VV |  | -1,26*2,00*0,25 |  | -0.63 | [13 empty] | VV | 2 | 2 | True | 0 | ROZPOCET
| VV |  | Mezisoučet |  | 113.386 | [13 empty] | VV | 2 | 3 | True | 0 | ROZPOCET
| VV |  | 4.NP | [15 empty] | VV | 2 | 1 | True | 0 | ROZPOCET
| VV |  | (11,85-0,30)*(8,15-0,30)*0,25 |  | 22.667 | [13 empty] | VV | 2 | 2 | True | 0 | ROZPOCET
| VV |  | 1,50 |  | 1.5 | [13 empty] | VV | 2 | 2 | True | 0 | ROZPOCET
| VV |  | Odpocet otvoru | [15 empty] | VV | 2 | 1 | True | 0 | ROZPOCET
| VV |  | -0,70*0,90*0,25 |  | -0.158 | [13 empty] | VV | 2 | 2 | True | 0 | ROZPOCET
| VV |  | Mezisoučet |  | 24.009 | [13 empty] | VV | 2 | 3 | True | 0 | ROZPOCET
| VV |  | Součet |  | 433.951 | [13 empty] | VV | 2 | 4 | True | 1 | ROZPOCET
97 | K | 411351101 | Zřízení bednění stropů deskových | m2 | 2102.917 |  | 0 | CS ÚRS 2016 01 |  |  | základní |  | 0 | 0 | 0 | 0 | 0 | 4 | K | 2 |  |  |  | ROZPOCET | 0 | 0 | 0 | 0 | 0 | 1 | 0 | 4 | 97
| PP |  | Bednění stropů, kleneb nebo skořepin bez podpěrné konstrukce stropů deskových, balkonových nebo plošných konzol plné, rovné, popř. s náběhy zřízení | [15 empty] | PP | 2
| VV |  | 1.NP | [15 empty] | VV | 2 | 1 | True | 0 | ROZPOCET
| VV |  | 22,80*2,625 |  | 59.85 | [13 empty] | VV | 2 | 2 | True | 0 | ROZPOCET
| VV |  | (22,80+5,20+0,40)*(0,30+3,30+0,25+2,175+0,30) |  | 179.63 | [13 empty] | VV | 2 | 2 | True | 0 | ROZPOCET
| VV |  | 9,10*(14,632+23,732)/2 |  | 174.556 | [13 empty] | VV | 2 | 2 | True | 0 | ROZPOCET
| VV |  | 3,30*12,00/2 |  | 19.8 | [13 empty] | VV | 2 | 2 | True | 0 | ROZPOCET
| VV |  | (0,30+2,875+0,45+0,25*2+4,575+2,85)*7,425 |  | 85.759 | [13 empty] | VV | 2 | 2 | True | 0 | ROZPOCET
| VV |  | (4,05+2,80+5,00-0,15*2)*(4,925+0,30+8,00) |  | 152.749 | [13 empty] | VV | 2 | 2 | True | 0 | ROZPOCET
| VV |  | (0,25+5,25+0,50)*(4,925+0,30) |  | 31.35 | [13 empty] | VV | 2 | 2 | True | 0 | ROZPOCET
| VV |  | 24,00 |  | 24 | [13 empty] | VV | 2 | 2 | True | 0 | ROZPOCET
| VV |  | Odpocet otvoru | [15 empty] | VV | 2 | 1 | True | 0 | ROZPOCET
| VV |  | -3,44*2,50 |  | -8.6 | [13 empty] | VV | 2 | 2 | True | 0 | ROZPOCET
| VV |  | -1,26*2,00 |  | -2.52 | [13 empty] | VV | 2 | 2 | True | 0 | ROZPOCET
| VV |  | -3,50*4,80 |  | -16.8 | [13 empty] | VV | 2 | 2 | True | 0 | ROZPOCET
| VV |  | Pripocet osteni | [15 empty] | VV | 2 | 1 | True | 0 | ROZPOCET
| VV |  | 0,25*(3,44+2,50)*2 |  | 2.97 | [13 empty] | VV | 2 | 2 | True | 0 | ROZPOCET
| VV |  | 0,25*(1,26+2,00)*2 |  | 1.63 | [13 empty] | VV | 2 | 2 | True | 0 | ROZPOCET
| VV |  | 0,25*(3,50+4,80)*2 |  | 4.15 | [13 empty] | VV | 2 | 2 | True | 0 | ROZPOCET
| VV |  | Mezisoučet |  | 708.524 | [13 empty] | VV | 2 | 3 | True | 0 | ROZPOCET
| VV |  | 2.NP | [15 empty] | VV | 2 | 1 | True | 0 | ROZPOCET
| VV |  | 22,80*2,65 |  | 60.42 | [13 empty] | VV | 2 | 2 | True | 0 | ROZPOCET
| VV |  | (22,80+5,20+0,40)*(0,30+3,30+0,25+2,30+0,25) |  | 181.76 | [13 empty] | VV | 2 | 2 | True | 0 | ROZPOCET
| VV |  | 9,10*(12,242+23,732)/2 |  | 163.682 | [13 empty] | VV | 2 | 2 | True | 0 | ROZPOCET
| VV |  | (2,50+1,20)/2*14,00 |  | 25.9 | [13 empty] | VV | 2 | 2 | True | 0 | ROZPOCET
| VV |  | (11,85-0,30)*5,80 |  | 66.99 | [13 empty] | VV | 2 | 2 | True | 0 | ROZPOCET
| VV |  | (11,85+11,24)*14,632 |  | 337.853 | [13 empty] | VV | 2 | 2 | True | 0 | ROZPOCET
| VV |  | 24,00 |  | 24 | [13 empty] | VV | 2 | 2 | True | 0 | ROZPOCET
| VV |  | Odpocet otvoru | [15 empty] | VV | 2 | 1 | True | 0 | ROZPOCET
| VV |  | -3,44*2,50 |  | -8.6 | [13 empty] | VV | 2 | 2 | True | 0 | ROZPOCET
| VV |  | -3,50*4,80 |  | -16.8 | [13 empty] | VV | 2 | 2 | True | 0 | ROZPOCET
| VV |  | -1,26*2,00 |  | -2.52 | [13 empty] | VV | 2 | 2 | True | 0 | ROZPOCET
| VV |  | Pripocet osteni | [15 empty] | VV | 2 | 1 | True | 0 | ROZPOCET
| VV |  | 0,25*(3,44+2,50)*2 |  | 2.97 | [13 empty] | VV | 2 | 2 | True | 0 | ROZPOCET
| VV |  | 0,25*(3,50+4,80)*2 |  | 4.15 | [13 empty] | VV | 2 | 2 | True | 0 | ROZPOCET
| VV |  | 0,25*(1,26+2,00)*2 |  | 1.63 | [13 empty] | VV | 2 | 2 | True | 0 | ROZPOCET
| VV |  | Mezisoučet |  | 841.435 | [13 empty] | VV | 2 | 3 | True | 0 | ROZPOCET
| VV |  | 3.NP | [15 empty] | VV | 2 | 1 | True | 0 | ROZPOCET
| VV |  | (23,10-0,30)*(16,875-0,30) |  | 377.91 | [13 empty] | VV | 2 | 2 | True | 0 | ROZPOCET
| VV |  | (11,85-0,30)*5,80 |  | 66.99 | [13 empty] | VV | 2 | 2 | True | 0 | ROZPOCET
| VV |  | 12,00 |  | 12 | [13 empty] | VV | 2 | 2 | True | 0 | ROZPOCET
| VV |  | Odpocet otvoru | [15 empty] | VV | 2 | 1 | True | 0 | ROZPOCET
| VV |  | -0,70*1,20 |  | -0.84 | [13 empty] | VV | 2 | 2 | True | 0 | ROZPOCET
| VV |  | -1,26*2,00 |  | -2.52 | [13 empty] | VV | 2 | 2 | True | 0 | ROZPOCET
| VV |  | Pripocet osteni | [15 empty] | VV | 2 | 1 | True | 0 | ROZPOCET
| VV |  | 0,25*(0,70+1,20)*2 |  | 0.95 | [13 empty] | VV | 2 | 2 | True | 0 | ROZPOCET
| VV |  | 0,25*(1,26+2,00)*2 |  | 1.63 | [13 empty] | VV | 2 | 2 | True | 0 | ROZPOCET
| VV |  | Mezisoučet |  | 456.12 | [13 empty] | VV | 2 | 3 | True | 0 | ROZPOCET
| VV |  | 4.NP | [15 empty] | VV | 2 | 1 | True | 0 | ROZPOCET
| VV |  | (11,85-0,30)*(8,15-0,30) |  | 90.668 | [13 empty] | VV | 2 | 2 | True | 0 | ROZPOCET
| VV |  | 6,00 |  | 6 | [13 empty] | VV | 2 | 2 | True | 0 | ROZPOCET
| VV |  | Odpocet otvoru | [15 empty] | VV | 2 | 1 | True | 0 | ROZPOCET
| VV |  | -0,70*0,90 |  | -0.63 | [13 empty] | VV | 2 | 2 | True | 0 | ROZPOCET
| VV |  | Pripocet osteni | [15 empty] | VV | 2 | 1 | True | 0 | ROZPOCET
| VV |  | 0,25*(0,70+0,90)*2 |  | 0.8 | [13 empty] | VV | 2 | 2 | True | 0 | ROZPOCET
| VV |  | Mezisoučet |  | 96.838 | [13 empty] | VV | 2 | 3 | True | 0 | ROZPOCET
| VV |  | Součet |  | 2102.917 | [13 empty] | VV | 2 | 4 | True | 1 | ROZPOCET
98 | K | 411351102 | Odstranění bednění stropů deskových | m2 | 2102.917 |  | 0 | CS ÚRS 2016 01 |  |  | základní |  | 0 | 0 | 0 | 0 | 0 | 4 | K | 2 |  |  |  | ROZPOCET | 0 | 0 | 0 | 0 | 0 | 1 | 0 | 4 | 98
| PP |  | Bednění stropů, kleneb nebo skořepin bez podpěrné konstrukce stropů deskových, balkonových nebo plošných konzol plné, rovné, popř. s náběhy odstranění | [15 empty] | PP | 2
99 | K | 411354173 | Zřízení podpěrné konstrukce stropů v do 4 m pro zatížení do 12 kPa | m2 | 2102.917 |  | 0 | CS ÚRS 2016 01 |  |  | základní |  | 0 | 0 | 0 | 0 | 0 | 4 | K | 2 |  |  |  | ROZPOCET | 0 | 0 | 0 | 0 | 0 | 1 | 0 | 4 | 99
| PP |  | Podpěrná konstrukce stropů výšky do 4 m se zesílením dna bednění na výměru m2 půdorysu pro zatížení betonovou směsí a výztuží přes 5 do 12 kPa zřízení | [15 empty] | PP | 2
100 | K | 411354174 | Odstranění podpěrné konstrukce stropů v do 4 m pro zatížení do 12 kPa | m2 | 2102.917 |  | 0 | CS ÚRS 2016 01 |  |  | základní |  | 0 | 0 | 0 | 0 | 0 | 4 | K | 2 |  |  |  | ROZPOCET | 0 | 0 | 0 | 0 | 0 | 1 | 0 | 4 | 100
| PP |  | Podpěrná konstrukce stropů výšky do 4 m se zesílením dna bednění na výměru m2 půdorysu pro zatížení betonovou směsí a výztuží přes 5 do 12 kPa odstranění | [15 empty] | PP | 2
101 | K | 411354183 | Příplatek k zřízení podpěrné konstrukci stropů pro zatížení do 12 kPa za výšku přes 4 do 6 m | m2 | 699.774 |  | 0 | CS ÚRS 2016 01 |  |  | základní |  | 0 | 0 | 0 | 0 | 0 | 4 | K | 2 |  |  |  | ROZPOCET | 0 | 0 | 0 | 0 | 0 | 1 | 0 | 4 | 101
| PP |  | Podpěrná konstrukce stropů Příplatek k cenám za podpěrnou konstrukci křížově zpevněnou pro výšku přes 4 do 6 m na výměru m2 půdorysu, pro zatížení betonovou směsí a výztuží přes 5 do 12 kPa zřízení | [15 empty] | PP | 2
| VV |  | 1.NP | [15 empty] | VV | 2 | 1 | True | 0 | ROZPOCET
| VV |  | 22,80*2,625 |  | 59.85 | [13 empty] | VV | 2 | 2 | True | 0 | ROZPOCET
| VV |  | (22,80+5,20+0,40)*(0,30+3,30+0,25+2,175+0,30) |  | 179.63 | [13 empty] | VV | 2 | 2 | True | 0 | ROZPOCET
| VV |  | 9,10*(14,632+23,732)/2 |  | 174.556 | [13 empty] | VV | 2 | 2 | True | 0 | ROZPOCET
| VV |  | 3,30*12,00/2 |  | 19.8 | [13 empty] | VV | 2 | 2 | True | 0 | ROZPOCET
| VV |  | (0,30+2,875+0,45+0,25*2+4,575+2,85)*7,425 |  | 85.759 | [13 empty] | VV | 2 | 2 | True | 0 | ROZPOCET
| VV |  | (4,05+2,80+5,00-0,15*2)*(4,925+0,30+8,00) |  | 152.749 | [13 empty] | VV | 2 | 2 | True | 0 | ROZPOCET
| VV |  | (0,25+5,25+0,50)*(4,925+0,30) |  | 31.35 | [13 empty] | VV | 2 | 2 | True | 0 | ROZPOCET
| VV |  | 24,00 |  | 24 | [13 empty] | VV | 2 | 2 | True | 0 | ROZPOCET
| VV |  | Odpocet otvoru | [15 empty] | VV | 2 | 1 | True | 0 | ROZPOCET
| VV |  | -3,44*2,50 |  | -8.6 | [13 empty] | VV | 2 | 2 | True | 0 | ROZPOCET
| VV |  | -1,26*2,00 |  | -2.52 | [13 empty] | VV | 2 | 2 | True | 0 | ROZPOCET
| VV |  | -3,50*4,80 |  | -16.8 | [13 empty] | VV | 2 | 2 | True | 0 | ROZPOCET
| VV |  | Součet |  | 699.774 | [13 empty] | VV | 2 | 4 | True | 1 | ROZPOCET
102 | K | 411354184 | Příplatek k odstranění podpěrné konstrukci stropů pro zatížení do 12 kPa za výšku přes 4 do 6 m | m2 | 699.774 |  | 0 | CS ÚRS 2016 01 |  |  | základní |  | 0 | 0 | 0 | 0 | 0 | 4 | K | 2 |  |  |  | ROZPOCET | 0 | 0 | 0 | 0 | 0 | 1 | 0 | 4 | 102
| PP |  | Podpěrná konstrukce stropů Příplatek k cenám za podpěrnou konstrukci křížově zpevněnou pro výšku přes 4 do 6 m na výměru m2 půdorysu, pro zatížení betonovou směsí a výztuží přes 5 do 12 kPa odstranění | [15 empty] | PP | 2
103 | K | 411361821 | Výztuž stropů betonářskou ocelí 10 505 | t | 36.647 |  | 0 | CS ÚRS 2016 01 |  |  | základní |  | 0 | 0 | 0 | 0 | 0 | 4 | K | 2 |  |  |  | ROZPOCET | 0 | 0 | 0 | 0 | 0 | 1 | 0 | 4 | 103
| PP |  | Výztuž stropů prostě uložených, vetknutých, spojitých, deskových, trámových (žebrových, kazetových), s keramickými a jinými vložkami, konsolových nebo balkonových, hřibových včetně hlavic hřibových sloupů, plochých střech a pro zavěšení železobetonových podhledů z betonářské oceli 10 505 (R) nebo BSt 500 | [15 empty] | PP | 2
| VV |  | VYZTUZ STROPU | [15 empty] | VV | 2 | 1 | True | 0 | ROZPOCET
| VV |  | /predb.odhad/ | [15 empty] | VV | 2 | 1 | True | 0 | ROZPOCET
| VV |  | 1.NP | [15 empty] | VV | 2 | 1 | True | 0 | ROZPOCET
| VV |  | 13344,20*0,001 |  | 13.344 | [13 empty] | VV | 2 | 2 | True | 0 | ROZPOCET
| VV |  | 2.NP | [15 empty] | VV | 2 | 1 | True | 0 | ROZPOCET
| VV |  | 13344,20*0,001 |  | 13.344 | [13 empty] | VV | 2 | 2 | True | 0 | ROZPOCET
| VV |  | 3.NP+4.NP | [15 empty] | VV | 2 | 1 | True | 0 | ROZPOCET
| VV |  | 9959,00*0,001 |  | 9.959 | [13 empty] | VV | 2 | 2 | True | 0 | ROZPOCET
| VV |  | Součet |  | 36.647 | [13 empty] | VV | 2 | 4 | True | 1 | ROZPOCET
104 | K | POZN.5 | ŽB věnce zahrnuty ve stropech |  | 0 |  | 0 |  |  |  | základní |  | 0 | 0 | 0 | 0 | 0 | 4 | K | 2 |  |  |  | ROZPOCET | 0 | 0 | 0 | 0 | 0 | 1 | 0 | 4 | 104
| PP |  | ŽB věnce zahrnuty ve stropech | [15 empty] | PP | 2
105 | K | 413321616 | Nosníky ze ŽB tř. C 30/37 | m3 | 82.435 |  | 0 | CS ÚRS 2016 01 |  |  | základní |  | 0 | 0 | 0 | 0 | 0 | 4 | K | 2 |  |  |  | ROZPOCET | 0 | 0 | 0 | 0 | 0 | 1 | 0 | 4 | 105
| PP |  | Nosníky z betonu železového (bez výztuže) včetně stěnových i jeřábových drah, volných trámů, průvlaků, rámových příčlí, ztužidel, konzol, vodorovných táhel apod., tyčových konstrukcí tř. C 30/37 | [15 empty] | PP | 2
| VV |  | ZB TRAMY (PREKLADY) | [15 empty] | VV | 2 | 1 | True | 0 | ROZPOCET
| VV |  | /viz statika/ | [15 empty] | VV | 2 | 1 | True | 0 | ROZPOCET
| VV |  | PŘ1 - PŘ54 | [15 empty] | VV | 2 | 1 | True | 0 | ROZPOCET
| VV |  | 0,30*0,50*4,05 |  | 0.608 | [13 empty] | VV | 2 | 2 | True | 0 | ROZPOCET
| VV |  | 0,30*0,50*5,10 |  | 0.765 | [13 empty] | VV | 2 | 2 | True | 0 | ROZPOCET
| VV |  | 0,30*0,60*(2,975+0,65) |  | 0.653 | [13 empty] | VV | 2 | 2 | True | 0 | ROZPOCET
| VV |  | 0,30*0,60*5,15 |  | 0.927 | [13 empty] | VV | 2 | 2 | True | 0 | ROZPOCET
| VV |  | 0,40*0,60*(0,45+6,175+0,40+4,375+0,30+6,231+0,328) |  | 4.382 | [13 empty] | VV | 2 | 2 | True | 0 | ROZPOCET
| VV |  | 0,25*0,50*5,725 |  | 0.716 | [13 empty] | VV | 2 | 2 | True | 0 | ROZPOCET
| VV |  | 0,25*0,55*6,10 |  | 0.839 | [13 empty] | VV | 2 | 2 | True | 0 | ROZPOCET
| VV |  | 0,25*0,50*7,925 |  | 0.991 | [13 empty] | VV | 2 | 2 | True | 0 | ROZPOCET
| VV |  | 0,25*0,50*8,025 |  | 1.003 | [13 empty] | VV | 2 | 2 | True | 0 | ROZPOCET
| VV |  | 0,50*0,90*(0,30+2,925+0,40*5+7,525+6,175+4,375+5,10+0,707) |  | 13.098 | [13 empty] | VV | 2 | 2 | True | 0 | ROZPOCET
| VV |  | 0,25*0,50*(0,30*7+0,40+3,45*6+5,20+4,449) |  | 4.106 | [13 empty] | VV | 2 | 2 | True | 0 | ROZPOCET
| VV |  | 0,30*0,75*(0,30*7+3,45*6) |  | 5.13 | [13 empty] | VV | 2 | 2 | True | 0 | ROZPOCET
| VV |  | 0,30*0,55*4,45 |  | 0.734 | [13 empty] | VV | 2 | 2 | True | 0 | ROZPOCET
| VV |  | 0,40*0,70*(0,30+5,725+0,50+4,925+0,30) |  | 3.29 | [13 empty] | VV | 2 | 2 | True | 0 | ROZPOCET
| VV |  | 0,30*0,55*6,30 |  | 1.04 | [13 empty] | VV | 2 | 2 | True | 0 | ROZPOCET
| VV |  | 0,30*0,55*(5,267+0,30+1,40+0,30) |  | 1.199 | [13 empty] | VV | 2 | 2 | True | 0 | ROZPOCET
| VV |  | 0,30*0,55*9,10 |  | 1.502 | [13 empty] | VV | 2 | 2 | True | 0 | ROZPOCET
| VV |  | 0,30*0,55*9,10 |  | 1.502 | [13 empty] | VV | 2 | 2 | True | 0 | ROZPOCET
| VV |  | 0,30*0,55*9,10 |  | 1.502 | [13 empty] | VV | 2 | 2 | True | 0 | ROZPOCET
| VV |  | 0,30*0,55*9,10 |  | 1.502 | [13 empty] | VV | 2 | 2 | True | 0 | ROZPOCET
| VV |  | 0,30*0,40*3,60 |  | 0.432 | [13 empty] | VV | 2 | 2 | True | 0 | ROZPOCET
| VV |  | 0,25*0,40*(0,30*6+1,056+3,50+3,646+3,242+3,025+3,237) |  | 1.951 | [13 empty] | VV | 2 | 2 | True | 0 | ROZPOCET
| VV |  | 0,25*0,40*(0,30*6+2,608+3,50+3,646+3,242+3,025+3,237) |  | 2.106 | [13 empty] | VV | 2 | 2 | True | 0 | ROZPOCET
| VV |  | 0,30*0,55*(0,30*6+5,033+3,50+3,646+3,242+3,025+3,237) |  | 3.875 | [13 empty] | VV | 2 | 2 | True | 0 | ROZPOCET
| VV |  | 0,30*0,50*4,05 |  | 0.608 | [13 empty] | VV | 2 | 2 | True | 0 | ROZPOCET
| VV |  | 0,30*0,50*6,20 |  | 0.93 | [13 empty] | VV | 2 | 2 | True | 0 | ROZPOCET
| VV |  | 0,30*0,50*3,20 |  | 0.48 | [13 empty] | VV | 2 | 2 | True | 0 | ROZPOCET
| VV |  | 0,40*0,60*(0,45*2+0,40+6,175+4,375) |  | 2.844 | [13 empty] | VV | 2 | 2 | True | 0 | ROZPOCET
| VV |  | 0,30*0,55*9,20 |  | 1.518 | [13 empty] | VV | 2 | 2 | True | 0 | ROZPOCET
| VV |  | 0,25*0,50*7,80 |  | 0.975 | [13 empty] | VV | 2 | 2 | True | 0 | ROZPOCET
| VV |  | 0,30*0,55*9,10 |  | 1.502 | [13 empty] | VV | 2 | 2 | True | 0 | ROZPOCET
| VV |  | 0,25*0,50*7,95 |  | 0.994 | [13 empty] | VV | 2 | 2 | True | 0 | ROZPOCET
| VV |  | 0,30*0,55*9,10 |  | 1.502 | [13 empty] | VV | 2 | 2 | True | 0 | ROZPOCET
| VV |  | 0,25*0,50*7,90 |  | 0.988 | [13 empty] | VV | 2 | 2 | True | 0 | ROZPOCET
| VV |  | 0,25*0,50*5,50 |  | 0.688 | [13 empty] | VV | 2 | 2 | True | 0 | ROZPOCET
| VV |  | 0,30*0,55*9,10 |  | 1.502 | [13 empty] | VV | 2 | 2 | True | 0 | ROZPOCET
| VV |  | 0,30*0,87*4,90 |  | 1.279 | [13 empty] | VV | 2 | 2 | True | 0 | ROZPOCET
| VV |  | 0,45*0,50*9,10 |  | 2.048 | [13 empty] | VV | 2 | 2 | True | 0 | ROZPOCET
| VV |  | 0,40*0,60*(0,30+5,85+0,25+7,25+0,30) |  | 3.348 | [13 empty] | VV | 2 | 2 | True | 0 | ROZPOCET
| VV |  | 0,30*0,55*3,90 |  | 0.644 | [13 empty] | VV | 2 | 2 | True | 0 | ROZPOCET
| VV |  | 0,30*0,55*6,20 |  | 1.023 | [13 empty] | VV | 2 | 2 | True | 0 | ROZPOCET
| VV |  | 0,40*0,60*(0,45+6,175+0,40+4,375+0,30) |  | 2.808 | [13 empty] | VV | 2 | 2 | True | 0 | ROZPOCET
| VV |  | 0,25*0,55*(0,25+7,25+0,45) |  | 1.093 | [13 empty] | VV | 2 | 2 | True | 0 | ROZPOCET
| VV |  | 0,30*0,90*3,50 |  | 0.945 | [13 empty] | VV | 2 | 2 | True | 0 | ROZPOCET
| VV |  | 0,25*0,50*3,10 |  | 0.388 | [13 empty] | VV | 2 | 2 | True | 0 | ROZPOCET
| VV |  | 0,30*0,38*2,15 |  | 0.245 | [13 empty] | VV | 2 | 2 | True | 0 | ROZPOCET
| VV |  | 0,30*0,48*1,60 |  | 0.23 | [13 empty] | VV | 2 | 2 | True | 0 | ROZPOCET
| VV |  | Součet |  | 82.435 | [13 empty] | VV | 2 | 4 | True | 1 | ROZPOCET
106 | K | 413351107 | Zřízení bednění nosníků bez podpěrné konstrukce | m2 | 644.016 |  | 0 | CS ÚRS 2016 01 |  |  | základní |  | 0 | 0 | 0 | 0 | 0 | 4 | K | 2 |  |  |  | ROZPOCET | 0 | 0 | 0 | 0 | 0 | 1 | 0 | 4 | 106
| PP |  | Bednění nosníků včetně stěnových i jeřábových drah, volných trámů, průvlaků, rámových příčlí, ztužidel, konzol, vodorovných táhel apod., tyčových konstrukcí bez podpěrné konstrukce, neproměnného nebo proměnného průřezu tvaru zalomeného nebo půdorysně zakřiveného zřízení | [15 empty] | PP | 2
| VV |  | PŘ1 - PŘ54 | [15 empty] | VV | 2 | 1 | True | 0 | ROZPOCET
| VV |  | (0,30+0,50*2)*4,05 |  | 5.265 | [13 empty] | VV | 2 | 2 | True | 0 | ROZPOCET
| VV |  | (0,30+0,50*2)*5,10 |  | 6.63 | [13 empty] | VV | 2 | 2 | True | 0 | ROZPOCET
| VV |  | (0,30+0,60*2)*(2,975+0,65) |  | 5.438 | [13 empty] | VV | 2 | 2 | True | 0 | ROZPOCET
| VV |  | (0,30+0,60*2)*5,15 |  | 7.725 | [13 empty] | VV | 2 | 2 | True | 0 | ROZPOCET
| VV |  | (0,40+0,60*2)*(0,45+6,175+0,40+4,375+0,30+6,231+0,328) |  | 29.214 | [13 empty] | VV | 2 | 2 | True | 0 | ROZPOCET
| VV |  | (0,25+0,50*2)*5,725 |  | 7.156 | [13 empty] | VV | 2 | 2 | True | 0 | ROZPOCET
| VV |  | (0,25+0,55*2)*6,10 |  | 8.235 | [13 empty] | VV | 2 | 2 | True | 0 | ROZPOCET
| VV |  | (0,25+0,50*2)*7,925 |  | 9.906 | [13 empty] | VV | 2 | 2 | True | 0 | ROZPOCET
| VV |  | (0,25+0,50*2)*8,025 |  | 10.031 | [13 empty] | VV | 2 | 2 | True | 0 | ROZPOCET
| VV |  | (0,50+0,90*2)*(0,30+2,925+0,40*5+7,525+6,175+4,375+5,10+0,707) |  | 66.946 | [13 empty] | VV | 2 | 2 | True | 0 | ROZPOCET
| VV |  | (0,25+0,50*2)*(0,30*7+0,40+3,45*6+5,20+4,449) |  | 41.061 | [13 empty] | VV | 2 | 2 | True | 0 | ROZPOCET
| VV |  | (0,30+0,75*2)*(0,30*7+3,45*6) |  | 41.04 | [13 empty] | VV | 2 | 2 | True | 0 | ROZPOCET
| VV |  | (0,30+0,55*2)*4,45 |  | 6.23 | [13 empty] | VV | 2 | 2 | True | 0 | ROZPOCET
| VV |  | (0,40+0,70*2)*(0,30+5,725+0,50+4,925+0,30) |  | 21.15 | [13 empty] | VV | 2 | 2 | True | 0 | ROZPOCET
| VV |  | (0,30+0,55*2)*6,30 |  | 8.82 | [13 empty] | VV | 2 | 2 | True | 0 | ROZPOCET
| VV |  | (0,30+0,55*2)*(5,267+0,30+1,40+0,30) |  | 10.174 | [13 empty] | VV | 2 | 2 | True | 0 | ROZPOCET
| VV |  | (0,30+0,55*2)*9,10 |  | 12.74 | [13 empty] | VV | 2 | 2 | True | 0 | ROZPOCET
| VV |  | (0,30+0,55*2)*9,10*3 |  | 38.22 | [13 empty] | VV | 2 | 2 | True | 0 | ROZPOCET
| VV |  | (0,30+0,40*2)*3,60 |  | 3.96 | [13 empty] | VV | 2 | 2 | True | 0 | ROZPOCET
| VV |  | (0,25+0,40*2)*(0,30*6+1,056+3,50+3,646+3,242+3,025+3,237) |  | 20.481 | [13 empty] | VV | 2 | 2 | True | 0 | ROZPOCET
| VV |  | (0,25+0,40*2)*(0,30*6+2,608+3,50+3,646+3,242+3,025+3,237) |  | 22.111 | [13 empty] | VV | 2 | 2 | True | 0 | ROZPOCET
| VV |  | (0,30+0,55*2)*(0,30*6+5,033+3,50+3,646+3,242+3,025+3,237) |  | 32.876 | [13 empty] | VV | 2 | 2 | True | 0 | ROZPOCET
| VV |  | (0,30+0,50*2)*4,05 |  | 5.265 | [13 empty] | VV | 2 | 2 | True | 0 | ROZPOCET
| VV |  | (0,30+0,50*2)*6,20 |  | 8.06 | [13 empty] | VV | 2 | 2 | True | 0 | ROZPOCET
| VV |  | (0,30+0,50*2)*3,20 |  | 4.16 | [13 empty] | VV | 2 | 2 | True | 0 | ROZPOCET
| VV |  | (0,40+0,60*2)*(0,45*2+0,40+6,175+4,375) |  | 18.96 | [13 empty] | VV | 2 | 2 | True | 0 | ROZPOCET
| VV |  | (0,30+0,55*2)*9,20 |  | 12.88 | [13 empty] | VV | 2 | 2 | True | 0 | ROZPOCET
| VV |  | (0,25+0,50*2)*7,80 |  | 9.75 | [13 empty] | VV | 2 | 2 | True | 0 | ROZPOCET
| VV |  | (0,30+0,55*2)*9,10 |  | 12.74 | [13 empty] | VV | 2 | 2 | True | 0 | ROZPOCET
| VV |  | (0,25+0,50*2)*7,95 |  | 9.938 | [13 empty] | VV | 2 | 2 | True | 0 | ROZPOCET
| VV |  | (0,30+0,55*2)*9,10 |  | 12.74 | [13 empty] | VV | 2 | 2 | True | 0 | ROZPOCET
| VV |  | (0,25+0,50*2)*7,90 |  | 9.875 | [13 empty] | VV | 2 | 2 | True | 0 | ROZPOCET
| VV |  | (0,25+0,50*2)*5,50 |  | 6.875 | [13 empty] | VV | 2 | 2 | True | 0 | ROZPOCET
| VV |  | (0,30+0,55*2)*9,10 |  | 12.74 | [13 empty] | VV | 2 | 2 | True | 0 | ROZPOCET
| VV |  | (0,30+0,87*2)*4,90 |  | 9.996 | [13 empty] | VV | 2 | 2 | True | 0 | ROZPOCET
| VV |  | (0,45+0,50*2)*9,10 |  | 13.195 | [13 empty] | VV | 2 | 2 | True | 0 | ROZPOCET
| VV |  | (0,40+0,60*2)*(0,30+5,85+0,25+7,25+0,30) |  | 22.32 | [13 empty] | VV | 2 | 2 | True | 0 | ROZPOCET
| VV |  | (0,30+0,55*2)*3,90 |  | 5.46 | [13 empty] | VV | 2 | 2 | True | 0 | ROZPOCET
| VV |  | (0,30+0,55*2)*6,20 |  | 8.68 | [13 empty] | VV | 2 | 2 | True | 0 | ROZPOCET
| VV |  | (0,40+0,60*2)*(0,45+6,175+0,40+4,375+0,30) |  | 18.72 | [13 empty] | VV | 2 | 2 | True | 0 | ROZPOCET
| VV |  | (0,25+0,55*2)*(0,25+7,25+0,45) |  | 10.733 | [13 empty] | VV | 2 | 2 | True | 0 | ROZPOCET
| VV |  | (0,30+0,90*2)*3,50 |  | 7.35 | [13 empty] | VV | 2 | 2 | True | 0 | ROZPOCET
| VV |  | (0,25+0,50*2)*3,10 |  | 3.875 | [13 empty] | VV | 2 | 2 | True | 0 | ROZPOCET
| VV |  | (0,30+0,38*2)*2,15 |  | 2.279 | [13 empty] | VV | 2 | 2 | True | 0 | ROZPOCET
| VV |  | (0,30+0,48*2)*1,60 |  | 2.016 | [13 empty] | VV | 2 | 2 | True | 0 | ROZPOCET
| VV |  | Součet |  | 644.016 | [13 empty] | VV | 2 | 4 | True | 1 | ROZPOCET
107 | K | 413351108 | Odstranění bednění nosníků bez podpěrné konstrukce | m2 | 644.016 |  | 0 | CS ÚRS 2016 01 |  |  | základní |  | 0 | 0 | 0 | 0 | 0 | 4 | K | 2 |  |  |  | ROZPOCET | 0 | 0 | 0 | 0 | 0 | 1 | 0 | 4 | 107
| PP |  | Bednění nosníků včetně stěnových i jeřábových drah, volných trámů, průvlaků, rámových příčlí, ztužidel, konzol, vodorovných táhel apod., tyčových konstrukcí bez podpěrné konstrukce, neproměnného nebo proměnného průřezu tvaru zalomeného nebo půdorysně zakřiveného odstranění | [15 empty] | PP | 2
108 | K | 413351213 | Zřízení podpěrné konstrukce nosníků v do 4 m pro zatížení do 10 kPa | m2 | 139.402 |  | 0 | CS ÚRS 2016 01 |  |  | základní |  | 0 | 0 | 0 | 0 | 0 | 4 | K | 2 |  |  |  | ROZPOCET | 0 | 0 | 0 | 0 | 0 | 1 | 0 | 4 | 108
| PP |  | Zřízení podpěrné konstrukce nosníků v do 4 m pro zatížení do 10 kPa | [15 empty] | PP | 2
| VV |  | 0,30*4,05 |  | 1.215 | [13 empty] | VV | 2 | 2 | True | 0 | ROZPOCET
| VV |  | 0,30*5,10 |  | 1.53 | [13 empty] | VV | 2 | 2 | True | 0 | ROZPOCET
| VV |  | 0,30*(2,975+0,65) |  | 1.088 | [13 empty] | VV | 2 | 2 | True | 0 | ROZPOCET
| VV |  | 0,30*5,15 |  | 1.545 | [13 empty] | VV | 2 | 2 | True | 0 | ROZPOCET
| VV |  | 0,404*(0,45+6,175+0,40+4,375+0,30+6,231+0,328) |  | 7.377 | [13 empty] | VV | 2 | 2 | True | 0 | ROZPOCET
| VV |  | 0,25*5,725 |  | 1.431 | [13 empty] | VV | 2 | 2 | True | 0 | ROZPOCET
| VV |  | 0,25*6,10 |  | 1.525 | [13 empty] | VV | 2 | 2 | True | 0 | ROZPOCET
| VV |  | 0,25*7,925 |  | 1.981 | [13 empty] | VV | 2 | 2 | True | 0 | ROZPOCET
| VV |  | 0,25*8,025 |  | 2.006 | [13 empty] | VV | 2 | 2 | True | 0 | ROZPOCET
| VV |  | 0,50*(0,30+2,925+0,40*5+7,525+6,175+4,375+5,10+0,707) |  | 14.554 | [13 empty] | VV | 2 | 2 | True | 0 | ROZPOCET
| VV |  | 0,25*(0,30*7+0,40+3,45*6+5,20+4,449) |  | 8.212 | [13 empty] | VV | 2 | 2 | True | 0 | ROZPOCET
| VV |  | 0,30*(0,30*7+3,45*6) |  | 6.84 | [13 empty] | VV | 2 | 2 | True | 0 | ROZPOCET
| VV |  | 0,30*4,45 |  | 1.335 | [13 empty] | VV | 2 | 2 | True | 0 | ROZPOCET
| VV |  | 0,40*(0,30+5,725+0,50+4,925+0,30) |  | 4.7 | [13 empty] | VV | 2 | 2 | True | 0 | ROZPOCET
| VV |  | 0,30*6,30 |  | 1.89 | [13 empty] | VV | 2 | 2 | True | 0 | ROZPOCET
| VV |  | 0,30*(5,267+0,30+1,40+0,30) |  | 2.18 | [13 empty] | VV | 2 | 2 | True | 0 | ROZPOCET
| VV |  | 0,30*9,10 |  | 2.73 | [13 empty] | VV | 2 | 2 | True | 0 | ROZPOCET
| VV |  | 0,30*9,10*3 |  | 8.19 | [13 empty] | VV | 2 | 2 | True | 0 | ROZPOCET
| VV |  | 0,30*3,60 |  | 1.08 | [13 empty] | VV | 2 | 2 | True | 0 | ROZPOCET
| VV |  | 0,25*(0,30*6+1,056+3,50+3,646+3,242+3,025+3,237) |  | 4.877 | [13 empty] | VV | 2 | 2 | True | 0 | ROZPOCET
| VV |  | 0,25*(0,30*6+2,608+3,50+3,646+3,242+3,025+3,237) |  | 5.265 | [13 empty] | VV | 2 | 2 | True | 0 | ROZPOCET
| VV |  | 0,30*(0,30*6+5,033+3,50+3,646+3,242+3,025+3,237) |  | 7.045 | [13 empty] | VV | 2 | 2 | True | 0 | ROZPOCET
| VV |  | 0,30*4,05 |  | 1.215 | [13 empty] | VV | 2 | 2 | True | 0 | ROZPOCET
| VV |  | 0,30*6,20 |  | 1.86 | [13 empty] | VV | 2 | 2 | True | 0 | ROZPOCET
| VV |  | 0,30*3,20 |  | 0.96 | [13 empty] | VV | 2 | 2 | True | 0 | ROZPOCET
| VV |  | 0,40*(0,45*2+0,40+6,175+4,375) |  | 4.74 | [13 empty] | VV | 2 | 2 | True | 0 | ROZPOCET
| VV |  | 0,30*9,20 |  | 2.76 | [13 empty] | VV | 2 | 2 | True | 0 | ROZPOCET
| VV |  | 0,25*7,80 |  | 1.95 | [13 empty] | VV | 2 | 2 | True | 0 | ROZPOCET
| VV |  | 0,30*9,10 |  | 2.73 | [13 empty] | VV | 2 | 2 | True | 0 | ROZPOCET
| VV |  | 0,25*7,95 |  | 1.988 | [13 empty] | VV | 2 | 2 | True | 0 | ROZPOCET
| VV |  | 0,30*9,10 |  | 2.73 | [13 empty] | VV | 2 | 2 | True | 0 | ROZPOCET
| VV |  | 0,25*7,90 |  | 1.975 | [13 empty] | VV | 2 | 2 | True | 0 | ROZPOCET
| VV |  | 0,25*5,50 |  | 1.375 | [13 empty] | VV | 2 | 2 | True | 0 | ROZPOCET
| VV |  | 0,30*9,10 |  | 2.73 | [13 empty] | VV | 2 | 2 | True | 0 | ROZPOCET
| VV |  | 0,30*4,90 |  | 1.47 | [13 empty] | VV | 2 | 2 | True | 0 | ROZPOCET
| VV |  | 0,45*9,10 |  | 4.095 | [13 empty] | VV | 2 | 2 | True | 0 | ROZPOCET
| VV |  | 0,40*(0,30+5,85+0,25+7,25+0,30) |  | 5.58 | [13 empty] | VV | 2 | 2 | True | 0 | ROZPOCET
| VV |  | 0,30*3,90 |  | 1.17 | [13 empty] | VV | 2 | 2 | True | 0 | ROZPOCET
| VV |  | 0,30*6,20 |  | 1.86 | [13 empty] | VV | 2 | 2 | True | 0 | ROZPOCET
| VV |  | 0,40*(0,45+6,175+0,40+4,375+0,30) |  | 4.68 | [13 empty] | VV | 2 | 2 | True | 0 | ROZPOCET
| VV |  | 0,25*(0,25+7,25+0,45) |  | 1.988 | [13 empty] | VV | 2 | 2 | True | 0 | ROZPOCET
| VV |  | 0,30*3,50 |  | 1.05 | [13 empty] | VV | 2 | 2 | True | 0 | ROZPOCET
| VV |  | 0,25*3,10 |  | 0.775 | [13 empty] | VV | 2 | 2 | True | 0 | ROZPOCET
| VV |  | 0,30*2,15 |  | 0.645 | [13 empty] | VV | 2 | 2 | True | 0 | ROZPOCET
| VV |  | 0,30*1,60 |  | 0.48 | [13 empty] | VV | 2 | 2 | True | 0 | ROZPOCET
| VV |  | Součet |  | 139.402 | [13 empty] | VV | 2 | 4 | True | 1 | ROZPOCET
109 | K | 413351214 | Odstranění podpěrné konstrukce nosníků v do 4 m pro zatížení do 10 kPa | m2 | 139.402 |  | 0 | CS ÚRS 2016 01 |  |  | základní |  | 0 | 0 | 0 | 0 | 0 | 4 | K | 2 |  |  |  | ROZPOCET | 0 | 0 | 0 | 0 | 0 | 1 | 0 | 4 | 109
| PP |  | Odstranění podpěrné konstrukce nosníků v do 4 m pro zatížení do 10 kPa | [15 empty] | PP | 2
110 | K | 413361821 | Výztuž nosníků, volných trámů nebo průvlaků volných trámů betonářskou ocelí 10 505 | t | 26.497 |  | 0 | CS ÚRS 2016 01 |  |  | základní |  | 0 | 0 | 0 | 0 | 0 | 4 | K | 2 |  |  |  | ROZPOCET | 0 | 0 | 0 | 0 | 0 | 1 | 0 | 4 | 110
| PP |  | Výztuž nosníků včetně stěnových i jeřábových drah, volných trámů, průvlaků, rámových příčlí, ztužidel, konzol, vodorovných táhel apod. tyčových konstrukcí lemujících nebo vyztužujících stropní a podobné střešní konstrukce z betonářské oceli 10 505 (R) nebo BSt 500 | [15 empty] | PP | 2
| VV |  | VYZTUZ PRUVLAKU A TRAMU | [15 empty] | VV | 2 | 1 | True | 0 | ROZPOCET
| VV |  | VC.HORNI VYZTUZE V DESKACH | [15 empty] | VV | 2 | 1 | True | 0 | ROZPOCET
| VV |  | /predb.odhad/ | [15 empty] | VV | 2 | 1 | True | 0 | ROZPOCET
| VV |  | 26496,70*0,001 |  | 26.497 | [13 empty] | VV | 2 | 2 | True | 0 | ROZPOCET
| VV |  | Součet |  | 26.497 | [13 empty] | VV | 2 | 4 | True | 1 | ROZPOCET
111 | K | 430321616 | Schodišťová konstrukce a rampa ze ŽB tř. C 30/37 | m3 | 13.425 |  | 0 | CS ÚRS 2016 01 |  |  | základní |  | 0 | 0 | 0 | 0 | 0 | 4 | K | 2 |  |  |  | ROZPOCET | 0 | 0 | 0 | 0 | 0 | 1 | 0 | 4 | 111
| PP |  | Schodišťové konstrukce a rampy z betonu železového (bez výztuže) stupně, schodnice, ramena, podesty s nosníky tř. C 30/37 | [15 empty] | PP | 2
| VV |  | ZB VNITRNI SCHODISTE | [15 empty] | VV | 2 | 1 | True | 0 | ROZPOCET
| VV |  | ZAKLAD,DESKA.STUPNE,PODESTY | [15 empty] | VV | 2 | 1 | True | 0 | ROZPOCET
| VV |  | /viz statika/ | [15 empty] | VV | 2 | 1 | True | 0 | ROZPOCET
| VV |  | 1,55*0,40*0,417 |  | 0.259 | [13 empty] | VV | 2 | 2 | True | 0 | ROZPOCET
| VV |  | 1,55*0,25*5,037 |  | 1.952 | [13 empty] | VV | 2 | 2 | True | 0 | ROZPOCET
| VV |  | 1,55*0,30*0,15715/2*16 |  | 0.585 | [13 empty] | VV | 2 | 2 | True | 0 | ROZPOCET
| VV |  | 0,25*1,882*3,50 |  | 1.647 | [13 empty] | VV | 2 | 2 | True | 0 | ROZPOCET
| VV |  | 0,30*3,50*0,25 |  | 0.263 | [13 empty] | VV | 2 | 2 | True | 0 | ROZPOCET
| VV |  | 1,55*3,827*0,25 |  | 1.483 | [13 empty] | VV | 2 | 2 | True | 0 | ROZPOCET
| VV |  | 1,55*0,30*0,15715/2*12 |  | 0.438 | [13 empty] | VV | 2 | 2 | True | 0 | ROZPOCET
| VV |  | 1,55*4,213*0,25 |  | 1.633 | [13 empty] | VV | 2 | 2 | True | 0 | ROZPOCET
| VV |  | 1,55*0,30*0,1521/2*13 |  | 0.46 | [13 empty] | VV | 2 | 2 | True | 0 | ROZPOCET
| VV |  | 0,25*1,88*3,50 |  | 1.645 | [13 empty] | VV | 2 | 2 | True | 0 | ROZPOCET
| VV |  | 1,55*3,793*0,25 |  | 1.47 | [13 empty] | VV | 2 | 2 | True | 0 | ROZPOCET
| VV |  | 1,558*0,30*0,1521/2*12 |  | 0.427 | [13 empty] | VV | 2 | 2 | True | 0 | ROZPOCET
| VV |  | 0,30*3,50*0,25 |  | 0.263 | [13 empty] | VV | 2 | 2 | True | 0 | ROZPOCET
| VV |  | 0,90 |  | 0.9 | [13 empty] | VV | 2 | 2 | True | 0 | ROZPOCET
| VV |  | Součet |  | 13.425 | [13 empty] | VV | 2 | 4 | True | 1 | ROZPOCET
112 | K | 431351121 | Zřízení bednění podest schodišť a ramp přímočarých v do 4 m | m2 | 110.537 |  | 0 | CS ÚRS 2016 01 |  |  | základní |  | 0 | 0 | 0 | 0 | 0 | 4 | K | 2 |  |  |  | ROZPOCET | 0 | 0 | 0 | 0 | 0 | 1 | 0 | 4 | 112
| PP |  | Bednění podest, podstupňových desek a ramp včetně podpěrné konstrukce výšky do 4 m půdorysně přímočarých zřízení | [15 empty] | PP | 2
| VV |  | (1,55+0,40)*2*0,417 |  | 1.626 | [13 empty] | VV | 2 | 2 | True | 0 | ROZPOCET
| VV |  | 1,55*5,037 |  | 7.807 | [13 empty] | VV | 2 | 2 | True | 0 | ROZPOCET
| VV |  | (1,55+5,037)*2*0,25 |  | 3.294 | [13 empty] | VV | 2 | 2 | True | 0 | ROZPOCET
| VV |  | 1,55*(0,30+0,15715)*16 |  | 11.337 | [13 empty] | VV | 2 | 2 | True | 0 | ROZPOCET
| VV |  | 0,30*0,15715/2*16*2 |  | 0.754 | [13 empty] | VV | 2 | 2 | True | 0 | ROZPOCET
| VV |  | 1,882*3,50 |  | 6.587 | [13 empty] | VV | 2 | 2 | True | 0 | ROZPOCET
| VV |  | (1,882+3,50)*2*0,25 |  | 2.691 | [13 empty] | VV | 2 | 2 | True | 0 | ROZPOCET
| VV |  | 0,30*2*3,50 |  | 2.1 | [13 empty] | VV | 2 | 2 | True | 0 | ROZPOCET
| VV |  | 1,55*3,827 |  | 5.932 | [13 empty] | VV | 2 | 2 | True | 0 | ROZPOCET
| VV |  | (1,55+3,875)*2*0,25 |  | 2.713 | [13 empty] | VV | 2 | 2 | True | 0 | ROZPOCET
| VV |  | 1,55*(0,30+0,15715/2)*12 |  | 7.041 | [13 empty] | VV | 2 | 2 | True | 0 | ROZPOCET
| VV |  | 0,30*0,15715/2*12*2 |  | 0.566 | [13 empty] | VV | 2 | 2 | True | 0 | ROZPOCET
| VV |  | 1,55*4,213 |  | 6.53 | [13 empty] | VV | 2 | 2 | True | 0 | ROZPOCET
| VV |  | (1,55+4,213)*2*0,25 |  | 2.882 | [13 empty] | VV | 2 | 2 | True | 0 | ROZPOCET
| VV |  | 1,55*(0,30+0,1521)*13 |  | 9.11 | [13 empty] | VV | 2 | 2 | True | 0 | ROZPOCET
| VV |  | 0,30*0,1521/2*13*2 |  | 0.593 | [13 empty] | VV | 2 | 2 | True | 0 | ROZPOCET
| VV |  | 1,88*3,50 |  | 6.58 | [13 empty] | VV | 2 | 2 | True | 0 | ROZPOCET
| VV |  | (1,88+3,50)*2*0,25 |  | 2.69 | [13 empty] | VV | 2 | 2 | True | 0 | ROZPOCET
| VV |  | 1,55*3,793 |  | 5.879 | [13 empty] | VV | 2 | 2 | True | 0 | ROZPOCET
| VV |  | (1,55+3,793)*2 |  | 10.686 | [13 empty] | VV | 2 | 2 | True | 0 | ROZPOCET
| VV |  | 0,155*(0,30+0,1521)*12 |  | 0.841 | [13 empty] | VV | 2 | 2 | True | 0 | ROZPOCET
| VV |  | 0,30*0,1521/2*12*2 |  | 0.548 | [13 empty] | VV | 2 | 2 | True | 0 | ROZPOCET
| VV |  | 3,50*0,25*2 |  | 1.75 | [13 empty] | VV | 2 | 2 | True | 0 | ROZPOCET
| VV |  | 10,00 |  | 10 | [13 empty] | VV | 2 | 2 | True | 0 | ROZPOCET
| VV |  | Součet |  | 110.537 | [13 empty] | VV | 2 | 4 | True | 1 | ROZPOCET
113 | K | 431351122 | Odstranění bednění podest schodišť a ramp přímočarých v do 4 m | m2 | 110.537 |  | 0 | CS ÚRS 2016 01 |  |  | základní |  | 0 | 0 | 0 | 0 | 0 | 4 | K | 2 |  |  |  | ROZPOCET | 0 | 0 | 0 | 0 | 0 | 1 | 0 | 4 | 113
| PP |  | Bednění podest, podstupňových desek a ramp včetně podpěrné konstrukce výšky do 4 m půdorysně přímočarých odstranění | [15 empty] | PP | 2
114 | K | 430361821 | Výztuž schodišťové konstrukce a rampy betonářskou ocelí 10 505 | t | 1.446 |  | 0 | CS ÚRS 2016 01 |  |  | základní |  | 0 | 0 | 0 | 0 | 0 | 4 | K | 2 |  |  |  | ROZPOCET | 0 | 0 | 0 | 0 | 0 | 1 | 0 | 4 | 114
| PP |  | Výztuž schodišťových konstrukcí a ramp stupňů, schodnic, ramen, podest s nosníky z betonářské oceli 10 505 (R) nebo BSt 500 | [15 empty] | PP | 2
| VV |  | VYZTUZ SCHODISTE | [15 empty] | VV | 2 | 1 | True | 0 | ROZPOCET
| VV |  | /predb.odhad/ | [15 empty] | VV | 2 | 1 | True | 0 | ROZPOCET
| VV |  | 1445,90*0,001 |  | 1.446 | [13 empty] | VV | 2 | 2 | True | 0 | ROZPOCET
| VV |  | Součet |  | 1.446 | [13 empty] | VV | 2 | 4 | True | 1 | ROZPOCET
115 | K | 43032141R | Schodišťová konstrukce ze ŽB tř. C 25/30+bednění | m3 | 2.445 |  | 0 | CÚ 2016 |  |  | základní |  | 0 | 0 | 0 | 0 | 0 | 4 | K | 2 |  |  |  | ROZPOCET | 0 | 0 | 0 | 0 | 0 | 1 | 0 | 4 | 115
| PP |  | Schodišťová konstrukce ze ŽB tř. C 25/30+bednění | [15 empty] | PP | 2
| VV |  | VNITRNI VYROVNAVACI SCHODISTE | [15 empty] | VV | 2 | 1 | True | 0 | ROZPOCET
| VV |  | 4.NP | [15 empty] | VV | 2 | 1 | True | 0 | ROZPOCET
| VV |  | 1,20*0,70*(0,29+0,58)/2 |  | 0.365 | [13 empty] | VV | 2 | 2 | True | 0 | ROZPOCET
| VV |  | 2,00*1,00*(0,26+0,78) |  | 2.08 | [13 empty] | VV | 2 | 2 | True | 0 | ROZPOCET
| VV |  | Součet |  | 2.445 | [13 empty] | VV | 2 | 4 | True | 1 | ROZPOCET
116 | K | 434121446 | Osazení ŽB schodišťových stupňů drsných oboustranně do otvorů se zazděním | m | 3.2 |  | 0 | CS ÚRS 2016 01 |  |  | základní |  | 0 | 0 | 0 | 0 | 0 | 4 | K | 2 |  |  |  | ROZPOCET | 0 | 0 | 0 | 0 | 0 | 1 | 0 | 4 | 116
| PP |  | Osazování schodišťových stupňů železobetonových s vyspárováním styčných spár, s provizorním dřevěným zábradlím a dočasným zakrytím stupnic prkny do připravených otvorů, rovných i kosých oboustranně zazděných, stupňů drsných | [15 empty] | PP | 2
| VV |  | PREFA SCHODOSTOVE STUPNE ANGL.DVORKU | [15 empty] | VV | 2 | 1 | True | 0 | ROZPOCET
| VV |  | 0,80*4 |  | 3.2 | [13 empty] | VV | 2 | 2 | True | 0 | ROZPOCET
| VV |  | Součet |  | 3.2 | [13 empty] | VV | 2 | 4 | True | 1 | ROZPOCET
117 | M | 59373786R | stupeň schodišťový betonový prefa dl. 80 cm | kus | 4.04 |  | 0 | CÚ 2016 |  |  | základní |  | 0 | 0 | 0 | 0 | 0 | 8 | M | 2 |  |  |  | ROZPOCET | 0 | 0 | 0 | 0 | 0 | 1 | 0 | 4 | 117
| PP |  | stupeň schodišťový betonový prefa dl. 80 cm | [15 empty] | PP | 2
| VV |  | 4*1,01 "Přepočtené koeficientem množství |  | 4.04 | [13 empty] | VV | 2 | 2 | True | 0 | ROZPOCET
| VV |  | Součet |  | 4.04 | [13 empty] | VV | 2 | 4 | True | 1 | ROZPOCET
| D | 61 | Úprava povrchů vnitřních |  |  |  | 0 | [5 empty] | 0 |  | 0 |  | 0 | 1 | D | 1 |  |  |  | ROZPOCET | [6 empty] | 0
118 | K | 611142001 | Potažení vnitřních stropů sklovláknitým pletivem vtlačeným do tenkovrstvé hmoty | m2 | 309.46 |  | 0 | CS ÚRS 2016 01 |  |  | základní |  | 0 | 0 | 0 | 0 | 0 | 4 | K | 2 |  |  |  | ROZPOCET | 0 | 0 | 0 | 0 | 0 | 1 | 0 | 4 | 118
| PP |  | Potažení vnitřních stropů sklovláknitým pletivem vtlačeným do tenkovrstvé hmoty | [15 empty] | PP | 2
| VV |  | OMITKA NA ZB S T R O P U | [15 empty] | VV | 2 | 1 | True | 0 | ROZPOCET
| VV |  | +20% NA TRAMY | [15 empty] | VV | 2 | 1 | True | 0 | ROZPOCET
| VV |  | 1.NP | [15 empty] | VV | 2 | 1 | True | 0 | ROZPOCET
| VV |  | /mistn.c.108+120+121+123/ | [15 empty] | VV | 2 | 1 | True | 0 | ROZPOCET
| VV |  | (8,10+37,00+25,20)*1,20 |  | 84.36 | [13 empty] | VV | 2 | 2 | True | 0 | ROZPOCET
| VV |  | /mistn.c.127+128+129/ | [15 empty] | VV | 2 | 1 | True | 0 | ROZPOCET
| VV |  | (4,20+7,50+68,20)*1,20 |  | 95.88 | [13 empty] | VV | 2 | 2 | True | 0 | ROZPOCET
| VV |  | 4.NP | [15 empty] | VV | 2 | 1 | True | 0 | ROZPOCET
| VV |  | /mistn.c.401+402+403/ | [15 empty] | VV | 2 | 1 | True | 0 | ROZPOCET
| VV |  | 9,00+16,70+46,40 |  | 72.1 | [13 empty] | VV | 2 | 2 | True | 0 | ROZPOCET
| VV |  | Mezisoučet |  | 252.34 | [13 empty] | VV | 2 | 3 | True | 0 | ROZPOCET
| VV |  | PODHLED SCHODISTE | [15 empty] | VV | 2 | 1 | True | 0 | ROZPOCET
| VV |  | (3,50*6,80*2)*1,20 |  | 57.12 | [13 empty] | VV | 2 | 2 | True | 0 | ROZPOCET
| VV |  | Součet |  | 309.46 | [13 empty] | VV | 2 | 4 | True | 1 | ROZPOCET
119 | K | 611131121 | Penetrace akrylát-silikonová vnitřních stropů nanášená ručně | m2 | 309.46 |  | 0 | CS ÚRS 2016 01 |  |  | základní |  | 0 | 0 | 0 | 0 | 0 | 4 | K | 2 |  |  |  | ROZPOCET | 0 | 0 | 0 | 0 | 0 | 1 | 0 | 4 | 119
| PP |  | Podkladní a spojovací vrstva vnitřních omítaných ploch penetrace akrylát-silikonová nanášená ručně stropů | [15 empty] | PP | 2
120 | K | 611311141 | Vápenná omítka štuková dvouvrstvá vnitřních stropů rovných nanášená ručně | m2 | 309.46 |  | 0 | CS ÚRS 2016 01 |  |  | základní |  | 0 | 0 | 0 | 0 | 0 | 4 | K | 2 |  |  |  | ROZPOCET | 0 | 0 | 0 | 0 | 0 | 1 | 0 | 4 | 120
| PP |  | Omítka vápenná vnitřních ploch nanášená ručně dvouvrstvá štuková, tloušťky jádrové omítky do 10 mm a tloušťky štuku do 3 mm vodorovných konstrukcí stropů rovných | [15 empty] | PP | 2
121 | K | 632451021 | Vyrovnávací potěr tl do 20 mm z MC 15 provedený v pásu | m2 | 14.98 |  | 0 | CS ÚRS 2016 01 |  |  | základní |  | 0 | 0 | 0 | 0 | 0 | 4 | K | 2 |  |  |  | ROZPOCET | 0 | 0 | 0 | 0 | 0 | 1 | 0 | 4 | 121
| PP |  | Potěr cementový vyrovnávací z malty (MC-15) v pásu o průměrné (střední) tl. od 10 do 20 mm | [15 empty] | PP | 2
| VV |  | POD VNITRNI PARAPETY | [15 empty] | VV | 2 | 1 | True | 0 | ROZPOCET
| VV |  | 0,20*(1,20*4+0,75*2+3,00*1) |  | 1.86 | [13 empty] | VV | 2 | 2 | True | 0 | ROZPOCET
| VV |  | 0,20*(1,20*8+1,20*3+1,20*1) |  | 2.88 | [13 empty] | VV | 2 | 2 | True | 0 | ROZPOCET
| VV |  | 0,20*(2,00*1+1,00*1+2,00*13) |  | 5.8 | [13 empty] | VV | 2 | 2 | True | 0 | ROZPOCET
| VV |  | 0,20*(2,00*8+2,00*1+2,10*2) |  | 4.44 | [13 empty] | VV | 2 | 2 | True | 0 | ROZPOCET
| VV |  | Součet |  | 14.98 | [13 empty] | VV | 2 | 4 | True | 1 | ROZPOCET
122 | K | 612131121 | Penetrace akrylát-silikonová vnitřních stěn nanášená ručně | m2 | 3287.676 |  | 0 | CS ÚRS 2016 01 |  |  | základní |  | 0 | 0 | 0 | 0 | 0 | 4 | K | 2 |  |  |  | ROZPOCET | 0 | 0 | 0 | 0 | 0 | 1 | 0 | 4 | 122
| PP |  | Podkladní a spojovací vrstva vnitřních omítaných ploch penetrace akrylát-silikonová nanášená ručně stěn | [15 empty] | PP | 2
| VV |  | OMITKA VNITRNICH STEN | [15 empty] | VV | 2 | 1 | True | 0 | ROZPOCET
| VV |  | 1.NP | [15 empty] | VV | 2 | 1 | True | 0 | ROZPOCET
| VV |  | /mistn.c.101-102+104-117+120-129/ | [15 empty] | VV | 2 | 1 | True | 0 | ROZPOCET
| VV |  | (11,20+12,15)*2*4,02 |  | 187.734 | [13 empty] | VV | 2 | 2 | True | 0 | ROZPOCET
| VV |  | (7,675+2,55*2)*4,02 |  | 51.356 | [13 empty] | VV | 2 | 2 | True | 0 | ROZPOCET
| VV |  | (3,725+2,00)*2*4,02 |  | 46.029 | [13 empty] | VV | 2 | 2 | True | 0 | ROZPOCET
| VV |  | (1,85+2,00)*2*4,02 |  | 30.954 | [13 empty] | VV | 2 | 2 | True | 0 | ROZPOCET
| VV |  | (1,80+2,00)*2*4,02 |  | 30.552 | [13 empty] | VV | 2 | 2 | True | 0 | ROZPOCET
| VV |  | (11,00+6,00*2)*(4,02+4,12)/2 |  | 93.61 | [13 empty] | VV | 2 | 2 | True | 0 | ROZPOCET
| VV |  | (3,45+2,35)*2*4,12 |  | 47.792 | [13 empty] | VV | 2 | 2 | True | 0 | ROZPOCET
| VV |  | (1,50+2,35)*2*4,12*2 |  | 63.448 | [13 empty] | VV | 2 | 2 | True | 0 | ROZPOCET
| VV |  | (2,00+2,35)*2*4,12 |  | 35.844 | [13 empty] | VV | 2 | 2 | True | 0 | ROZPOCET
| VV |  | (1,50+1,10)*2*4,12 |  | 21.424 | [13 empty] | VV | 2 | 2 | True | 0 | ROZPOCET
| VV |  | (1,50+1,10)*2*4,12 |  | 21.424 | [13 empty] | VV | 2 | 2 | True | 0 | ROZPOCET
| VV |  | (1,80+2,35)*2*4,12 |  | 34.196 | [13 empty] | VV | 2 | 2 | True | 0 | ROZPOCET
| VV |  | (9,35+6,75)*2*4,12 |  | 132.664 | [13 empty] | VV | 2 | 2 | True | 0 | ROZPOCET
| VV |  | (2,15+1,80)*2*4,12 |  | 32.548 | [13 empty] | VV | 2 | 2 | True | 0 | ROZPOCET
| VV |  | (7,25+5,625+1,25)*2*4,12 |  | 116.39 | [13 empty] | VV | 2 | 2 | True | 0 | ROZPOCET
| VV |  | (2,00+4,30+9,505+2,43+5,625+1,40+2,96)*4,12 |  | 116.266 | [13 empty] | VV | 2 | 2 | True | 0 | ROZPOCET
| VV |  | (6,80+3,70)*2*4,12 |  | 86.52 | [13 empty] | VV | 2 | 2 | True | 0 | ROZPOCET
| VV |  | (8,675+2,50+7,90)*4,02 |  | 76.682 | [13 empty] | VV | 2 | 2 | True | 0 | ROZPOCET
| VV |  | (2,05+4,05)*2*4,02 |  | 49.044 | [13 empty] | VV | 2 | 2 | True | 0 | ROZPOCET
| VV |  | (2,15+2,20)*2*4,02 |  | 34.974 | [13 empty] | VV | 2 | 2 | True | 0 | ROZPOCET
| VV |  | (2,15+2,00)*2*4,02 |  | 33.366 | [13 empty] | VV | 2 | 2 | True | 0 | ROZPOCET
| VV |  | (2,20+1,50)*2*4,02 |  | 29.748 | [13 empty] | VV | 2 | 2 | True | 0 | ROZPOCET
| VV |  | (2,20+1,90)*2*4,02 |  | 32.964 | [13 empty] | VV | 2 | 2 | True | 0 | ROZPOCET
| VV |  | (2,10+3,55)*2*4,02 |  | 45.426 | [13 empty] | VV | 2 | 2 | True | 0 | ROZPOCET
| VV |  | (6,80+10,10)*2*4,12 |  | 139.256 | [13 empty] | VV | 2 | 2 | True | 0 | ROZPOCET
| VV |  | (0,40+0,40)*2*4,02*5 |  | 32.16 | [13 empty] | VV | 2 | 2 | True | 0 | ROZPOCET
| VV |  | 30,00 |  | 30 | [13 empty] | VV | 2 | 2 | True | 0 | ROZPOCET
| VV |  | Odpocet otvoru | [15 empty] | VV | 2 | 1 | True | 0 | ROZPOCET
| VV |  | -1,20*1,80*3 |  | -6.48 | [13 empty] | VV | 2 | 2 | True | 0 | ROZPOCET
| VV |  | -1,25*2,70 |  | -3.375 | [13 empty] | VV | 2 | 2 | True | 0 | ROZPOCET
| VV |  | -2,00*2,40 |  | -4.8 | [13 empty] | VV | 2 | 2 | True | 0 | ROZPOCET
| VV |  | -0,90*2,70 |  | -2.43 | [13 empty] | VV | 2 | 2 | True | 0 | ROZPOCET
| VV |  | -1,00*2,34 |  | -2.34 | [13 empty] | VV | 2 | 2 | True | 0 | ROZPOCET
| VV |  | -1,20*1,20 |  | -1.44 | [13 empty] | VV | 2 | 2 | True | 0 | ROZPOCET
| VV |  | -0,90*2,70 |  | -2.43 | [13 empty] | VV | 2 | 2 | True | 0 | ROZPOCET
| VV |  | -1,20*1,20*4 |  | -5.76 | [13 empty] | VV | 2 | 2 | True | 0 | ROZPOCET
| VV |  | -0,75*1,20*2 |  | -1.8 | [13 empty] | VV | 2 | 2 | True | 0 | ROZPOCET
| VV |  | -3,00*1,90 |  | -5.7 | [13 empty] | VV | 2 | 2 | True | 0 | ROZPOCET
| VV |  | -1,20*0,90*6 |  | -6.48 | [13 empty] | VV | 2 | 2 | True | 0 | ROZPOCET
| VV |  | -2,75*3,00*3 |  | -24.75 | [13 empty] | VV | 2 | 2 | True | 0 | ROZPOCET
| VV |  | -1,20*1,80 |  | -2.16 | [13 empty] | VV | 2 | 2 | True | 0 | ROZPOCET
| VV |  | -1,60*2,10 |  | -3.36 | [13 empty] | VV | 2 | 2 | True | 0 | ROZPOCET
| VV |  | -1,20*0,90*2 |  | -2.16 | [13 empty] | VV | 2 | 2 | True | 0 | ROZPOCET
| VV |  | -1,00*2,10 |  | -2.1 | [13 empty] | VV | 2 | 2 | True | 0 | ROZPOCET
| VV |  | -1,00*2,10 |  | -2.1 | [13 empty] | VV | 2 | 2 | True | 0 | ROZPOCET
| VV |  | -(3,22+5,40)*4,02 |  | -34.652 | [13 empty] | VV | 2 | 2 | True | 0 | ROZPOCET
| VV |  | -2,00*1,80 |  | -3.6 | [13 empty] | VV | 2 | 2 | True | 0 | ROZPOCET
| VV |  | -0,80*2,70 |  | -2.16 | [13 empty] | VV | 2 | 2 | True | 0 | ROZPOCET
| VV |  | -1,25*2,70*4 |  | -13.5 | [13 empty] | VV | 2 | 2 | True | 0 | ROZPOCET
| VV |  | -1,45*1,97*2 |  | -5.713 | [13 empty] | VV | 2 | 2 | True | 0 | ROZPOCET
| VV |  | -1,10*2,00*2 |  | -4.4 | [13 empty] | VV | 2 | 2 | True | 0 | ROZPOCET
| VV |  | -0,90*1,97*23 |  | -40.779 | [13 empty] | VV | 2 | 2 | True | 0 | ROZPOCET
| VV |  | -0,90*1,97*4 |  | -7.092 | [13 empty] | VV | 2 | 2 | True | 0 | ROZPOCET
| VV |  | -0,70*1,97*6 |  | -8.274 | [13 empty] | VV | 2 | 2 | True | 0 | ROZPOCET
| VV |  | -1,00*2,10*2 |  | -4.2 | [13 empty] | VV | 2 | 2 | True | 0 | ROZPOCET
| VV |  | -1,50*1,97*4 |  | -11.82 | [13 empty] | VV | 2 | 2 | True | 0 | ROZPOCET
| VV |  | Pripocet osteni | [15 empty] | VV | 2 | 1 | True | 0 | ROZPOCET
| VV |  | 0,20*(1,20+1,80)*2*3 |  | 3.6 | [13 empty] | VV | 2 | 2 | True | 0 | ROZPOCET
| VV |  | 0,20*(2,00+2,40)*2 |  | 1.76 | [13 empty] | VV | 2 | 2 | True | 0 | ROZPOCET
| VV |  | 0,20*(2,00+2,70*2) |  | 1.48 | [13 empty] | VV | 2 | 2 | True | 0 | ROZPOCET
| VV |  | 0,20*(1,20+1,20)*2*4 |  | 3.84 | [13 empty] | VV | 2 | 2 | True | 0 | ROZPOCET
| VV |  | 0,15*(1,10+2,70*2) |  | 0.975 | [13 empty] | VV | 2 | 2 | True | 0 | ROZPOCET
| VV |  | 0,20*(0,75+1,20)*2*2 |  | 1.56 | [13 empty] | VV | 2 | 2 | True | 0 | ROZPOCET
| VV |  | 0,20*(3,00+1,90)*2 |  | 1.96 | [13 empty] | VV | 2 | 2 | True | 0 | ROZPOCET
| VV |  | 0,20*(1,20+0,90)*2*6 |  | 5.04 | [13 empty] | VV | 2 | 2 | True | 0 | ROZPOCET
| VV |  | 0,20*(1,20+1,80)*2 |  | 1.2 | [13 empty] | VV | 2 | 2 | True | 0 | ROZPOCET
| VV |  | 0,15*(1,80+2,10*2) |  | 0.9 | [13 empty] | VV | 2 | 2 | True | 0 | ROZPOCET
| VV |  | 0,20*(1,20+0,90)*2*2 |  | 1.68 | [13 empty] | VV | 2 | 2 | True | 0 | ROZPOCET
| VV |  | 0,15*(1,20+2,10*2)*2 |  | 1.62 | [13 empty] | VV | 2 | 2 | True | 0 | ROZPOCET
| VV |  | 0,30*(3,22+4,02*2) |  | 3.378 | [13 empty] | VV | 2 | 2 | True | 0 | ROZPOCET
| VV |  | 0,30*(5,40+4,02*2) |  | 4.032 | [13 empty] | VV | 2 | 2 | True | 0 | ROZPOCET
| VV |  | 0,25*(1,25+2,70*2) |  | 1.663 | [13 empty] | VV | 2 | 2 | True | 0 | ROZPOCET
| VV |  | 0,15*(1,45+2,70*2) |  | 1.028 | [13 empty] | VV | 2 | 2 | True | 0 | ROZPOCET
| VV |  | 0,15*(1,65+2,10*2) |  | 0.878 | [13 empty] | VV | 2 | 2 | True | 0 | ROZPOCET
| VV |  | 0,15*(1,10+2,10*2)*4 |  | 3.18 | [13 empty] | VV | 2 | 2 | True | 0 | ROZPOCET
| VV |  | 0,15*(0,90+2,10*2) |  | 0.765 | [13 empty] | VV | 2 | 2 | True | 0 | ROZPOCET
| VV |  | Mezisoučet |  | 1477.055 | [13 empty] | VV | 2 | 3 | True | 0 | ROZPOCET
| VV |  | 2.NP | [15 empty] | VV | 2 | 1 | True | 0 | ROZPOCET
| VV |  | /mistn.c.201+202+204-247/ | [15 empty] | VV | 2 | 1 | True | 0 | ROZPOCET
| VV |  | (3,50+6,80)*2*3,65 |  | 75.19 | [13 empty] | VV | 2 | 2 | True | 0 | ROZPOCET
| VV |  | (2,50+27,04*2+2,00)*3,27 |  | 191.557 | [13 empty] | VV | 2 | 2 | True | 0 | ROZPOCET
| VV |  | (2,50+19,905*2)*3,37 |  | 142.585 | [13 empty] | VV | 2 | 2 | True | 0 | ROZPOCET
| VV |  | (3,50+3,75+7,50+11,00)*3,27 |  | 84.203 | [13 empty] | VV | 2 | 2 | True | 0 | ROZPOCET
| VV |  | (2,85+2,85)*2*3,27 |  | 37.278 | [13 empty] | VV | 2 | 2 | True | 0 | ROZPOCET
| VV |  | (3,50+4,50)*2*3,27 |  | 52.32 | [13 empty] | VV | 2 | 2 | True | 0 | ROZPOCET
| VV |  | (4,15+4,50)/2*3,27 |  | 14.143 | [13 empty] | VV | 2 | 2 | True | 0 | ROZPOCET
| VV |  | (1,30+1,95)*3,37 |  | 10.953 | [13 empty] | VV | 2 | 2 | True | 0 | ROZPOCET
| VV |  | (1,55+2,30)*2*3,37 |  | 25.949 | [13 empty] | VV | 2 | 2 | True | 0 | ROZPOCET
| VV |  | (3,50*2+5,925)*3,37*5 |  | 217.786 | [13 empty] | VV | 2 | 2 | True | 0 | ROZPOCET
| VV |  | 3,50*2*3,37 |  | 23.59 | [13 empty] | VV | 2 | 2 | True | 0 | ROZPOCET
| VV |  | (2,45+2,30)*2*3,37*3 |  | 96.045 | [13 empty] | VV | 2 | 2 | True | 0 | ROZPOCET
| VV |  | (1,55+2,30)*2*3,37*5 |  | 129.745 | [13 empty] | VV | 2 | 2 | True | 0 | ROZPOCET
| VV |  | (1,35+2,30)*2*3,37 |  | 24.601 | [13 empty] | VV | 2 | 2 | True | 0 | ROZPOCET
| VV |  | (3,35+2,30)*2*3,37 |  | 38.081 | [13 empty] | VV | 2 | 2 | True | 0 | ROZPOCET
| VV |  | (2,55+2,30)*2*3,37 |  | 32.689 | [13 empty] | VV | 2 | 2 | True | 0 | ROZPOCET
| VV |  | (6,15+3,30)*2*3,37 |  | 63.693 | [13 empty] | VV | 2 | 2 | True | 0 | ROZPOCET
| VV |  | (2,30+2,50+2,30+1,535+3,84)*3,37 |  | 42.041 | [13 empty] | VV | 2 | 2 | True | 0 | ROZPOCET
| VV |  | (3,60+1,60+3,30+3,775+5,735+3,20)*3,37 |  | 71.478 | [13 empty] | VV | 2 | 2 | True | 0 | ROZPOCET
| VV |  | (2,30+2,45)*2*3,37 |  | 32.015 | [13 empty] | VV | 2 | 2 | True | 0 | ROZPOCET
| VV |  | (2,30+2,75)*2*3,37 |  | 34.037 | [13 empty] | VV | 2 | 2 | True | 0 | ROZPOCET
| VV |  | (3,20+6,65)*2*3,37 |  | 66.389 | [13 empty] | VV | 2 | 2 | True | 0 | ROZPOCET
| VV |  | (2,30+2,55)*2*3,37 |  | 32.689 | [13 empty] | VV | 2 | 2 | True | 0 | ROZPOCET
| VV |  | (2,30+4,30)*2*3,37 |  | 44.484 | [13 empty] | VV | 2 | 2 | True | 0 | ROZPOCET
| VV |  | (3,20+3,20)*2*3,37*2 |  | 86.272 | [13 empty] | VV | 2 | 2 | True | 0 | ROZPOCET
| VV |  | (5,75+3,85)*2*3,37 |  | 64.704 | [13 empty] | VV | 2 | 2 | True | 0 | ROZPOCET
| VV |  | (2,45+4,50)*2*3,27 |  | 45.453 | [13 empty] | VV | 2 | 2 | True | 0 | ROZPOCET
| VV |  | (3,65+4,50+1,725+5,00)*3,27 |  | 48.641 | [13 empty] | VV | 2 | 2 | True | 0 | ROZPOCET
| VV |  | (2,44+1,90)*2*3,27 |  | 28.384 | [13 empty] | VV | 2 | 2 | True | 0 | ROZPOCET
| VV |  | (1,50+1,15)*2*3,27 |  | 17.331 | [13 empty] | VV | 2 | 2 | True | 0 | ROZPOCET
| VV |  | (2,00+2,55)*2*3,27 |  | 29.757 | [13 empty] | VV | 2 | 2 | True | 0 | ROZPOCET
| VV |  | (2,30+2,70)*2*3,27 |  | 32.7 | [13 empty] | VV | 2 | 2 | True | 0 | ROZPOCET
| VV |  | (4,45+3,90)*2*3,27 |  | 54.609 | [13 empty] | VV | 2 | 2 | True | 0 | ROZPOCET
| VV |  | (2,85+1,40)*2*3,27 |  | 27.795 | [13 empty] | VV | 2 | 2 | True | 0 | ROZPOCET
| VV |  | (0,40+0,40)*2*3,27*3 |  | 15.696 | [13 empty] | VV | 2 | 2 | True | 0 | ROZPOCET
| VV |  | 40,00 |  | 40 | [13 empty] | VV | 2 | 2 | True | 0 | ROZPOCET
| VV |  | Odpocet otvoru | [15 empty] | VV | 2 | 1 | True | 0 | ROZPOCET
| VV |  | -1,20*1,75 |  | -2.1 | [13 empty] | VV | 2 | 2 | True | 0 | ROZPOCET
| VV |  | -2,00*1,75*2 |  | -7 | [13 empty] | VV | 2 | 2 | True | 0 | ROZPOCET
| VV |  | -1,45*1,97 |  | -2.857 | [13 empty] | VV | 2 | 2 | True | 0 | ROZPOCET
| VV |  | -2,00*2,65*6 |  | -31.8 | [13 empty] | VV | 2 | 2 | True | 0 | ROZPOCET
| VV |  | -1,20*2,65*2 |  | -6.36 | [13 empty] | VV | 2 | 2 | True | 0 | ROZPOCET
| VV |  | -2,00*2,65*7 |  | -37.1 | [13 empty] | VV | 2 | 2 | True | 0 | ROZPOCET
| VV |  | -2,10*1,75*2 |  | -7.35 | [13 empty] | VV | 2 | 2 | True | 0 | ROZPOCET
| VV |  | -1,45*2,05 |  | -2.973 | [13 empty] | VV | 2 | 2 | True | 0 | ROZPOCET
| VV |  | -2,00*1,75*3 |  | -10.5 | [13 empty] | VV | 2 | 2 | True | 0 | ROZPOCET
| VV |  | -1,20*1,75*2 |  | -4.2 | [13 empty] | VV | 2 | 2 | True | 0 | ROZPOCET
| VV |  | -2,00*1,75 |  | -3.5 | [13 empty] | VV | 2 | 2 | True | 0 | ROZPOCET
| VV |  | -(3,20+5,40)*3,27 |  | -28.122 | [13 empty] | VV | 2 | 2 | True | 0 | ROZPOCET
| VV |  | -0,90*1,97*22 |  | -39.006 | [13 empty] | VV | 2 | 2 | True | 0 | ROZPOCET
| VV |  | -0,80*1,97*12 |  | -18.912 | [13 empty] | VV | 2 | 2 | True | 0 | ROZPOCET
| VV |  | -1,10*1,97*40 |  | -86.68 | [13 empty] | VV | 2 | 2 | True | 0 | ROZPOCET
| VV |  | -0,80*2,65*2 |  | -4.24 | [13 empty] | VV | 2 | 2 | True | 0 | ROZPOCET
| VV |  | -1,00*1,75*4 |  | -7 | [13 empty] | VV | 2 | 2 | True | 0 | ROZPOCET
| VV |  | -0,70*1,97*6 |  | -8.274 | [13 empty] | VV | 2 | 2 | True | 0 | ROZPOCET
| VV |  | -1,45*1,97*8 |  | -22.852 | [13 empty] | VV | 2 | 2 | True | 0 | ROZPOCET
| VV |  | -1,10*2,00 |  | -2.2 | [13 empty] | VV | 2 | 2 | True | 0 | ROZPOCET
| VV |  | -2,20*1,97*2 |  | -8.668 | [13 empty] | VV | 2 | 2 | True | 0 | ROZPOCET
| VV |  | -2,00*2,00*2 |  | -8 | [13 empty] | VV | 2 | 2 | True | 0 | ROZPOCET
| VV |  | Pripocet osteni | [15 empty] | VV | 2 | 1 | True | 0 | ROZPOCET
| VV |  | 0,20*(1,20+1,75)*2*2 |  | 2.36 | [13 empty] | VV | 2 | 2 | True | 0 | ROZPOCET
| VV |  | 0,20*(2,00+1,75)*2 |  | 1.5 | [13 empty] | VV | 2 | 2 | True | 0 | ROZPOCET
| VV |  | 0,20*(2,00+2,65)*2*6 |  | 11.16 | [13 empty] | VV | 2 | 2 | True | 0 | ROZPOCET
| VV |  | 0,20*(1,20+2,65)*2*2 |  | 3.08 | [13 empty] | VV | 2 | 2 | True | 0 | ROZPOCET
| VV |  | 0,20*(2,00+2,65)*2*7 |  | 13.02 | [13 empty] | VV | 2 | 2 | True | 0 | ROZPOCET
| VV |  | 0,20*(2,10+1,75)*2*2 |  | 3.08 | [13 empty] | VV | 2 | 2 | True | 0 | ROZPOCET
| VV |  | 0,20*(2,00+1,75)*2*3 |  | 4.5 | [13 empty] | VV | 2 | 2 | True | 0 | ROZPOCET
| VV |  | 0,20*(1,20+1,75)*2*2 |  | 2.36 | [13 empty] | VV | 2 | 2 | True | 0 | ROZPOCET
| VV |  | 0,20*(2,00+1,75)*2 |  | 1.5 | [13 empty] | VV | 2 | 2 | True | 0 | ROZPOCET
| VV |  | 0,30*(3,20+3,27*2)*2 |  | 5.844 | [13 empty] | VV | 2 | 2 | True | 0 | ROZPOCET
| VV |  | 0,30*(5,40*3,72*2) |  | 12.053 | [13 empty] | VV | 2 | 2 | True | 0 | ROZPOCET
| VV |  | 0,15*(1,20+2,10*2)*24 |  | 19.44 | [13 empty] | VV | 2 | 2 | True | 0 | ROZPOCET
| VV |  | 0,15*(1,65+2,10*2)*4 |  | 3.51 | [13 empty] | VV | 2 | 2 | True | 0 | ROZPOCET
| VV |  | 0,15*(2,50+2,20*2) |  | 1.035 | [13 empty] | VV | 2 | 2 | True | 0 | ROZPOCET
| VV |  | 0,15*(2,20+2,20*2) |  | 0.99 | [13 empty] | VV | 2 | 2 | True | 0 | ROZPOCET
| VV |  | Mezisoučet |  | 1810.621 | [13 empty] | VV | 2 | 3 | True | 0 | ROZPOCET
| VV |  | Součet |  | 3287.676 | [13 empty] | VV | 2 | 4 | True | 1 | ROZPOCET
123 | K | 612131121 | Penetrace akrylát-silikonová vnitřních stěn nanášená ručně | m2 | 1265.444 |  | 0 | CS ÚRS 2016 01 |  |  | základní |  | 0 | 0 | 0 | 0 | 0 | 4 | K | 2 |  |  |  | ROZPOCET | 0 | 0 | 0 | 0 | 0 | 1 | 0 | 4 | 123
| PP |  | Podkladní a spojovací vrstva vnitřních omítaných ploch penetrace akrylát-silikonová nanášená ručně stěn | [15 empty] | PP | 2
| VV |  | P O K R A C O V A N I PREDESLE POLOZKY | [15 empty] | VV | 2 | 1 | True | 0 | ROZPOCET
| VV |  | 3.NP | [15 empty] | VV | 2 | 1 | True | 0 | ROZPOCET
| VV |  | /mistn.c.301+302+304-319/ | [15 empty] | VV | 2 | 1 | True | 0 | ROZPOCET
| VV |  | (3,50+6,80)*2*3,30 |  | 67.98 | [13 empty] | VV | 2 | 2 | True | 0 | ROZPOCET
| VV |  | (2,30+15,00*2+2,50+2,30+13,30*2+2,50)*3,30 |  | 218.46 | [13 empty] | VV | 2 | 2 | True | 0 | ROZPOCET
| VV |  | (4,45+5,40)*2*3,30 |  | 65.01 | [13 empty] | VV | 2 | 2 | True | 0 | ROZPOCET
| VV |  | (2,30+2,60)*2*3,30 |  | 32.34 | [13 empty] | VV | 2 | 2 | True | 0 | ROZPOCET
| VV |  | (2,15+2,00)*2*3,30 |  | 27.39 | [13 empty] | VV | 2 | 2 | True | 0 | ROZPOCET
| VV |  | (1,65+1,00)*2*3,30 |  | 17.49 | [13 empty] | VV | 2 | 2 | True | 0 | ROZPOCET
| VV |  | (1,85+2,475)*2*3,30*2 |  | 57.09 | [13 empty] | VV | 2 | 2 | True | 0 | ROZPOCET
| VV |  | (1,85+2,975)*2*3,30*2 |  | 63.69 | [13 empty] | VV | 2 | 2 | True | 0 | ROZPOCET
| VV |  | (4,30+7,25)*2*3,30 |  | 76.23 | [13 empty] | VV | 2 | 2 | True | 0 | ROZPOCET
| VV |  | (6,10+7,25)*2*3,30 |  | 88.11 | [13 empty] | VV | 2 | 2 | True | 0 | ROZPOCET
| VV |  | (2,35+3,05)*2*3,30 |  | 35.64 | [13 empty] | VV | 2 | 2 | True | 0 | ROZPOCET
| VV |  | (3,50+5,925)*2*3,20*4 |  | 241.28 | [13 empty] | VV | 2 | 2 | True | 0 | ROZPOCET
| VV |  | (7,20+5,925)*2*3,30 |  | 86.625 | [13 empty] | VV | 2 | 2 | True | 0 | ROZPOCET
| VV |  | (2,90+2,30)*2*3,30 |  | 34.32 | [13 empty] | VV | 2 | 2 | True | 0 | ROZPOCET
| VV |  | (1,40+2,00)*2*3,30 |  | 22.44 | [13 empty] | VV | 2 | 2 | True | 0 | ROZPOCET
| VV |  | (4,45+2,50)*2*3,30 |  | 45.87 | [13 empty] | VV | 2 | 2 | True | 0 | ROZPOCET
| VV |  | (0,40+0,40)*2*3,30*3 |  | 15.84 | [13 empty] | VV | 2 | 2 | True | 0 | ROZPOCET
| VV |  | 30,00 |  | 30 | [13 empty] | VV | 2 | 2 | True | 0 | ROZPOCET
| VV |  | Odpocet otvoru | [15 empty] | VV | 2 | 1 | True | 0 | ROZPOCET
| VV |  | -2,00*1,75*4 |  | -14 | [13 empty] | VV | 2 | 2 | True | 0 | ROZPOCET
| VV |  | -1,20*1,75*2 |  | -4.2 | [13 empty] | VV | 2 | 2 | True | 0 | ROZPOCET
| VV |  | -2,00*1,75*7 |  | -24.5 | [13 empty] | VV | 2 | 2 | True | 0 | ROZPOCET
| VV |  | -0,80*2,40 |  | -1.92 | [13 empty] | VV | 2 | 2 | True | 0 | ROZPOCET
| VV |  | -1,20*1,75 |  | -2.1 | [13 empty] | VV | 2 | 2 | True | 0 | ROZPOCET
| VV |  | -2,00*1,75*2 |  | -7 | [13 empty] | VV | 2 | 2 | True | 0 | ROZPOCET
| VV |  | -1,20*1,75 |  | -2.1 | [13 empty] | VV | 2 | 2 | True | 0 | ROZPOCET
| VV |  | -(3,20+5,40)*3,30 |  | -28.38 | [13 empty] | VV | 2 | 2 | True | 0 | ROZPOCET
| VV |  | -0,70*1,97*16 |  | -22.064 | [13 empty] | VV | 2 | 2 | True | 0 | ROZPOCET
| VV |  | -0,80*1,97*26 |  | -40.976 | [13 empty] | VV | 2 | 2 | True | 0 | ROZPOCET
| VV |  | -1,10*1,97*2 |  | -4.334 | [13 empty] | VV | 2 | 2 | True | 0 | ROZPOCET
| VV |  | -1,10*2,00 |  | -2.2 | [13 empty] | VV | 2 | 2 | True | 0 | ROZPOCET
| VV |  | -0,90*1,97*2 |  | -3.546 | [13 empty] | VV | 2 | 2 | True | 0 | ROZPOCET
| VV |  | Pripocet osteni | [15 empty] | VV | 2 | 1 | True | 0 | ROZPOCET
| VV |  | 0,20*(2,00+1,75)*2*4 |  | 6 | [13 empty] | VV | 2 | 2 | True | 0 | ROZPOCET
| VV |  | 0,20*(1,20+1,72)*2*2 |  | 2.336 | [13 empty] | VV | 2 | 2 | True | 0 | ROZPOCET
| VV |  | 0,20*(2,00+1,75)*2*7 |  | 10.5 | [13 empty] | VV | 2 | 2 | True | 0 | ROZPOCET
| VV |  | 0,20*(1,15+2,40*2) |  | 1.19 | [13 empty] | VV | 2 | 2 | True | 0 | ROZPOCET
| VV |  | 0,20*(1,20+1,75)*2 |  | 1.18 | [13 empty] | VV | 2 | 2 | True | 0 | ROZPOCET
| VV |  | 0,20*(2,00+1,75)*2*2 |  | 3 | [13 empty] | VV | 2 | 2 | True | 0 | ROZPOCET
| VV |  | 0,20*(1,20+1,75)*2 |  | 1.18 | [13 empty] | VV | 2 | 2 | True | 0 | ROZPOCET
| VV |  | 0,30*(3,20+3,30*2) |  | 2.94 | [13 empty] | VV | 2 | 2 | True | 0 | ROZPOCET
| VV |  | 0,30*(5,40+3,30*2) |  | 3.6 | [13 empty] | VV | 2 | 2 | True | 0 | ROZPOCET
| VV |  | Mezisoučet |  | 1100.411 | [13 empty] | VV | 2 | 3 | True | 0 | ROZPOCET
| VV |  | 4.NP | [15 empty] | VV | 2 | 1 | True | 0 | ROZPOCET
| VV |  | /mistn.c.401-403/ | [15 empty] | VV | 2 | 1 | True | 0 | ROZPOCET
| VV |  | (2,00+4,50)*2*2,63 |  | 34.19 | [13 empty] | VV | 2 | 2 | True | 0 | ROZPOCET
| VV |  | (4,45+4,50)*2*2,63 |  | 47.077 | [13 empty] | VV | 2 | 2 | True | 0 | ROZPOCET
| VV |  | (10,95+7,25)*2*2,63 |  | 95.732 | [13 empty] | VV | 2 | 2 | True | 0 | ROZPOCET
| VV |  | Odpocet otvoru | [15 empty] | VV | 2 | 1 | True | 0 | ROZPOCET
| VV |  | -1,45*1,97*3 |  | -8.57 | [13 empty] | VV | 2 | 2 | True | 0 | ROZPOCET
| VV |  | -1,25*1,97*2 |  | -4.925 | [13 empty] | VV | 2 | 2 | True | 0 | ROZPOCET
| VV |  | -0,90*1,97 |  | -1.773 | [13 empty] | VV | 2 | 2 | True | 0 | ROZPOCET
| VV |  | Pripocet osteni | [15 empty] | VV | 2 | 1 | True | 0 | ROZPOCET
| VV |  | 0,15*(1,65+2,02*2)*2 |  | 1.707 | [13 empty] | VV | 2 | 2 | True | 0 | ROZPOCET
| VV |  | 0,15*(1,45+2,02*2) |  | 0.824 | [13 empty] | VV | 2 | 2 | True | 0 | ROZPOCET
| VV |  | 0,15*(1,10+2,02*2) |  | 0.771 | [13 empty] | VV | 2 | 2 | True | 0 | ROZPOCET
| VV |  | Mezisoučet |  | 165.033 | [13 empty] | VV | 2 | 3 | True | 0 | ROZPOCET
| VV |  | Součet |  | 1265.444 | [13 empty] | VV | 2 | 4 | True | 1 | ROZPOCET
124 | K | 612311121 | Vápenná omítka hladká jednovrstvá vnitřních stěn nanášená ručně | m2 | 432.24 |  | 0 | CS ÚRS 2016 01 |  |  | základní |  | 0 | 0 | 0 | 0 | 0 | 4 | K | 2 |  |  |  | ROZPOCET | 0 | 0 | 0 | 0 | 0 | 1 | 0 | 4 | 124
| PP |  | Omítka vápenná vnitřních ploch nanášená ručně jednovrstvá hladká, tloušťky do 10 mm svislých konstrukcí stěn | [15 empty] | PP | 2
| VV |  | OMITKA POD OBKLADY | [15 empty] | VV | 2 | 1 | True | 0 | ROZPOCET
| VV |  | 1.NP | [15 empty] | VV | 2 | 1 | True | 0 | ROZPOCET
| VV |  | /mistn.c.106+107+113-116+124-126/ | [15 empty] | VV | 2 | 1 | True | 0 | ROZPOCET
| VV |  | (1,80+1,05)*2*2,00 |  | 11.4 | [13 empty] | VV | 2 | 2 | True | 0 | ROZPOCET
| VV |  | (1,80+0,*90)*2*2,00 |  | 7.2 | [13 empty] | VV | 2 | 2 | True | 0 | ROZPOCET
| VV |  | (6,50+3,30)*2,00 |  | 19.6 | [13 empty] | VV | 2 | 2 | True | 0 | ROZPOCET
| VV |  | (1,50+1,10)*2*2,00 |  | 10.4 | [13 empty] | VV | 2 | 2 | True | 0 | ROZPOCET
| VV |  | (1,80+1,35)*2*2,00 |  | 12.6 | [13 empty] | VV | 2 | 2 | True | 0 | ROZPOCET
| VV |  | (1,80+0,95)*2*2,00 |  | 11 | [13 empty] | VV | 2 | 2 | True | 0 | ROZPOCET
| VV |  | (1,30+0,90)*1,50 |  | 3.3 | [13 empty] | VV | 2 | 2 | True | 0 | ROZPOCET
| VV |  | (1,20+1,80)*2*2,00 |  | 12 | [13 empty] | VV | 2 | 2 | True | 0 | ROZPOCET
| VV |  | (0,90+1,80)*2*2,00 |  | 10.8 | [13 empty] | VV | 2 | 2 | True | 0 | ROZPOCET
| VV |  | (2,15+2,20)*2*2,00 |  | 17.4 | [13 empty] | VV | 2 | 2 | True | 0 | ROZPOCET
| VV |  | (2,15+2,00)*2*2,00 |  | 16.6 | [13 empty] | VV | 2 | 2 | True | 0 | ROZPOCET
| VV |  | (2,15+1,50)*2*1,50 |  | 10.95 | [13 empty] | VV | 2 | 2 | True | 0 | ROZPOCET
| VV |  | Odpocet otvoru | [15 empty] | VV | 2 | 1 | True | 0 | ROZPOCET
| VV |  | -0,70*2,00*10 |  | -14 | [13 empty] | VV | 2 | 2 | True | 0 | ROZPOCET
| VV |  | -0,80*2,00 |  | -1.6 | [13 empty] | VV | 2 | 2 | True | 0 | ROZPOCET
| VV |  | -0,90*2,00*3 |  | -5.4 | [13 empty] | VV | 2 | 2 | True | 0 | ROZPOCET
| VV |  | Mezisoučet |  | 122.25 | [13 empty] | VV | 2 | 3 | True | 0 | ROZPOCET
| VV |  | 2.NP | [15 empty] | VV | 2 | 1 | True | 0 | ROZPOCET
| VV |  | /mistn.c.206+207+209+212+217+223/ | [15 empty] | VV | 2 | 1 | True | 0 | ROZPOCET
| VV |  | (0,60+1,20)*1,50 |  | 2.7 | [13 empty] | VV | 2 | 2 | True | 0 | ROZPOCET
| VV |  | (0,60+2,20)*1,50 |  | 4.2 | [13 empty] | VV | 2 | 2 | True | 0 | ROZPOCET
| VV |  | (1,30+1,95)*2*1,50 |  | 9.75 | [13 empty] | VV | 2 | 2 | True | 0 | ROZPOCET
| VV |  | (2,45+2,30)*2*2,00*3 |  | 57 | [13 empty] | VV | 2 | 2 | True | 0 | ROZPOCET
| VV |  | Odpocet otvoru | [15 empty] | VV | 2 | 1 | True | 0 | ROZPOCET
| VV |  | -0,70*1,50 |  | -1.05 | [13 empty] | VV | 2 | 2 | True | 0 | ROZPOCET
| VV |  | -0,90*2,00*6 |  | -10.8 | [13 empty] | VV | 2 | 2 | True | 0 | ROZPOCET
| VV |  | /mistn.c.229+232+235+236+239+241-247/ | [15 empty] | VV | 2 | 1 | True | 0 | ROZPOCET
| VV |  | (2,55+2,30)*2+2,00*2 |  | 13.7 | [13 empty] | VV | 2 | 2 | True | 0 | ROZPOCET
| VV |  | (2,45+2,30)*2*2,00 |  | 19 | [13 empty] | VV | 2 | 2 | True | 0 | ROZPOCET
| VV |  | (0,60+1,20)*1,50 |  | 2.7 | [13 empty] | VV | 2 | 2 | True | 0 | ROZPOCET
| VV |  | (0,60*2+2,30)*1,50 |  | 5.25 | [13 empty] | VV | 2 | 2 | True | 0 | ROZPOCET
| VV |  | (2,45+4,50)*2*1,50 |  | 20.85 | [13 empty] | VV | 2 | 2 | True | 0 | ROZPOCET
| VV |  | (3,635+4,50)*2*2,00 |  | 32.54 | [13 empty] | VV | 2 | 2 | True | 0 | ROZPOCET
| VV |  | (2,45+1,90)*2*2,00 |  | 17.4 | [13 empty] | VV | 2 | 2 | True | 0 | ROZPOCET
| VV |  | (1,50+1,15)*2*2,00 |  | 10.6 | [13 empty] | VV | 2 | 2 | True | 0 | ROZPOCET
| VV |  | (2,30+2,70)*2*2,00 |  | 20 | [13 empty] | VV | 2 | 2 | True | 0 | ROZPOCET
| VV |  | (0,60*2+2,20)*1,50 |  | 5.1 | [13 empty] | VV | 2 | 2 | True | 0 | ROZPOCET
| VV |  | (0,60*2+1,40)*1,50 |  | 3.9 | [13 empty] | VV | 2 | 2 | True | 0 | ROZPOCET
| VV |  | Odpocet otvoru | [15 empty] | VV | 2 | 1 | True | 0 | ROZPOCET
| VV |  | -0,90*2,00*5 |  | -9 | [13 empty] | VV | 2 | 2 | True | 0 | ROZPOCET
| VV |  | -0,80*1,50 |  | -1.2 | [13 empty] | VV | 2 | 2 | True | 0 | ROZPOCET
| VV |  | -2,20*2,00 |  | -4.4 | [13 empty] | VV | 2 | 2 | True | 0 | ROZPOCET
| VV |  | -0,70*2,00*3 |  | -4.2 | [13 empty] | VV | 2 | 2 | True | 0 | ROZPOCET
| VV |  | Mezisoučet |  | 194.04 | [13 empty] | VV | 2 | 3 | True | 0 | ROZPOCET
| VV |  | 3.NP | [15 empty] | VV | 2 | 1 | True | 0 | ROZPOCET
| VV |  | /mistn.c.304+306-308a+311+317+318/ | [15 empty] | VV | 2 | 1 | True | 0 | ROZPOCET
| VV |  | (0,60+2,15)*1,50 |  | 4.125 | [13 empty] | VV | 2 | 2 | True | 0 | ROZPOCET
| VV |  | (2,00+2,15)*2*2,00 |  | 16.6 | [13 empty] | VV | 2 | 2 | True | 0 | ROZPOCET
| VV |  | (1,65+1,00)*2*2,00 |  | 10.6 | [13 empty] | VV | 2 | 2 | True | 0 | ROZPOCET
| VV |  | (1,85+2,475)*2*2,00*2 |  | 34.6 | [13 empty] | VV | 2 | 2 | True | 0 | ROZPOCET
| VV |  | (1,85+3,00)*2*2,00*2 |  | 38.8 | [13 empty] | VV | 2 | 2 | True | 0 | ROZPOCET
| VV |  | (0,60*2+3,05)*1,50 |  | 6.375 | [13 empty] | VV | 2 | 2 | True | 0 | ROZPOCET
| VV |  | (0,60*2+2,30)*1,50 |  | 5.25 | [13 empty] | VV | 2 | 2 | True | 0 | ROZPOCET
| VV |  | (1,40+2,00)*2*2,00 |  | 13.6 | [13 empty] | VV | 2 | 2 | True | 0 | ROZPOCET
| VV |  | Odpocet otvoru | [15 empty] | VV | 2 | 1 | True | 0 | ROZPOCET
| VV |  | -0,70*2,00*10 |  | -14 | [13 empty] | VV | 2 | 2 | True | 0 | ROZPOCET
| VV |  | Mezisoučet |  | 115.95 | [13 empty] | VV | 2 | 3 | True | 0 | ROZPOCET
| VV |  | Součet |  | 432.24 | [13 empty] | VV | 2 | 4 | True | 1 | ROZPOCET
125 | K | 612311141 | Vápenná omítka štuková dvouvrstvá vnitřních stěn nanášená ručně | m2 | 4120.88 |  | 0 | CS ÚRS 2016 01 |  |  | základní |  | 0 | 0 | 0 | 0 | 0 | 4 | K | 2 |  |  |  | ROZPOCET | 0 | 0 | 0 | 0 | 0 | 1 | 0 | 4 | 125
| PP |  | Omítka vápenná vnitřních ploch nanášená ručně dvouvrstvá štuková, tloušťky jádrové omítky do 10 mm a tloušťky štuku do 3 mm svislých konstrukcí stěn | [15 empty] | PP | 2
| VV |  | 3287,676 |  | 3287.676 | [13 empty] | VV | 2 | 2 | True | 0 | ROZPOCET
| VV |  | 1265,444 |  | 1265.444 | [13 empty] | VV | 2 | 2 | True | 0 | ROZPOCET
| VV |  | Odpocet omitky hladke pod obklady | [15 empty] | VV | 2 | 1 | True | 0 | ROZPOCET
| VV |  | -432,24 |  | -432.24 | [13 empty] | VV | 2 | 2 | True | 0 | ROZPOCET
| VV |  | Součet |  | 4120.88 | [13 empty] | VV | 2 | 4 | True | 1 | ROZPOCET
126 | K | 612142001 | Potažení vnitřních stěn sklovláknitým pletivem vtlačeným do tenkovrstvé hmoty | m2 | 466.365 |  | 0 | CS ÚRS 2016 01 |  |  | základní |  | 0 | 0 | 0 | 0 | 0 | 4 | K | 2 |  |  |  | ROZPOCET | 0 | 0 | 0 | 0 | 0 | 1 | 0 | 4 | 126
| PP |  | Potažení vnitřních stěn sklovláknitým pletivem vtlačeným do tenkovrstvé hmoty | [15 empty] | PP | 2
| VV |  | NA ZB STENACH A SLOUPECH | [15 empty] | VV | 2 | 1 | True | 0 | ROZPOCET
| VV |  | 1.NP | [15 empty] | VV | 2 | 1 | True | 0 | ROZPOCET
| VV |  | (2,50+3,44)*2*4,02 |  | 47.758 | [13 empty] | VV | 2 | 2 | True | 0 | ROZPOCET
| VV |  | 0,60*4,02*12 |  | 28.944 | [13 empty] | VV | 2 | 2 | True | 0 | ROZPOCET
| VV |  | (0,40+0,40)*2*4,02*7 |  | 45.024 | [13 empty] | VV | 2 | 2 | True | 0 | ROZPOCET
| VV |  | Odpocet otvoru | [15 empty] | VV | 2 | 1 | True | 0 | ROZPOCET
| VV |  | -1,10*2,00*2 |  | -4.4 | [13 empty] | VV | 2 | 2 | True | 0 | ROZPOCET
| VV |  | Pripocet osteni | [15 empty] | VV | 2 | 1 | True | 0 | ROZPOCET
| VV |  | 0,20*(1,10+2,00*2)*2 |  | 2.04 | [13 empty] | VV | 2 | 2 | True | 0 | ROZPOCET
| VV |  | 2.NP | [15 empty] | VV | 2 | 1 | True | 0 | ROZPOCET
| VV |  | (2,50+3,44)*2*3,27 |  | 38.848 | [13 empty] | VV | 2 | 2 | True | 0 | ROZPOCET
| VV |  | 5,925*3,37*7 |  | 139.771 | [13 empty] | VV | 2 | 2 | True | 0 | ROZPOCET
| VV |  | (0,40+0,40)*2*3,27*3 |  | 15.696 | [13 empty] | VV | 2 | 2 | True | 0 | ROZPOCET
| VV |  | Odpocet otvoru | [15 empty] | VV | 2 | 1 | True | 0 | ROZPOCET
| VV |  | -1,10*2,00 |  | -2.2 | [13 empty] | VV | 2 | 2 | True | 0 | ROZPOCET
| VV |  | Pripocet osteni | [15 empty] | VV | 2 | 1 | True | 0 | ROZPOCET
| VV |  | 0,20*(1,10+2,00*2) |  | 1.02 | [13 empty] | VV | 2 | 2 | True | 0 | ROZPOCET
| VV |  | 3.NP | [15 empty] | VV | 2 | 1 | True | 0 | ROZPOCET
| VV |  | (2,50+3,44)*2*3,30 |  | 39.204 | [13 empty] | VV | 2 | 2 | True | 0 | ROZPOCET
| VV |  | (0,40+0,40)*2*3,30*3 |  | 15.84 | [13 empty] | VV | 2 | 2 | True | 0 | ROZPOCET
| VV |  | Odpocet otvoru | [15 empty] | VV | 2 | 1 | True | 0 | ROZPOCET
| VV |  | -1,10*2,00 |  | -2.2 | [13 empty] | VV | 2 | 2 | True | 0 | ROZPOCET
| VV |  | Pripocet osteni | [15 empty] | VV | 2 | 1 | True | 0 | ROZPOCET
| VV |  | 0,20*(1,10+2,00*2) |  | 1.02 | [13 empty] | VV | 2 | 2 | True | 0 | ROZPOCET
| VV |  | ROHY ATD. - ODHAD | [15 empty] | VV | 2 | 1 | True | 0 | ROZPOCET
| VV |  | 100,00 |  | 100 | [13 empty] | VV | 2 | 2 | True | 0 | ROZPOCET
| VV |  | Součet |  | 466.365 | [13 empty] | VV | 2 | 4 | True | 1 | ROZPOCET
| D | 62 | Úprava povrchů vnějších |  |  |  | 0 | [5 empty] | 0 |  | 0 |  | 0 | 1 | D | 1 |  |  |  | ROZPOCET | [6 empty] | 0
127 | K | 629135101 | Vyrovnávací vrstva pod klempířské prvky z MC š do 150 mm | m | 12 |  | 0 | CS ÚRS 2016 01 |  |  | základní |  | 0 | 0 | 0 | 0 | 0 | 4 | K | 2 |  |  |  | ROZPOCET | 0 | 0 | 0 | 0 | 0 | 1 | 0 | 4 | 127
| PP |  | Vyrovnávací vrstva z cementové malty pod klempířskými prvky šířky do 150 mm | [15 empty] | PP | 2
| VV |  | POD OPLECHOVANI SOKLU | [15 empty] | VV | 2 | 1 | True | 0 | ROZPOCET
| VV |  | 12,00 |  | 12 | [13 empty] | VV | 2 | 2 | True | 0 | ROZPOCET
| VV |  | Součet |  | 12 | [13 empty] | VV | 2 | 4 | True | 1 | ROZPOCET
128 | K | 629135102 | Vyrovnávací vrstva pod klempířské prvky z MC š do 300 mm | m | 525 |  | 0 | CS ÚRS 2016 01 |  |  | základní |  | 0 | 0 | 0 | 0 | 0 | 4 | K | 2 |  |  |  | ROZPOCET | 0 | 0 | 0 | 0 | 0 | 1 | 0 | 4 | 128
| PP |  | Vyrovnávací vrstva z cementové malty pod klempířskými prvky šířky přes 150 do 300 mm | [15 empty] | PP | 2
| VV |  | POD OPLECHOVANI SOKLU | [15 empty] | VV | 2 | 1 | True | 0 | ROZPOCET
| VV |  | 152,00 |  | 152 | [13 empty] | VV | 2 | 2 | True | 0 | ROZPOCET
| VV |  | POD OPLECHOVANI PARAPETU | [15 empty] | VV | 2 | 1 | True | 0 | ROZPOCET
| VV |  | 133,00 |  | 133 | [13 empty] | VV | 2 | 2 | True | 0 | ROZPOCET
| VV |  | POD OPLECHOVANI ATIKY | [15 empty] | VV | 2 | 1 | True | 0 | ROZPOCET
| VV |  | 240,00 |  | 240 | [13 empty] | VV | 2 | 2 | True | 0 | ROZPOCET
| VV |  | Součet |  | 525 | [13 empty] | VV | 2 | 4 | True | 1 | ROZPOCET
129 | K | 629991011 | Zakrytí výplní otvorů a svislých ploch fólií přilepenou lepící páskou | m2 | 488.541 |  | 0 | CS ÚRS 2016 01 |  |  | základní |  | 0 | 0 | 0 | 0 | 0 | 4 | K | 2 |  |  |  | ROZPOCET | 0 | 0 | 0 | 0 | 0 | 1 | 0 | 4 | 129
| PP |  | Zakrytí vnějších ploch před znečištěním včetně pozdějšího odkrytí výplní otvorů a svislých ploch fólií přilepenou lepící páskou | [15 empty] | PP | 2
| VV |  | OTVORY V OBVODOVEM ZDIVU | [15 empty] | VV | 2 | 1 | True | 0 | ROZPOCET
| VV |  | /viz tabulka oken,sten a dveri/ | [15 empty] | VV | 2 | 1 | True | 0 | ROZPOCET
| VV |  | 1,20*1,20*47 |  | 67.68 | [13 empty] | VV | 2 | 2 | True | 0 | ROZPOCET
| VV |  | 0,75*1,20*2 |  | 1.8 | [13 empty] | VV | 2 | 2 | True | 0 | ROZPOCET
| VV |  | 3,00*1,90*1 |  | 5.7 | [13 empty] | VV | 2 | 2 | True | 0 | ROZPOCET
| VV |  | 1,20*0,90*8 |  | 8.64 | [13 empty] | VV | 2 | 2 | True | 0 | ROZPOCET
| VV |  | 1,20*1,80*3 |  | 6.48 | [13 empty] | VV | 2 | 2 | True | 0 | ROZPOCET
| VV |  | 1,20*1,80*1 |  | 2.16 | [13 empty] | VV | 2 | 2 | True | 0 | ROZPOCET
| VV |  | 2,00*2,40*1 |  | 4.8 | [13 empty] | VV | 2 | 2 | True | 0 | ROZPOCET
| VV |  | 2,00*2,70*1 |  | 5.4 | [13 empty] | VV | 2 | 2 | True | 0 | ROZPOCET
| VV |  | 2,00*2,65*13 |  | 68.9 | [13 empty] | VV | 2 | 2 | True | 0 | ROZPOCET
| VV |  | 1,20*2,65*2 |  | 6.36 | [13 empty] | VV | 2 | 2 | True | 0 | ROZPOCET
| VV |  | 2,00*1,75*17 |  | 59.5 | [13 empty] | VV | 2 | 2 | True | 0 | ROZPOCET
| VV |  | 1,20*1,75*7 |  | 14.7 | [13 empty] | VV | 2 | 2 | True | 0 | ROZPOCET
| VV |  | 2,00*1,75*8 |  | 28 | [13 empty] | VV | 2 | 2 | True | 0 | ROZPOCET
| VV |  | 3,00*2,35*1 |  | 7.05 | [13 empty] | VV | 2 | 2 | True | 0 | ROZPOCET
| VV |  | 2,10*2,35*2 |  | 9.87 | [13 empty] | VV | 2 | 2 | True | 0 | ROZPOCET
| VV |  | 5,83*12,35 |  | 72.001 | [13 empty] | VV | 2 | 2 | True | 0 | ROZPOCET
| VV |  | 3,70*12,35 |  | 45.695 | [13 empty] | VV | 2 | 2 | True | 0 | ROZPOCET
| VV |  | 0,90*2,70 |  | 2.43 | [13 empty] | VV | 2 | 2 | True | 0 | ROZPOCET
| VV |  | 1,25*2,70 |  | 3.375 | [13 empty] | VV | 2 | 2 | True | 0 | ROZPOCET
| VV |  | 2,75*3,00*3 |  | 24.75 | [13 empty] | VV | 2 | 2 | True | 0 | ROZPOCET
| VV |  | 1,60*2,10 |  | 3.36 | [13 empty] | VV | 2 | 2 | True | 0 | ROZPOCET
| VV |  | 1,00*2,10*2 |  | 4.2 | [13 empty] | VV | 2 | 2 | True | 0 | ROZPOCET
| VV |  | 1,45*2,65*2 |  | 7.685 | [13 empty] | VV | 2 | 2 | True | 0 | ROZPOCET
| VV |  | 1,25*2,70 |  | 3.375 | [13 empty] | VV | 2 | 2 | True | 0 | ROZPOCET
| VV |  | 1,45*1,97 |  | 2.857 | [13 empty] | VV | 2 | 2 | True | 0 | ROZPOCET
| VV |  | 0,90*1,97 |  | 1.773 | [13 empty] | VV | 2 | 2 | True | 0 | ROZPOCET
| VV |  | 20,00 |  | 20 | [13 empty] | VV | 2 | 2 | True | 0 | ROZPOCET
| VV |  | Součet |  | 488.541 | [13 empty] | VV | 2 | 4 | True | 1 | ROZPOCET
130 | K | 622323111 | Vápenocementová omítka hladkých vnějších stěn tloušťky do 5 mm nanášená ručně | m2 | 1938.556 |  | 0 | CS ÚRS 2016 01 |  |  | základní |  | 0 | 0 | 0 | 0 | 0 | 4 | K | 2 |  |  |  | ROZPOCET | 0 | 0 | 0 | 0 | 0 | 1 | 0 | 4 | 130
| PP |  | Vápenocementová omítka hladkých vnějších stěn tloušťky do 5 mm nanášená ručně | [15 empty] | PP | 2
| VV |  | VYROVNANI ZDIVA | [15 empty] | VV | 2 | 1 | True | 0 | ROZPOCET
| VV |  | POD VENKOVNI POVRCHOVE UPRAVY | [15 empty] | VV | 2 | 1 | True | 0 | ROZPOCET
| VV |  | 551,676+180,75*0,20 |  | 587.826 | [13 empty] | VV | 2 | 2 | True | 0 | ROZPOCET
| VV |  | 1350,730 |  | 1350.73 | [13 empty] | VV | 2 | 2 | True | 0 | ROZPOCET
| VV |  | Součet |  | 1938.556 | [13 empty] | VV | 2 | 4 | True | 1 | ROZPOCET
131 | K | 622131121 | Penetrace akrylát-silikon vnějších stěn nanášená ručně | m2 | 1938.556 |  | 0 | CS ÚRS 2016 01 |  |  | základní |  | 0 | 0 | 0 | 0 | 0 | 4 | K | 2 |  |  |  | ROZPOCET | 0 | 0 | 0 | 0 | 0 | 1 | 0 | 4 | 131
| PP |  | Podkladní a spojovací vrstva vnějších omítaných ploch penetrace akrylát-silikonová nanášená ručně stěn | [15 empty] | PP | 2
132 | K | 621221131 | Montáž kontaktního zateplení vnějších podhledů z minerální vlny s kolmou orientací tl do 160 mm | m2 | 209.694 |  | 0 | CS ÚRS 2016 01 |  |  | základní |  | 0 | 0 | 0 | 0 | 0 | 4 | K | 2 |  |  |  | ROZPOCET | 0 | 0 | 0 | 0 | 0 | 1 | 0 | 4 | 132
| PP |  | Montáž kontaktního zateplení vnějších podhledů z minerální vlny s kolmou orientací tl do 160 mm | [15 empty] | PP | 2
| VV |  | PODHLEDY (PRESAHY STROP.KCE) | [15 empty] | VV | 2 | 1 | True | 0 | ROZPOCET
| VV |  | MINERALNI VLNA TL.160 MM | [15 empty] | VV | 2 | 1 | True | 0 | ROZPOCET
| VV |  | 30,30*(2,625+0,60) |  | 97.718 | [13 empty] | VV | 2 | 2 | True | 0 | ROZPOCET
| VV |  | 31,00*(1,73+0,40) |  | 66.03 | [13 empty] | VV | 2 | 2 | True | 0 | ROZPOCET
| VV |  | 5,70*(2,23+0,35) |  | 14.706 | [13 empty] | VV | 2 | 2 | True | 0 | ROZPOCET
| VV |  | 3,70*5,20 |  | 19.24 | [13 empty] | VV | 2 | 2 | True | 0 | ROZPOCET
| VV |  | 12,00 |  | 12 | [13 empty] | VV | 2 | 2 | True | 0 | ROZPOCET
| VV |  | Součet |  | 209.694 | [13 empty] | VV | 2 | 4 | True | 1 | ROZPOCET
133 | M | 63151533R | deska minerální izolační tl. 160 mm | m2 | 213.888 |  | 0 | CÚ 2016 |  |  | základní |  | 0 | 0 | 0 | 0 | 0 | 8 | M | 2 |  |  |  | ROZPOCET | 0 | 0 | 0 | 0 | 0 | 1 | 0 | 4 | 133
| PP |  | deska minerální izolační tl. 160 mm | [15 empty] | PP | 2
| VV |  | 209,694*1,02 "Přepočtené koeficientem množství |  | 213.888 | [13 empty] | VV | 2 | 2 | True | 0 | ROZPOCET
| VV |  | Součet |  | 213.888 | [13 empty] | VV | 2 | 4 | True | 1 | ROZPOCET
134 | K | 621131121 | Penetrace akrylát-silikon vnějších podhledů nanášená ručně | m2 | 209.694 |  | 0 | CS ÚRS 2016 01 |  |  | základní |  | 0 | 0 | 0 | 0 | 0 | 4 | K | 2 |  |  |  | ROZPOCET | 0 | 0 | 0 | 0 | 0 | 1 | 0 | 4 | 134
| PP |  | Podkladní a spojovací vrstva vnějších omítaných ploch penetrace akrylát-silikonová nanášená ručně podhledů | [15 empty] | PP | 2
135 | K | 621111001 | Ubroušení výstupků betonu vnějších neomítaných podhledů po odbednění | m2 | 209.694 |  | 0 | CS ÚRS 2016 01 |  |  | základní |  | 0 | 0 | 0 | 0 | 0 | 4 | K | 2 |  |  |  | ROZPOCET | 0 | 0 | 0 | 0 | 0 | 1 | 0 | 4 | 135
| PP |  | Ubroušení výstupků betonu po odbednění neomítaných vnějších ploch ze spár bednicích desek do roviny povrchu podhledů | [15 empty] | PP | 2
136 | K | 621541021 | Tenkovrstvá silikonsilikátová zrnitá omítka tl. 2,0 mm včetně penetrace vnějších podhledů | m2 | 209.694 |  | 0 | CS ÚRS 2016 01 |  |  | základní |  | 0 | 0 | 0 | 0 | 0 | 4 | K | 2 |  |  |  | ROZPOCET | 0 | 0 | 0 | 0 | 0 | 1 | 0 | 4 | 136
| PP |  | Omítka tenkovrstvá silikonsilikátová vnějších ploch hydrofobní, se samočistícím účinkem probarvená, včetně penetrace podkladu zrnitá, tloušťky 2,0 mm podhledů | [15 empty] | PP | 2
| VV |  | PROBARVENA OMITKA | [15 empty] | VV | 2 | 1 | True | 0 | ROZPOCET
| VV |  | 209,694 |  | 209.694 | [13 empty] | VV | 2 | 2 | True | 0 | ROZPOCET
| VV |  | Součet |  | 209.694 | [13 empty] | VV | 2 | 4 | True | 1 | ROZPOCET
137 | K | 622211021 | Montáž kontaktního zateplení vnějších stěn z polystyrénových desek tl do 120 mm | m2 | 57.998 |  | 0 | CS ÚRS 2016 01 |  |  | základní |  | 0 | 0 | 0 | 0 | 0 | 4 | K | 2 |  |  |  | ROZPOCET | 0 | 0 | 0 | 0 | 0 | 1 | 0 | 4 | 137
| PP |  | Montáž kontaktního zateplení z polystyrenových desek nebo z kombinovaných desek na vnější stěny, tloušťky desek přes 80 do 120 mm | [15 empty] | PP | 2
| VV |  | SOKL 300 MM NAD UROVEN TERENU | [15 empty] | VV | 2 | 1 | True | 0 | ROZPOCET
| VV |  | S07 | [15 empty] | VV | 2 | 1 | True | 0 | ROZPOCET
| VV |  | (20,07+28,265)*2*0,30 |  | 29.001 | [13 empty] | VV | 2 | 2 | True | 0 | ROZPOCET
| VV |  | (7,88+14,48+24,295)*0,30 |  | 13.997 | [13 empty] | VV | 2 | 2 | True | 0 | ROZPOCET
| VV |  | 15,00 |  | 15 | [13 empty] | VV | 2 | 2 | True | 0 | ROZPOCET
| VV |  | Součet |  | 57.998 | [13 empty] | VV | 2 | 4 | True | 1 | ROZPOCET
138 | M | 28376383R | polystyren extrudovaný 120 mm | m2 | 59.158 |  | 0 | CÚ 2016 |  |  | základní |  | 0 | 0 | 0 | 0 | 0 | 8 | M | 2 |  |  |  | ROZPOCET | 0 | 0 | 0 | 0 | 0 | 1 | 0 | 4 | 138
| PP |  | polystyren extrudovaný 120 mm | [15 empty] | PP | 2
| VV |  | 57,998*1,02 "Přepočtené koeficientem množství |  | 59.158 | [13 empty] | VV | 2 | 2 | True | 0 | ROZPOCET
| VV |  | Součet |  | 59.158 | [13 empty] | VV | 2 | 4 | True | 1 | ROZPOCET
139 | K | 622221121 | Montáž kontaktního zateplení vnějších stěn z minerální vlny s kolmou orientací tl do 120 mm | m2 | 382.922 |  | 0 | CS ÚRS 2016 01 |  |  | základní |  | 0 | 0 | 0 | 0 | 0 | 4 | K | 2 |  |  |  | ROZPOCET | 0 | 0 | 0 | 0 | 0 | 1 | 0 | 4 | 139
| PP |  | Montáž kontaktního zateplení z desek z minerální vlny s kolmou orientací vláken na vnější stěny, tloušťky desek přes 80 do 120 mm | [15 empty] | PP | 2
| VV |  | ZATEPLENI VNEJSICH STEN | [15 empty] | VV | 2 | 1 | True | 0 | ROZPOCET
| VV |  | POD OBKLAD KERAMICKY | [15 empty] | VV | 2 | 1 | True | 0 | ROZPOCET
| VV |  | S02 + S07 | [15 empty] | VV | 2 | 1 | True | 0 | ROZPOCET
| VV |  | 1.NP | [15 empty] | VV | 2 | 1 | True | 0 | ROZPOCET
| VV |  | 31,515*4,00-7,00*0,60*4 |  | 109.26 | [13 empty] | VV | 2 | 2 | True | 0 | ROZPOCET
| VV |  | -1,20*1,20*4 |  | -5.76 | [13 empty] | VV | 2 | 2 | True | 0 | ROZPOCET
| VV |  | -0,75*1,20*2 |  | -1.8 | [13 empty] | VV | 2 | 2 | True | 0 | ROZPOCET
| VV |  | -3,00*1,90 |  | -5.7 | [13 empty] | VV | 2 | 2 | True | 0 | ROZPOCET
| VV |  | 24,295*3,275 |  | 79.566 | [13 empty] | VV | 2 | 2 | True | 0 | ROZPOCET
| VV |  | -1,20*0,90*6 |  | -6.48 | [13 empty] | VV | 2 | 2 | True | 0 | ROZPOCET
| VV |  | 14,48*3,53-0,60*3,53*2 |  | 46.878 | [13 empty] | VV | 2 | 2 | True | 0 | ROZPOCET
| VV |  | -2,75*3,00*3 |  | -24.75 | [13 empty] | VV | 2 | 2 | True | 0 | ROZPOCET
| VV |  | 3,00 |  | 3 | [13 empty] | VV | 2 | 2 | True | 0 | ROZPOCET
| VV |  | 5,185*3,88 |  | 20.118 | [13 empty] | VV | 2 | 2 | True | 0 | ROZPOCET
| VV |  | -1,20*1,80 |  | -2.16 | [13 empty] | VV | 2 | 2 | True | 0 | ROZPOCET
| VV |  | -1,60*2,10 |  | -3.36 | [13 empty] | VV | 2 | 2 | True | 0 | ROZPOCET
| VV |  | (2,415+2,23)*0,45 |  | 2.09 | [13 empty] | VV | 2 | 2 | True | 0 | ROZPOCET
| VV |  | 8,00*3,53 |  | 28.24 | [13 empty] | VV | 2 | 2 | True | 0 | ROZPOCET
| VV |  | -1,20*0,90*2 |  | -2.16 | [13 empty] | VV | 2 | 2 | True | 0 | ROZPOCET
| VV |  | -1,00*2,10 |  | -2.1 | [13 empty] | VV | 2 | 2 | True | 0 | ROZPOCET
| VV |  | 8,17*3,53 |  | 28.84 | [13 empty] | VV | 2 | 2 | True | 0 | ROZPOCET
| VV |  | -1,00*2,10 |  | -2.1 | [13 empty] | VV | 2 | 2 | True | 0 | ROZPOCET
| VV |  | 7,885*3,53 |  | 27.834 | [13 empty] | VV | 2 | 2 | True | 0 | ROZPOCET
| VV |  | -1,20*1,80 |  | -2.16 | [13 empty] | VV | 2 | 2 | True | 0 | ROZPOCET
| VV |  | 4,85*3,88 |  | 18.818 | [13 empty] | VV | 2 | 2 | True | 0 | ROZPOCET
| VV |  | -1,20*1,80 |  | -2.16 | [13 empty] | VV | 2 | 2 | True | 0 | ROZPOCET
| VV |  | -1,25*2,70 |  | -3.375 | [13 empty] | VV | 2 | 2 | True | 0 | ROZPOCET
| VV |  | 3,325*3,88 |  | 12.901 | [13 empty] | VV | 2 | 2 | True | 0 | ROZPOCET
| VV |  | 9,38*3,40 |  | 31.892 | [13 empty] | VV | 2 | 2 | True | 0 | ROZPOCET
| VV |  | -2,00*2,40 |  | -4.8 | [13 empty] | VV | 2 | 2 | True | 0 | ROZPOCET
| VV |  | -1,00*2,70 |  | -2.7 | [13 empty] | VV | 2 | 2 | True | 0 | ROZPOCET
| VV |  | -1,00*2,40 |  | -2.4 | [13 empty] | VV | 2 | 2 | True | 0 | ROZPOCET
| VV |  | S03 + S08 | [15 empty] | VV | 2 | 1 | True | 0 | ROZPOCET
| VV |  | 7,00*0,60*4 |  | 16.8 | [13 empty] | VV | 2 | 2 | True | 0 | ROZPOCET
| VV |  | 2*0,60*3,53 |  | 4.236 | [13 empty] | VV | 2 | 2 | True | 0 | ROZPOCET
| VV |  | 0,88*3,88 |  | 3.414 | [13 empty] | VV | 2 | 2 | True | 0 | ROZPOCET
| VV |  | 15,00+8,00 |  | 23 | [13 empty] | VV | 2 | 2 | True | 0 | ROZPOCET
| VV |  | Součet |  | 382.922 | [13 empty] | VV | 2 | 4 | True | 1 | ROZPOCET
140 | M | 63151515R | deska minerální izolační tl. 120 mm | m2 | 390.58 |  | 0 | CÚ 2016 |  |  | základní |  | 0 | 0 | 0 | 0 | 0 | 8 | M | 2 |  |  |  | ROZPOCET | 0 | 0 | 0 | 0 | 0 | 1 | 0 | 4 | 140
| PP |  | deska minerální izolační tl. 120 mm | [15 empty] | PP | 2
| VV |  | 382,922*1,02 "Přepočtené koeficientem množství |  | 390.58 | [13 empty] | VV | 2 | 2 | True | 0 | ROZPOCET
| VV |  | Součet |  | 390.58 | [13 empty] | VV | 2 | 4 | True | 1 | ROZPOCET
141 | K | 622222001 | Montáž kontaktního zateplení vnějšího ostění hl. špalety do 200 mm z minerální vlny tl do 40 mm | m | 180.75 |  | 0 | CS ÚRS 2016 01 |  |  | základní |  | 0 | 0 | 0 | 0 | 0 | 4 | K | 2 |  |  |  | ROZPOCET | 0 | 0 | 0 | 0 | 0 | 1 | 0 | 4 | 141
| PP |  | Montáž kontaktního zateplení vnějšího ostění hl. špalety do 200 mm z minerální vlny tl do 40 mm | [15 empty] | PP | 2
| VV |  | OSTENI OTVORU | [15 empty] | VV | 2 | 1 | True | 0 | ROZPOCET
| VV |  | (1,20+1,20)*2*4 |  | 19.2 | [13 empty] | VV | 2 | 2 | True | 0 | ROZPOCET
| VV |  | (0,75+1,20)*2*2 |  | 7.8 | [13 empty] | VV | 2 | 2 | True | 0 | ROZPOCET
| VV |  | (3,00+1,90)*2 |  | 9.8 | [13 empty] | VV | 2 | 2 | True | 0 | ROZPOCET
| VV |  | (1,20+0,90)*2*6 |  | 25.2 | [13 empty] | VV | 2 | 2 | True | 0 | ROZPOCET
| VV |  | (2,75+3,00)*2*3 |  | 34.5 | [13 empty] | VV | 2 | 2 | True | 0 | ROZPOCET
| VV |  | (1,20+1,80)*2 |  | 6 | [13 empty] | VV | 2 | 2 | True | 0 | ROZPOCET
| VV |  | (1,60+2,10*2) |  | 5.8 | [13 empty] | VV | 2 | 2 | True | 0 | ROZPOCET
| VV |  | (1,20+0,90)*2*2 |  | 8.4 | [13 empty] | VV | 2 | 2 | True | 0 | ROZPOCET
| VV |  | (1,00+2,10*2)*2 |  | 10.4 | [13 empty] | VV | 2 | 2 | True | 0 | ROZPOCET
| VV |  | (1,20+1,80)*2*2 |  | 12 | [13 empty] | VV | 2 | 2 | True | 0 | ROZPOCET
| VV |  | (1,25+2,70*2) |  | 6.65 | [13 empty] | VV | 2 | 2 | True | 0 | ROZPOCET
| VV |  | (2,00+2,40)*2 |  | 8.8 | [13 empty] | VV | 2 | 2 | True | 0 | ROZPOCET
| VV |  | (1,00+2,70*2) |  | 6.4 | [13 empty] | VV | 2 | 2 | True | 0 | ROZPOCET
| VV |  | (1,00+2,40*2) |  | 5.8 | [13 empty] | VV | 2 | 2 | True | 0 | ROZPOCET
| VV |  | 14,00 |  | 14 | [13 empty] | VV | 2 | 2 | True | 0 | ROZPOCET
| VV |  | Součet |  | 180.75 | [13 empty] | VV | 2 | 4 | True | 1 | ROZPOCET
142 | M | 63151506R | deska minerální izolační tl. 30 mm | m2 | 39.765 |  | 0 | CÚ 2016 |  |  | základní |  | 0 | 0 | 0 | 0 | 0 | 8 | M | 2 |  |  |  | ROZPOCET | 0 | 0 | 0 | 0 | 0 | 1 | 0 | 4 | 142
| PP |  | deska minerální izolační tl. 30 mm | [15 empty] | PP | 2
143 | K | 622251001 | Příplatek k cenám kontaktního zateplení vnějších stěn za montáž pod keramický obklad | m2 | 477.07 |  | 0 | CS ÚRS 2016 01 |  |  | základní |  | 0 | 0 | 0 | 0 | 0 | 4 | K | 2 |  |  |  | ROZPOCET | 0 | 0 | 0 | 0 | 0 | 1 | 0 | 4 | 143
| PP |  | Montáž kontaktního zateplení Příplatek k cenám za montáž pod keramický obklad na vnější stěny | [15 empty] | PP | 2
| VV |  | 57,998+382,922+36,15 |  | 477.07 | [13 empty] | VV | 2 | 2 | True | 0 | ROZPOCET
| VV |  | Součet |  | 477.07 | [13 empty] | VV | 2 | 4 | True | 1 | ROZPOCET
144 | K | 622252001 | Lišty kontaktního zateplení kompl.D+M | kpl | 1 |  | 0 | CS ÚRS 2016 01 |  |  | základní |  | 0 | 0 | 0 | 0 | 0 | 4 | K | 2 |  |  |  | ROZPOCET | 0 | 0 | 0 | 0 | 0 | 1 | 0 | 4 | 144
| PP |  | Lišty kontaktního zateplení kompl.D+M | [15 empty] | PP | 2
| VV |  | LISTY FASADY S OMITKOU | [15 empty] | VV | 2 | 1 | True | 0 | ROZPOCET
| VV |  | 1 |  | 1 | [13 empty] | VV | 2 | 2 | True | 0 | ROZPOCET
| VV |  | Součet |  | 1 | [13 empty] | VV | 2 | 4 | True | 1 | ROZPOCET
| D | 63 | Podlahy a podlahové konstrukce |  |  |  | 0 | [5 empty] | 0 |  | 0 |  | 0 | 1 | D | 1 |  |  |  | ROZPOCET | [6 empty] | 0
145 | K | 564871111 | Podklad ze štěrkodrtě ŠD tl 250 mm | m2 | 465.773 |  | 0 | CS ÚRS 2016 01 |  |  | základní |  | 0 | 0 | 0 | 0 | 0 | 4 | K | 2 |  |  |  | ROZPOCET | 0 | 0 | 0 | 0 | 0 | 1 | 0 | 4 | 145
| PP |  | Podklad ze štěrkodrti ŠD s rozprostřením a zhutněním, po zhutnění tl. 250 mm | [15 empty] | PP | 2
| VV |  | SKLADBA PODLAH NA TERENU | [15 empty] | VV | 2 | 1 | True | 0 | ROZPOCET
| VV |  | 7,55*12,50 |  | 94.375 | [13 empty] | VV | 2 | 2 | True | 0 | ROZPOCET
| VV |  | 3,20*7,70 |  | 24.64 | [13 empty] | VV | 2 | 2 | True | 0 | ROZPOCET
| VV |  | -2,40*2,20 |  | -5.28 | [13 empty] | VV | 2 | 2 | True | 0 | ROZPOCET
| VV |  | -1,375*2,20 |  | -3.025 | [13 empty] | VV | 2 | 2 | True | 0 | ROZPOCET
| VV |  | 9,20*5,90 |  | 54.28 | [13 empty] | VV | 2 | 2 | True | 0 | ROZPOCET
| VV |  | 1,225*1,80 |  | 2.205 | [13 empty] | VV | 2 | 2 | True | 0 | ROZPOCET
| VV |  | -2,40*1,80 |  | -4.32 | [13 empty] | VV | 2 | 2 | True | 0 | ROZPOCET
| VV |  | 5,925*12,00 |  | 71.1 | [13 empty] | VV | 2 | 2 | True | 0 | ROZPOCET
| VV |  | 3,975*3,25 |  | 12.919 | [13 empty] | VV | 2 | 2 | True | 0 | ROZPOCET
| VV |  | 1,90*4,275 |  | 8.123 | [13 empty] | VV | 2 | 2 | True | 0 | ROZPOCET
| VV |  | -0,625*2,20 |  | -1.375 | [13 empty] | VV | 2 | 2 | True | 0 | ROZPOCET
| VV |  | 1,75*4,275 |  | 7.481 | [13 empty] | VV | 2 | 2 | True | 0 | ROZPOCET
| VV |  | 4,60*3,925 |  | 18.055 | [13 empty] | VV | 2 | 2 | True | 0 | ROZPOCET
| VV |  | -3,44*2,50 |  | -8.6 | [13 empty] | VV | 2 | 2 | True | 0 | ROZPOCET
| VV |  | 7,00*11,00 |  | 77 | [13 empty] | VV | 2 | 2 | True | 0 | ROZPOCET
| VV |  | -1,80*1,60 |  | -2.88 | [13 empty] | VV | 2 | 2 | True | 0 | ROZPOCET
| VV |  | -0,725*1,60 |  | -1.16 | [13 empty] | VV | 2 | 2 | True | 0 | ROZPOCET
| VV |  | 6,425*9,975 |  | 64.089 | [13 empty] | VV | 2 | 2 | True | 0 | ROZPOCET
| VV |  | 6,425*(5,00+13,10)/2 |  | 58.146 | [13 empty] | VV | 2 | 2 | True | 0 | ROZPOCET
| VV |  | Součet |  | 465.773 | [13 empty] | VV | 2 | 4 | True | 1 | ROZPOCET
146 | K | 919726122 | Geotextilie pro ochranu, separaci a filtraci netkaná měrná hmotnost do 300 g/m2 | m2 | 512.35 |  | 0 | CS ÚRS 2016 01 |  |  | základní |  | 0 | 0 | 0 | 0 | 0 | 4 | K | 2 |  |  |  | ROZPOCET | 0 | 0 | 0 | 0 | 0 | 1 | 0 | 4 | 146
| PP |  | Geotextilie netkaná pro ochranu, separaci nebo filtraci měrná hmotnost přes 200 do 300 g/m2 | [15 empty] | PP | 2
| VV |  | 465,773*1,10 |  | 512.35 | [13 empty] | VV | 2 | 2 | True | 0 | ROZPOCET
| VV |  | Součet |  | 512.35 | [13 empty] | VV | 2 | 4 | True | 1 | ROZPOCET
147 | K | 631311125 | Mazanina tl do 120 mm z betonu prostého bez zvýšených nároků na prostředí tř. C 20/25 | m3 | 63.796 |  | 0 | CS ÚRS 2016 01 |  |  | základní |  | 0 | 0 | 0 | 0 | 0 | 4 | K | 2 |  |  |  | ROZPOCET | 0 | 0 | 0 | 0 | 0 | 1 | 0 | 4 | 147
| PP |  | Mazanina z betonu prostého bez zvýšených nároků na prostředí tl. přes 80 do 120 mm tř. C 20/25 | [15 empty] | PP | 2
| VV |  | PODKLADNI BETON SE SITI | [15 empty] | VV | 2 | 1 | True | 0 | ROZPOCET
| VV |  | 3,325*9,10*0,10 |  | 3.026 | [13 empty] | VV | 2 | 2 | True | 0 | ROZPOCET
| VV |  | 7,95*(1,05+7,70+0,50+5,05)*0,10 |  | 11.369 | [13 empty] | VV | 2 | 2 | True | 0 | ROZPOCET
| VV |  | 0,60*0,45*0,10 |  | 0.027 | [13 empty] | VV | 2 | 2 | True | 0 | ROZPOCET
| VV |  | 12,00*(15,175+5,55-0,75-0,225)*0,10 |  | 23.7 | [13 empty] | VV | 2 | 2 | True | 0 | ROZPOCET
| VV |  | 5,10*11,80*0,10 |  | 6.018 | [13 empty] | VV | 2 | 2 | True | 0 | ROZPOCET
| VV |  | 3,10*11,80/2*0,10 |  | 1.829 | [13 empty] | VV | 2 | 2 | True | 0 | ROZPOCET
| VV |  | 7,625*(14,63+24,26)/2*0,10 |  | 14.827 | [13 empty] | VV | 2 | 2 | True | 0 | ROZPOCET
| VV |  | 3,00 |  | 3 | [13 empty] | VV | 2 | 2 | True | 0 | ROZPOCET
| VV |  | Součet |  | 63.796 | [13 empty] | VV | 2 | 4 | True | 1 | ROZPOCET
148 | K | 631319173 | Příplatek k mazanině tl do 120 mm za stržení povrchu spodní vrstvy před vložením výztuže | m3 | 63.796 |  | 0 | CS ÚRS 2016 01 |  |  | základní |  | 0 | 0 | 0 | 0 | 0 | 4 | K | 2 |  |  |  | ROZPOCET | 0 | 0 | 0 | 0 | 0 | 1 | 0 | 4 | 148
| PP |  | Příplatek k cenám mazanin za stržení povrchu spodní vrstvy mazaniny latí před vložením výztuže nebo pletiva pro tl. obou vrstev mazaniny přes 80 do 120 mm | [15 empty] | PP | 2
149 | K | 631351101 | Zřízení bednění rýh a hran v podlahách | m2 | 39.189 |  | 0 | CS ÚRS 2016 01 |  |  | základní |  | 0 | 0 | 0 | 0 | 0 | 4 | K | 2 |  |  |  | ROZPOCET | 0 | 0 | 0 | 0 | 0 | 1 | 0 | 4 | 149
| PP |  | Bednění v podlahách rýh a hran zřízení | [15 empty] | PP | 2
| VV |  | (31,49+15,175+5,55)*2*0,20 |  | 20.886 | [13 empty] | VV | 2 | 2 | True | 0 | ROZPOCET
| VV |  | (7,625+14,63+24,26)*0,20 |  | 9.303 | [13 empty] | VV | 2 | 2 | True | 0 | ROZPOCET
| VV |  | 9,00 |  | 9 | [13 empty] | VV | 2 | 2 | True | 0 | ROZPOCET
| VV |  | Součet |  | 39.189 | [13 empty] | VV | 2 | 4 | True | 1 | ROZPOCET
150 | K | 631351102 | Odstranění bednění rýh a hran v podlahách | m2 | 29.186 |  | 0 | CS ÚRS 2016 01 |  |  | základní |  | 0 | 0 | 0 | 0 | 0 | 4 | K | 2 |  |  |  | ROZPOCET | 0 | 0 | 0 | 0 | 0 | 1 | 0 | 4 | 150
| PP |  | Bednění v podlahách rýh a hran odstranění | [15 empty] | PP | 2
151 | K | 631351111 | Zřízení bednění otvorů a prostupů v podlahách | m2 | 5.24 |  | 0 | CS ÚRS 2016 01 |  |  | základní |  | 0 | 0 | 0 | 0 | 0 | 4 | K | 2 |  |  |  | ROZPOCET | 0 | 0 | 0 | 0 | 0 | 1 | 0 | 4 | 151
| PP |  | Bednění v podlahách otvorů a prostupů zřízení | [15 empty] | PP | 2
| VV |  | 5,24 |  | 5.24 | [13 empty] | VV | 2 | 2 | True | 0 | ROZPOCET
| VV |  | Součet |  | 5.24 | [13 empty] | VV | 2 | 4 | True | 1 | ROZPOCET
152 | K | 631351112 | Odstranění bednění otvorů a prostupů v podlahách | m2 | 5.24 |  | 0 | CS ÚRS 2016 01 |  |  | základní |  | 0 | 0 | 0 | 0 | 0 | 4 | K | 2 |  |  |  | ROZPOCET | 0 | 0 | 0 | 0 | 0 | 1 | 0 | 4 | 152
| PP |  | Bednění v podlahách otvorů a prostupů odstranění | [15 empty] | PP | 2
153 | K | 631362021 | Výztuž mazanin svařovanými sítěmi Kari | t | 3.833 |  | 0 | CS ÚRS 2016 01 |  |  | základní |  | 0 | 0 | 0 | 0 | 0 | 4 | K | 2 |  |  |  | ROZPOCET | 0 | 0 | 0 | 0 | 0 | 1 | 0 | 4 | 153
| PP |  | Výztuž mazanin ze svařovaných sítí z drátů typu KARI | [15 empty] | PP | 2
| VV |  | KARI SIT V PODKLAD.MAZANINE | [15 empty] | VV | 2 | 1 | True | 0 | ROZPOCET
| VV |  | 3,325*9,10*4,957*0,001*1,20 |  | 0.18 | [13 empty] | VV | 2 | 2 | True | 0 | ROZPOCET
| VV |  | 7,95*(1,05+7,70+0,50+5,05)*4,957*0,001*1,20 |  | 0.676 | [13 empty] | VV | 2 | 2 | True | 0 | ROZPOCET
| VV |  | 0,60*0,45*4,957*0,001*1,20 |  | 0.002 | [13 empty] | VV | 2 | 2 | True | 0 | ROZPOCET
| VV |  | 12,00*(15,175+5,55-0,75-0,225)*4,957*0,001*1,20 |  | 1.41 | [13 empty] | VV | 2 | 2 | True | 0 | ROZPOCET
| VV |  | 5,325*11,80*4,957*0,001*1,20 |  | 0.374 | [13 empty] | VV | 2 | 2 | True | 0 | ROZPOCET
| VV |  | 3,10*11,80/2*4,957*0,001*1,20 |  | 0.109 | [13 empty] | VV | 2 | 2 | True | 0 | ROZPOCET
| VV |  | 7,625*(14,63+24,26)/2*4,957*0,001*1,20 |  | 0.882 | [13 empty] | VV | 2 | 2 | True | 0 | ROZPOCET
| VV |  | 0,20 |  | 0.2 | [13 empty] | VV | 2 | 2 | True | 0 | ROZPOCET
| VV |  | Součet |  | 3.833 | [13 empty] | VV | 2 | 4 | True | 1 | ROZPOCET
154 | K | 631311114 | Mazanina tl do 80 mm z betonu prostého bez zvýšených nároků na prostředí tř. C 16/20 | m3 | 34.062 |  | 0 | CS ÚRS 2016 01 |  |  | základní |  | 0 | 0 | 0 | 0 | 0 | 4 | K | 2 |  |  |  | ROZPOCET | 0 | 0 | 0 | 0 | 0 | 1 | 0 | 4 | 154
| PP |  | Mazanina z betonu prostého bez zvýšených nároků na prostředí tl. přes 50 do 80 mm tř. C 16/20 | [15 empty] | PP | 2
| VV |  | OCHRANNA BETON.DESKA NA HYDROIZOLACI | [15 empty] | VV | 2 | 1 | True | 0 | ROZPOCET
| VV |  | 1.NP | [15 empty] | VV | 2 | 1 | True | 0 | ROZPOCET
| VV |  | 567,70*0,06 |  | 34.062 | [13 empty] | VV | 2 | 2 | True | 0 | ROZPOCET
| VV |  | Součet |  | 34.062 | [13 empty] | VV | 2 | 4 | True | 1 | ROZPOCET
155 | K | 631311117 | Mazanina tl do 80 mm z betonu prostého bez zvýšených nároků na prostředí tř. C 30/37 | m3 | 88.69 |  | 0 | CS ÚRS 2016 01 |  |  | základní |  | 0 | 0 | 0 | 0 | 0 | 4 | K | 2 |  |  |  | ROZPOCET | 0 | 0 | 0 | 0 | 0 | 1 | 0 | 4 | 155
| PP |  | Mazanina z betonu prostého bez zvýšených nároků na prostředí tl. přes 50 do 80 mm tř. C 30/37 | [15 empty] | PP | 2
| VV |  | VRCHNI BETONOVA MAZANINA SE SITI | [15 empty] | VV | 2 | 1 | True | 0 | ROZPOCET
| VV |  | P1 - tl.50 mm | [15 empty] | VV | 2 | 1 | True | 0 | ROZPOCET
| VV |  | 1.NP | [15 empty] | VV | 2 | 1 | True | 0 | ROZPOCET
| VV |  | (83,40+19,40+7,45+3,70+3,60)*0,05 |  | 5.878 | [13 empty] | VV | 2 | 2 | True | 0 | ROZPOCET
| VV |  | (3,50+1,65+4,25+3,90+42,60)*0,05 |  | 2.795 | [13 empty] | VV | 2 | 2 | True | 0 | ROZPOCET
| VV |  | (11,20+7,50+4,70+4,30+3,30)*0,05 |  | 1.55 | [13 empty] | VV | 2 | 2 | True | 0 | ROZPOCET
| VV |  | P2 - tl.60 mm | [15 empty] | VV | 2 | 1 | True | 0 | ROZPOCET
| VV |  | 1.NP | [15 empty] | VV | 2 | 1 | True | 0 | ROZPOCET
| VV |  | (66,30+8,10+3,50+4,70+1,65)*0,06 |  | 5.055 | [13 empty] | VV | 2 | 2 | True | 0 | ROZPOCET
| VV |  | (54,70+37,00+25,20+22,50)*0,06 |  | 8.364 | [13 empty] | VV | 2 | 2 | True | 0 | ROZPOCET
| VV |  | P7 - tl.55 mm | [15 empty] | VV | 2 | 1 | True | 0 | ROZPOCET
| VV |  | 2.NP | [15 empty] | VV | 2 | 1 | True | 0 | ROZPOCET
| VV |  | (142,30+13,10+2,50)*0,055 |  | 8.685 | [13 empty] | VV | 2 | 2 | True | 0 | ROZPOCET
| VV |  | (5,30+4,00)*0,055 |  | 0.512 | [13 empty] | VV | 2 | 2 | True | 0 | ROZPOCET
| VV |  | 3.NP˙ | [15 empty] | VV | 2 | 1 | True | 0 | ROZPOCET
| VV |  | (4,60+4,60+5,60+2,80)*0,055 |  | 0.968 | [13 empty] | VV | 2 | 2 | True | 0 | ROZPOCET
| VV |  | P10 - tl.65 mm | [15 empty] | VV | 2 | 1 | True | 0 | ROZPOCET
| VV |  | 2.NP | [15 empty] | VV | 2 | 1 | True | 0 | ROZPOCET
| VV |  | (8,10+15,80+18,70)*0,065 |  | 2.769 | [13 empty] | VV | 2 | 2 | True | 0 | ROZPOCET
| VV |  | (3,60+20,75+3,60)*0,065 |  | 1.817 | [13 empty] | VV | 2 | 2 | True | 0 | ROZPOCET
| VV |  | (20,75+3,60+20,75)*0,065 |  | 2.932 | [13 empty] | VV | 2 | 2 | True | 0 | ROZPOCET
| VV |  | (3,60+20,75+3,10)*0,065 |  | 1.784 | [13 empty] | VV | 2 | 2 | True | 0 | ROZPOCET
| VV |  | (3,60+20,75+3,60)*0,065 |  | 1.817 | [13 empty] | VV | 2 | 2 | True | 0 | ROZPOCET
| VV |  | (20,45+7,70+3,60)*0,065 |  | 2.064 | [13 empty] | VV | 2 | 2 | True | 0 | ROZPOCET
| VV |  | (20,30+8,85+23,80)*0,065 |  | 3.442 | [13 empty] | VV | 2 | 2 | True | 0 | ROZPOCET
| VV |  | (6,30+21,30+9,90+10,25)*0,065 |  | 3.104 | [13 empty] | VV | 2 | 2 | True | 0 | ROZPOCET
| VV |  | (10,25+28,70+5,10+16,00)*0,065 |  | 3.903 | [13 empty] | VV | 2 | 2 | True | 0 | ROZPOCET
| VV |  | 3.NP | [15 empty] | VV | 2 | 1 | True | 0 | ROZPOCET
| VV |  | (73,50+22,50+6,00+7,20)*0,065 |  | 7.098 | [13 empty] | VV | 2 | 2 | True | 0 | ROZPOCET
| VV |  | (6,95+11,11)*0,065 |  | 1.174 | [13 empty] | VV | 2 | 2 | True | 0 | ROZPOCET
| VV |  | P11 - tl.55-70 mm | [15 empty] | VV | 2 | 1 | True | 0 | ROZPOCET
| VV |  | 2.NP SPRCHY | [15 empty] | VV | 2 | 1 | True | 0 | ROZPOCET
| VV |  | (5,65+5,65+5,65+5,85)*(0,055+0,070)/2 |  | 1.425 | [13 empty] | VV | 2 | 2 | True | 0 | ROZPOCET
| VV |  | (5,65+5,85+11,05+12,05)*(0,055+0,070)/2 |  | 2.163 | [13 empty] | VV | 2 | 2 | True | 0 | ROZPOCET
| VV |  | 5,75*(0,055+0,070)/2 |  | 0.359 | [13 empty] | VV | 2 | 2 | True | 0 | ROZPOCET
| VV |  | 3.NP SPRCHY | [15 empty] | VV | 2 | 1 | True | 0 | ROZPOCET
| VV |  | (6,00+5,60)*(0,055+0,07)/2 |  | 0.725 | [13 empty] | VV | 2 | 2 | True | 0 | ROZPOCET
| VV |  | P12 - tl.65 mm | [15 empty] | VV | 2 | 1 | True | 0 | ROZPOCET
| VV |  | 3.NP | [15 empty] | VV | 2 | 1 | True | 0 | ROZPOCET
| VV |  | (23,00+44,20+20,75)*0,065 |  | 5.717 | [13 empty] | VV | 2 | 2 | True | 0 | ROZPOCET
| VV |  | (20,75+20,75+20,75)*0,065 |  | 4.046 | [13 empty] | VV | 2 | 2 | True | 0 | ROZPOCET
| VV |  | 42,70*0,065 |  | 2.776 | [13 empty] | VV | 2 | 2 | True | 0 | ROZPOCET
| VV |  | P14 - tl.80 mm | [15 empty] | VV | 2 | 1 | True | 0 | ROZPOCET
| VV |  | (9,00+46,40)*0,08 |  | 4.432 | [13 empty] | VV | 2 | 2 | True | 0 | ROZPOCET
| VV |  | P15 - tl.80 mm | [15 empty] | VV | 2 | 1 | True | 0 | ROZPOCET
| VV |  | 16,70*0,08 |  | 1.336 | [13 empty] | VV | 2 | 2 | True | 0 | ROZPOCET
| VV |  | Součet |  | 88.69 | [13 empty] | VV | 2 | 4 | True | 1 | ROZPOCET
156 | K | 631319171 | Příplatek k mazanině tl do 80 mm za stržení povrchu spodní vrstvy před vložením výztuže | m3 | 88.69 |  | 0 | CS ÚRS 2016 01 |  |  | základní |  | 0 | 0 | 0 | 0 | 0 | 4 | K | 2 |  |  |  | ROZPOCET | 0 | 0 | 0 | 0 | 0 | 1 | 0 | 4 | 156
| PP |  | Příplatek k cenám mazanin za stržení povrchu spodní vrstvy mazaniny latí před vložením výztuže nebo pletiva pro tl. obou vrstev mazaniny přes 50 do 80 mm | [15 empty] | PP | 2
157 | K | 631362021 | Výztuž mazanin svařovanými sítěmi Kari | t | 4.215 |  | 0 | CS ÚRS 2016 01 |  |  | základní |  | 0 | 0 | 0 | 0 | 0 | 4 | K | 2 |  |  |  | ROZPOCET | 0 | 0 | 0 | 0 | 0 | 1 | 0 | 4 | 157
| PP |  | Výztuž mazanin ze svařovaných sítí z drátů typu KARI | [15 empty] | PP | 2
| VV |  | KARI SIT VE VRCHNI MAZANINE | [15 empty] | VV | 2 | 1 | True | 0 | ROZPOCET
| VV |  | P1 | [15 empty] | VV | 2 | 1 | True | 0 | ROZPOCET
| VV |  | (83,40+19,40+7,45+3,70+3,60)*2,431*0,001*1,20 |  | 0.343 | [13 empty] | VV | 2 | 2 | True | 0 | ROZPOCET
| VV |  | (3,50+1,65+4,25+3,90+42,60)*2,431*0,001*1,20 |  | 0.163 | [13 empty] | VV | 2 | 2 | True | 0 | ROZPOCET
| VV |  | (11,20+7,50+4,70+4,30+3,30)*2,431*0,001*1,20 |  | 0.09 | [13 empty] | VV | 2 | 2 | True | 0 | ROZPOCET
| VV |  | P2 | [15 empty] | VV | 2 | 1 | True | 0 | ROZPOCET
| VV |  | (66,30+8,10+3,50+4,70+1,65)*2,431*0,001*1,20 |  | 0.246 | [13 empty] | VV | 2 | 2 | True | 0 | ROZPOCET
| VV |  | (54,70+37,00+25,20+22,50)*2,431*0,001*1,20 |  | 0.407 | [13 empty] | VV | 2 | 2 | True | 0 | ROZPOCET
| VV |  | P7 | [15 empty] | VV | 2 | 1 | True | 0 | ROZPOCET
| VV |  | (142,30+13,10+2,50)*2,431*0,001*1,20 |  | 0.461 | [13 empty] | VV | 2 | 2 | True | 0 | ROZPOCET
| VV |  | (5,30+4,00)*2,431*0,001*1,20 |  | 0.027 | [13 empty] | VV | 2 | 2 | True | 0 | ROZPOCET
| VV |  | (4,60+4,60+5,60+2,80)*2,431*0,001*1,20 |  | 0.051 | [13 empty] | VV | 2 | 2 | True | 0 | ROZPOCET
| VV |  | P10 | [15 empty] | VV | 2 | 1 | True | 0 | ROZPOCET
| VV |  | (8,10+15,80+18,70)*2,431*0,001*1,20 |  | 0.124 | [13 empty] | VV | 2 | 2 | True | 0 | ROZPOCET
| VV |  | (3,60+20,75+3,60)*2,431*0,001*1,20 |  | 0.082 | [13 empty] | VV | 2 | 2 | True | 0 | ROZPOCET
| VV |  | (20,75+3,60+20,75)*2,431*0,001*1,20 |  | 0.132 | [13 empty] | VV | 2 | 2 | True | 0 | ROZPOCET
| VV |  | (3,60+20,75+3,10)*2,431*0,001*1,20 |  | 0.08 | [13 empty] | VV | 2 | 2 | True | 0 | ROZPOCET
| VV |  | (3,60+20,75+3,60)*2,431*0,001*1,20 |  | 0.082 | [13 empty] | VV | 2 | 2 | True | 0 | ROZPOCET
| VV |  | (20,45+7,70+3,60)*2,431*0,001*1,20 |  | 0.093 | [13 empty] | VV | 2 | 2 | True | 0 | ROZPOCET
| VV |  | (20,30+8,85+23,80)*2,431*0,001*1,20 |  | 0.154 | [13 empty] | VV | 2 | 2 | True | 0 | ROZPOCET
| VV |  | (6,30+21,30+9,90+10,25)*2,431*0,001*1,20 |  | 0.139 | [13 empty] | VV | 2 | 2 | True | 0 | ROZPOCET
| VV |  | (10,25+28,70+5,10+16,00)*2,431*0,001*1,20 |  | 0.175 | [13 empty] | VV | 2 | 2 | True | 0 | ROZPOCET
| VV |  | (73,50+22,50+6,00+7,20)*2,431*0,001*1,20 |  | 0.319 | [13 empty] | VV | 2 | 2 | True | 0 | ROZPOCET
| VV |  | (6,95+11,11)*2,431*0,001*1,20 |  | 0.053 | [13 empty] | VV | 2 | 2 | True | 0 | ROZPOCET
| VV |  | P11 | [15 empty] | VV | 2 | 1 | True | 0 | ROZPOCET
| VV |  | (5,65+5,65+5,65+5,85)*2,431*0,001*1,20 |  | 0.067 | [13 empty] | VV | 2 | 2 | True | 0 | ROZPOCET
| VV |  | (5,65+5,85+11,05+12,05)*2,431*0,001*1,20 |  | 0.101 | [13 empty] | VV | 2 | 2 | True | 0 | ROZPOCET
| VV |  | 5,75*2,431*0,001*1,20 |  | 0.017 | [13 empty] | VV | 2 | 2 | True | 0 | ROZPOCET
| VV |  | (6,00+5,60)*2,431*0,001*1,20 |  | 0.034 | [13 empty] | VV | 2 | 2 | True | 0 | ROZPOCET
| VV |  | P12 | [15 empty] | VV | 2 | 1 | True | 0 | ROZPOCET
| VV |  | (23,00+44,20+20,75)*2,431*0,001*1,20 |  | 0.257 | [13 empty] | VV | 2 | 2 | True | 0 | ROZPOCET
| VV |  | (20,75+20,75+20,75)*2,431*0,001*1,20 |  | 0.182 | [13 empty] | VV | 2 | 2 | True | 0 | ROZPOCET
| VV |  | 42,70*2,431*0,001*1,20 |  | 0.125 | [13 empty] | VV | 2 | 2 | True | 0 | ROZPOCET
| VV |  | P14 | [15 empty] | VV | 2 | 1 | True | 0 | ROZPOCET
| VV |  | (9,00+46,40)*2,431*0,001*1,20 |  | 0.162 | [13 empty] | VV | 2 | 2 | True | 0 | ROZPOCET
| VV |  | P15 | [15 empty] | VV | 2 | 1 | True | 0 | ROZPOCET
| VV |  | 16,70*2,431*0,001*1,20 |  | 0.049 | [13 empty] | VV | 2 | 2 | True | 0 | ROZPOCET
| VV |  | Součet |  | 4.215 | [13 empty] | VV | 2 | 4 | True | 1 | ROZPOCET
158 | K | 631311137 | Mazanina tl do 240 mm z betonu prostého bez zvýšených nároků na prostředí tř. C 30/37 | m3 | 17.336 |  | 0 | CS ÚRS 2016 01 |  |  | základní |  | 0 | 0 | 0 | 0 | 0 | 4 | K | 2 |  |  |  | ROZPOCET | 0 | 0 | 0 | 0 | 0 | 1 | 0 | 4 | 158
| PP |  | Mazanina z betonu prostého bez zvýšených nároků na prostředí tl. přes 120 do 240 mm tř. C 30/37 | [15 empty] | PP | 2
| VV |  | VRCHNI MAZANINA SE SITI | [15 empty] | VV | 2 | 1 | True | 0 | ROZPOCET
| VV |  | P4 | [15 empty] | VV | 2 | 1 | True | 0 | ROZPOCET
| VV |  | 68,20*0,155 |  | 10.571 | [13 empty] | VV | 2 | 2 | True | 0 | ROZPOCET
| VV |  | P5 | [15 empty] | VV | 2 | 1 | True | 0 | ROZPOCET
| VV |  | 45,10*0,15 |  | 6.765 | [13 empty] | VV | 2 | 2 | True | 0 | ROZPOCET
| VV |  | Součet |  | 17.336 | [13 empty] | VV | 2 | 4 | True | 1 | ROZPOCET
159 | K | 631319175 | Příplatek k mazanině tl do 240 mm za stržení povrchu spodní vrstvy před vložením výztuže | m3 | 24.101 |  | 0 | CS ÚRS 2016 01 |  |  | základní |  | 0 | 0 | 0 | 0 | 0 | 4 | K | 2 |  |  |  | ROZPOCET | 0 | 0 | 0 | 0 | 0 | 1 | 0 | 4 | 159
| PP |  | Příplatek k mazanině tl do 240 mm za stržení povrchu spodní vrstvy před vložením výztuže | [15 empty] | PP | 2
| VV |  | P4 - 1 x | [15 empty] | VV | 2 | 1 | True | 0 | ROZPOCET
| VV |  | 68,20*0,155 |  | 10.571 | [13 empty] | VV | 2 | 2 | True | 0 | ROZPOCET
| VV |  | P5 2 x | [15 empty] | VV | 2 | 1 | True | 0 | ROZPOCET
| VV |  | (45,10*0,15)*2 |  | 13.53 | [13 empty] | VV | 2 | 2 | True | 0 | ROZPOCET
| VV |  | Součet |  | 24.101 | [13 empty] | VV | 2 | 4 | True | 1 | ROZPOCET
160 | K | 631362021 | Výztuž mazanin svařovanými sítěmi Kari | t | 0.943 |  | 0 | CS ÚRS 2016 01 |  |  | základní |  | 0 | 0 | 0 | 0 | 0 | 4 | K | 2 |  |  |  | ROZPOCET | 0 | 0 | 0 | 0 | 0 | 1 | 0 | 4 | 160
| PP |  | Výztuž mazanin ze svařovaných sítí z drátů typu KARI | [15 empty] | PP | 2
| VV |  | KARI SIT VE VRCHNI MAZANINE | [15 empty] | VV | 2 | 1 | True | 0 | ROZPOCET
| VV |  | P4 | [15 empty] | VV | 2 | 1 | True | 0 | ROZPOCET
| VV |  | 68,20*4,957*0,001*1,20 |  | 0.406 | [13 empty] | VV | 2 | 2 | True | 0 | ROZPOCET
| VV |  | P5 - 2 x | [15 empty] | VV | 2 | 1 | True | 0 | ROZPOCET
| VV |  | 45,10*4,957*0,001*1,20*2 |  | 0.537 | [13 empty] | VV | 2 | 2 | True | 0 | ROZPOCET
| VV |  | Součet |  | 0.943 | [13 empty] | VV | 2 | 4 | True | 1 | ROZPOCET
161 | K | 631311127 | Mazanina tl do 120 mm z betonu prostého bez zvýšených nároků na prostředí tř. C 30/37 | m3 | 1.229 |  | 0 | CS ÚRS 2016 01 |  |  | základní |  | 0 | 0 | 0 | 0 | 0 | 4 | K | 2 |  |  |  | ROZPOCET | 0 | 0 | 0 | 0 | 0 | 1 | 0 | 4 | 161
| PP |  | Mazanina z betonu prostého bez zvýšených nároků na prostředí tl. přes 80 do 120 mm tř. C 30/37 | [15 empty] | PP | 2
| VV |  | VRCHNI MAZANINA SE SITI | [15 empty] | VV | 2 | 1 | True | 0 | ROZPOCET
| VV |  | P3 | [15 empty] | VV | 2 | 1 | True | 0 | ROZPOCET
| VV |  | (4,20+7,50)*0,105 |  | 1.229 | [13 empty] | VV | 2 | 2 | True | 0 | ROZPOCET
| VV |  | Součet |  | 1.229 | [13 empty] | VV | 2 | 4 | True | 1 | ROZPOCET
162 | K | 631319173 | Příplatek k mazanině tl do 120 mm za stržení povrchu spodní vrstvy před vložením výztuže | m3 | 1.229 |  | 0 | CS ÚRS 2016 01 |  |  | základní |  | 0 | 0 | 0 | 0 | 0 | 4 | K | 2 |  |  |  | ROZPOCET | 0 | 0 | 0 | 0 | 0 | 1 | 0 | 4 | 162
| PP |  | Příplatek k cenám mazanin za stržení povrchu spodní vrstvy mazaniny latí před vložením výztuže nebo pletiva pro tl. obou vrstev mazaniny přes 80 do 120 mm | [15 empty] | PP | 2
163 | K | 631362021 | Výztuž mazanin svařovanými sítěmi Kari | t | 0.07 |  | 0 | CS ÚRS 2016 01 |  |  | základní |  | 0 | 0 | 0 | 0 | 0 | 4 | K | 2 |  |  |  | ROZPOCET | 0 | 0 | 0 | 0 | 0 | 1 | 0 | 4 | 163
| PP |  | Výztuž mazanin ze svařovaných sítí z drátů typu KARI | [15 empty] | PP | 2
| VV |  | KARI SIT VE VRCHNI MAZANINE | [15 empty] | VV | 2 | 1 | True | 0 | ROZPOCET
| VV |  | P3 | [15 empty] | VV | 2 | 1 | True | 0 | ROZPOCET
| VV |  | (4,20+7,50)*4,957*0,001*1,20 |  | 0.07 | [13 empty] | VV | 2 | 2 | True | 0 | ROZPOCET
| VV |  | Součet |  | 0.07 | [13 empty] | VV | 2 | 4 | True | 1 | ROZPOCET
164 | K | 634111113 | Obvodová dilatace pružnou těsnicí páskou v 80 mm mezi stěnou a mazaninou | m | 1417.352 |  | 0 | CS ÚRS 2016 01 |  |  | základní |  | 0 | 0 | 0 | 0 | 0 | 4 | K | 2 |  |  |  | ROZPOCET | 0 | 0 | 0 | 0 | 0 | 1 | 0 | 4 | 164
| PP |  | Obvodová dilatace mezi stěnou a mazaninou pružnou těsnicí páskou výšky 80 mm | [15 empty] | PP | 2
| VV |  | DILATACNI PASEK V PODLAHACH | [15 empty] | VV | 2 | 1 | True | 0 | ROZPOCET
| VV |  | (567,70+707,28+424,61+72,10)*0,80 |  | 1417.352 | [13 empty] | VV | 2 | 2 | True | 0 | ROZPOCET
| VV |  | Součet |  | 1417.352 | [13 empty] | VV | 2 | 4 | True | 1 | ROZPOCET
165 | K | 636311114 | Kladení dlažby z betonových dlaždic 40x40cm na sucho na terče z umělé hmoty o výšce do 150 mm | m2 | 43.4 |  | 0 | CS ÚRS 2016 01 |  |  | základní |  | 0 | 0 | 0 | 0 | 0 | 4 | K | 2 |  |  |  | ROZPOCET | 0 | 0 | 0 | 0 | 0 | 1 | 0 | 4 | 165
| PP |  | Kladení dlažby z betonových dlaždic na sucho na terče z umělé hmoty o rozměru dlažby 40x40 cm, o výšce terče přes 100 do 150 mm | [15 empty] | PP | 2
| VV |  | P13 - BETON.DLAZBA NA TERCICH | [15 empty] | VV | 2 | 1 | True | 0 | ROZPOCET
| VV |  | 3.NP | [15 empty] | VV | 2 | 1 | True | 0 | ROZPOCET
| VV |  | 43,40 |  | 43.4 | [13 empty] | VV | 2 | 2 | True | 0 | ROZPOCET
| VV |  | Součet |  | 43.4 | [13 empty] | VV | 2 | 4 | True | 1 | ROZPOCET
166 | M | 592453420 | dlažba betonová kostka 40x40x5 cm šedá | m2 | 45.57 |  | 0 | CS ÚRS 2016 01 |  |  | základní |  | 0 | 0 | 0 | 0 | 0 | 8 | M | 2 |  |  |  | ROZPOCET | 0 | 0 | 0 | 0 | 0 | 1 | 0 | 4 | 166
| PP |  | Dlaždice betonové dlažba desková betonová 40 x 40 x 4,5 dlažba reliéfní, 40 x 40 x 5 kostka šedá | [15 empty] | PP | 2
| VV |  | 43,4*1,05 "Přepočtené koeficientem množství |  | 45.57 | [13 empty] | VV | 2 | 2 | True | 0 | ROZPOCET
| VV |  | Součet |  | 45.57 | [13 empty] | VV | 2 | 4 | True | 1 | ROZPOCET
167 | K | 596841120 | Kladení betonové dlažby komunikací pro pěší do lože z cement malty vel do 0,09 m2 plochy do 50 m2 | m2 | 45.1 |  | 0 | CS ÚRS 2016 01 |  |  | základní |  | 0 | 0 | 0 | 0 | 0 | 4 | K | 2 |  |  |  | ROZPOCET | 0 | 0 | 0 | 0 | 0 | 1 | 0 | 4 | 167
| PP |  | Kladení dlažby z betonových nebo kameninových dlaždic komunikací pro pěší s vyplněním spár a se smetením přebytečného materiálu na vzdálenost do 3 m s ložem z cementové malty tl. do 30 mm velikosti dlaždic do 0,09 m2 (bez zámku), pro plochy do 50 m2 | [15 empty] | PP | 2
| VV |  | P5 - BETON.DLAZBA ANGL.DVORKU | [15 empty] | VV | 2 | 1 | True | 0 | ROZPOCET
| VV |  | VC.LEPIDLA | [15 empty] | VV | 2 | 1 | True | 0 | ROZPOCET
| VV |  | 1.NP | [15 empty] | VV | 2 | 1 | True | 0 | ROZPOCET
| VV |  | 45,10 |  | 45.1 | [13 empty] | VV | 2 | 2 | True | 0 | ROZPOCET
| VV |  | Součet |  | 45.1 | [13 empty] | VV | 2 | 4 | True | 1 | ROZPOCET
168 | M | 59245323R | dlažba desková betonová 40x40x4 cm šedá | m2 | 49.61 |  | 0 | CÚ 2016 |  |  | základní |  | 0 | 0 | 0 | 0 | 0 | 8 | M | 2 |  |  |  | ROZPOCET | 0 | 0 | 0 | 0 | 0 | 1 | 0 | 4 | 168
| PP |  | dlažba desková betonová 40x40x4 cm šedá | [15 empty] | PP | 2
| VV |  | 45,1*1,1 "Přepočtené koeficientem množství |  | 49.61 | [13 empty] | VV | 2 | 2 | True | 0 | ROZPOCET
| VV |  | Součet |  | 49.61 | [13 empty] | VV | 2 | 4 | True | 1 | ROZPOCET
169 | K | 564861111 | Podklad ze štěrkodrtě ŠD tl 200 mm | m2 | 45.1 |  | 0 | CS ÚRS 2016 01 |  |  | základní |  | 0 | 0 | 0 | 0 | 0 | 4 | K | 2 |  |  |  | ROZPOCET | 0 | 0 | 0 | 0 | 0 | 1 | 0 | 4 | 169
| PP |  | Podklad ze štěrkodrti ŠD s rozprostřením a zhutněním, po zhutnění tl. 200 mm | [15 empty] | PP | 2
| VV |  | PODKLAD PODLAHY ANGL.DVORKU | [15 empty] | VV | 2 | 1 | True | 0 | ROZPOCET
| VV |  | P5 | [15 empty] | VV | 2 | 1 | True | 0 | ROZPOCET
| VV |  | 45,10 |  | 45.1 | [13 empty] | VV | 2 | 2 | True | 0 | ROZPOCET
| VV |  | Součet |  | 45.1 | [13 empty] | VV | 2 | 4 | True | 1 | ROZPOCET
170 | K | 634662114 | Výplň dilatačních spar šířky do 30 mm v mazaninách akrylátovým tmelem | m | 21.85 |  | 0 | CS ÚRS 2016 01 |  |  | základní |  | 0 | 0 | 0 | 0 | 0 | 4 | K | 2 |  |  |  | ROZPOCET | 0 | 0 | 0 | 0 | 0 | 1 | 0 | 4 | 170
| PP |  | Výplň dilatačních spar mazanin akrylátovým tmelem, šířka spáry přes 20 do 30 mm | [15 empty] | PP | 2
| VV |  | ZATEMELENI L NOSNIKU V PODLAZE VRAT | [15 empty] | VV | 2 | 1 | True | 0 | ROZPOCET
| VV |  | 21,85 |  | 21.85 | [13 empty] | VV | 2 | 2 | True | 0 | ROZPOCET
| VV |  | Součet |  | 21.85 | [13 empty] | VV | 2 | 4 | True | 1 | ROZPOCET
171 | K | 62861114R | Nátěr betonu akrylátový 1x podklad + 2x ochranný OS-DII | m2 | 4.256 |  | 0 | CÚ 2016 |  |  | základní |  | 0 | 0 | 0 | 0 | 0 | 4 | K | 2 |  |  |  | ROZPOCET | 0 | 0 | 0 | 0 | 0 | 1 | 0 | 4 | 171
| PP |  | Nátěr betonových konstrukcí akrylátový na siloxanové a plasticko-elastické bázi 1x podkladní +2x ochranný OS-D II (OS 5a) | [15 empty] | PP | 2
| VV |  | VNITRNI VYROVNAVACI SCHODISTE | [15 empty] | VV | 2 | 1 | True | 0 | ROZPOCET
| VV |  | 4.NP | [15 empty] | VV | 2 | 1 | True | 0 | ROZPOCET
| VV |  | 1,20*0,70+1,20*0,19*2 |  | 1.296 | [13 empty] | VV | 2 | 2 | True | 0 | ROZPOCET
| VV |  | 2,00*1,00+2,00*0,16*3 |  | 2.96 | [13 empty] | VV | 2 | 2 | True | 0 | ROZPOCET
| VV |  | Součet |  | 4.256 | [13 empty] | VV | 2 | 4 | True | 1 | ROZPOCET
172 | K | 632451423 | Potěr pískocementový tl do 20 mm tř. C 12,5 běžný | m2 | 567.7 |  | 0 | CS ÚRS 2016 01 |  |  | základní |  | 0 | 0 | 0 | 0 | 0 | 4 | K | 2 |  |  |  | ROZPOCET | 0 | 0 | 0 | 0 | 0 | 1 | 0 | 4 | 172
| PP |  | Potěr pískocementový běžný tl. přes 10 do 20 mm tř. C 12,5 | [15 empty] | PP | 2
| VV |  | VYROVNAVACI POTER POD IZOLACI PODLAH | [15 empty] | VV | 2 | 1 | True | 0 | ROZPOCET
| VV |  | TL.10-25 MM | [15 empty] | VV | 2 | 1 | True | 0 | ROZPOCET
| VV |  | /viz TZ/ | [15 empty] | VV | 2 | 1 | True | 0 | ROZPOCET
| VV |  | 1.NP | [15 empty] | VV | 2 | 1 | True | 0 | ROZPOCET
| VV |  | 567,70 |  | 567.7 | [13 empty] | VV | 2 | 2 | True | 0 | ROZPOCET
| VV |  | Součet |  | 567.7 | [13 empty] | VV | 2 | 4 | True | 1 | ROZPOCET
| D | 64 | Osazování výplní otvorů |  |  |  | 0 | [5 empty] | 0 |  | 0 |  | 0 | 1 | D | 1 |  |  |  | ROZPOCET | [6 empty] | 0
173 | K | 642942831 | Osazování zárubní nebo rámů dveřních kovových do 10 m2 na montážní pěnu | kus | 3 |  | 0 | CS ÚRS 2016 01 |  |  | základní |  | 0 | 0 | 0 | 0 | 0 | 4 | K | 2 |  |  |  | ROZPOCET | 0 | 0 | 0 | 0 | 0 | 1 | 0 | 4 | 173
| PP |  | Osazování zárubní nebo rámů kovových dveřních lisovaných nebo z úhelníků bez dveřních křídel, na montážní pěnu, o ploše otvoru přes 4,5 do 10 m2 | [15 empty] | PP | 2
| VV |  | RAM PRO GARAZOVA VRATA | [15 empty] | VV | 2 | 1 | True | 0 | ROZPOCET
| VV |  | /dodavka je soucast dodani vrat/ | [15 empty] | VV | 2 | 1 | True | 0 | ROZPOCET
| VV |  | 3 |  | 3 | [13 empty] | VV | 2 | 2 | True | 0 | ROZPOCET
| VV |  | Součet |  | 3 | [13 empty] | VV | 2 | 4 | True | 1 | ROZPOCET
174 | K | 6429451R1 | Protipožární zárubeň dveří jednokřídlových do 2,5 m2 D+M | kus | 1 |  | 0 | CÚ 2016 |  |  | základní |  | 0 | 0 | 0 | 0 | 0 | 4 | K | 2 |  |  |  | ROZPOCET | 0 | 0 | 0 | 0 | 0 | 1 | 0 | 4 | 174
| PP |  | Protipožární zárubeň dveří jednokřídlových do 2,5 m2 D+M | [15 empty] | PP | 2
| VV |  | ZARUBNE PRO POZARNI DVERE VC.DODANI | [15 empty] | VV | 2 | 1 | True | 0 | ROZPOCET
| VV |  | /viz vypis dveri/ | [15 empty] | VV | 2 | 1 | True | 0 | ROZPOCET
| VV |  | 10/L | [15 empty] | VV | 2 | 1 | True | 0 | ROZPOCET
| VV |  | 1 |  | 1 | [13 empty] | VV | 2 | 2 | True | 0 | ROZPOCET
| VV |  | Součet |  | 1 | [13 empty] | VV | 2 | 4 | True | 1 | ROZPOCET
175 | K | 6429451R2 | Protipožární zárubeň dveří dvoukřídlových do 6,5 m2 D+M | kus | 5 |  | 0 | CÚ 2016 |  |  | základní |  | 0 | 0 | 0 | 0 | 0 | 4 | K | 2 |  |  |  | ROZPOCET | 0 | 0 | 0 | 0 | 0 | 1 | 0 | 4 | 175
| PP |  | Osazování ocelových zárubní protipožárních nebo protiplynových dveří do vynechaného otvoru, s obetonováním, dveří dvoukřídlových přes 2,5 do 6,5 m2 | [15 empty] | PP | 2
| VV |  | ZARUBNE PRO POZARNI DVERE | [15 empty] | VV | 2 | 1 | True | 0 | ROZPOCET
| VV |  | DVOUKR.A S NADSVETLIKEM VC.DODANI | [15 empty] | VV | 2 | 1 | True | 0 | ROZPOCET
| VV |  | /viz vypis dveri/ | [15 empty] | VV | 2 | 1 | True | 0 | ROZPOCET
| VV |  | 9/L | [15 empty] | VV | 2 | 1 | True | 0 | ROZPOCET
| VV |  | 1 |  | 1 | [13 empty] | VV | 2 | 2 | True | 0 | ROZPOCET
| VV |  | 11/L | [15 empty] | VV | 2 | 1 | True | 0 | ROZPOCET
| VV |  | 1 |  | 1 | [13 empty] | VV | 2 | 2 | True | 0 | ROZPOCET
| VV |  | 31/L - do SDK | [15 empty] | VV | 2 | 1 | True | 0 | ROZPOCET
| VV |  | 1 |  | 1 | [13 empty] | VV | 2 | 2 | True | 0 | ROZPOCET
| VV |  | 38/L | [15 empty] | VV | 2 | 1 | True | 0 | ROZPOCET
| VV |  | 1 |  | 1 | [13 empty] | VV | 2 | 2 | True | 0 | ROZPOCET
| VV |  | 39/P | [15 empty] | VV | 2 | 1 | True | 0 | ROZPOCET
| VV |  | 1 |  | 1 | [13 empty] | VV | 2 | 2 | True | 0 | ROZPOCET
| VV |  | Součet |  | 5 | [13 empty] | VV | 2 | 4 | True | 1 | ROZPOCET
176 | K | 767646401 | Montáž revizních dvířek 1křídlových s rámem výšky do 1000 mm | kus | 1 |  | 0 | CS ÚRS 2016 01 |  |  | základní |  | 0 | 0 | 0 | 0 | 0 | 4 | K | 2 |  |  |  | ROZPOCET | 0 | 0 | 0 | 0 | 0 | 1 | 0 | 4 | 176
| PP |  | Montáž dveří ocelových revizních dvířek s rámem jednokřídlových, výšky do 1000 mm | [15 empty] | PP | 2
| VV |  | REVIZNI DVIRKA | [15 empty] | VV | 2 | 1 | True | 0 | ROZPOCET
| VV |  | 2.NP | [15 empty] | VV | 2 | 1 | True | 0 | ROZPOCET
| VV |  | 1 |  | 1 | [13 empty] | VV | 2 | 2 | True | 0 | ROZPOCET
| VV |  | Součet |  | 1 | [13 empty] | VV | 2 | 4 | True | 1 | ROZPOCET
177 | M | 5534355R | dvířka revizní požární s povrch.úpravou 300x300 mm s rámem | kus | 1 |  | 0 | CÚ 2016 |  |  | základní |  | 0 | 0 | 0 | 0 | 0 | 8 | M | 2 |  |  |  | ROZPOCET | 0 | 0 | 0 | 0 | 0 | 1 | 0 | 4 | 177
| PP |  | dvířka revizní požární s povrch.úpravou 300x300 mm s rámem | [15 empty] | PP | 2
| D | 9 | Ostatní konstrukce a práce, bourání |  |  |  | 0 | [5 empty] | 0 |  | 0 |  | 0 | 1 | D | 1 |  |  |  | ROZPOCET | [6 empty] | 0
178 | K | 952901114 | Vyčištění budov bytové a občanské výstavby při výšce podlaží přes 4 m | m2 | 567.7 |  | 0 | CS ÚRS 2016 01 |  |  | základní |  | 0 | 0 | 0 | 0 | 0 | 4 | K | 2 |  |  |  | ROZPOCET | 0 | 0 | 0 | 0 | 0 | 1 | 0 | 4 | 178
| PP |  | Vyčištění budov nebo objektů před předáním do užívání budov bytové nebo občanské výstavby - zametení a umytí podlah, dlažeb, obkladů, schodů v místnostech, chodbách a schodištích, vyčištění a umytí oken, dveří s rámy, zárubněmi, umytí a vyčištění jiných zasklených a natíraných ploch a zařizovacích předmětů, při světlé výšce podlaží přes 4 m | [15 empty] | PP | 2
| VV |  | PO UKONCENI STAVEBNICH PRACI | [15 empty] | VV | 2 | 1 | True | 0 | ROZPOCET
| VV |  | 1.NP | [15 empty] | VV | 2 | 1 | True | 0 | ROZPOCET
| VV |  | 567,70 |  | 567.7 | [13 empty] | VV | 2 | 2 | True | 0 | ROZPOCET
| VV |  | Součet |  | 567.7 | [13 empty] | VV | 2 | 4 | True | 1 | ROZPOCET
179 | K | 952901111 | Vyčištění budov bytové a občanské výstavby při výšce podlaží do 4 m | m2 | 1203.99 |  | 0 | CS ÚRS 2016 01 |  |  | základní |  | 0 | 0 | 0 | 0 | 0 | 4 | K | 2 |  |  |  | ROZPOCET | 0 | 0 | 0 | 0 | 0 | 1 | 0 | 4 | 179
| PP |  | Vyčištění budov nebo objektů před předáním do užívání budov bytové nebo občanské výstavby - zametení a umytí podlah, dlažeb, obkladů, schodů v místnostech, chodbách a schodištích, vyčištění a umytí oken, dveří s rámy, zárubněmi, umytí a vyčištění jiných zasklených a natíraných ploch a zařizovacích předmětů, při světlé výšce podlaží do 4 m | [15 empty] | PP | 2
| VV |  | 2.NP-4.NP | [15 empty] | VV | 2 | 1 | True | 0 | ROZPOCET
| VV |  | 707,28+424,61+72,10 |  | 1203.99 | [13 empty] | VV | 2 | 2 | True | 0 | ROZPOCET
| VV |  | Součet |  | 1203.99 | [13 empty] | VV | 2 | 4 | True | 1 | ROZPOCET
180 | K | 95351121R | Nosný tepelně-izolační prvek Isokorb pro podepřené desky | kus | 11 |  | 0 | CÚ 2016 |  |  | základní |  | 0 | 0 | 0 | 0 | 0 | 4 | K | 2 |  |  |  | ROZPOCET | 0 | 0 | 0 | 0 | 0 | 1 | 0 | 4 | 180
| PP |  | Nosný tepelně-izolační prvek Isokorb pro podepřené desky | [15 empty] | PP | 2
| VV |  | KOTVENI ZASTRESENI TERASY | [15 empty] | VV | 2 | 1 | True | 0 | ROZPOCET
| VV |  | /upresnit dle pouziteho systemu - viz vykr.c.US-02/ | [15 empty] | VV | 2 | 1 | True | 0 | ROZPOCET
| VV |  | 11 |  | 11 | [13 empty] | VV | 2 | 2 | True | 0 | ROZPOCET
| VV |  | Součet |  | 11 | [13 empty] | VV | 2 | 4 | True | 1 | ROZPOCET
181 | K | 95351111R | Nosný tepelně-izolační prvek Isokorb pro vyložené desky | kus | 14 |  | 0 | CÚ 2016 |  |  | základní |  | 0 | 0 | 0 | 0 | 0 | 4 | K | 2 |  |  |  | ROZPOCET | 0 | 0 | 0 | 0 | 0 | 1 | 0 | 4 | 181
| PP |  | Nosný tepelně-izolační prvek Isokorb pro vyložené desky | [15 empty] | PP | 2
| VV |  | KOTVENI UNIKOVE RAMPY | [15 empty] | VV | 2 | 1 | True | 0 | ROZPOCET
| VV |  | /upresnit dle pouziteho systemu - viz vykr.c.WA-16/ | [15 empty] | VV | 2 | 1 | True | 0 | ROZPOCET
| VV |  | 13+1 |  | 14 | [13 empty] | VV | 2 | 2 | True | 0 | ROZPOCET
| VV |  | Součet |  | 14 | [13 empty] | VV | 2 | 4 | True | 1 | ROZPOCET
182 | K | 953941211 | Osazování kovových konzol nebo kotev bez jejich dodání | kus | 171 |  | 0 | CS ÚRS 2016 01 |  |  | základní |  | 0 | 0 | 0 | 0 | 0 | 4 | K | 2 |  |  |  | ROZPOCET | 0 | 0 | 0 | 0 | 0 | 1 | 0 | 4 | 182
| PP |  | Osazování drobných kovových předmětů se zalitím maltou cementovou, do vysekaných kapes nebo připravených otvorů konzol nebo kotev, např. pro schodišťová madla do zdí, radiátorové konzoly apod. | [15 empty] | PP | 2
| VV |  | KOTVENI SAMOSTATNYCH MADEL | [15 empty] | VV | 2 | 1 | True | 0 | ROZPOCET
| VV |  | CHODBOVE MADLO | [15 empty] | VV | 2 | 1 | True | 0 | ROZPOCET
| VV |  | 80 |  | 80 | [13 empty] | VV | 2 | 2 | True | 0 | ROZPOCET
| VV |  | NARAZNIKOVE LISTY | [15 empty] | VV | 2 | 1 | True | 0 | ROZPOCET
| VV |  | 80 |  | 80 | [13 empty] | VV | 2 | 2 | True | 0 | ROZPOCET
| VV |  | SCHOD.MADL0 | [15 empty] | VV | 2 | 1 | True | 0 | ROZPOCET
| VV |  | 6 |  | 6 | [13 empty] | VV | 2 | 2 | True | 0 | ROZPOCET
| VV |  | MADLO RAMPY DO PARKU | [15 empty] | VV | 2 | 1 | True | 0 | ROZPOCET
| VV |  | 5 |  | 5 | [13 empty] | VV | 2 | 2 | True | 0 | ROZPOCET
| VV |  | Součet |  | 171 | [13 empty] | VV | 2 | 4 | True | 1 | ROZPOCET
183 | M | 423928700 | konzole 100/100-27 otvor D11 | kus | 171 |  | 0 | CS ÚRS 2016 01 |  |  | základní |  | 0 | 0 | 0 | 0 | 0 | 8 | M | 2 |  |  |  | ROZPOCET | 0 | 0 | 0 | 0 | 0 | 1 | 0 | 4 | 183
| PP |  | Díly k uložení potrubí ostatní upevňovací prvky konzoly 100/100-27 otvor D11 | [15 empty] | PP | 2
184 | M | 154852070 | šroub samovrtný s povrch.úpravou | kus | 171 |  | 0 | CS ÚRS 2016 01 |  |  | základní |  | 0 | 0 | 0 | 0 | 0 | 8 | M | 2 |  |  |  | ROZPOCET | 0 | 0 | 0 | 0 | 0 | 1 | 0 | 4 | 184
| PP |  | šroub samovrtný s povrch.úpravou | [15 empty] | PP | 2
185 | K | 953941110 | Osazování schodišťového, balkónového nebo jiného zábradlí | m | 94.425 |  | 0 | CS ÚRS 2016 01 |  |  | základní |  | 0 | 0 | 0 | 0 | 0 | 4 | K | 2 |  |  |  | ROZPOCET | 0 | 0 | 0 | 0 | 0 | 1 | 0 | 4 | 185
| PP |  | Osazení drobných kovových výrobků bez jejich dodání s vysekáním kapes pro upevňovací prvky se zazděním, zabetonováním nebo zalitím schodišťového, balkónového nebo jiného zábradlí | [15 empty] | PP | 2
| VV |  | ZEDNICKE OSAZENI ZABRADLI | [15 empty] | VV | 2 | 1 | True | 0 | ROZPOCET
| VV |  | /kotvy vc.dodani atd./ | [15 empty] | VV | 2 | 1 | True | 0 | ROZPOCET
| VV |  | ZABRADLI OKEN | [15 empty] | VV | 2 | 1 | True | 0 | ROZPOCET
| VV |  | 4,00 |  | 4 | [13 empty] | VV | 2 | 2 | True | 0 | ROZPOCET
| VV |  | SCHOD,ZABRADLI | [15 empty] | VV | 2 | 1 | True | 0 | ROZPOCET
| VV |  | 50,00 |  | 50 | [13 empty] | VV | 2 | 2 | True | 0 | ROZPOCET
| VV |  | ZABRADLI ZATRES.TERASY | [15 empty] | VV | 2 | 1 | True | 0 | ROZPOCET
| VV |  | 5,35*2+8,90 |  | 19.6 | [13 empty] | VV | 2 | 2 | True | 0 | ROZPOCET
| VV |  | ZABRADLI UNIKOVE RAMPY | [15 empty] | VV | 2 | 1 | True | 0 | ROZPOCET
| VV |  | 16,46+4,365 |  | 20.825 | [13 empty] | VV | 2 | 2 | True | 0 | ROZPOCET
| VV |  | Součet |  | 94.425 | [13 empty] | VV | 2 | 4 | True | 1 | ROZPOCET
186 | K | 953943125 | Osazování výrobků do 120 kg/kus do betonu bez jejich dodání | kus | 7 |  | 0 | CS ÚRS 2016 01 |  |  | základní |  | 0 | 0 | 0 | 0 | 0 | 4 | K | 2 |  |  |  | ROZPOCET | 0 | 0 | 0 | 0 | 0 | 1 | 0 | 4 | 186
| PP |  | Osazování drobných kovových předmětů výrobků ostatních jinde neuvedených do betonu se zajištěním polohy k bednění či k výztuži před zabetonováním hmotnosti přes 30 do 120 kg/kus | [15 empty] | PP | 2
| VV |  | SLOUPY OK ZASTRESENI DO VENCE | [15 empty] | VV | 2 | 1 | True | 0 | ROZPOCET
| VV |  | /doadvka v odd.767/ | [15 empty] | VV | 2 | 1 | True | 0 | ROZPOCET
| VV |  | 3 |  | 3 | [13 empty] | VV | 2 | 2 | True | 0 | ROZPOCET
| VV |  | SLOUPY OK SPOJ.LAVKY | [15 empty] | VV | 2 | 1 | True | 0 | ROZPOCET
| VV |  | /doadvka v odd.767/ | [15 empty] | VV | 2 | 1 | True | 0 | ROZPOCET
| VV |  | 4 |  | 4 | [13 empty] | VV | 2 | 2 | True | 0 | ROZPOCET
| VV |  | Součet |  | 7 | [13 empty] | VV | 2 | 4 | True | 1 | ROZPOCET
187 | K | 953943121 | Osazování výrobků do 1 kg/kus do betonu bez jejich dodání | kus | 91 |  | 0 | CS ÚRS 2016 01 |  |  | základní |  | 0 | 0 | 0 | 0 | 0 | 4 | K | 2 |  |  |  | ROZPOCET | 0 | 0 | 0 | 0 | 0 | 1 | 0 | 4 | 187
| PP |  | Osazování drobných kovových předmětů výrobků ostatních jinde neuvedených do betonu se zajištěním polohy k bednění či k výztuži před zabetonováním hmotnosti do 1 kg/kus | [15 empty] | PP | 2
| VV |  | KOTVENI L PROFILU VRAT | [15 empty] | VV | 2 | 1 | True | 0 | ROZPOCET
| VV |  | /dodavka v odd.767/ | [15 empty] | VV | 2 | 1 | True | 0 | ROZPOCET
| VV |  | 91 |  | 91 | [13 empty] | VV | 2 | 2 | True | 0 | ROZPOCET
| VV |  | Součet |  | 91 | [13 empty] | VV | 2 | 4 | True | 1 | ROZPOCET
188 | K | R POL 5 | Dilatace podlah a betonů | kpl | 1 |  | 0 | CÚ 2016 |  |  | základní |  | 0 | 0 | 0 | 0 | 0 | 4 | K | 2 |  |  |  | ROZPOCET | 0 | 0 | 0 | 0 | 0 | 1 | 0 | 4 | 188
| PP |  | Dilatace podlah a betonů | [15 empty] | PP | 2
| VV |  | DILATACE DLE POZADAVKU PD | [15 empty] | VV | 2 | 1 | True | 0 | ROZPOCET
| VV |  | /viz techn.zpráva/ | [15 empty] | VV | 2 | 1 | True | 0 | ROZPOCET
| VV |  | 1 |  | 1 | [13 empty] | VV | 2 | 2 | True | 0 | ROZPOCET
| VV |  | Součet |  | 1 | [13 empty] | VV | 2 | 4 | True | 1 | ROZPOCET
189 | K | 953961212 | Kotvy chemickou patronou M 10 hl 90 mm do betonu, ŽB nebo kamene s vyvrtáním otvoru | kus | 48 |  | 0 | CS ÚRS 2016 01 |  |  | základní |  | 0 | 0 | 0 | 0 | 0 | 4 | K | 2 |  |  |  | ROZPOCET | 0 | 0 | 0 | 0 | 0 | 1 | 0 | 4 | 189
| PP |  | Kotvy chemické s vyvrtáním otvoru do betonu, železobetonu nebo tvrdého kamene chemická patrona, velikost M 10, hloubka 90 mm | [15 empty] | PP | 2
| VV |  | KOTVENI OK PRO ZASTENY | [15 empty] | VV | 2 | 1 | True | 0 | ROZPOCET
| VV |  | 12*4 |  | 48 | [13 empty] | VV | 2 | 2 | True | 0 | ROZPOCET
| VV |  | Součet |  | 48 | [13 empty] | VV | 2 | 4 | True | 1 | ROZPOCET
190 | K | 953965115 | Kotevní šroub pro chemické kotvy M 10 dl 130 mm | kus | 48 |  | 0 | CS ÚRS 2016 01 |  |  | základní |  | 0 | 0 | 0 | 0 | 0 | 4 | K | 2 |  |  |  | ROZPOCET | 0 | 0 | 0 | 0 | 0 | 1 | 0 | 4 | 190
| PP |  | Kotvy chemické s vyvrtáním otvoru kotevní šrouby pro chemické kotvy, velikost M 10, délka 130 mm | [15 empty] | PP | 2
| D | 94 | Lešení a stavební výtahy |  |  |  | 0 | [5 empty] | 0 |  | 0 |  | 0 | 1 | D | 1 |  |  |  | ROZPOCET | [6 empty] | 0
191 | K | 949101112 | Lešení pomocné pro objekty pozemních staveb s lešeňovou podlahou v do 3,5 m zatížení do 150 kg/m2 | m2 | 2015.69 |  | 0 | CS ÚRS 2016 01 |  |  | základní |  | 0 | 0 | 0 | 0 | 0 | 4 | K | 2 |  |  |  | ROZPOCET | 0 | 0 | 0 | 0 | 0 | 1 | 0 | 4 | 191
| PP |  | Lešení pomocné pracovní pro objekty pozemních staveb pro zatížení do 150 kg/m2, o výšce lešeňové podlahy přes 1,9 do 3,5 m | [15 empty] | PP | 2
| VV |  | PRO STAVEBNI PRACE | [15 empty] | VV | 2 | 1 | True | 0 | ROZPOCET
| VV |  | 567,70+707,28+424,61+72,10 |  | 1771.69 | [13 empty] | VV | 2 | 2 | True | 0 | ROZPOCET
| VV |  | PRO PODHLEDY | [15 empty] | VV | 2 | 1 | True | 0 | ROZPOCET
| VV |  | 150,00 |  | 150 | [13 empty] | VV | 2 | 2 | True | 0 | ROZPOCET
| VV |  | PRO RAMPU | [15 empty] | VV | 2 | 1 | True | 0 | ROZPOCET
| VV |  | 2,00*12,00 |  | 24 | [13 empty] | VV | 2 | 2 | True | 0 | ROZPOCET
| VV |  | PRO VENKOVNI PODHLEDY | [15 empty] | VV | 2 | 1 | True | 0 | ROZPOCET
| VV |  | 1,00*70,00 |  | 70 | [13 empty] | VV | 2 | 2 | True | 0 | ROZPOCET
| VV |  | Součet |  | 2015.69 | [13 empty] | VV | 2 | 4 | True | 1 | ROZPOCET
192 | K | 943111111 | Mtž leš prostor trub leh -podl v10m | m3 | 578.4 |  | 0 | CS ÚRS 2016 01 |  |  | základní |  | 0 | 0 | 0 | 0 | 0 | 4 | K | 2 |  |  |  | ROZPOCET | 0 | 0 | 0 | 0 | 0 | 1 | 0 | 4 | 192
| PP |  | Mtž leš prostor trub leh -podl v10m | [15 empty] | PP | 2
| VV |  | PRO PODHLED PROPOJOVACI LAVKY | [15 empty] | VV | 2 | 1 | True | 0 | ROZPOCET
| VV |  | 4,50*16,00*(3,00+3,50)/2 |  | 234 | [13 empty] | VV | 2 | 2 | True | 0 | ROZPOCET
| VV |  | PRO VENK.PODHLEDY | [15 empty] | VV | 2 | 1 | True | 0 | ROZPOCET
| VV |  | 1,50*70,00*2,60 |  | 273 | [13 empty] | VV | 2 | 2 | True | 0 | ROZPOCET
| VV |  | PRO SCHODISTE | [15 empty] | VV | 2 | 1 | True | 0 | ROZPOCET
| VV |  | 3,50*6,80*3,00 |  | 71.4 | [13 empty] | VV | 2 | 2 | True | 0 | ROZPOCET
| VV |  | Součet |  | 578.4 | [13 empty] | VV | 2 | 4 | True | 1 | ROZPOCET
193 | K | 943111211 | Přípl ZKD den lešení k 94311-1111 | m3 | 23136 |  | 0 | CS ÚRS 2016 01 |  |  | základní |  | 0 | 0 | 0 | 0 | 0 | 4 | K | 2 |  |  |  | ROZPOCET | 0 | 0 | 0 | 0 | 0 | 1 | 0 | 4 | 193
| PP |  | Přípl ZKD den lešení k 94311-1111 | [15 empty] | PP | 2
| VV |  | NAJEM 40 DNI | [15 empty] | VV | 2 | 1 | True | 0 | ROZPOCET
| VV |  | 578,40*40 |  | 23136 | [13 empty] | VV | 2 | 2 | True | 0 | ROZPOCET
| VV |  | Součet |  | 23136 | [13 empty] | VV | 2 | 4 | True | 1 | ROZPOCET
194 | K | 943111811 | Dmtž leš prostor trub leh-podl v10m | m3 | 578.4 |  | 0 | CS ÚRS 2016 01 |  |  | základní |  | 0 | 0 | 0 | 0 | 0 | 4 | K | 2 |  |  |  | ROZPOCET | 0 | 0 | 0 | 0 | 0 | 1 | 0 | 4 | 194
| PP |  | Dmtž leš prostor trub leh-podl v10m | [15 empty] | PP | 2
195 | K | 949211111 | Mtž podl +příč pro trub leš v 10m | m2 | 296.6 |  | 0 | CS ÚRS 2016 01 |  |  | základní |  | 0 | 0 | 0 | 0 | 0 | 4 | K | 2 |  |  |  | ROZPOCET | 0 | 0 | 0 | 0 | 0 | 1 | 0 | 4 | 195
| PP |  | Mtž podl +příč pro trub leš v 10m | [15 empty] | PP | 2
| VV |  | LESENOVE PODLAHY | [15 empty] | VV | 2 | 1 | True | 0 | ROZPOCET
| VV |  | 4,50*16,00*2 |  | 144 | [13 empty] | VV | 2 | 2 | True | 0 | ROZPOCET
| VV |  | 1,50*70,00 |  | 105 | [13 empty] | VV | 2 | 2 | True | 0 | ROZPOCET
| VV |  | 3,50*6,80*2 |  | 47.6 | [13 empty] | VV | 2 | 2 | True | 0 | ROZPOCET
| VV |  | Součet |  | 296.6 | [13 empty] | VV | 2 | 4 | True | 1 | ROZPOCET
196 | K | 949211211 | Přípl ZKD den lešení k 94921-1111/2 | m2 | 11864 |  | 0 | CS ÚRS 2016 01 |  |  | základní |  | 0 | 0 | 0 | 0 | 0 | 4 | K | 2 |  |  |  | ROZPOCET | 0 | 0 | 0 | 0 | 0 | 1 | 0 | 4 | 196
| PP |  | Přípl ZKD den lešení k 94921-1111/2 | [15 empty] | PP | 2
| VV |  | 296,60*40 |  | 11864 | [13 empty] | VV | 2 | 2 | True | 0 | ROZPOCET
| VV |  | Součet |  | 11864 | [13 empty] | VV | 2 | 4 | True | 1 | ROZPOCET
197 | K | 949211811 | Dmtž podl +příč pro trub leš v 10m | m2 | 296.6 |  | 0 | CS ÚRS 2016 01 |  |  | základní |  | 0 | 0 | 0 | 0 | 0 | 4 | K | 2 |  |  |  | ROZPOCET | 0 | 0 | 0 | 0 | 0 | 1 | 0 | 4 | 197
| PP |  | Dmtž podl +příč pro trub leš v 10m | [15 empty] | PP | 2
198 | K | 941111112 | Mtž leš řad trub leh+podl š0,9 v25m | m2 | 2349.489 |  | 0 | CS ÚRS 2016 01 |  |  | základní |  | 0 | 0 | 0 | 0 | 0 | 4 | K | 2 |  |  |  | ROZPOCET | 0 | 0 | 0 | 0 | 0 | 1 | 0 | 4 | 198
| PP |  | Mtž leš řad trub leh+podl š0,9 v25m | [15 empty] | PP | 2
| VV |  | PRO FASADU | [15 empty] | VV | 2 | 1 | True | 0 | ROZPOCET
| VV |  | 15,95*(8,50+9,80)/2*2 |  | 291.885 | [13 empty] | VV | 2 | 2 | True | 0 | ROZPOCET
| VV |  | (0,90*3+6,10+12,306+7,68+23,80+10,30)*(8,80+8,50)/2 |  | 543.964 | [13 empty] | VV | 2 | 2 | True | 0 | ROZPOCET
| VV |  | (11,90+8,19+0,90*4)*2*3,60 |  | 170.568 | [13 empty] | VV | 2 | 2 | True | 0 | ROZPOCET
| VV |  | (23,11+0,90*2)*12,40 |  | 308.884 | [13 empty] | VV | 2 | 2 | True | 0 | ROZPOCET
| VV |  | (18,70+7,885+0,90*4)*13,60 |  | 410.516 | [13 empty] | VV | 2 | 2 | True | 0 | ROZPOCET
| VV |  | (2,655+0,90)*10,40 |  | 36.972 | [13 empty] | VV | 2 | 2 | True | 0 | ROZPOCET
| VV |  | (21,05+0,90)*12,40 |  | 272.18 | [13 empty] | VV | 2 | 2 | True | 0 | ROZPOCET
| VV |  | (5,84+0,90)*14,00 |  | 94.36 | [13 empty] | VV | 2 | 2 | True | 0 | ROZPOCET
| VV |  | (15,00+0,90)*12,40 |  | 197.16 | [13 empty] | VV | 2 | 2 | True | 0 | ROZPOCET
| VV |  | 23,00 |  | 23 | [13 empty] | VV | 2 | 2 | True | 0 | ROZPOCET
| VV |  | Součet |  | 2349.489 | [13 empty] | VV | 2 | 4 | True | 1 | ROZPOCET
199 | K | 941111212 | Přípl ZKD den lešení k 94111-1112 | m2 | 493392.69 |  | 0 | CS ÚRS 2016 01 |  |  | základní |  | 0 | 0 | 0 | 0 | 0 | 4 | K | 2 |  |  |  | ROZPOCET | 0 | 0 | 0 | 0 | 0 | 1 | 0 | 4 | 199
| PP |  | Přípl ZKD den lešení k 94111-1112 | [15 empty] | PP | 2
| VV |  | NAJEM 210 DNI | [15 empty] | VV | 2 | 1 | True | 0 | ROZPOCET
| VV |  | 2349,489*210 |  | 493392.69 | [13 empty] | VV | 2 | 2 | True | 0 | ROZPOCET
| VV |  | Součet |  | 493392.69 | [13 empty] | VV | 2 | 4 | True | 1 | ROZPOCET
200 | K | 941111812 | Dmtž leš řad trub leh+podl š0,9 v25 | m2 | 2349.489 |  | 0 | CS ÚRS 2016 01 |  |  | základní |  | 0 | 0 | 0 | 0 | 0 | 4 | K | 2 |  |  |  | ROZPOCET | 0 | 0 | 0 | 0 | 0 | 1 | 0 | 4 | 200
| PP |  | Dmtž leš řad trub leh+podl š0,9 v25 | [15 empty] | PP | 2
201 | K | 944511111 | Mtž ochranná síť | m2 | 2349.489 |  | 0 | CS ÚRS 2016 01 |  |  | základní |  | 0 | 0 | 0 | 0 | 0 | 4 | K | 2 |  |  |  | ROZPOCET | 0 | 0 | 0 | 0 | 0 | 1 | 0 | 4 | 201
| PP |  | Mtž ochranná síť | [15 empty] | PP | 2
202 | K | 944511211 | Přípl ZKD den lešení k 94451-1111 | m2 | 493392.69 |  | 0 | CS ÚRS 2016 01 |  |  | základní |  | 0 | 0 | 0 | 0 | 0 | 4 | K | 2 |  |  |  | ROZPOCET | 0 | 0 | 0 | 0 | 0 | 1 | 0 | 4 | 202
| PP |  | Přípl ZKD den lešení k 94451-1111 | [15 empty] | PP | 2
203 | K | 944511811 | Dmtž ochranná síť | m2 | 2349.489 |  | 0 | CS ÚRS 2016 01 |  |  | základní |  | 0 | 0 | 0 | 0 | 0 | 4 | K | 2 |  |  |  | ROZPOCET | 0 | 0 | 0 | 0 | 0 | 1 | 0 | 4 | 203
| PP |  | Dmtž ochranná síť | [15 empty] | PP | 2
204 | K | 944711111 | Mtž záchytná stříška š -1,5m | m | 15 |  | 0 | CS ÚRS 2016 01 |  |  | základní |  | 0 | 0 | 0 | 0 | 0 | 4 | K | 2 |  |  |  | ROZPOCET | 0 | 0 | 0 | 0 | 0 | 1 | 0 | 4 | 204
| PP |  | Mtž záchytná stříška š -1,5m | [15 empty] | PP | 2
205 | K | 944711211 | Přípl ZKD den lešení k 94471-1111 | m | 3150 |  | 0 | CS ÚRS 2016 01 |  |  | základní |  | 0 | 0 | 0 | 0 | 0 | 4 | K | 2 |  |  |  | ROZPOCET | 0 | 0 | 0 | 0 | 0 | 1 | 0 | 4 | 205
| PP |  | Přípl ZKD den lešení k 94471-1111 | [15 empty] | PP | 2
| VV |  | 15,00*210 |  | 3150 | [13 empty] | VV | 2 | 2 | True | 0 | ROZPOCET
| VV |  | Součet |  | 3150 | [13 empty] | VV | 2 | 4 | True | 1 | ROZPOCET
206 | K | 944711811 | Dmtž záchytná stříška š -1,5m | m | 15 |  | 0 | CS ÚRS 2016 01 |  |  | základní |  | 0 | 0 | 0 | 0 | 0 | 4 | K | 2 |  |  |  | ROZPOCET | 0 | 0 | 0 | 0 | 0 | 1 | 0 | 4 | 206
| PP |  | Dmtž záchytná stříška š -1,5m | [15 empty] | PP | 2
| D | 95 | Různé dokončovací konstrukce a práce pozemních staveb |  |  |  | 0 | [5 empty] | 0 |  | 0 |  | 0 | 1 | D | 1 |  |  |  | ROZPOCET | [6 empty] | 0
207 | K | R POL 6 | Polepy dveří a hmatné orientační štítky | kpl | 1 |  | 0 | CÚ 2016 |  |  | základní |  | 0 | 0 | 0 | 0 | 0 | 4 | K | 2 |  |  |  | ROZPOCET | 0 | 0 | 0 | 0 | 0 | 1 | 0 | 4 | 207
| PP |  | Polepy dveří a hmatné orientační štítky | [15 empty] | PP | 2
| VV |  | POLEPY DLE POZADAVKU PD | [15 empty] | VV | 2 | 1 | True | 0 | ROZPOCET
| VV |  | /viz techn.zprava a tabulka dveří/ | [15 empty] | VV | 2 | 1 | True | 0 | ROZPOCET
| VV |  | 1 |  | 1 | [13 empty] | VV | 2 | 2 | True | 0 | ROZPOCET
| VV |  | Součet |  | 1 | [13 empty] | VV | 2 | 4 | True | 1 | ROZPOCET
208 | K | R POL 7 | Požární klapky, ucpávky a těsnění | kpl | 1 |  | 0 | CÚ 2016 |  |  | základní |  | 0 | 0 | 0 | 0 | 0 | 4 | K | 2 |  |  |  | ROZPOCET | 0 | 0 | 0 | 0 | 0 | 1 | 0 | 4 | 208
| PP |  | Požární klapky, ucpávky a těsnění | [15 empty] | PP | 2
| VV |  | PROTIPOZARNI OPATRENI PROSTUPU | [15 empty] | VV | 2 | 1 | True | 0 | ROZPOCET
| VV |  | DLE POZADAVKU PD | [15 empty] | VV | 2 | 1 | True | 0 | ROZPOCET
| VV |  | /predb.odhad - naceni zhotovitel dle PD/ | [15 empty] | VV | 2 | 1 | True | 0 | ROZPOCET
| VV |  | 1 |  | 1 | [13 empty] | VV | 2 | 2 | True | 0 | ROZPOCET
| VV |  | Součet |  | 1 | [13 empty] | VV | 2 | 4 | True | 1 | ROZPOCET
209 | K | R POL 8 | Zednické výpomoce pro profese | hod | 700 |  | 0 | CÚ 2016 |  |  | základní |  | 0 | 0 | 0 | 0 | 0 | 4 | K | 2 |  |  |  | ROZPOCET | 0 | 0 | 0 | 0 | 0 | 1 | 0 | 4 | 209
| PP |  | Zednické výpomoce pro profese | [15 empty] | PP | 2
| VV |  | RYHY, PROSTUPY, PRUVRTY ,ZAZDIVKY ATD. | [15 empty] | VV | 2 | 1 | True | 0 | ROZPOCET
| VV |  | /viz PD/ | [15 empty] | VV | 2 | 1 | True | 0 | ROZPOCET
| VV |  | 1 |  | 1 | [13 empty] | VV | 2 | 2 | True | 0 | ROZPOCET
| VV |  | Součet |  | 1 | [13 empty] | VV | 2 | 4 | True | 1 | ROZPOCET
210 | K | R POL 9 | Zednické výpomoce pro výtah | hod | 100 |  | 0 | CÚ 2016 |  |  | základní |  | 0 | 0 | 0 | 0 | 0 | 4 | K | 2 |  |  |  | ROZPOCET | 0 | 0 | 0 | 0 | 0 | 1 | 0 | 4 | 210
| PP |  | Zednické výpomoce pro výtah | [15 empty] | PP | 2
| VV |  | KOTVENI, POMOCNE KONSTRUKCE ATD. | [15 empty] | VV | 2 | 1 | True | 0 | ROZPOCET
| VV |  | /dle pozadavku dodavatele vytahu/ | [15 empty] | VV | 2 | 1 | True | 0 | ROZPOCET
| VV |  | 1 |  | 1 | [13 empty] | VV | 2 | 2 | True | 0 | ROZPOCET
| VV |  | Součet |  | 1 | [13 empty] | VV | 2 | 4 | True | 1 | ROZPOCET
211 | K | 953943123 | Osazování výrobků do 15 kg/kus do betonu bez jejich dodání | kus | 20 |  | 0 | CS ÚRS 2016 01 |  |  | základní |  | 0 | 0 | 0 | 0 | 0 | 4 | K | 2 |  |  |  | ROZPOCET | 0 | 0 | 0 | 0 | 0 | 1 | 0 | 4 | 211
| PP |  | Osazování drobných kovových předmětů výrobků ostatních jinde neuvedených do betonu se zajištěním polohy k bednění či k výztuži před zabetonováním hmotnosti přes 5 do 15 kg/kus | [15 empty] | PP | 2
| VV |  | HASICI PRISTROJE | [15 empty] | VV | 2 | 1 | True | 0 | ROZPOCET
| VV |  | /viz pozadavek pozar.specialisty/ | [15 empty] | VV | 2 | 1 | True | 0 | ROZPOCET
| VV |  | 20 |  | 20 | [13 empty] | VV | 2 | 2 | True | 0 | ROZPOCET
| VV |  | Součet |  | 20 | [13 empty] | VV | 2 | 4 | True | 1 | ROZPOCET
212 | M | 44932113R | přístroj hasicí ruční | kus | 20 |  | 0 | CÚ 2016 |  |  | základní |  | 0 | 0 | 0 | 0 | 0 | 8 | M | 2 |  |  |  | ROZPOCET | 0 | 0 | 0 | 0 | 0 | 1 | 0 | 4 | 212
| PP |  | Přístroje hasicí ruční | [15 empty] | PP | 2
213 | K | R POL 10 | Požární tabulky a značení | kpl | 1 |  | 0 | CÚ 2016 |  |  | základní |  | 0 | 0 | 0 | 0 | 0 | 4 | K | 2 |  |  |  | ROZPOCET | 0 | 0 | 0 | 0 | 0 | 1 | 0 | 4 | 213
| PP |  | Požární tabulky a značení | [15 empty] | PP | 2
| VV |  | /viz pozadavek pozar.specialisty/ | [15 empty] | VV | 2 | 1 | True | 0 | ROZPOCET
| VV |  | 1 |  | 1 | [13 empty] | VV | 2 | 2 | True | 0 | ROZPOCET
| VV |  | Součet |  | 1 | [13 empty] | VV | 2 | 4 | True | 1 | ROZPOCET
| D | 998 | Přesun hmot |  |  |  | 0 | [5 empty] | 0 |  | 0 |  | 0 | 1 | D | 1 |  |  |  | ROZPOCET | [6 empty] | 0
214 | K | 998011003 | Přesun hmot pro budovy zděné v do 24 m | t | 4108.055 |  | 0 | CS ÚRS 2016 01 |  |  | základní |  | 0 | 0 | 0 | 0 | 0 | 4 | K | 2 |  |  |  | ROZPOCET | 0 | 0 | 0 | 0 | 0 | 1 | 0 | 4 | 214
| PP |  | Přesun hmot pro budovy občanské výstavby, bydlení, výrobu a služby s nosnou svislou konstrukcí zděnou z cihel, tvárnic nebo kamene vodorovná dopravní vzdálenost do 100 m pro budovy výšky přes 12 do 24 m | [15 empty] | PP | 2
| D | PSV | Práce a dodávky PSV |  |  |  | 0 | [5 empty] | 0 |  | 0 |  | 0 | 2 | D | 0 |  |  |  | ROZPOCET | [6 empty] | 0
| D | 711 | Izolace proti vodě, vlhkosti a plynům |  |  |  | 0 | [5 empty] | 0 |  | 0 |  | 0 | 2 | D | 1 |  |  |  | ROZPOCET | [6 empty] | 0
215 | K | 711111001 | Provedení izolace proti zemní vlhkosti vodorovné za studena nátěrem penetračním | m2 | 648.398 |  | 0 | CS ÚRS 2016 01 |  |  | základní |  | 0 | 0 | 0 | 0 | 0 | 16 | K | 2 |  |  |  | ROZPOCET | 0 | 0 | 0 | 0 | 0 | 1 | 0 | 16 | 215
| PP |  | Provedení izolace proti zemní vlhkosti natěradly a tmely za studena na ploše vodorovné V nátěrem penetračním | [15 empty] | PP | 2
| VV |  | IZOLACE PODLAH 1.NP | [15 empty] | VV | 2 | 1 | True | 0 | ROZPOCET
| VV |  | /penetracni nater/ | [15 empty] | VV | 2 | 1 | True | 0 | ROZPOCET
| VV |  | 3,325*9,38 |  | 31.189 | [13 empty] | VV | 2 | 2 | True | 0 | ROZPOCET
| VV |  | 7,885*(9,38+4,85) |  | 112.204 | [13 empty] | VV | 2 | 2 | True | 0 | ROZPOCET
| VV |  | 11,87*20,07 |  | 238.231 | [13 empty] | VV | 2 | 2 | True | 0 | ROZPOCET
| VV |  | 5,50*12,00 |  | 66 | [13 empty] | VV | 2 | 2 | True | 0 | ROZPOCET
| VV |  | 3,00*12,00/2 |  | 18 | [13 empty] | VV | 2 | 2 | True | 0 | ROZPOCET
| VV |  | 7,88*(14,48+24,295)/2 |  | 152.774 | [13 empty] | VV | 2 | 2 | True | 0 | ROZPOCET
| VV |  | 30,00 |  | 30 | [13 empty] | VV | 2 | 2 | True | 0 | ROZPOCET
| VV |  | Součet |  | 648.398 | [13 empty] | VV | 2 | 4 | True | 1 | ROZPOCET
216 | M | 111631500 | lak asfaltový ALP/9 (t) bal 9 kg | t | 0.195 |  | 0 | CS ÚRS 2016 01 |  |  | základní |  | 0 | 0 | 0 | 0 | 0 | 32 | M | 2 |  |  |  | ROZPOCET | 0 | 0 | 0 | 0 | 0 | 1 | 0 | 16 | 216
| PP |  | Výrobky asfaltové izolační a zálivkové hmoty asfalty oxidované stavebně-izolační k penetraci suchých a očištěných podkladů pod asfaltové izolační krytiny a izolace ALP/9 bal 9 kg | [15 empty] | PP | 2
| VV |  | 648,398*0,0003 "Přepočtené koeficientem množství |  | 0.195 | [13 empty] | VV | 2 | 2 | True | 0 | ROZPOCET
| VV |  | Součet |  | 0.195 | [13 empty] | VV | 2 | 4 | True | 1 | ROZPOCET
217 | K | 711112001 | Provedení izolace proti zemní vlhkosti svislé za studena nátěrem penetračním | m2 | 212.747 |  | 0 | CS ÚRS 2016 01 |  |  | základní |  | 0 | 0 | 0 | 0 | 0 | 16 | K | 2 |  |  |  | ROZPOCET | 0 | 0 | 0 | 0 | 0 | 1 | 0 | 16 | 217
| PP |  | Provedení izolace proti zemní vlhkosti natěradly a tmely za studena na ploše svislé S nátěrem penetračním | [15 empty] | PP | 2
| VV |  | (20,07+28,265)*2*(0,30+2,60)/2 |  | 140.172 | [13 empty] | VV | 2 | 2 | True | 0 | ROZPOCET
| VV |  | (7,88+14,48+24,295)*(0,30+2,200)/2 |  | 58.319 | [13 empty] | VV | 2 | 2 | True | 0 | ROZPOCET
| VV |  | (3,44+2,50)*2*1,20 |  | 14.256 | [13 empty] | VV | 2 | 2 | True | 0 | ROZPOCET
| VV |  | Součet |  | 212.747 | [13 empty] | VV | 2 | 4 | True | 1 | ROZPOCET
218 | M | 111631500 | lak asfaltový ALP/9 (t) bal 9 kg | t | 0.074 |  | 0 | CS ÚRS 2016 01 |  |  | základní |  | 0 | 0 | 0 | 0 | 0 | 32 | M | 2 |  |  |  | ROZPOCET | 0 | 0 | 0 | 0 | 0 | 1 | 0 | 16 | 218
| PP |  | Výrobky asfaltové izolační a zálivkové hmoty asfalty oxidované stavebně-izolační k penetraci suchých a očištěných podkladů pod asfaltové izolační krytiny a izolace ALP/9 bal 9 kg | [15 empty] | PP | 2
| VV |  | 212,747*0,00035 "Přepočtené koeficientem množství |  | 0.074 | [13 empty] | VV | 2 | 2 | True | 0 | ROZPOCET
| VV |  | Součet |  | 0.074 | [13 empty] | VV | 2 | 4 | True | 1 | ROZPOCET
219 | K | R POL 11 | Kompl systém protiradonové hydroizolace - 2 x 4 mm | m2 | 861.145 |  | 0 | CÚ 2016 |  |  | základní |  | 0 | 0 | 0 | 0 | 0 | 16 | K | 2 |  |  |  | ROZPOCET | 0 | 0 | 0 | 0 | 0 | 1 | 0 | 16 | 219
| PP |  | Kompl systém protiradonové hydroizolace - 2 x 4 mm | [15 empty] | PP | 2
| VV |  | IZOLACNI SYSTEM VODOROVNE I SVISLE | [15 empty] | VV | 2 | 1 | True | 0 | ROZPOCET
| VV |  | VC.DOTESNENI U PROSTUPU | [15 empty] | VV | 2 | 1 | True | 0 | ROZPOCET
| VV |  | - 2 x modifik.asfalt pas | [15 empty] | VV | 2 | 1 | True | 0 | ROZPOCET
| VV |  | ( vrchni pas s Al folii s kasir skl.vlakny) | [15 empty] | VV | 2 | 1 | True | 0 | ROZPOCET
| VV |  | ( spodni pas vyztuzeny skl.tkaninou) | [15 empty] | VV | 2 | 1 | True | 0 | ROZPOCET
| VV |  | 648,398+212,747 |  | 861.145 | [13 empty] | VV | 2 | 2 | True | 0 | ROZPOCET
| VV |  | Součet |  | 861.145 | [13 empty] | VV | 2 | 4 | True | 1 | ROZPOCET
220 | K | 711111001 | Provedení izolace proti zemní vlhkosti vodorovné za studena nátěrem penetračním | m2 | 52.08 |  | 0 | CS ÚRS 2016 01 |  |  | základní |  | 0 | 0 | 0 | 0 | 0 | 16 | K | 2 |  |  |  | ROZPOCET | 0 | 0 | 0 | 0 | 0 | 1 | 0 | 16 | 220
| PP |  | Provedení izolace proti zemní vlhkosti natěradly a tmely za studena na ploše vodorovné V nátěrem penetračním | [15 empty] | PP | 2
| VV |  | IZOLACE PODLAHY TERASY 3.NP | [15 empty] | VV | 2 | 1 | True | 0 | ROZPOCET
| VV |  | /penetracni nater s vytazenim/ | [15 empty] | VV | 2 | 1 | True | 0 | ROZPOCET
| VV |  | 43,40*1,20 |  | 52.08 | [13 empty] | VV | 2 | 2 | True | 0 | ROZPOCET
| VV |  | Součet |  | 52.08 | [13 empty] | VV | 2 | 4 | True | 1 | ROZPOCET
221 | M | 111631500 | lak asfaltový ALP/9 (t) bal 9 kg | t | 0.016 |  | 0 | CS ÚRS 2016 01 |  |  | základní |  | 0 | 0 | 0 | 0 | 0 | 32 | M | 2 |  |  |  | ROZPOCET | 0 | 0 | 0 | 0 | 0 | 1 | 0 | 16 | 221
| PP |  | Výrobky asfaltové izolační a zálivkové hmoty asfalty oxidované stavebně-izolační k penetraci suchých a očištěných podkladů pod asfaltové izolační krytiny a izolace ALP/9 bal 9 kg | [15 empty] | PP | 2
222 | K | R POL 12 | Kompl hydroizolační systém terasy 3.NP | m2 | 52.08 |  | 0 | CÚ 2016 |  |  | základní |  | 0 | 0 | 0 | 0 | 0 | 16 | K | 2 |  |  |  | ROZPOCET | 0 | 0 | 0 | 0 | 0 | 1 | 0 | 16 | 222
| PP |  | Kompl hydroizolační systém terasy 3.NP | [15 empty] | PP | 2
| VV |  | IZOLACNI SYSTEM S VYTAZENIM | [15 empty] | VV | 2 | 1 | True | 0 | ROZPOCET
| VV |  | - 1 x hydroizol.folie z PVC- P tl.1,8 mm | [15 empty] | VV | 2 | 1 | True | 0 | ROZPOCET
| VV |  | (maechanicky kotvena) | [15 empty] | VV | 2 | 1 | True | 0 | ROZPOCET
| VV |  | - parozabrana z modif.asfalt.pasu s Al vlozkou | [15 empty] | VV | 2 | 1 | True | 0 | ROZPOCET
| VV |  | *P13* | [15 empty] | VV | 2 | 1 | True | 0 | ROZPOCET
| VV |  | 43,40*1,20 |  | 52.08 | [13 empty] | VV | 2 | 2 | True | 0 | ROZPOCET
| VV |  | Součet |  | 52.08 | [13 empty] | VV | 2 | 4 | True | 1 | ROZPOCET
223 | K | 711111001 | Provedení izolace proti zemní vlhkosti vodorovné za studena nátěrem penetračním | m2 | 66.48 |  | 0 | CS ÚRS 2016 01 |  |  | základní |  | 0 | 0 | 0 | 0 | 0 | 16 | K | 2 |  |  |  | ROZPOCET | 0 | 0 | 0 | 0 | 0 | 1 | 0 | 16 | 223
| PP |  | Provedení izolace proti zemní vlhkosti natěradly a tmely za studena na ploše vodorovné V nátěrem penetračním | [15 empty] | PP | 2
| VV |  | IZOLACE PODLAHY 3.NP | [15 empty] | VV | 2 | 1 | True | 0 | ROZPOCET
| VV |  | /penetracni nater s vytazenim/ | [15 empty] | VV | 2 | 1 | True | 0 | ROZPOCET
| VV |  | *P14* | [15 empty] | VV | 2 | 1 | True | 0 | ROZPOCET
| VV |  | (9,00+46,40)*1,20 |  | 66.48 | [13 empty] | VV | 2 | 2 | True | 0 | ROZPOCET
| VV |  | Součet |  | 66.48 | [13 empty] | VV | 2 | 4 | True | 1 | ROZPOCET
224 | M | 111631500 | lak asfaltový ALP/9 (t) bal 9 kg | t | 0.02 |  | 0 | CS ÚRS 2016 01 |  |  | základní |  | 0 | 0 | 0 | 0 | 0 | 32 | M | 2 |  |  |  | ROZPOCET | 0 | 0 | 0 | 0 | 0 | 1 | 0 | 16 | 224
| PP |  | Výrobky asfaltové izolační a zálivkové hmoty asfalty oxidované stavebně-izolační k penetraci suchých a očištěných podkladů pod asfaltové izolační krytiny a izolace ALP/9 bal 9 kg | [15 empty] | PP | 2
225 | K | 711141559 | Provedení izolace proti zemní vlhkosti pásy přitavením vodorovné NAIP | m2 | 66.48 |  | 0 | CS ÚRS 2016 01 |  |  | základní |  | 0 | 0 | 0 | 0 | 0 | 16 | K | 2 |  |  |  | ROZPOCET | 0 | 0 | 0 | 0 | 0 | 1 | 0 | 16 | 225
| PP |  | Provedení izolace proti zemní vlhkosti pásy přitavením NAIP na ploše vodorovné V | [15 empty] | PP | 2
| VV |  | *P14* | [15 empty] | VV | 2 | 1 | True | 0 | ROZPOCET
| VV |  | /asfalt.pas/ | [15 empty] | VV | 2 | 1 | True | 0 | ROZPOCET
| VV |  | 66,48 |  | 66.48 | [13 empty] | VV | 2 | 2 | True | 0 | ROZPOCET
| VV |  | Součet |  | 66.48 | [13 empty] | VV | 2 | 4 | True | 1 | ROZPOCET
226 | M | 62832134R | pás těžký asfaltovaný modifikovaný | m2 | 76.452 |  | 0 | CÚ 2016 |  |  | základní |  | 0 | 0 | 0 | 0 | 0 | 32 | M | 2 |  |  |  | ROZPOCET | 0 | 0 | 0 | 0 | 0 | 1 | 0 | 16 | 226
| PP |  | pás těžký asfaltovaný modifikovaný | [15 empty] | PP | 2
| VV |  | 66,48*1,15 "Přepočtené koeficientem množství |  | 76.452 | [13 empty] | VV | 2 | 2 | True | 0 | ROZPOCET
| VV |  | Součet |  | 76.452 | [13 empty] | VV | 2 | 4 | True | 1 | ROZPOCET
227 | K | 71119312R | Izolace proti zemní vlhkosti na vodorovné ploše těsnicí kaší | m2 | 74.75 |  | 0 | CÚ 2016 |  |  | základní |  | 0 | 0 | 0 | 0 | 0 | 16 | K | 2 |  |  |  | ROZPOCET | 0 | 0 | 0 | 0 | 0 | 1 | 0 | 16 | 227
| PP |  | Izolace proti zemní vlhkosti na vodorovné ploše těsnicí kaší | [15 empty] | PP | 2
| VV |  | HYDROIZOLACNI STERKA POD DLAZBU | [15 empty] | VV | 2 | 1 | True | 0 | ROZPOCET
| VV |  | PODLAHA P11 | [15 empty] | VV | 2 | 1 | True | 0 | ROZPOCET
| VV |  | 2.NP SPRCHY | [15 empty] | VV | 2 | 1 | True | 0 | ROZPOCET
| VV |  | 5,65+5,65+5,65+5,85 |  | 22.8 | [13 empty] | VV | 2 | 2 | True | 0 | ROZPOCET
| VV |  | 5,65+5,85+11,05+12,05 |  | 34.6 | [13 empty] | VV | 2 | 2 | True | 0 | ROZPOCET
| VV |  | 5,75 |  | 5.75 | [13 empty] | VV | 2 | 2 | True | 0 | ROZPOCET
| VV |  | 3.NP SPRCHY | [15 empty] | VV | 2 | 1 | True | 0 | ROZPOCET
| VV |  | 6,00+5,60 |  | 11.6 | [13 empty] | VV | 2 | 2 | True | 0 | ROZPOCET
| VV |  | Součet |  | 74.75 | [13 empty] | VV | 2 | 4 | True | 1 | ROZPOCET
228 | K | 71119313R | Izolace proti zemní vlhkosti na svislé ploše těsnicí kaší | m2 | 156.94 |  | 0 | CÚ 2016 |  |  | základní |  | 0 | 0 | 0 | 0 | 0 | 16 | K | 2 |  |  |  | ROZPOCET | 0 | 0 | 0 | 0 | 0 | 1 | 0 | 16 | 228
| PP |  | Izolace proti zemní vlhkosti ostatní těsnicí kaší na ploše svislé S | [15 empty] | PP | 2
| VV |  | POD KERAM OBKLAD SPRCH | [15 empty] | VV | 2 | 1 | True | 0 | ROZPOCET
| VV |  | 2.NP | [15 empty] | VV | 2 | 1 | True | 0 | ROZPOCET
| VV |  | /mistn.c.212+217+223+229+232+235+242+245/ | [15 empty] | VV | 2 | 1 | True | 0 | ROZPOCET
| VV |  | (2,45+2,30)*2*2,00*4 |  | 76 | [13 empty] | VV | 2 | 2 | True | 0 | ROZPOCET
| VV |  | (2,55+2,30)*2*2,00*2 |  | 38.8 | [13 empty] | VV | 2 | 2 | True | 0 | ROZPOCET
| VV |  | (3,635+4,50)*2*2,00 |  | 32.54 | [13 empty] | VV | 2 | 2 | True | 0 | ROZPOCET
| VV |  | (2,30+2,70)*2*2,00 |  | 20 | [13 empty] | VV | 2 | 2 | True | 0 | ROZPOCET
| VV |  | Odpocet otvoru | [15 empty] | VV | 2 | 1 | True | 0 | ROZPOCET
| VV |  | -0,90*2,00*11 |  | -19.8 | [13 empty] | VV | 2 | 2 | True | 0 | ROZPOCET
| VV |  | -2,20*2,00 |  | -4.4 | [13 empty] | VV | 2 | 2 | True | 0 | ROZPOCET
| VV |  | 3.NP | [15 empty] | VV | 2 | 1 | True | 0 | ROZPOCET
| VV |  | /mistn.c.306/ | [15 empty] | VV | 2 | 1 | True | 0 | ROZPOCET
| VV |  | (2,00+2,15)*2*2,00 |  | 16.6 | [13 empty] | VV | 2 | 2 | True | 0 | ROZPOCET
| VV |  | Odpocet otvoru | [15 empty] | VV | 2 | 1 | True | 0 | ROZPOCET
| VV |  | -0,70*2,00*2 |  | -2.8 | [13 empty] | VV | 2 | 2 | True | 0 | ROZPOCET
| VV |  | Součet |  | 156.94 | [13 empty] | VV | 2 | 4 | True | 1 | ROZPOCET
229 | K | 711493111 | Izolace proti podpovrchové a tlakové vodě V těsnící kaší | m2 | 3.5 |  | 0 | CS ÚRS 2016 01 |  |  | základní |  | 0 | 0 | 0 | 0 | 0 | 16 | K | 2 |  |  |  | ROZPOCET | 0 | 0 | 0 | 0 | 0 | 1 | 0 | 16 | 229
| PP |  | Izolace proti podpovrchové a tlakové vodě - ostatní V těsnicí kaší | [15 empty] | PP | 2
| VV |  | IZOLACE PODLAH 1.NP - POD SLOUPY | [15 empty] | VV | 2 | 1 | True | 0 | ROZPOCET
| VV |  | 3,50 |  | 3.5 | [13 empty] | VV | 2 | 2 | True | 0 | ROZPOCET
| VV |  | Součet |  | 3.5 | [13 empty] | VV | 2 | 4 | True | 1 | ROZPOCET
230 | K | 711462201 | Provedení izolace proti tlakové vodě svislé fólií zesílením spojů páskem | m2 | 111.824 |  | 0 | CS ÚRS 2016 01 |  |  | základní |  | 0 | 0 | 0 | 0 | 0 | 16 | K | 2 |  |  |  | ROZPOCET | 0 | 0 | 0 | 0 | 0 | 1 | 0 | 16 | 230
| PP |  | Provedení izolace proti tlakové vodě svislé fólií zesílením spojů páskem | [15 empty] | PP | 2
| VV |  | NOPOVA FOLIE POD UR.TERENU | [15 empty] | VV | 2 | 1 | True | 0 | ROZPOCET
| VV |  | (20,07+28,265)*2*(0,30+1,00)/2 |  | 62.836 | [13 empty] | VV | 2 | 2 | True | 0 | ROZPOCET
| VV |  | (7,88+14,48+24,295)*(0,30+1,80)/2 |  | 48.988 | [13 empty] | VV | 2 | 2 | True | 0 | ROZPOCET
| VV |  | Součet |  | 111.824 | [13 empty] | VV | 2 | 4 | True | 1 | ROZPOCET
231 | M | 28323045R | fólie multifunkční profilovaná (nopová) 2 x 20 m | m2 | 134.189 |  | 0 | CÚ 2016 |  |  | základní |  | 0 | 0 | 0 | 0 | 0 | 32 | M | 2 |  |  |  | ROZPOCET | 0 | 0 | 0 | 0 | 0 | 1 | 0 | 16 | 231
| PP |  | Fólie z polyetylénu a jednoduché výrobky z nich fólie multifunkční profilované (nopové), protivlhkostní a drenážní fólie 2 x 20 m | [15 empty] | PP | 2
232 | K | 998711103 | Přesun hmot tonážní pro izolace proti vodě, vlhkosti a plynům v objektech výšky do 60 m | t | 10.068 |  | 0 | CS ÚRS 2016 01 |  |  | základní |  | 0 | 0 | 0 | 0 | 0 | 16 | K | 2 |  |  |  | ROZPOCET | 0 | 0 | 0 | 0 | 0 | 1 | 0 | 16 | 232
| PP |  | Přesun hmot pro izolace proti vodě, vlhkosti a plynům stanovený z hmotnosti přesunovaného materiálu vodorovná dopravní vzdálenost do 50 m v objektech výšky přes 12 do 60 m | [15 empty] | PP | 2
| D | 712 | Povlakové krytiny |  |  |  | 0 | [5 empty] | 0 |  | 0 |  | 0 | 2 | D | 1 |  |  |  | ROZPOCET | [6 empty] | 0
233 | K | 712363512 | Provedení povlak krytiny mechanicky kotvenou do trapézu TI tl do 200 mm krajní pole, budova v do 18m | m2 | 50.976 |  | 0 | CS ÚRS 2016 01 |  |  | základní |  | 0 | 0 | 0 | 0 | 0 | 16 | K | 2 |  |  |  | ROZPOCET | 0 | 0 | 0 | 0 | 0 | 1 | 0 | 16 | 233
| PP |  | Provedení povlakové krytiny střech plochých do 10 st. s mechanicky kotvenou izolací včetně položení fólie a horkovzdušného svaření tl. tepelné izolace přes 140 mm do 200 mm budovy výšky do 18 m, kotvené do trapézového plechu nebo do dřeva okraj | [15 empty] | PP | 2
| VV |  | SKLADBA STRECHY | [15 empty] | VV | 2 | 1 | True | 0 | ROZPOCET
| VV |  | /stresni hydroizol.folie - pole krajni, vnitrni, rohove/ | [15 empty] | VV | 2 | 1 | True | 0 | ROZPOCET
| VV |  | S4 - PROPOJOVACI LAVKA | [15 empty] | VV | 2 | 1 | True | 0 | ROZPOCET
| VV |  | 3,20*15,93 |  | 50.976 | [13 empty] | VV | 2 | 2 | True | 0 | ROZPOCET
| VV |  | Součet |  | 50.976 | [13 empty] | VV | 2 | 4 | True | 1 | ROZPOCET
234 | M | 283220130 | fólie hydroizolační střešní kotvená tl 1,8 mm | m2 | 58.622 |  | 0 | CS ÚRS 2016 01 |  |  | základní |  | 0 | 0 | 0 | 0 | 0 | 32 | M | 2 |  |  |  | ROZPOCET | 0 | 0 | 0 | 0 | 0 | 1 | 0 | 16 | 234
| PP |  | fólie hydroizolační střešní kotvená tl 1,8 mm | [15 empty] | PP | 2
235 | K | 712363542 | Provedení povlak krytiny mechanicky kotvenou do betonu TI tl do 240 mm krajní pole, budova v do 18m | m2 | 959.819 |  | 0 | CS ÚRS 2016 01 |  |  | základní |  | 0 | 0 | 0 | 0 | 0 | 16 | K | 2 |  |  |  | ROZPOCET | 0 | 0 | 0 | 0 | 0 | 1 | 0 | 16 | 235
| PP |  | Provedení povlakové krytiny střech plochých do 10 st. s mechanicky kotvenou izolací včetně položení fólie a horkovzdušného svaření tl. tepelné izolace přes 200 do 240 mm budovy výšky do 18 m, kotvené do betonu nebo pórobetonu okraj | [15 empty] | PP | 2
| VV |  | SJKLADBA STRECHY | [15 empty] | VV | 2 | 1 | True | 0 | ROZPOCET
| VV |  | /stresni hydroizol.folie - pole krajni, vnitrni, rohove/ | [15 empty] | VV | 2 | 1 | True | 0 | ROZPOCET
| VV |  | S1 - 4.NP | [15 empty] | VV | 2 | 1 | True | 0 | ROZPOCET
| VV |  | /vcetne pretazeni na atiku/ | [15 empty] | VV | 2 | 1 | True | 0 | ROZPOCET
| VV |  | 11,89*8,19 |  | 97.379 | [13 empty] | VV | 2 | 2 | True | 0 | ROZPOCET
| VV |  | (10,95+7,25)*2*0,60 |  | 21.84 | [13 empty] | VV | 2 | 2 | True | 0 | ROZPOCET
| VV |  | 5,00 |  | 5 | [13 empty] | VV | 2 | 2 | True | 0 | ROZPOCET
| VV |  | Mezisoučet |  | 124.219 | [13 empty] | VV | 2 | 3 | True | 0 | ROZPOCET
| VV |  | S1 - OBJEKT | [15 empty] | VV | 2 | 1 | True | 0 | ROZPOCET
| VV |  | /vcetne pretazeni na atiku/ | [15 empty] | VV | 2 | 1 | True | 0 | ROZPOCET
| VV |  | (6,65+5,50)/2*4,92 |  | 29.889 | [13 empty] | VV | 2 | 2 | True | 0 | ROZPOCET
| VV |  | (6,65+4,45+5,50)*0,60 |  | 9.96 | [13 empty] | VV | 2 | 2 | True | 0 | ROZPOCET
| VV |  | 9,94*23,76 |  | 236.174 | [13 empty] | VV | 2 | 2 | True | 0 | ROZPOCET
| VV |  | (12,25+8,50+23,76+4,50+8,90)*0,60 |  | 34.746 | [13 empty] | VV | 2 | 2 | True | 0 | ROZPOCET
| VV |  | 20,00 |  | 20 | [13 empty] | VV | 2 | 2 | True | 0 | ROZPOCET
| VV |  | Mezisoučet |  | 330.769 | [13 empty] | VV | 2 | 3 | True | 0 | ROZPOCET
| VV |  | S3 - OBJEKT | [15 empty] | VV | 2 | 1 | True | 0 | ROZPOCET
| VV |  | 11,89*5,80 |  | 68.962 | [13 empty] | VV | 2 | 2 | True | 0 | ROZPOCET
| VV |  | 11,25*16,915 |  | 190.294 | [13 empty] | VV | 2 | 2 | True | 0 | ROZPOCET
| VV |  | 11,89*8,725 |  | 103.74 | [13 empty] | VV | 2 | 2 | True | 0 | ROZPOCET
| VV |  | (10,95+5,30*2)*0,60 |  | 12.93 | [13 empty] | VV | 2 | 2 | True | 0 | ROZPOCET
| VV |  | 5,30*0,30 |  | 1.59 | [13 empty] | VV | 2 | 2 | True | 0 | ROZPOCET
| VV |  | (22,20+10,78+15,975+8,255)*0,60 |  | 34.326 | [13 empty] | VV | 2 | 2 | True | 0 | ROZPOCET
| VV |  | (7,72+11,42)*0,30 |  | 5.742 | [13 empty] | VV | 2 | 2 | True | 0 | ROZPOCET
| VV |  | 20,00 |  | 20 | [13 empty] | VV | 2 | 2 | True | 0 | ROZPOCET
| VV |  | Mezisoučet |  | 437.584 | [13 empty] | VV | 2 | 3 | True | 0 | ROZPOCET
| VV |  | S2 - TERASA | [15 empty] | VV | 2 | 1 | True | 0 | ROZPOCET
| VV |  | 5,38*9,37 |  | 50.411 | [13 empty] | VV | 2 | 2 | True | 0 | ROZPOCET
| VV |  | (5,08*2+8,60)*0,60 |  | 11.256 | [13 empty] | VV | 2 | 2 | True | 0 | ROZPOCET
| VV |  | 8,60*0,30 |  | 2.58 | [13 empty] | VV | 2 | 2 | True | 0 | ROZPOCET
| VV |  | 3,00 |  | 3 | [13 empty] | VV | 2 | 2 | True | 0 | ROZPOCET
| VV |  | Mezisoučet |  | 67.247 | [13 empty] | VV | 2 | 3 | True | 0 | ROZPOCET
| VV |  | Součet |  | 959.819 | [13 empty] | VV | 2 | 4 | True | 1 | ROZPOCET
236 | M | 283220130 | fólie hydroizolační střešní kotvená tl 1,8 mm | m2 | 1103.792 |  | 0 | CS ÚRS 2016 01 |  |  | základní |  | 0 | 0 | 0 | 0 | 0 | 32 | M | 2 |  |  |  | ROZPOCET | 0 | 0 | 0 | 0 | 0 | 1 | 0 | 16 | 236
| PP |  | fólie hydroizolační střešní kotvená tl 1,8 mm | [15 empty] | PP | 2
237 | K | 712310901 | Provedení údržby povlakové krytiny do 10° za studena nátěrem penetračním | m2 | 806.481 |  | 0 | CS ÚRS 2016 01 |  |  | základní |  | 0 | 0 | 0 | 0 | 0 | 16 | K | 2 |  |  |  | ROZPOCET | 0 | 0 | 0 | 0 | 0 | 1 | 0 | 16 | 237
| PP |  | Provedení údržby povlakové krytiny střech plochých do 10 st. natěradly a tmely za studena nátěrem penetračním | [15 empty] | PP | 2
| VV |  | PENETRACE POD SKLADBU STRECHY | [15 empty] | VV | 2 | 1 | True | 0 | ROZPOCET
| VV |  | /s vytazenim = M2 x 1,10/ | [15 empty] | VV | 2 | 1 | True | 0 | ROZPOCET
| VV |  | 43,40*1,10 |  | 47.74 | [13 empty] | VV | 2 | 2 | True | 0 | ROZPOCET
| VV |  | 43,40*1,10 |  | 47.74 | [13 empty] | VV | 2 | 2 | True | 0 | ROZPOCET
| VV |  | 324,847*1,10 |  | 357.332 | [13 empty] | VV | 2 | 2 | True | 0 | ROZPOCET
| VV |  | 310,261*1,10 |  | 341.287 | [13 empty] | VV | 2 | 2 | True | 0 | ROZPOCET
| VV |  | (5,08*2+8,60)*0,60*1,10 |  | 12.382 | [13 empty] | VV | 2 | 2 | True | 0 | ROZPOCET
| VV |  | Součet |  | 806.481 | [13 empty] | VV | 2 | 4 | True | 1 | ROZPOCET
238 | M | 111631500 | lak asfaltový ALP/9 (t) bal 9 kg | t | 0.282 |  | 0 | CS ÚRS 2016 01 |  |  | základní |  | 0 | 0 | 0 | 0 | 0 | 32 | M | 2 |  |  |  | ROZPOCET | 0 | 0 | 0 | 0 | 0 | 1 | 0 | 16 | 238
| PP |  | Výrobky asfaltové izolační a zálivkové hmoty asfalty oxidované stavebně-izolační k penetraci suchých a očištěných podkladů pod asfaltové izolační krytiny a izolace ALP/9 bal 9 kg | [15 empty] | PP | 2
| VV |  | 806,481*0,00035 "Přepočtené koeficientem množství |  | 0.282 | [13 empty] | VV | 2 | 2 | True | 0 | ROZPOCET
| VV |  | Součet |  | 0.282 | [13 empty] | VV | 2 | 4 | True | 1 | ROZPOCET
239 | K | R POL 13 | Ostatní detaily střeš.krytiny | hod | 400 |  | 0 | CÚ 2016 |  |  | základní |  | 0 | 0 | 0 | 0 | 0 | 16 | K | 2 |  |  |  | ROZPOCET | 0 | 0 | 0 | 0 | 0 | 1 | 0 | 16 | 239
| PP |  | Ostatní detaily střeš.krytiny | [15 empty] | PP | 2
| VV |  | ROHY,KOUTY,PROSTUPY ATD. | [15 empty] | VV | 2 | 1 | True | 0 | ROZPOCET
| VV |  | /upresnit dle konkretniho systemu/ | [15 empty] | VV | 2 | 1 | True | 0 | ROZPOCET
| VV |  | 1 |  | 1 | [13 empty] | VV | 2 | 2 | True | 0 | ROZPOCET
| VV |  | Součet |  | 1 | [13 empty] | VV | 2 | 4 | True | 1 | ROZPOCET
240 | K | 998712103 | Přesun hmot tonážní tonážní pro krytiny povlakové v objektech v do 24 m | t | 2.772 |  | 0 | CS ÚRS 2016 01 |  |  | základní |  | 0 | 0 | 0 | 0 | 0 | 16 | K | 2 |  |  |  | ROZPOCET | 0 | 0 | 0 | 0 | 0 | 1 | 0 | 16 | 240
| PP |  | Přesun hmot pro povlakové krytiny stanovený z hmotnosti přesunovaného materiálu vodorovná dopravní vzdálenost do 50 m v objektech výšky přes 12 do 24 m | [15 empty] | PP | 2
| D | 713 | Izolace tepelné |  |  |  | 0 | [5 empty] | 0 |  | 0 |  | 0 | 2 | D | 1 |  |  |  | ROZPOCET | [6 empty] | 0
241 | K | POZN 6 | IZOLACE CHLADÍCÍCH BOXŮ ZAHRNUTA V TECHNOLOGII |  | 0 |  | 0 | CÚ 2016 |  |  | základní |  | 0 | 0 | 0 | 0 | 0 | 16 | K | 2 |  |  |  | ROZPOCET | 0 | 0 | 0 | 0 | 0 | 1 | 0 | 16 | 241
| PP |  | IZOLACE CHLADÍCÍCH BOXŮ ZAHRNUTA V TECHNOLOGII | [15 empty] | PP | 2
242 | K | 713121111 | Izolace tep podlah volně 1vrstva | m2 | 522.6 |  | 0 | CS ÚRS 2016 01 |  |  | základní |  | 0 | 0 | 0 | 0 | 0 | 16 | K | 2 |  |  |  | ROZPOCET | 0 | 0 | 0 | 0 | 0 | 1 | 0 | 16 | 242
| PP |  | Izolace tep podlah volně 1vrstva | [15 empty] | PP | 2
| VV |  | IZOLACE PODLAH 1.NP | [15 empty] | VV | 2 | 1 | True | 0 | ROZPOCET
| VV |  | P1 + P2 | [15 empty] | VV | 2 | 1 | True | 0 | ROZPOCET
| VV |  | /XPS tl.90 mm/ | [15 empty] | VV | 2 | 1 | True | 0 | ROZPOCET
| VV |  | 567,70-(8,50+4,20+7,50+68,20+45,10) |  | 434.2 | [13 empty] | VV | 2 | 2 | True | 0 | ROZPOCET
| VV |  | P3 | [15 empty] | VV | 2 | 1 | True | 0 | ROZPOCET
| VV |  | /XPS tl.100 mm/ | [15 empty] | VV | 2 | 1 | True | 0 | ROZPOCET
| VV |  | 8,50+4,20+7,50 |  | 20.2 | [13 empty] | VV | 2 | 2 | True | 0 | ROZPOCET
| VV |  | P4 | [15 empty] | VV | 2 | 1 | True | 0 | ROZPOCET
| VV |  | /XPS 50 mm/ | [15 empty] | VV | 2 | 1 | True | 0 | ROZPOCET
| VV |  | 68,20 |  | 68.2 | [13 empty] | VV | 2 | 2 | True | 0 | ROZPOCET
| VV |  | Součet |  | 522.6 | [13 empty] | VV | 2 | 4 | True | 1 | ROZPOCET
243 | M | 28376381R | polystyren extrudovaný 90 mm | m2 | 442.884 |  | 0 | CÚ 2016 |  |  | základní |  | 0 | 0 | 0 | 0 | 0 | 32 | M | 2 |  |  |  | ROZPOCET | 0 | 0 | 0 | 0 | 0 | 1 | 0 | 16 | 243
| PP |  | polystyren extrudovaný 90 mm | [15 empty] | PP | 2
244 | M | 28376372R | polystyren extrudovaný 100 mm | m2 | 20.604 |  | 0 | CÚ 2016 |  |  | základní |  | 0 | 0 | 0 | 0 | 0 | 32 | M | 2 |  |  |  | ROZPOCET | 0 | 0 | 0 | 0 | 0 | 1 | 0 | 16 | 244
| PP |  | polystyren extrudovaný 100 mm | [15 empty] | PP | 2
245 | M | 28376366R | polystyren extrudovaný 50 mm | m2 | 69.564 |  | 0 | CÚ 2016 |  |  | základní |  | 0 | 0 | 0 | 0 | 0 | 32 | M | 2 |  |  |  | ROZPOCET | 0 | 0 | 0 | 0 | 0 | 1 | 0 | 16 | 245
| PP |  | Desky z lehčených plastů desky z extrudovaného polystyrenu desky z extrudovaného polystyrenu URSA tepelně izolační desky s třídou hořlavosti "C1" - těžce hořlavý rovná hrana - I (G) polodrážka - L (S) perodrážka - FT (NF) povrch hladký nebo strukturovaný (PZ) základní rozměr desek 1250 x 600 mm URSA XPS N-III-I , XPS N-III-L, XPS N-FT(2500mm) URSA XPS N - (S,G,NF,) - 50 mm | [15 empty] | PP | 2
246 | K | 713111131 | Montáž izolace tepelné spodem stropů žebrových s úpravou drátem rohoží, pásů, dílců, desek | m2 | 54.162 |  | 0 | CS ÚRS 2016 01 |  |  | základní |  | 0 | 0 | 0 | 0 | 0 | 16 | K | 2 |  |  |  | ROZPOCET | 0 | 0 | 0 | 0 | 0 | 1 | 0 | 16 | 246
| PP |  | Montáž izolace tepelné spodem stropů žebrových s úpravou drátem rohoží, pásů, dílců, desek | [15 empty] | PP | 2
| VV |  | VNEJSI PODHLED SPOJ.LAVKY | [15 empty] | VV | 2 | 1 | True | 0 | ROZPOCET
| VV |  | /mineralani vlna tl.180 mm/ | [15 empty] | VV | 2 | 1 | True | 0 | ROZPOCET
| VV |  | 3,40*15,93 |  | 54.162 | [13 empty] | VV | 2 | 2 | True | 0 | ROZPOCET
| VV |  | Součet |  | 54.162 | [13 empty] | VV | 2 | 4 | True | 1 | ROZPOCET
247 | M | 63150792R | pás tepelně izolační minerální vlna 180 mm | m2 | 55.245 |  | 0 | CÚ 2016 |  |  | základní |  | 0 | 0 | 0 | 0 | 0 | 32 | M | 2 |  |  |  | ROZPOCET | 0 | 0 | 0 | 0 | 0 | 1 | 0 | 16 | 247
| PP |  | pás tepelně izolační minerální vlna 180 mm | [15 empty] | PP | 2
| VV |  | 54,162*1,02 "Přepočtené koeficientem množství |  | 55.245 | [13 empty] | VV | 2 | 2 | True | 0 | ROZPOCET
| VV |  | Součet |  | 55.245 | [13 empty] | VV | 2 | 4 | True | 1 | ROZPOCET
248 | K | 713191133 | Montáž izolace tepelné podlah, stropů vrchem nebo střech překrytí fólií s přelepeným spojem | m2 | 576.762 |  | 0 | CS ÚRS 2016 01 |  |  | základní |  | 0 | 0 | 0 | 0 | 0 | 16 | K | 2 |  |  |  | ROZPOCET | 0 | 0 | 0 | 0 | 0 | 1 | 0 | 16 | 248
| PP |  | Montáž tepelné izolace stavebních konstrukcí - doplňky a konstrukční součásti podlah, stropů vrchem nebo střech překrytím fólií položenou volně s přelepením spojů | [15 empty] | PP | 2
| VV |  | PREKRYTI FOLII | [15 empty] | VV | 2 | 1 | True | 0 | ROZPOCET
| VV |  | PODLAHY A PODHLED LAVKY | [15 empty] | VV | 2 | 1 | True | 0 | ROZPOCET
| VV |  | 522,60+54,162 |  | 576.762 | [13 empty] | VV | 2 | 2 | True | 0 | ROZPOCET
| VV |  | Součet |  | 576.762 | [13 empty] | VV | 2 | 4 | True | 1 | ROZPOCET
249 | M | 28329276R | folie nehořlavá PE pojistná | m2 | 663.276 |  | 0 | CÚ 2016 |  |  | základní |  | 0 | 0 | 0 | 0 | 0 | 32 | M | 2 |  |  |  | ROZPOCET | 0 | 0 | 0 | 0 | 0 | 1 | 0 | 16 | 249
| PP |  | folie nehořlavá PE pojistná | [15 empty] | PP | 2
250 | K | 713141111 | Montáž izolace tepelné střech plochých lepené asfaltem plně 1 vrstva rohoží, pásů, dílců, desek | m2 | 86.8 |  | 0 | CS ÚRS 2016 01 |  |  | základní |  | 0 | 0 | 0 | 0 | 0 | 16 | K | 2 |  |  |  | ROZPOCET | 0 | 0 | 0 | 0 | 0 | 1 | 0 | 16 | 250
| PP |  | Montáž izolace tepelné střech plochých lepené asfaltem plně 1 vrstva rohoží, pásů, dílců, desek | [15 empty] | PP | 2
| VV |  | S2 - IZOLACE TERASY 3.NP | [15 empty] | VV | 2 | 1 | True | 0 | ROZPOCET
| VV |  | ALT.KOTVENA | [15 empty] | VV | 2 | 1 | True | 0 | ROZPOCET
| VV |  | *P13 - S13* | [15 empty] | VV | 2 | 1 | True | 0 | ROZPOCET
| VV |  | /tepelna izolace PIR 60 mm/ | [15 empty] | VV | 2 | 1 | True | 0 | ROZPOCET
| VV |  | 43,40 |  | 43.4 | [13 empty] | VV | 2 | 2 | True | 0 | ROZPOCET
| VV |  | *P13* | [15 empty] | VV | 2 | 1 | True | 0 | ROZPOCET
| VV |  | /spadova vrstva EPS tl.prum.160 mm/ | [15 empty] | VV | 2 | 1 | True | 0 | ROZPOCET
| VV |  | 43,40 |  | 43.4 | [13 empty] | VV | 2 | 2 | True | 0 | ROZPOCET
| VV |  | Součet |  | 86.8 | [13 empty] | VV | 2 | 4 | True | 1 | ROZPOCET
251 | M | 283764950 | deska izolační kašírované skupina tepelné vodivosti 030 3750 x 1000 x 60 mm | m2 | 44.268 |  | 0 | CS ÚRS 2016 01 |  |  | základní |  | 0 | 0 | 0 | 0 | 0 | 32 | M | 2 |  |  |  | ROZPOCET | 0 | 0 | 0 | 0 | 0 | 1 | 0 | 16 | 251
| PP |  | Desky z lehčených plastů panely z pěnového polyuretanu izolace plochých střech ... izolační desky PIR - minerální rouno desky z polyuretanové pěny, oboustranně minerální rouno 1250 x 625 x 60 mm, rovná hrana | [15 empty] | PP | 2
| VV |  | 43,4*1,02 "Přepočtené koeficientem množství |  | 44.268 | [13 empty] | VV | 2 | 2 | True | 0 | ROZPOCET
| VV |  | Součet |  | 44.268 | [13 empty] | VV | 2 | 4 | True | 1 | ROZPOCET
252 | M | 283723190 | deska z pěnového polystyrenu EPS 100 S 1000 x 500 x 160 mm | m2 | 44.268 |  | 0 | CS ÚRS 2016 01 |  |  | základní |  | 0 | 0 | 0 | 0 | 0 | 32 | M | 2 |  |  |  | ROZPOCET | 0 | 0 | 0 | 0 | 0 | 1 | 0 | 16 | 252
| PP |  | Desky z lehčených plastů desky z pěnového polystyrénu - samozhášivého typ EPS 100S stabil, objemová hmotnost 20 - 25 kg/m3 tepelně izolační desky pro izolace ploché střechy nebo podlahy rozměr 1000 x 500 mm, lambda 0,037 [W / m K] 160 mm | [15 empty] | PP | 2
| VV |  | 43,4*1,02 "Přepočtené koeficientem množství |  | 44.268 | [13 empty] | VV | 2 | 2 | True | 0 | ROZPOCET
| VV |  | Součet |  | 44.268 | [13 empty] | VV | 2 | 4 | True | 1 | ROZPOCET
253 | K | 713141111 | Montáž izolace tepelné střech plochých lepené asfaltem plně 1 vrstva rohoží, pásů, dílců, desek | m2 | 959.955 |  | 0 | CS ÚRS 2016 01 |  |  | základní |  | 0 | 0 | 0 | 0 | 0 | 16 | K | 2 |  |  |  | ROZPOCET | 0 | 0 | 0 | 0 | 0 | 1 | 0 | 16 | 253
| PP |  | Montáž izolace tepelné střech plochých lepené asfaltem plně 1 vrstva rohoží, pásů, dílců, desek | [15 empty] | PP | 2
| VV |  | IZOLACE STRECH - ALT.KOTVENA | [15 empty] | VV | 2 | 1 | True | 0 | ROZPOCET
| VV |  | S3 | [15 empty] | VV | 2 | 1 | True | 0 | ROZPOCET
| VV |  | /tepelna izolace PIR 60 mm/ | [15 empty] | VV | 2 | 1 | True | 0 | ROZPOCET
| VV |  | 10,95*5,33 |  | 58.364 | [13 empty] | VV | 2 | 2 | True | 0 | ROZPOCET
| VV |  | 10,78*15,975 |  | 172.211 | [13 empty] | VV | 2 | 2 | True | 0 | ROZPOCET
| VV |  | 11,42*8,255 |  | 94.272 | [13 empty] | VV | 2 | 2 | True | 0 | ROZPOCET
| VV |  | Mezisoučet |  | 324.847 | [13 empty] | VV | 2 | 3 | True | 0 | ROZPOCET
| VV |  | S3 | [15 empty] | VV | 2 | 1 | True | 0 | ROZPOCET
| VV |  | /spadova vrstva EPS tl.prum.180 mm/ | [15 empty] | VV | 2 | 1 | True | 0 | ROZPOCET
| VV |  | 324,847 |  | 324.847 | [13 empty] | VV | 2 | 2 | True | 0 | ROZPOCET
| VV |  | Mezisoučet |  | 324.847 | [13 empty] | VV | 2 | 3 | True | 0 | ROZPOCET
| VV |  | S1 | [15 empty] | VV | 2 | 1 | True | 0 | ROZPOCET
| VV |  | /spadova vrstva EPS tl.prum.240 mm/ | [15 empty] | VV | 2 | 1 | True | 0 | ROZPOCET
| VV |  | 10,95*7,25 |  | 79.388 | [13 empty] | VV | 2 | 2 | True | 0 | ROZPOCET
| VV |  | (6,60+4,50)/2*4,45 |  | 24.698 | [13 empty] | VV | 2 | 2 | True | 0 | ROZPOCET
| VV |  | 8,50*(17,30+26,50)/2 |  | 186.15 | [13 empty] | VV | 2 | 2 | True | 0 | ROZPOCET
| VV |  | 4,50*8,90/2 |  | 20.025 | [13 empty] | VV | 2 | 2 | True | 0 | ROZPOCET
| VV |  | Mezisoučet |  | 310.261 | [13 empty] | VV | 2 | 3 | True | 0 | ROZPOCET
| VV |  | Součet |  | 959.955 | [13 empty] | VV | 2 | 4 | True | 1 | ROZPOCET
254 | M | 283764950 | deska izolační kašírované skupina tepelné vodivosti 030 3750 x 1000 x 60 mm | m2 | 341.089 |  | 0 | CS ÚRS 2016 01 |  |  | základní |  | 0 | 0 | 0 | 0 | 0 | 32 | M | 2 |  |  |  | ROZPOCET | 0 | 0 | 0 | 0 | 0 | 1 | 0 | 16 | 254
| PP |  | Desky z lehčených plastů panely z pěnového polyuretanu izolace plochých střech ... izolační desky PIR - minerální rouno desky z polyuretanové pěny, oboustranně minerální rouno 1250 x 625 x 60 mm, rovná hrana | [15 empty] | PP | 2
255 | M | 283759920 | deska z pěnového polystyrenu EPS 150 S 1000 x 500 x 180 mm | m2 | 341.089 |  | 0 | CS ÚRS 2016 01 |  |  | základní |  | 0 | 0 | 0 | 0 | 0 | 32 | M | 2 |  |  |  | ROZPOCET | 0 | 0 | 0 | 0 | 0 | 1 | 0 | 16 | 255
| PP |  | deska z pěnového polystyrenu EPS 150 S 1000 x 500 x 180 mm | [15 empty] | PP | 2
256 | M | 283759160 | deska z pěnového polystyrenu EPS 150 S 1000 x 500 x 1000 mm | m3 | 78.186 |  | 0 | CS ÚRS 2016 01 |  |  | základní |  | 0 | 0 | 0 | 0 | 0 | 32 | M | 2 |  |  |  | ROZPOCET | 0 | 0 | 0 | 0 | 0 | 1 | 0 | 16 | 256
| PP |  | Desky z lehčených plastů desky z pěnového polystyrénu - samozhášivého typ EPS 150 S stabil , objemová hmotnost 25-30 kg/m3 tepelně izolační desky pro izolace s velmi vysokými nároky na pevnost v tlaku a ohybu (vysoce zatížené podlahy, střechy apod.) rozměr 1000 x 500 mm, lambda 0,035 W/mK formát 1000 x 500 (1000) mm | [15 empty] | PP | 2
257 | K | 713191116 | Montáž izolace tepelné podlah, stropů vrchem nebo střech pásem asfaltovým se svařovaným spojem | m2 | 746.359 |  | 0 | CS ÚRS 2016 01 |  |  | základní |  | 0 | 0 | 0 | 0 | 0 | 16 | K | 2 |  |  |  | ROZPOCET | 0 | 0 | 0 | 0 | 0 | 1 | 0 | 16 | 257
| PP |  | Montáž tepelné izolace stavebních konstrukcí - doplňky a konstrukční součásti podlah, stropů vrchem nebo střech překrytím pásem asfaltovým položeném volně se svařovanými spoji | [15 empty] | PP | 2
| VV |  | PAROZABRANA S VYTAZENIM = M2 x1,20 | [15 empty] | VV | 2 | 1 | True | 0 | ROZPOCET
| VV |  | /asfalt.modifik.pas/ | [15 empty] | VV | 2 | 1 | True | 0 | ROZPOCET
| VV |  | 43,40*1,10 |  | 47.74 | [13 empty] | VV | 2 | 2 | True | 0 | ROZPOCET
| VV |  | 324,847*1,10 |  | 357.332 | [13 empty] | VV | 2 | 2 | True | 0 | ROZPOCET
| VV |  | 310,261*1,10 |  | 341.287 | [13 empty] | VV | 2 | 2 | True | 0 | ROZPOCET
| VV |  | Součet |  | 746.359 | [13 empty] | VV | 2 | 4 | True | 1 | ROZPOCET
258 | M | 628322800 | pás těžký asfaltovaný V60S35 (10m) | m2 | 858.313 |  | 0 | CS ÚRS 2016 01 |  |  | základní |  | 0 | 0 | 0 | 0 | 0 | 32 | M | 2 |  |  |  | ROZPOCET | 0 | 0 | 0 | 0 | 0 | 1 | 0 | 16 | 258
| PP |  | pás těžký asfaltovaný V60S35 (10m) | [15 empty] | PP | 2
| VV |  | 746,359*1,15 "Přepočtené koeficientem množství |  | 858.313 | [13 empty] | VV | 2 | 2 | True | 0 | ROZPOCET
| VV |  | Součet |  | 858.313 | [13 empty] | VV | 2 | 4 | True | 1 | ROZPOCET
259 | K | 711491172 | Provedení izolace proti tlakové vodě vodorovné z textilií vrstva ochranná | m2 | 396.738 |  | 0 | CS ÚRS 2016 01 |  |  | základní |  | 0 | 0 | 0 | 0 | 0 | 16 | K | 2 |  |  |  | ROZPOCET | 0 | 0 | 0 | 0 | 0 | 1 | 0 | 16 | 259
| PP |  | Provedení izolace proti povrchové a podpovrchové tlakové vodě ostatní na ploše vodorovné V z textilií, vrstvy ochranné | [15 empty] | PP | 2
| VV |  | S1 | [15 empty] | VV | 2 | 1 | True | 0 | ROZPOCET
| VV |  | /separacni textilie s vytazenim/ | [15 empty] | VV | 2 | 1 | True | 0 | ROZPOCET
| VV |  | 10,95*7,25*1,10 |  | 87.326 | [13 empty] | VV | 2 | 2 | True | 0 | ROZPOCET
| VV |  | (6,60+4,50)/2*4,45*1,10 |  | 27.167 | [13 empty] | VV | 2 | 2 | True | 0 | ROZPOCET
| VV |  | 8,50*(17,30+26,50)/2*1,10 |  | 204.765 | [13 empty] | VV | 2 | 2 | True | 0 | ROZPOCET
| VV |  | 4,50*8,90/2*1,10 |  | 22.028 | [13 empty] | VV | 2 | 2 | True | 0 | ROZPOCET
| VV |  | S2 | [15 empty] | VV | 2 | 1 | True | 0 | ROZPOCET
| VV |  | 5,38*9,37*1,10 |  | 55.452 | [13 empty] | VV | 2 | 2 | True | 0 | ROZPOCET
| VV |  | Součet |  | 396.738 | [13 empty] | VV | 2 | 4 | True | 1 | ROZPOCET
260 | M | 69311026R | ochranná textilie PP | m2 | 456.249 |  | 0 | CÚ 2016 |  |  | základní |  | 0 | 0 | 0 | 0 | 0 | 32 | M | 2 |  |  |  | ROZPOCET | 0 | 0 | 0 | 0 | 0 | 1 | 0 | 16 | 260
| PP |  | ochranná textilie PP | [15 empty] | PP | 2
| VV |  | 396,738*1,15 "Přepočtené koeficientem množství |  | 456.249 | [13 empty] | VV | 2 | 2 | True | 0 | ROZPOCET
| VV |  | Součet |  | 456.249 | [13 empty] | VV | 2 | 4 | True | 1 | ROZPOCET
261 | K | 713131141 | Montáž izolace tepelné stěn a základů lepením celoplošně rohoží, pásů, dílců, desek | m2 | 11.256 |  | 0 | CS ÚRS 2016 01 |  |  | základní |  | 0 | 0 | 0 | 0 | 0 | 16 | K | 2 |  |  |  | ROZPOCET | 0 | 0 | 0 | 0 | 0 | 1 | 0 | 16 | 261
| PP |  | Montáž tepelné izolace stěn rohožemi, pásy, deskami, dílci, bloky (izolační materiál ve specifikaci) lepením celoplošně | [15 empty] | PP | 2
| VV |  | ATIKA U TERASY | [15 empty] | VV | 2 | 1 | True | 0 | ROZPOCET
| VV |  | (5,08*2+8,60)*0,60 |  | 11.256 | [13 empty] | VV | 2 | 2 | True | 0 | ROZPOCET
| VV |  | Součet |  | 11.256 | [13 empty] | VV | 2 | 4 | True | 1 | ROZPOCET
262 | M | 28376366R | polystyren extrudovaný 50 mm | m2 | 11.481 |  | 0 | CÚ 2016 |  |  | základní |  | 0 | 0 | 0 | 0 | 0 | 32 | M | 2 |  |  |  | ROZPOCET | 0 | 0 | 0 | 0 | 0 | 1 | 0 | 16 | 262
| PP |  | Desky z lehčených plastů desky z extrudovaného polystyrenu desky z extrudovaného polystyrenu URSA tepelně izolační desky s třídou hořlavosti "C1" - těžce hořlavý rovná hrana - I (G) polodrážka - L (S) perodrážka - FT (NF) povrch hladký nebo strukturovaný (PZ) základní rozměr desek 1250 x 600 mm URSA XPS N-III-I , XPS N-III-L, XPS N-FT(2500mm) URSA XPS N - (S,G,NF,) - 50 mm | [15 empty] | PP | 2
263 | K | 713131145 | Montáž izolace tepelné stěn a základů lepením bodově rohoží, pásů, dílců, desek | m2 | 111.824 |  | 0 | CS ÚRS 2016 01 |  |  | základní |  | 0 | 0 | 0 | 0 | 0 | 16 | K | 2 |  |  |  | ROZPOCET | 0 | 0 | 0 | 0 | 0 | 1 | 0 | 16 | 263
| PP |  | Montáž tepelné izolace stěn rohožemi, pásy, deskami, dílci, bloky (izolační materiál ve specifikaci) lepením bodově | [15 empty] | PP | 2
| VV |  | ZATEPLENI ZAKLADU POD UR.TERENU | [15 empty] | VV | 2 | 1 | True | 0 | ROZPOCET
| VV |  | /extrud.polystyren tl.120 mm/ | [15 empty] | VV | 2 | 1 | True | 0 | ROZPOCET
| VV |  | S 06 | [15 empty] | VV | 2 | 1 | True | 0 | ROZPOCET
| VV |  | (20,07+28,265)*2*(0,30+1,00)/2 |  | 62.836 | [13 empty] | VV | 2 | 2 | True | 0 | ROZPOCET
| VV |  | (7,88+14,48+24,295)*(0,30+1,80)/2 |  | 48.988 | [13 empty] | VV | 2 | 2 | True | 0 | ROZPOCET
| VV |  | Součet |  | 111.824 | [13 empty] | VV | 2 | 4 | True | 1 | ROZPOCET
264 | M | 28376383R | polystyren extrudovaný 120 mm | m2 | 114.06 |  | 0 | CÚ 2016 |  |  | základní |  | 0 | 0 | 0 | 0 | 0 | 32 | M | 2 |  |  |  | ROZPOCET | 0 | 0 | 0 | 0 | 0 | 1 | 0 | 16 | 264
| PP |  | polystyren extrudovaný 120 mm | [15 empty] | PP | 2
| VV |  | 111,824*1,02 "Přepočtené koeficientem množství |  | 114.06 | [13 empty] | VV | 2 | 2 | True | 0 | ROZPOCET
| VV |  | Součet |  | 114.06 | [13 empty] | VV | 2 | 4 | True | 1 | ROZPOCET
265 | K | 713131121 | Montáž izolace tepelné stěn přichycením dráty rohoží, pásů, dílců, desek | m2 | 119.377 |  | 0 | CS ÚRS 2016 01 |  |  | základní |  | 0 | 0 | 0 | 0 | 0 | 16 | K | 2 |  |  |  | ROZPOCET | 0 | 0 | 0 | 0 | 0 | 1 | 0 | 16 | 265
| PP |  | Montáž tepelné izolace stěn rohožemi, pásy, deskami, dílci, bloky (izolační materiál ve specifikaci) přichycením úchytnými dráty a závlačkami | [15 empty] | PP | 2
| VV |  | IZOLACE STEN - OBVODOVY PLAST | [15 empty] | VV | 2 | 1 | True | 0 | ROZPOCET
| VV |  | S 05 - PROPOJOVACI LAVKA | [15 empty] | VV | 2 | 1 | True | 0 | ROZPOCET
| VV |  | /mineralni vlna tl.180 mm/ | [15 empty] | VV | 2 | 1 | True | 0 | ROZPOCET
| VV |  | 15,93*4,40 |  | 70.092 | [13 empty] | VV | 2 | 2 | True | 0 | ROZPOCET
| VV |  | 15,93*4,50 |  | 71.685 | [13 empty] | VV | 2 | 2 | True | 0 | ROZPOCET
| VV |  | Odpocet otvoru | [15 empty] | VV | 2 | 1 | True | 0 | ROZPOCET
| VV |  | -1,60*1,75*8 |  | -22.4 | [13 empty] | VV | 2 | 2 | True | 0 | ROZPOCET
| VV |  | Součet |  | 119.377 | [13 empty] | VV | 2 | 4 | True | 1 | ROZPOCET
266 | M | 63151534R | deska minerální izolační tl. 180 mm | m2 | 121.765 |  | 0 | CÚ 2016 |  |  | základní |  | 0 | 0 | 0 | 0 | 0 | 32 | M | 2 |  |  |  | ROZPOCET | 0 | 0 | 0 | 0 | 0 | 1 | 0 | 16 | 266
| PP |  | deska minerální izolační tl. 180 mm | [15 empty] | PP | 2
267 | K | 713131135 | Montáž izolace tepelné stěn nastřelením rohoží, pásů, dílců, desek vně objektu | m2 | 1078.813 |  | 0 | CS ÚRS 2016 01 |  |  | základní |  | 0 | 0 | 0 | 0 | 0 | 16 | K | 2 |  |  |  | ROZPOCET | 0 | 0 | 0 | 0 | 0 | 1 | 0 | 16 | 267
| PP |  | Montáž tepelné izolace stěn rohožemi, pásy, deskami, dílci, bloky (izolační materiál ve specifikaci) nastřelením vně objektu | [15 empty] | PP | 2
| VV |  | ZATEPLENI OBVODOVYCH STEN POD FAS.OBKLADEM | [15 empty] | VV | 2 | 1 | True | 0 | ROZPOCET
| VV |  | MINERALNI VLNA TL.120 MM | [15 empty] | VV | 2 | 1 | True | 0 | ROZPOCET
| VV |  | S01 | [15 empty] | VV | 2 | 1 | True | 0 | ROZPOCET
| VV |  | 2.NP | [15 empty] | VV | 2 | 1 | True | 0 | ROZPOCET
| VV |  | 23,14*8,99 |  | 208.029 | [13 empty] | VV | 2 | 2 | True | 0 | ROZPOCET
| VV |  | Odpocet otvoru | [15 empty] | VV | 2 | 1 | True | 0 | ROZPOCET
| VV |  | -2,00*2,65*6 |  | -31.8 | [13 empty] | VV | 2 | 2 | True | 0 | ROZPOCET
| VV |  | -2,00*1,75*6 |  | -21 | [13 empty] | VV | 2 | 2 | True | 0 | ROZPOCET
| VV |  | 3.NP | [15 empty] | VV | 2 | 1 | True | 0 | ROZPOCET
| VV |  | 16,915*4,30 |  | 72.735 | [13 empty] | VV | 2 | 2 | True | 0 | ROZPOCET
| VV |  | -(2,00*1,75+1,00*2,40) |  | -5.9 | [13 empty] | VV | 2 | 2 | True | 0 | ROZPOCET
| VV |  | -1,20*1,75 |  | -2.1 | [13 empty] | VV | 2 | 2 | True | 0 | ROZPOCET
| VV |  | 6,395*4,30 |  | 27.499 | [13 empty] | VV | 2 | 2 | True | 0 | ROZPOCET
| VV |  | 4.NP | [15 empty] | VV | 2 | 1 | True | 0 | ROZPOCET
| VV |  | 10,265*5,17 |  | 53.07 | [13 empty] | VV | 2 | 2 | True | 0 | ROZPOCET
| VV |  | -1,20*2,65*2 |  | -6.36 | [13 empty] | VV | 2 | 2 | True | 0 | ROZPOCET
| VV |  | -2,00*2,65 |  | -5.3 | [13 empty] | VV | 2 | 2 | True | 0 | ROZPOCET
| VV |  | 23,765*5,14 |  | 122.152 | [13 empty] | VV | 2 | 2 | True | 0 | ROZPOCET
| VV |  | -2,00*2,65*6 |  | -31.8 | [13 empty] | VV | 2 | 2 | True | 0 | ROZPOCET
| VV |  | 9,44*5,14 |  | 48.522 | [13 empty] | VV | 2 | 2 | True | 0 | ROZPOCET
| VV |  | -2,10*1,75*2 |  | -7.35 | [13 empty] | VV | 2 | 2 | True | 0 | ROZPOCET
| VV |  | -1,45*2,65 |  | -3.843 | [13 empty] | VV | 2 | 2 | True | 0 | ROZPOCET
| VV |  | 12,26*5,19 |  | 63.629 | [13 empty] | VV | 2 | 2 | True | 0 | ROZPOCET
| VV |  | -2,00*1,75*3 |  | -10.5 | [13 empty] | VV | 2 | 2 | True | 0 | ROZPOCET
| VV |  | 6,09*5,19 |  | 31.607 | [13 empty] | VV | 2 | 2 | True | 0 | ROZPOCET
| VV |  | -1,20*1,75*2 |  | -4.2 | [13 empty] | VV | 2 | 2 | True | 0 | ROZPOCET
| VV |  | 5,80*8,84 |  | 51.272 | [13 empty] | VV | 2 | 2 | True | 0 | ROZPOCET
| VV |  | 8,20*8,84 |  | 72.488 | [13 empty] | VV | 2 | 2 | True | 0 | ROZPOCET
| VV |  | -2,00*1,75*2 |  | -7 | [13 empty] | VV | 2 | 2 | True | 0 | ROZPOCET
| VV |  | -1,20*1,75 |  | -2.1 | [13 empty] | VV | 2 | 2 | True | 0 | ROZPOCET
| VV |  | -3,00*4,00 |  | -12 | [13 empty] | VV | 2 | 2 | True | 0 | ROZPOCET
| VV |  | 11,45*8,84 |  | 101.218 | [13 empty] | VV | 2 | 2 | True | 0 | ROZPOCET
| VV |  | -2,00*1,75*4 |  | -14 | [13 empty] | VV | 2 | 2 | True | 0 | ROZPOCET
| VV |  | -1,20*1,75*2 |  | -4.2 | [13 empty] | VV | 2 | 2 | True | 0 | ROZPOCET
| VV |  | 10,52*8,84 |  | 92.997 | [13 empty] | VV | 2 | 2 | True | 0 | ROZPOCET
| VV |  | -2,00*1,75*2 |  | -7 | [13 empty] | VV | 2 | 2 | True | 0 | ROZPOCET
| VV |  | -1,20*1,75 |  | -2.1 | [13 empty] | VV | 2 | 2 | True | 0 | ROZPOCET
| VV |  | -1,45*2,65 |  | -3.843 | [13 empty] | VV | 2 | 2 | True | 0 | ROZPOCET
| VV |  | 11,89*3,60*2+8,11*3,60*2 |  | 144 | [13 empty] | VV | 2 | 2 | True | 0 | ROZPOCET
| VV |  | -1,45*2,00 |  | -2.9 | [13 empty] | VV | 2 | 2 | True | 0 | ROZPOCET
| VV |  | -0,90*2,00 |  | -1.8 | [13 empty] | VV | 2 | 2 | True | 0 | ROZPOCET
| VV |  | ATIKOVE ZDIVO | [15 empty] | VV | 2 | 1 | True | 0 | ROZPOCET
| VV |  | (11,89+7,72)*2*0,60 |  | 23.532 | [13 empty] | VV | 2 | 2 | True | 0 | ROZPOCET
| VV |  | (11,89+5,80*2)*0,75 |  | 17.618 | [13 empty] | VV | 2 | 2 | True | 0 | ROZPOCET
| VV |  | (11,25+16,915+23,14+8,75)*0,75 |  | 45.041 | [13 empty] | VV | 2 | 2 | True | 0 | ROZPOCET
| VV |  | (10,275+23,76+9,44+12,25+6,065)*0,78 |  | 48.196 | [13 empty] | VV | 2 | 2 | True | 0 | ROZPOCET
| VV |  | Mezisoučet |  | 1036.509 | [13 empty] | VV | 2 | 3 | True | 0 | ROZPOCET
| VV |  | MINERALNI VLNA TL.160 MM | [15 empty] | VV | 2 | 1 | True | 0 | ROZPOCET
| VV |  | S04 | [15 empty] | VV | 2 | 1 | True | 0 | ROZPOCET
| VV |  | 6,395*4,69 |  | 29.993 | [13 empty] | VV | 2 | 2 | True | 0 | ROZPOCET
| VV |  | 2,625*4,69 |  | 12.311 | [13 empty] | VV | 2 | 2 | True | 0 | ROZPOCET
| VV |  | Mezisoučet |  | 42.304 | [13 empty] | VV | 2 | 3 | True | 0 | ROZPOCET
| VV |  | Součet |  | 1078.813 | [13 empty] | VV | 2 | 4 | True | 1 | ROZPOCET
268 | M | 63151515R | deska minerální izolační tl. 120 mm | m2 | 1057.239 |  | 0 | CÚ 2016 |  |  | základní |  | 0 | 0 | 0 | 0 | 0 | 32 | M | 2 |  |  |  | ROZPOCET | 0 | 0 | 0 | 0 | 0 | 1 | 0 | 16 | 268
| PP |  | deska minerální izolační tl. 120 mm | [15 empty] | PP | 2
269 | M | 63151533R | deska minerální izolační tl. 160 mm | m2 | 43.15 |  | 0 | CÚ 2016 |  |  | základní |  | 0 | 0 | 0 | 0 | 0 | 32 | M | 2 |  |  |  | ROZPOCET | 0 | 0 | 0 | 0 | 0 | 1 | 0 | 16 | 269
| PP |  | deska minerální izolační tl. 160 mm | [15 empty] | PP | 2
270 | K | 622222001 | Montáž kontaktního zateplení vnějšího ostění hl. špalety do 200 mm z minerální vlny tl do 40 mm | m | 370.7 |  | 0 | CS ÚRS 2016 01 |  |  | základní |  | 0 | 0 | 0 | 0 | 0 | 16 | K | 2 |  |  |  | ROZPOCET | 0 | 0 | 0 | 0 | 0 | 1 | 0 | 16 | 270
| PP |  | Montáž kontaktního zateplení vnějšího ostění hl. špalety do 200 mm z minerální vlny tl do 40 mm | [15 empty] | PP | 2
| VV |  | OSTENI OTVORU | [15 empty] | VV | 2 | 1 | True | 0 | ROZPOCET
| VV |  | (2,00+2,65)*2*6 |  | 55.8 | [13 empty] | VV | 2 | 2 | True | 0 | ROZPOCET
| VV |  | (2,00+1,75)*2*6 |  | 45 | [13 empty] | VV | 2 | 2 | True | 0 | ROZPOCET
| VV |  | (2,00+1,75)*2 |  | 7.5 | [13 empty] | VV | 2 | 2 | True | 0 | ROZPOCET
| VV |  | (1,00+2,40*2) |  | 5.8 | [13 empty] | VV | 2 | 2 | True | 0 | ROZPOCET
| VV |  | (1,20+1,75)*2 |  | 5.9 | [13 empty] | VV | 2 | 2 | True | 0 | ROZPOCET
| VV |  | (1,20+2,65*2)*2 |  | 13 | [13 empty] | VV | 2 | 2 | True | 0 | ROZPOCET
| VV |  | (2,00+2,65)*2 |  | 9.3 | [13 empty] | VV | 2 | 2 | True | 0 | ROZPOCET
| VV |  | (2,00+2,65)*2*6 |  | 55.8 | [13 empty] | VV | 2 | 2 | True | 0 | ROZPOCET
| VV |  | (2,10+1,75)*2*2 |  | 15.4 | [13 empty] | VV | 2 | 2 | True | 0 | ROZPOCET
| VV |  | (1,45+2,65*2) |  | 6.75 | [13 empty] | VV | 2 | 2 | True | 0 | ROZPOCET
| VV |  | (2,00+1,75)*2*3 |  | 22.5 | [13 empty] | VV | 2 | 2 | True | 0 | ROZPOCET
| VV |  | (1,20+1,75)*2*2 |  | 11.8 | [13 empty] | VV | 2 | 2 | True | 0 | ROZPOCET
| VV |  | (2,00+1,75)*2*2 |  | 15 | [13 empty] | VV | 2 | 2 | True | 0 | ROZPOCET
| VV |  | (1,20+1,75)*2 |  | 5.9 | [13 empty] | VV | 2 | 2 | True | 0 | ROZPOCET
| VV |  | (3,00+4,00)*2 |  | 14 | [13 empty] | VV | 2 | 2 | True | 0 | ROZPOCET
| VV |  | (2,00+1,75)*2*4 |  | 30 | [13 empty] | VV | 2 | 2 | True | 0 | ROZPOCET
| VV |  | (1,20+1,75)*2*2 |  | 11.8 | [13 empty] | VV | 2 | 2 | True | 0 | ROZPOCET
| VV |  | (2,00+1,75)*2*2 |  | 15 | [13 empty] | VV | 2 | 2 | True | 0 | ROZPOCET
| VV |  | (1,20+1,75)*2 |  | 5.9 | [13 empty] | VV | 2 | 2 | True | 0 | ROZPOCET
| VV |  | (1,45+2,65*2) |  | 6.75 | [13 empty] | VV | 2 | 2 | True | 0 | ROZPOCET
| VV |  | (1,45+2,00)*2 |  | 6.9 | [13 empty] | VV | 2 | 2 | True | 0 | ROZPOCET
| VV |  | (0,90+2,00*2) |  | 4.9 | [13 empty] | VV | 2 | 2 | True | 0 | ROZPOCET
| VV |  | Součet |  | 370.7 | [13 empty] | VV | 2 | 4 | True | 1 | ROZPOCET
271 | M | 63151506R | deska minerální izolační tl. 30 mm | m2 | 81.554 |  | 0 | CÚ 2016 |  |  | základní |  | 0 | 0 | 0 | 0 | 0 | 32 | M | 2 |  |  |  | ROZPOCET | 0 | 0 | 0 | 0 | 0 | 1 | 0 | 16 | 271
| PP |  | deska minerální izolační tl. 30 mm | [15 empty] | PP | 2
272 | K | 713131141 | Montáž izolace tepelné stěn a základů lepením celoplošně rohoží, pásů, dílců, desek | m2 | 110.5 |  | 0 | CS ÚRS 2016 01 |  |  | základní |  | 0 | 0 | 0 | 0 | 0 | 16 | K | 2 |  |  |  | ROZPOCET | 0 | 0 | 0 | 0 | 0 | 1 | 0 | 16 | 272
| PP |  | Montáž tepelné izolace stěn rohožemi, pásy, deskami, dílci, bloky (izolační materiál ve specifikaci) lepením celoplošně | [15 empty] | PP | 2
| VV |  | EXTRUDOVANY POLYSTYREN TL.120 MM | [15 empty] | VV | 2 | 1 | True | 0 | ROZPOCET
| VV |  | S08 | [15 empty] | VV | 2 | 1 | True | 0 | ROZPOCET
| VV |  | 48,50 |  | 48.5 | [13 empty] | VV | 2 | 2 | True | 0 | ROZPOCET
| VV |  | S06 | [15 empty] | VV | 2 | 1 | True | 0 | ROZPOCET
| VV |  | 18,50+33,50 |  | 52 | [13 empty] | VV | 2 | 2 | True | 0 | ROZPOCET
| VV |  | NEROVNOSTI | [15 empty] | VV | 2 | 1 | True | 0 | ROZPOCET
| VV |  | 10,00 |  | 10 | [13 empty] | VV | 2 | 2 | True | 0 | ROZPOCET
| VV |  | Mezisoučet |  | 110.5 | [13 empty] | VV | 2 | 3 | True | 0 | ROZPOCET
| VV |  | Součet |  | 110.5 | [13 empty] | VV | 2 | 4 | True | 1 | ROZPOCET
273 | M | 28376383R | polystyren extrudovaný 120 mm | m2 | 112.71 |  | 0 | CÚ 2016 |  |  | základní |  | 0 | 0 | 0 | 0 | 0 | 32 | M | 2 |  |  |  | ROZPOCET | 0 | 0 | 0 | 0 | 0 | 1 | 0 | 16 | 273
| PP |  | polystyren extrudovaný 120 mm | [15 empty] | PP | 2
274 | K | 711491272 | Provedení izolace proti tlakové vodě svislé z textilií vrstva ochranná | m2 | 1382.83 |  | 0 | CS ÚRS 2016 01 |  |  | základní |  | 0 | 0 | 0 | 0 | 0 | 16 | K | 2 |  |  |  | ROZPOCET | 0 | 0 | 0 | 0 | 0 | 1 | 0 | 16 | 274
| PP |  | Provedení izolace proti povrchové a podpovrchové tlakové vodě ostatní na ploše svislé S z textilií, vrstvy ochranné | [15 empty] | PP | 2
| VV |  | POJISTNA FOLIOVA IZOLACE VE STENACH | [15 empty] | VV | 2 | 1 | True | 0 | ROZPOCET
| VV |  | 119,377+1078,813 |  | 1198.19 | [13 empty] | VV | 2 | 2 | True | 0 | ROZPOCET
| VV |  | 370,70*0,20+110,50 |  | 184.64 | [13 empty] | VV | 2 | 2 | True | 0 | ROZPOCET
| VV |  | Součet |  | 1382.83 | [13 empty] | VV | 2 | 4 | True | 1 | ROZPOCET
275 | M | 28329276R | folie nehořlavá PE pojistná | m2 | 1578.755 |  | 0 | CÚ 2016 |  |  | základní |  | 0 | 0 | 0 | 0 | 0 | 32 | M | 2 |  |  |  | ROZPOCET | 0 | 0 | 0 | 0 | 0 | 1 | 0 | 16 | 275
| PP |  | folie nehořlavá PE pojistná | [15 empty] | PP | 2
276 | K | 998713103 | Přesun hmot tonážní pro izolace tepelné v objektech v do 24 m | t | 33.082 |  | 0 | CS ÚRS 2016 01 |  |  | základní |  | 0 | 0 | 0 | 0 | 0 | 16 | K | 2 |  |  |  | ROZPOCET | 0 | 0 | 0 | 0 | 0 | 1 | 0 | 16 | 276
| PP |  | Přesun hmot pro izolace tepelné stanovený z hmotnosti přesunovaného materiálu vodorovná dopravní vzdálenost do 50 m v objektech výšky přes 12 m do 24 m | [15 empty] | PP | 2
| D | 714 | Akustická a protiotřesová opatření |  |  |  | 0 | [5 empty] | 0 |  | 0 |  | 0 | 2 | D | 1 |  |  |  | ROZPOCET | [6 empty] | 0
277 | K | 714186201 | Montáž pohltivých desek zabalení izolačních vložek do folie | m2 | 885.21 |  | 0 | CS ÚRS 2016 01 |  |  | základní |  | 0 | 0 | 0 | 0 | 0 | 16 | K | 2 |  |  |  | ROZPOCET | 0 | 0 | 0 | 0 | 0 | 1 | 0 | 16 | 277
| PP |  | Montáž pohltivých a konstrukčních součástí zabalení izolačních vložek do fólie | [15 empty] | PP | 2
| VV |  | KROCEJOVA IZOLACE V PODLAHACH | [15 empty] | VV | 2 | 1 | True | 0 | ROZPOCET
| VV |  | /viz legenda mistnosti/ | [15 empty] | VV | 2 | 1 | True | 0 | ROZPOCET
| VV |  | *P7* | [15 empty] | VV | 2 | 1 | True | 0 | ROZPOCET
| VV |  | 2.NP | [15 empty] | VV | 2 | 1 | True | 0 | ROZPOCET
| VV |  | 142,30+13,10+2,50 |  | 157.9 | [13 empty] | VV | 2 | 2 | True | 0 | ROZPOCET
| VV |  | 5,30+4,00 |  | 9.3 | [13 empty] | VV | 2 | 2 | True | 0 | ROZPOCET
| VV |  | 3.NP˙ | [15 empty] | VV | 2 | 1 | True | 0 | ROZPOCET
| VV |  | 4,60+4,60+5,60+2,80 |  | 17.6 | [13 empty] | VV | 2 | 2 | True | 0 | ROZPOCET
| VV |  | *P10* | [15 empty] | VV | 2 | 1 | True | 0 | ROZPOCET
| VV |  | 2.NP | [15 empty] | VV | 2 | 1 | True | 0 | ROZPOCET
| VV |  | 8,10+15,80+18,70 |  | 42.6 | [13 empty] | VV | 2 | 2 | True | 0 | ROZPOCET
| VV |  | 3,60+20,75+3,60 |  | 27.95 | [13 empty] | VV | 2 | 2 | True | 0 | ROZPOCET
| VV |  | 20,75+3,60+20,75 |  | 45.1 | [13 empty] | VV | 2 | 2 | True | 0 | ROZPOCET
| VV |  | 3,60+20,75+3,10 |  | 27.45 | [13 empty] | VV | 2 | 2 | True | 0 | ROZPOCET
| VV |  | 3,60+20,75+3,60 |  | 27.95 | [13 empty] | VV | 2 | 2 | True | 0 | ROZPOCET
| VV |  | 20,45+7,70+3,60 |  | 31.75 | [13 empty] | VV | 2 | 2 | True | 0 | ROZPOCET
| VV |  | 20,30+8,85+23,80 |  | 52.95 | [13 empty] | VV | 2 | 2 | True | 0 | ROZPOCET
| VV |  | 6,30+21,30+9,90+10,25 |  | 47.75 | [13 empty] | VV | 2 | 2 | True | 0 | ROZPOCET
| VV |  | 10,25+28,70+5,10+16,00 |  | 60.05 | [13 empty] | VV | 2 | 2 | True | 0 | ROZPOCET
| VV |  | 3.NP | [15 empty] | VV | 2 | 1 | True | 0 | ROZPOCET
| VV |  | 73,50+22,50+6,00+7,20 |  | 109.2 | [13 empty] | VV | 2 | 2 | True | 0 | ROZPOCET
| VV |  | 6,95+11,11 |  | 18.06 | [13 empty] | VV | 2 | 2 | True | 0 | ROZPOCET
| VV |  | *P12* | [15 empty] | VV | 2 | 1 | True | 0 | ROZPOCET
| VV |  | 3.NP | [15 empty] | VV | 2 | 1 | True | 0 | ROZPOCET
| VV |  | 23,00+44,20+20,75 |  | 87.95 | [13 empty] | VV | 2 | 2 | True | 0 | ROZPOCET
| VV |  | 20,75+20,75+20,75 |  | 62.25 | [13 empty] | VV | 2 | 2 | True | 0 | ROZPOCET
| VV |  | 42,70 |  | 42.7 | [13 empty] | VV | 2 | 2 | True | 0 | ROZPOCET
| VV |  | *P15* | [15 empty] | VV | 2 | 1 | True | 0 | ROZPOCET
| VV |  | 16,70 |  | 16.7 | [13 empty] | VV | 2 | 2 | True | 0 | ROZPOCET
| VV |  | Součet |  | 885.21 | [13 empty] | VV | 2 | 4 | True | 1 | ROZPOCET
278 | M | 28376630R | deska pro snížení kročejového hluku 1000x500x20-2mm | m2 | 902.914 |  | 0 | CÚ 2016 |  |  | základní |  | 0 | 0 | 0 | 0 | 0 | 32 | M | 2 |  |  |  | ROZPOCET | 0 | 0 | 0 | 0 | 0 | 1 | 0 | 16 | 278
| PP |  | deska pro snížení kročejového hluku 1000x500x20-2mm | [15 empty] | PP | 2
279 | K | 998714103 | Přesun hmot tonážní tonážní pro akustická a protiotřesová opatření v objektech v do 24 m | t | 0.433 |  | 0 | CS ÚRS 2016 01 |  |  | základní |  | 0 | 0 | 0 | 0 | 0 | 16 | K | 2 |  |  |  | ROZPOCET | 0 | 0 | 0 | 0 | 0 | 1 | 0 | 16 | 279
| PP |  | Přesun hmot pro akustická a protiotřesová opatření stanovený z hmotnosti přesunovaného materiálu vodorovná dopravní vzdálenost do 50 m v objektech výšky přes 12 do 24 m | [15 empty] | PP | 2
| D | 721 | Zdravotechnika - vnitřní kanalizace |  |  |  | 0 | [5 empty] | 0 |  | 0 |  | 0 | 2 | D | 1 |  |  |  | ROZPOCET | [6 empty] | 0
280 | K | 721173746 | Potrubí kanalizační z PE větrací DN 100 | m | 53 |  | 0 | CS ÚRS 2016 01 |  |  | základní |  | 0 | 0 | 0 | 0 | 0 | 16 | K | 2 |  |  |  | ROZPOCET | 0 | 0 | 0 | 0 | 0 | 1 | 0 | 16 | 280
| PP |  | Potrubí z plastových trub polyetylenové (PE) svařované větrací DN 100 | [15 empty] | PP | 2
| VV |  | ODVETRANI RADONU VC.TVAROVEK | [15 empty] | VV | 2 | 1 | True | 0 | ROZPOCET
| VV |  | 11,00+2*21,00 |  | 53 | [13 empty] | VV | 2 | 2 | True | 0 | ROZPOCET
| VV |  | Součet |  | 53 | [13 empty] | VV | 2 | 4 | True | 1 | ROZPOCET
281 | K | 721273153 | Hlavice ventilační polypropylen PP DN 110 | kus | 3 |  | 0 | CS ÚRS 2016 01 |  |  | základní |  | 0 | 0 | 0 | 0 | 0 | 16 | K | 2 |  |  |  | ROZPOCET | 0 | 0 | 0 | 0 | 0 | 1 | 0 | 16 | 281
| PP |  | Ventilační hlavice z polypropylenu (PP) DN 110 (HL 810) | [15 empty] | PP | 2
| VV |  | ODVETRANI RADONU | [15 empty] | VV | 2 | 1 | True | 0 | ROZPOCET
| VV |  | 3 |  | 3 | [13 empty] | VV | 2 | 2 | True | 0 | ROZPOCET
| VV |  | Součet |  | 3 | [13 empty] | VV | 2 | 4 | True | 1 | ROZPOCET
282 | K | 998721103 | Přesun hmot tonážní pro vnitřní kanalizace v objektech v do 24 m | t | 0.078 |  | 0 | CS ÚRS 2016 01 |  |  | základní |  | 0 | 0 | 0 | 0 | 0 | 16 | K | 2 |  |  |  | ROZPOCET | 0 | 0 | 0 | 0 | 0 | 1 | 0 | 16 | 282
| PP |  | Přesun hmot pro vnitřní kanalizace stanovený z hmotnosti přesunovaného materiálu vodorovná dopravní vzdálenost do 50 m v objektech výšky přes 12 do 24 m | [15 empty] | PP | 2
| D | 763 | Konstrukce suché výstavby |  |  |  | 0 | [5 empty] | 0 |  | 0 |  | 0 | 2 | D | 1 |  |  |  | ROZPOCET | [6 empty] | 0
283 | K | 763131511 | SDK podhled deska 1xA 12,5 bez TI jednovrstvá spodní kce profil CD+UD | m2 | 592.945 |  | 0 | CS ÚRS 2016 01 |  |  | základní |  | 0 | 0 | 0 | 0 | 0 | 16 | K | 2 |  |  |  | ROZPOCET | 0 | 0 | 0 | 0 | 0 | 1 | 0 | 16 | 283
| PP |  | Podhled ze sádrokartonových desek jednovrstvá zavěšená spodní konstrukce z ocelových profilů CD, UD jednoduše opláštěná deskou standardní A, tl. 12,5 mm, bez TI | [15 empty] | PP | 2
| VV |  | SDK PODHLEDY | [15 empty] | VV | 2 | 1 | True | 0 | ROZPOCET
| VV |  | 1.NP | [15 empty] | VV | 2 | 1 | True | 0 | ROZPOCET
| VV |  | /mistn.c.109+110+117/ | [15 empty] | VV | 2 | 1 | True | 0 | ROZPOCET
| VV |  | 3,50+3,50+42,60 |  | 49.6 | [13 empty] | VV | 2 | 2 | True | 0 | ROZPOCET
| VV |  | 2.NP | [15 empty] | VV | 2 | 1 | True | 0 | ROZPOCET
| VV |  | /mistn.c.208-246/ | [15 empty] | VV | 2 | 1 | True | 0 | ROZPOCET
| VV |  | 18,70+2,50+3,60 |  | 24.8 | [13 empty] | VV | 2 | 2 | True | 0 | ROZPOCET
| VV |  | 20,75+5,65+3,60 |  | 30 | [13 empty] | VV | 2 | 2 | True | 0 | ROZPOCET
| VV |  | 20,75+3,60+20,75 |  | 45.1 | [13 empty] | VV | 2 | 2 | True | 0 | ROZPOCET
| VV |  | 5,65+3,60+20,75 |  | 30 | [13 empty] | VV | 2 | 2 | True | 0 | ROZPOCET
| VV |  | 3,10+3,60+20,75 |  | 27.45 | [13 empty] | VV | 2 | 2 | True | 0 | ROZPOCET
| VV |  | 5,65+3,60+20,45 |  | 29.7 | [13 empty] | VV | 2 | 2 | True | 0 | ROZPOCET
| VV |  | 7,70+3,60+20,30 |  | 31.6 | [13 empty] | VV | 2 | 2 | True | 0 | ROZPOCET
| VV |  | 5,85+8,85+23,80 |  | 38.5 | [13 empty] | VV | 2 | 2 | True | 0 | ROZPOCET
| VV |  | 5,65+6,30+21,30 |  | 33.25 | [13 empty] | VV | 2 | 2 | True | 0 | ROZPOCET
| VV |  | 5,85+9,90+10,25 |  | 26 | [13 empty] | VV | 2 | 2 | True | 0 | ROZPOCET
| VV |  | 10,25+28,70+11,05 |  | 50 | [13 empty] | VV | 2 | 2 | True | 0 | ROZPOCET
| VV |  | 12,05 |  | 12.05 | [13 empty] | VV | 2 | 2 | True | 0 | ROZPOCET
| VV |  | /mistn.c.244+245+246/ | [15 empty] | VV | 2 | 1 | True | 0 | ROZPOCET
| VV |  | 5,10+5,75+16,00 |  | 26.85 | [13 empty] | VV | 2 | 2 | True | 0 | ROZPOCET
| VV |  | 3.NP | [15 empty] | VV | 2 | 1 | True | 0 | ROZPOCET
| VV |  | /mistn.c.304+305+306/ | [15 empty] | VV | 2 | 1 | True | 0 | ROZPOCET
| VV |  | 22,50+6,00+6,00 |  | 34.5 | [13 empty] | VV | 2 | 2 | True | 0 | ROZPOCET
| VV |  | SPOJOVACI LAVKA | [15 empty] | VV | 2 | 1 | True | 0 | ROZPOCET
| VV |  | /mistn.c.204/ | [15 empty] | VV | 2 | 1 | True | 0 | ROZPOCET
| VV |  | 6,50*15,93 |  | 103.545 | [13 empty] | VV | 2 | 2 | True | 0 | ROZPOCET
| VV |  | Součet |  | 592.945 | [13 empty] | VV | 2 | 4 | True | 1 | ROZPOCET
284 | K | 763131531 | SDK podhled deska 1xDF 12,5 bez TI jednovrstvá spodní kce profil CD+UD | m2 | 40.5 |  | 0 | CS ÚRS 2016 01 |  |  | základní |  | 0 | 0 | 0 | 0 | 0 | 16 | K | 2 |  |  |  | ROZPOCET | 0 | 0 | 0 | 0 | 0 | 1 | 0 | 16 | 284
| PP |  | Podhled ze sádrokartonových desek jednovrstvá zavěšená spodní konstrukce z ocelových profilů CD, UD jednoduše opláštěná deskou protipožární DF, tl. 12,5 mm, bez TI | [15 empty] | PP | 2
| VV |  | SDK PODHLEDY POZARNI | [15 empty] | VV | 2 | 1 | True | 0 | ROZPOCET
| VV |  | 2.NP | [15 empty] | VV | 2 | 1 | True | 0 | ROZPOCET
| VV |  | /mistn.c.204/ | [15 empty] | VV | 2 | 1 | True | 0 | ROZPOCET
| VV |  | 40,50 |  | 40.5 | [13 empty] | VV | 2 | 2 | True | 0 | ROZPOCET
| VV |  | Součet |  | 40.5 | [13 empty] | VV | 2 | 4 | True | 1 | ROZPOCET
285 | K | R POL 14 | Příplatek na impregnovaný SDK | kpl | 1 |  | 0 | CÚ 2016 |  |  | základní |  | 0 | 0 | 0 | 0 | 0 | 16 | K | 2 |  |  |  | ROZPOCET | 0 | 0 | 0 | 0 | 0 | 1 | 0 | 16 | 285
| PP |  | Příplatek na impregnovaný SDK | [15 empty] | PP | 2
| VV |  | SDK VE VLHKEM PROSTREDI | [15 empty] | VV | 2 | 1 | True | 0 | ROZPOCET
| VV |  | /viz pudorysy/ | [15 empty] | VV | 2 | 1 | True | 0 | ROZPOCET
| VV |  | 1 |  | 1 | [13 empty] | VV | 2 | 2 | True | 0 | ROZPOCET
| VV |  | Součet |  | 1 | [13 empty] | VV | 2 | 4 | True | 1 | ROZPOCET
286 | K | R POL 15 | Příplatek na mřížky v SDK podhledu | kpl | 1 |  | 0 | CÚ 2016 |  |  | základní |  | 0 | 0 | 0 | 0 | 0 | 16 | K | 2 |  |  |  | ROZPOCET | 0 | 0 | 0 | 0 | 0 | 1 | 0 | 16 | 286
| PP |  | Příplatek na mřížky v SDK podhledu | [15 empty] | PP | 2
| VV |  | DEROVANE KAZETY VLOZENE DO PODHLEDU | [15 empty] | VV | 2 | 1 | True | 0 | ROZPOCET
| VV |  | /viz pozadavek PD/ | [15 empty] | VV | 2 | 1 | True | 0 | ROZPOCET
| VV |  | 1 |  | 1 | [13 empty] | VV | 2 | 2 | True | 0 | ROZPOCET
| VV |  | Součet |  | 1 | [13 empty] | VV | 2 | 4 | True | 1 | ROZPOCET
287 | K | 763131714 | SDK podhled základní penetrační nátěr | m2 | 632.95 |  | 0 | CS ÚRS 2016 01 |  |  | základní |  | 0 | 0 | 0 | 0 | 0 | 16 | K | 2 |  |  |  | ROZPOCET | 0 | 0 | 0 | 0 | 0 | 1 | 0 | 16 | 287
| PP |  | Podhled ze sádrokartonových desek ostatní práce a konstrukce na podhledech ze sádrokartonových desek základní penetrační nátěr | [15 empty] | PP | 2
| VV |  | 592,45+40,50 |  | 632.95 | [13 empty] | VV | 2 | 2 | True | 0 | ROZPOCET
| VV |  | Součet |  | 632.95 | [13 empty] | VV | 2 | 4 | True | 1 | ROZPOCET
288 | K | 763131715 | SDK podhled stínová spára | m | 759.54 |  | 0 | CS ÚRS 2016 01 |  |  | základní |  | 0 | 0 | 0 | 0 | 0 | 16 | K | 2 |  |  |  | ROZPOCET | 0 | 0 | 0 | 0 | 0 | 1 | 0 | 16 | 288
| PP |  | Podhled ze sádrokartonových desek ostatní práce a konstrukce na podhledech ze sádrokartonových desek stínová spára | [15 empty] | PP | 2
| VV |  | NAPOJENI NA OBVOD.KONSTRUKCE | [15 empty] | VV | 2 | 1 | True | 0 | ROZPOCET
| VV |  | 632,95*1,20 |  | 759.54 | [13 empty] | VV | 2 | 2 | True | 0 | ROZPOCET
| VV |  | Součet |  | 759.54 | [13 empty] | VV | 2 | 4 | True | 1 | ROZPOCET
289 | K | 763131771 | Příplatek k SDK podhledu za rovinnost kvality Q3 | m2 | 632.95 |  | 0 | CS ÚRS 2016 01 |  |  | základní |  | 0 | 0 | 0 | 0 | 0 | 16 | K | 2 |  |  |  | ROZPOCET | 0 | 0 | 0 | 0 | 0 | 1 | 0 | 16 | 289
| PP |  | Podhled ze sádrokartonových desek Příplatek k cenám za rovinnost kvality Q3 – speciální tmelení | [15 empty] | PP | 2
| VV |  | TMELENI | [15 empty] | VV | 2 | 1 | True | 0 | ROZPOCET
| VV |  | 632,95 |  | 632.95 | [13 empty] | VV | 2 | 2 | True | 0 | ROZPOCET
| VV |  | Součet |  | 632.95 | [13 empty] | VV | 2 | 4 | True | 1 | ROZPOCET
290 | K | 763131751 | Montáž parotěsné zábrany do SDK podhledu | m2 | 79.388 |  | 0 | CS ÚRS 2016 01 |  |  | základní |  | 0 | 0 | 0 | 0 | 0 | 16 | K | 2 |  |  |  | ROZPOCET | 0 | 0 | 0 | 0 | 0 | 1 | 0 | 16 | 290
| PP |  | Podhled ze sádrokartonových desek ostatní práce a konstrukce na podhledech ze sádrokartonových desek montáž parotěsné zábrany | [15 empty] | PP | 2
| VV |  | PAROTESNA ZABRANA | [15 empty] | VV | 2 | 1 | True | 0 | ROZPOCET
| VV |  | /upresnit pouziti/ | [15 empty] | VV | 2 | 1 | True | 0 | ROZPOCET
| VV |  | STROPY POD STRESNI NASTAVBOU | [15 empty] | VV | 2 | 1 | True | 0 | ROZPOCET
| VV |  | 10,95*7,25 |  | 79.388 | [13 empty] | VV | 2 | 2 | True | 0 | ROZPOCET
| VV |  | Součet |  | 79.388 | [13 empty] | VV | 2 | 4 | True | 1 | ROZPOCET
291 | M | 28329235R | fólie parotěsná | m2 | 87.327 |  | 0 | CÚ 2016 |  |  | základní |  | 0 | 0 | 0 | 0 | 0 | 32 | M | 2 |  |  |  | ROZPOCET | 0 | 0 | 0 | 0 | 0 | 1 | 0 | 16 | 291
| PP |  | fólie parotěsná | [15 empty] | PP | 2
| VV |  | 79,388*1,1 "Přepočtené koeficientem množství |  | 87.327 | [13 empty] | VV | 2 | 2 | True | 0 | ROZPOCET
| VV |  | Součet |  | 87.327 | [13 empty] | VV | 2 | 4 | True | 1 | ROZPOCET
292 | K | 763135102 | Montáž SDK kazetového podhledu z kazet 600x600 mm na zavěšenou polozapuštěnou nosnou konstrukci | m2 | 846.16 |  | 0 | CS ÚRS 2016 01 |  |  | základní |  | 0 | 0 | 0 | 0 | 0 | 16 | K | 2 |  |  |  | ROZPOCET | 0 | 0 | 0 | 0 | 0 | 1 | 0 | 16 | 292
| PP |  | Montáž podhledu sádrokartonového kazetového demontovatelného, velikosti kazet 600x600 mm zavěšená nosná konstrukce polozapuštěná | [15 empty] | PP | 2
| VV |  | RASTROVY PODHLED | [15 empty] | VV | 2 | 1 | True | 0 | ROZPOCET
| VV |  | VC.KAZET S MRIZKAMI !!! | [15 empty] | VV | 2 | 1 | True | 0 | ROZPOCET
| VV |  | 1.NP | [15 empty] | VV | 2 | 1 | True | 0 | ROZPOCET
| VV |  | /mistn.c.101-107/ | [15 empty] | VV | 2 | 1 | True | 0 | ROZPOCET
| VV |  | 83,40+19,40+7,45 |  | 110.25 | [13 empty] | VV | 2 | 2 | True | 0 | ROZPOCET
| VV |  | 3,70+3,60+66,30 |  | 73.6 | [13 empty] | VV | 2 | 2 | True | 0 | ROZPOCET
| VV |  | /mistn.c.111-116/ | [15 empty] | VV | 2 | 1 | True | 0 | ROZPOCET
| VV |  | 4,70+1,65+1,65 |  | 8 | [13 empty] | VV | 2 | 2 | True | 0 | ROZPOCET
| VV |  | 4,25+54,70+3,90 |  | 62.85 | [13 empty] | VV | 2 | 2 | True | 0 | ROZPOCET
| VV |  | /mistn.c.124-126/ | [15 empty] | VV | 2 | 1 | True | 0 | ROZPOCET
| VV |  | 4,70+4,30+3,30 |  | 12.3 | [13 empty] | VV | 2 | 2 | True | 0 | ROZPOCET
| VV |  | 2.NP | [15 empty] | VV | 2 | 1 | True | 0 | ROZPOCET
| VV |  | /mistn.c.201+202/ | [15 empty] | VV | 2 | 1 | True | 0 | ROZPOCET
| VV |  | 23,80+142,30 |  | 166.1 | [13 empty] | VV | 2 | 2 | True | 0 | ROZPOCET
| VV |  | /mistn.c.205+206+207/ | [15 empty] | VV | 2 | 1 | True | 0 | ROZPOCET
| VV |  | 40,50+8,10+15,80 |  | 64.4 | [13 empty] | VV | 2 | 2 | True | 0 | ROZPOCET
| VV |  | /mistn.c.243+247/ | [15 empty] | VV | 2 | 1 | True | 0 | ROZPOCET
| VV |  | 5,30+4,00 |  | 9.3 | [13 empty] | VV | 2 | 2 | True | 0 | ROZPOCET
| VV |  | 3.NP | [15 empty] | VV | 2 | 1 | True | 0 | ROZPOCET
| VV |  | /mistn.c.301+302/ | [15 empty] | VV | 2 | 1 | True | 0 | ROZPOCET
| VV |  | 24,50+73,50 |  | 98 | [13 empty] | VV | 2 | 2 | True | 0 | ROZPOCET
| VV |  | /mistn.c.307-319/ | [15 empty] | VV | 2 | 1 | True | 0 | ROZPOCET
| VV |  | 4,60+5,60+4,60 |  | 14.8 | [13 empty] | VV | 2 | 2 | True | 0 | ROZPOCET
| VV |  | 5,60+23,00+44,20 |  | 72.8 | [13 empty] | VV | 2 | 2 | True | 0 | ROZPOCET
| VV |  | 7,20+20,75+20,75 |  | 48.7 | [13 empty] | VV | 2 | 2 | True | 0 | ROZPOCET
| VV |  | 20,75+20,75+42,70 |  | 84.2 | [13 empty] | VV | 2 | 2 | True | 0 | ROZPOCET
| VV |  | 6,95+2,80+11,11 |  | 20.86 | [13 empty] | VV | 2 | 2 | True | 0 | ROZPOCET
| VV |  | Součet |  | 846.16 | [13 empty] | VV | 2 | 4 | True | 1 | ROZPOCET
293 | M | 59030570R | podhled kazetový, hrana A, tl. 10 mm, 600 x 600 mm | m2 | 888.468 |  | 0 | CÚ 2016 |  |  | základní |  | 0 | 0 | 0 | 0 | 0 | 32 | M | 2 |  |  |  | ROZPOCET | 0 | 0 | 0 | 0 | 0 | 1 | 0 | 16 | 293
| PP |  | podhled kazetový, hrana A, tl. 10 mm, 600 x 600 mm | [15 empty] | PP | 2
| VV |  | 846,16*1,05 "Přepočtené koeficientem množství |  | 888.468 | [13 empty] | VV | 2 | 2 | True | 0 | ROZPOCET
| VV |  | Součet |  | 888.468 | [13 empty] | VV | 2 | 4 | True | 1 | ROZPOCET
294 | K | 763131713 | SDK podhled napojení na obvodové konstrukce profilem | m | 1015.392 |  | 0 | CS ÚRS 2016 01 |  |  | základní |  | 0 | 0 | 0 | 0 | 0 | 16 | K | 2 |  |  |  | ROZPOCET | 0 | 0 | 0 | 0 | 0 | 1 | 0 | 16 | 294
| PP |  | Podhled ze sádrokartonových desek ostatní práce a konstrukce na podhledech ze sádrokartonových desek napojení na obvodové konstrukce profilem | [15 empty] | PP | 2
| VV |  | 846,16*1,20 |  | 1015.392 | [13 empty] | VV | 2 | 2 | True | 0 | ROZPOCET
| VV |  | Součet |  | 1015.392 | [13 empty] | VV | 2 | 4 | True | 1 | ROZPOCET
295 | K | 763131752 | Montáž jedné vrstvy tepelné izolace do SDK podhledu | m2 | 79.388 |  | 0 | CS ÚRS 2016 01 |  |  | základní |  | 0 | 0 | 0 | 0 | 0 | 16 | K | 2 |  |  |  | ROZPOCET | 0 | 0 | 0 | 0 | 0 | 1 | 0 | 16 | 295
| PP |  | Podhled ze sádrokartonových desek ostatní práce a konstrukce na podhledech ze sádrokartonových desek montáž jedné vrstvy tepelné izolace | [15 empty] | PP | 2
| VV |  | STROPY POD STRESNI NASTAVBOU | [15 empty] | VV | 2 | 1 | True | 0 | ROZPOCET
| VV |  | 10,95*7,25 |  | 79.388 | [13 empty] | VV | 2 | 2 | True | 0 | ROZPOCET
| VV |  | Součet |  | 79.388 | [13 empty] | VV | 2 | 4 | True | 1 | ROZPOCET
296 | M | 63150823R | pás tepelně izolační 50mm | m2 | 83.357 |  | 0 | CÚ 2016 |  |  | základní |  | 0 | 0 | 0 | 0 | 0 | 32 | M | 2 |  |  |  | ROZPOCET | 0 | 0 | 0 | 0 | 0 | 1 | 0 | 16 | 296
| PP |  | pás tepelně izolační 50mm | [15 empty] | PP | 2
| VV |  | 79,388*1,05 "Přepočtené koeficientem množství |  | 83.357 | [13 empty] | VV | 2 | 2 | True | 0 | ROZPOCET
| VV |  | Součet |  | 83.357 | [13 empty] | VV | 2 | 4 | True | 1 | ROZPOCET
297 | K | 7631317R1 | SDK + KAZET podhled skoková změna v do 0,5 m+ materiál | m | 20 |  | 0 | CÚ 2016 |  |  | základní |  | 0 | 0 | 0 | 0 | 0 | 16 | K | 2 |  |  |  | ROZPOCET | 0 | 0 | 0 | 0 | 0 | 1 | 0 | 16 | 297
| PP |  | Podhled ze sádrokartonových desek ostatní práce a konstrukce na podhledech ze sádrokartonových desek skokové změny výšky podhledu do 0,5 m | [15 empty] | PP | 2
| VV |  | CELO PODHLEDU | [15 empty] | VV | 2 | 1 | True | 0 | ROZPOCET
| VV |  | /predb.odhad/ | [15 empty] | VV | 2 | 1 | True | 0 | ROZPOCET
| VV |  | 20,00 |  | 20 | [13 empty] | VV | 2 | 2 | True | 0 | ROZPOCET
| VV |  | Součet |  | 20 | [13 empty] | VV | 2 | 4 | True | 1 | ROZPOCET
298 | K | 76313172R2 | SDK a KAZET podhled skoková změna v přes 0,5 m + materiál | m | 15 |  | 0 | CÚ 2016 |  |  | základní |  | 0 | 0 | 0 | 0 | 0 | 16 | K | 2 |  |  |  | ROZPOCET | 0 | 0 | 0 | 0 | 0 | 1 | 0 | 16 | 298
| PP |  | Podhled ze sádrokartonových desek ostatní práce a konstrukce na podhledech ze sádrokartonových desek skokové změny výšky podhledu přes 0,5 m | [15 empty] | PP | 2
299 | K | 763131765 | Příplatek k SDK podhledu za výšku zavěšení přes 0,5 do 1,0 m | m2 | 320 |  | 0 | CS ÚRS 2016 01 |  |  | základní |  | 0 | 0 | 0 | 0 | 0 | 16 | K | 2 |  |  |  | ROZPOCET | 0 | 0 | 0 | 0 | 0 | 1 | 0 | 16 | 299
| PP |  | Podhled ze sádrokartonových desek Příplatek k cenám za výšku zavěšení přes 0,5 do 1,0 m | [15 empty] | PP | 2
| VV |  | /cca 50% plochy/ | [15 empty] | VV | 2 | 1 | True | 0 | ROZPOCET
| VV |  | 320,00 |  | 320 | [13 empty] | VV | 2 | 2 | True | 0 | ROZPOCET
| VV |  | Součet |  | 320 | [13 empty] | VV | 2 | 4 | True | 1 | ROZPOCET
300 | K | 763111427 | SDK příčka tl 150 mm profil CW+UW 100 desky 2xDF 12,5 TI 80 mm EI 90 Rw 55 dB | m2 | 6.393 |  | 0 | CS ÚRS 2016 01 |  |  | základní |  | 0 | 0 | 0 | 0 | 0 | 16 | K | 2 |  |  |  | ROZPOCET | 0 | 0 | 0 | 0 | 0 | 1 | 0 | 16 | 300
| PP |  | Příčka ze sádrokartonových desek s nosnou konstrukcí z jednoduchých ocelových profilů UW, CW dvojitě opláštěná deskami protipožárními DF tl. 2 x 12,5 mm, EI 90, příčka tl. 150 mm, profil 100 TI tl. 80 mm, Rw 55 dB | [15 empty] | PP | 2
| VV |  | SDK PRICKY PROTIPOZARNI | [15 empty] | VV | 2 | 1 | True | 0 | ROZPOCET
| VV |  | SPOJOVACI LAVKA | [15 empty] | VV | 2 | 1 | True | 0 | ROZPOCET
| VV |  | 2,50*3,70 |  | 9.25 | [13 empty] | VV | 2 | 2 | True | 0 | ROZPOCET
| VV |  | Odpocet otvoru | [15 empty] | VV | 2 | 1 | True | 0 | ROZPOCET
| VV |  | -1,45*1,97 |  | -2.857 | [13 empty] | VV | 2 | 2 | True | 0 | ROZPOCET
| VV |  | Součet |  | 6.393 | [13 empty] | VV | 2 | 4 | True | 1 | ROZPOCET
301 | K | 763111716 | SDK příčka nadstavení CW profilů | m | 2.5 |  | 0 | CS ÚRS 2016 01 |  |  | základní |  | 0 | 0 | 0 | 0 | 0 | 16 | K | 2 |  |  |  | ROZPOCET | 0 | 0 | 0 | 0 | 0 | 1 | 0 | 16 | 301
| PP |  | Příčka ze sádrokartonových desek ostatní konstrukce a práce na příčkách ze sádrokartonových desek nadstavení CW profilů | [15 empty] | PP | 2
302 | K | 763111717 | SDK příčka základní penetrační nátěr | m2 | 6.393 |  | 0 | CS ÚRS 2016 01 |  |  | základní |  | 0 | 0 | 0 | 0 | 0 | 16 | K | 2 |  |  |  | ROZPOCET | 0 | 0 | 0 | 0 | 0 | 1 | 0 | 16 | 302
| PP |  | Příčka ze sádrokartonových desek ostatní konstrukce a práce na příčkách ze sádrokartonových desek základní penetrační nátěr | [15 empty] | PP | 2
303 | K | 763111718 | SDK příčka úprava styku příčky a podhledu separační páskou a silikonováním | m | 2.5 |  | 0 | CS ÚRS 2016 01 |  |  | základní |  | 0 | 0 | 0 | 0 | 0 | 16 | K | 2 |  |  |  | ROZPOCET | 0 | 0 | 0 | 0 | 0 | 1 | 0 | 16 | 303
| PP |  | Příčka ze sádrokartonových desek ostatní konstrukce a práce na příčkách ze sádrokartonových desek úprava styku příčky a podhledu separační páskou se silikonem | [15 empty] | PP | 2
304 | K | 763111741 | Montáž parotěsné zábrany do SDK příčky | m2 | 6.393 |  | 0 | CS ÚRS 2016 01 |  |  | základní |  | 0 | 0 | 0 | 0 | 0 | 16 | K | 2 |  |  |  | ROZPOCET | 0 | 0 | 0 | 0 | 0 | 1 | 0 | 16 | 304
| PP |  | Příčka ze sádrokartonových desek ostatní konstrukce a práce na příčkách ze sádrokartonových desek montáž parotěsné zábrany | [15 empty] | PP | 2
305 | M | 28329235R | fólie parotěsná | m2 | 7.032 |  | 0 | CÚ 2016 |  |  | základní |  | 0 | 0 | 0 | 0 | 0 | 32 | M | 2 |  |  |  | ROZPOCET | 0 | 0 | 0 | 0 | 0 | 1 | 0 | 16 | 305
| PP |  | fólie parotěsná | [15 empty] | PP | 2
306 | K | 763111771 | Příplatek k SDK příčce za rovinnost kvality Q3 | m2 | 6.393 |  | 0 | CS ÚRS 2016 01 |  |  | základní |  | 0 | 0 | 0 | 0 | 0 | 16 | K | 2 |  |  |  | ROZPOCET | 0 | 0 | 0 | 0 | 0 | 1 | 0 | 16 | 306
| PP |  | Příčka ze sádrokartonových desek Příplatek k cenám za rovinnost kvality Q3 – speciální tmelení | [15 empty] | PP | 2
| VV |  | TMELENI | [15 empty] | VV | 2 | 1 | True | 0 | ROZPOCET
| VV |  | 6,393 |  | 6.393 | [13 empty] | VV | 2 | 2 | True | 0 | ROZPOCET
| VV |  | Součet |  | 6.393 | [13 empty] | VV | 2 | 4 | True | 1 | ROZPOCET
307 | K | 763121421 | SDK stěna předsazená tl 62,5 mm profil CW+UW 50 deska 1xDF 12,5 TI 40 mm EI 30 | m2 | 76.366 |  | 0 | CS ÚRS 2016 01 |  |  | základní |  | 0 | 0 | 0 | 0 | 0 | 16 | K | 2 |  |  |  | ROZPOCET | 0 | 0 | 0 | 0 | 0 | 1 | 0 | 16 | 307
| PP |  | Stěna předsazená ze sádrokartonových desek s nosnou konstrukcí z ocelových profilů CW, UW jednoduše opláštěná deskou protipožární DF tl. 12,5 mm, TI tl. 40 mm, EI 30 stěna tl. 62,5 mm, profil 50 | [15 empty] | PP | 2
| VV |  | SDK OBKLAD | [15 empty] | VV | 2 | 1 | True | 0 | ROZPOCET
| VV |  | SPOJOVACI LAVKA | [15 empty] | VV | 2 | 1 | True | 0 | ROZPOCET
| VV |  | 15,93*3,10*2 |  | 98.766 | [13 empty] | VV | 2 | 2 | True | 0 | ROZPOCET
| VV |  | Odpocet otvoru | [15 empty] | VV | 2 | 1 | True | 0 | ROZPOCET
| VV |  | -1,60*1,75*8 |  | -22.4 | [13 empty] | VV | 2 | 2 | True | 0 | ROZPOCET
| VV |  | Součet |  | 76.366 | [13 empty] | VV | 2 | 4 | True | 1 | ROZPOCET
308 | K | 763182313 | Ostění oken z desek v SDK kci hloubky do 0,2 m | m | 53.6 |  | 0 | CS ÚRS 2016 01 |  |  | základní |  | 0 | 0 | 0 | 0 | 0 | 16 | K | 2 |  |  |  | ROZPOCET | 0 | 0 | 0 | 0 | 0 | 1 | 0 | 16 | 308
| PP |  | Výplně otvorů konstrukcí ze sádrokartonových desek ostění oken z desek hloubky do 0,2 m | [15 empty] | PP | 2
| VV |  | SPOJOVACI LAVKA | [15 empty] | VV | 2 | 1 | True | 0 | ROZPOCET
| VV |  | (1,60+1,75)*2*8 |  | 53.6 | [13 empty] | VV | 2 | 2 | True | 0 | ROZPOCET
| VV |  | Součet |  | 53.6 | [13 empty] | VV | 2 | 4 | True | 1 | ROZPOCET
309 | K | 763121411 | SDK stěna předsazená tl 62,5 mm profil CW+UW 50 deska 1xA 12,5 bez TI EI 15 | m2 | 139.771 |  | 0 | CS ÚRS 2016 01 |  |  | základní |  | 0 | 0 | 0 | 0 | 0 | 16 | K | 2 |  |  |  | ROZPOCET | 0 | 0 | 0 | 0 | 0 | 1 | 0 | 16 | 309
| PP |  | Stěna předsazená ze sádrokartonových desek s nosnou konstrukcí z ocelových profilů CW, UW jednoduše opláštěná deskou standardní A tl. 12,5 mm, bez TI, EI 15 stěna tl. 62,5 mm, profil 50 | [15 empty] | PP | 2
| VV |  | PREDSTENY U ZB STEN | [15 empty] | VV | 2 | 1 | True | 0 | ROZPOCET
| VV |  | 2.NP | [15 empty] | VV | 2 | 1 | True | 0 | ROZPOCET
| VV |  | 5,925*3,37*7 |  | 139.771 | [13 empty] | VV | 2 | 2 | True | 0 | ROZPOCET
| VV |  | Součet |  | 139.771 | [13 empty] | VV | 2 | 4 | True | 1 | ROZPOCET
310 | K | 763121714 | SDK stěna předsazená základní penetrační nátěr | m2 | 226.857 |  | 0 | CS ÚRS 2016 01 |  |  | základní |  | 0 | 0 | 0 | 0 | 0 | 16 | K | 2 |  |  |  | ROZPOCET | 0 | 0 | 0 | 0 | 0 | 1 | 0 | 16 | 310
| PP |  | Stěna předsazená ze sádrokartonových desek ostatní konstrukce a práce na předsazených stěnách ze sádrokartonových desek základní penetrační nátěr | [15 empty] | PP | 2
| VV |  | 76,366 |  | 76.366 | [13 empty] | VV | 2 | 2 | True | 0 | ROZPOCET
| VV |  | 0,20*(1,60+1,75)*2*8 |  | 10.72 | [13 empty] | VV | 2 | 2 | True | 0 | ROZPOCET
| VV |  | 139,771 |  | 139.771 | [13 empty] | VV | 2 | 2 | True | 0 | ROZPOCET
| VV |  | Součet |  | 226.857 | [13 empty] | VV | 2 | 4 | True | 1 | ROZPOCET
311 | K | 763121715 | SDK stěna předsazená úprava styku stěny a podhledu separační páskou a silikonováním | m | 73.335 |  | 0 | CS ÚRS 2016 01 |  |  | základní |  | 0 | 0 | 0 | 0 | 0 | 16 | K | 2 |  |  |  | ROZPOCET | 0 | 0 | 0 | 0 | 0 | 1 | 0 | 16 | 311
| PP |  | Stěna předsazená ze sádrokartonových desek ostatní konstrukce a práce na předsazených stěnách ze sádrokartonových desek úprava styku stěny a podhledu separační páskou se silikonem | [15 empty] | PP | 2
| VV |  | 15,93*2 |  | 31.86 | [13 empty] | VV | 2 | 2 | True | 0 | ROZPOCET
| VV |  | 5,925*7 |  | 41.475 | [13 empty] | VV | 2 | 2 | True | 0 | ROZPOCET
| VV |  | Součet |  | 73.335 | [13 empty] | VV | 2 | 4 | True | 1 | ROZPOCET
312 | K | 763121761 | Příplatek k SDK stěně předsazené za rovinnost kvality Q3 | m2 | 226.857 |  | 0 | CS ÚRS 2016 01 |  |  | základní |  | 0 | 0 | 0 | 0 | 0 | 16 | K | 2 |  |  |  | ROZPOCET | 0 | 0 | 0 | 0 | 0 | 1 | 0 | 16 | 312
| PP |  | Stěna předsazená ze sádrokartonových desek Příplatek k cenám za rovinnost kvality Q3 – speciální tmelení | [15 empty] | PP | 2
313 | K | 763164636 | SDK obklad kovových kcí tvaru U š do 1,2 m desky 1xDF 15 | m | 14.64 |  | 0 | CS ÚRS 2016 01 |  |  | základní |  | 0 | 0 | 0 | 0 | 0 | 16 | K | 2 |  |  |  | ROZPOCET | 0 | 0 | 0 | 0 | 0 | 1 | 0 | 16 | 313
| PP |  | Obklad ze sádrokartonových desek konstrukcí kovových včetně ochranných úhelníků ve tvaru U rozvinuté šíře přes 0,6 do 1,2 m, opláštěný deskou protipožární DF, tl. 15 mm | [15 empty] | PP | 2
| VV |  | ZAPLENTOVANI ROZVODU | [15 empty] | VV | 2 | 1 | True | 0 | ROZPOCET
| VV |  | 1.NP | [15 empty] | VV | 2 | 1 | True | 0 | ROZPOCET
| VV |  | 4,02*2 |  | 8.04 | [13 empty] | VV | 2 | 2 | True | 0 | ROZPOCET
| VV |  | 3.NP | [15 empty] | VV | 2 | 1 | True | 0 | ROZPOCET
| VV |  | 3,30*2 |  | 6.6 | [13 empty] | VV | 2 | 2 | True | 0 | ROZPOCET
| VV |  | Součet |  | 14.64 | [13 empty] | VV | 2 | 4 | True | 1 | ROZPOCET
314 | K | 763131714 | SDK podhled základní penetrační nátěr | m2 | 13.95 |  | 0 | CS ÚRS 2016 01 |  |  | základní |  | 0 | 0 | 0 | 0 | 0 | 16 | K | 2 |  |  |  | ROZPOCET | 0 | 0 | 0 | 0 | 0 | 1 | 0 | 16 | 314
| PP |  | Podhled ze sádrokartonových desek ostatní práce a konstrukce na podhledech ze sádrokartonových desek základní penetrační nátěr | [15 empty] | PP | 2
| VV |  | 1.NP | [15 empty] | VV | 2 | 1 | True | 0 | ROZPOCET
| VV |  | 4,02*0,75*2 |  | 6.03 | [13 empty] | VV | 2 | 2 | True | 0 | ROZPOCET
| VV |  | 3.NP | [15 empty] | VV | 2 | 1 | True | 0 | ROZPOCET
| VV |  | 3,30*1,20*2 |  | 7.92 | [13 empty] | VV | 2 | 2 | True | 0 | ROZPOCET
| VV |  | Součet |  | 13.95 | [13 empty] | VV | 2 | 4 | True | 1 | ROZPOCET
315 | K | 763131715 | SDK podhled stínová spára | m | 3.9 |  | 0 | CS ÚRS 2016 01 |  |  | základní |  | 0 | 0 | 0 | 0 | 0 | 16 | K | 2 |  |  |  | ROZPOCET | 0 | 0 | 0 | 0 | 0 | 1 | 0 | 16 | 315
| PP |  | Podhled ze sádrokartonových desek ostatní práce a konstrukce na podhledech ze sádrokartonových desek stínová spára | [15 empty] | PP | 2
| VV |  | 1.NP | [15 empty] | VV | 2 | 1 | True | 0 | ROZPOCET
| VV |  | 0,75*2 |  | 1.5 | [13 empty] | VV | 2 | 2 | True | 0 | ROZPOCET
| VV |  | 3.NP | [15 empty] | VV | 2 | 1 | True | 0 | ROZPOCET
| VV |  | 1,20*2 |  | 2.4 | [13 empty] | VV | 2 | 2 | True | 0 | ROZPOCET
| VV |  | Součet |  | 3.9 | [13 empty] | VV | 2 | 4 | True | 1 | ROZPOCET
316 | K | 763113339 | SDK příčka instalační tl 320 mm zdvojený profil CW+UW 100 desky 2xH2DF 12,5 TI 80 mm EI 90 52 dB | m2 | 46.781 |  | 0 | CS ÚRS 2016 01 |  |  | základní |  | 0 | 0 | 0 | 0 | 0 | 16 | K | 2 |  |  |  | ROZPOCET | 0 | 0 | 0 | 0 | 0 | 1 | 0 | 16 | 316
| PP |  | Příčka instalační ze sádrokartonových desek s nosnou konstrukcí ze zdvojených ocelových profilů UW, CW s mezerou, CW profily navzájem spojeny páskem sádry dvojitě opláštěná deskami protipožárními impregnovanými H2DF tl. 2 x 12,5 mm, příčka tl. 320 mm, profil 100 TI tl. 80 mm, EI 90, Rw 52 dB | [15 empty] | PP | 2
| VV |  | INSTALACNI PREDDSTENY | [15 empty] | VV | 2 | 1 | True | 0 | ROZPOCET
| VV |  | 2.NP | [15 empty] | VV | 2 | 1 | True | 0 | ROZPOCET
| VV |  | (1,30+0,95*6+1,15)*3,27 |  | 26.651 | [13 empty] | VV | 2 | 2 | True | 0 | ROZPOCET
| VV |  | 3.NP | [15 empty] | VV | 2 | 1 | True | 0 | ROZPOCET
| VV |  | (1,85*2+1,00+1,40)*3,30 |  | 20.13 | [13 empty] | VV | 2 | 2 | True | 0 | ROZPOCET
| VV |  | Součet |  | 46.781 | [13 empty] | VV | 2 | 4 | True | 1 | ROZPOCET
317 | K | 763111717 | SDK příčka základní penetrační nátěr | m2 | 46.781 |  | 0 | CS ÚRS 2016 01 |  |  | základní |  | 0 | 0 | 0 | 0 | 0 | 16 | K | 2 |  |  |  | ROZPOCET | 0 | 0 | 0 | 0 | 0 | 1 | 0 | 16 | 317
| PP |  | Příčka ze sádrokartonových desek ostatní konstrukce a práce na příčkách ze sádrokartonových desek základní penetrační nátěr | [15 empty] | PP | 2
318 | K | 763111714 | SDK příčka zalomení | m | 19.62 |  | 0 | CS ÚRS 2016 01 |  |  | základní |  | 0 | 0 | 0 | 0 | 0 | 16 | K | 2 |  |  |  | ROZPOCET | 0 | 0 | 0 | 0 | 0 | 1 | 0 | 16 | 318
| PP |  | Příčka ze sádrokartonových desek ostatní konstrukce a práce na příčkách ze sádrokartonových desek zalomení příčky | [15 empty] | PP | 2
| VV |  | 2.NP | [15 empty] | VV | 2 | 1 | True | 0 | ROZPOCET
| VV |  | 3,27*6 |  | 19.62 | [13 empty] | VV | 2 | 2 | True | 0 | ROZPOCET
| VV |  | Součet |  | 19.62 | [13 empty] | VV | 2 | 4 | True | 1 | ROZPOCET
319 | K | 763111721 | SDK příčka plastový úhelník k ochraně rohů | m | 19.62 |  | 0 | CS ÚRS 2016 01 |  |  | základní |  | 0 | 0 | 0 | 0 | 0 | 16 | K | 2 |  |  |  | ROZPOCET | 0 | 0 | 0 | 0 | 0 | 1 | 0 | 16 | 319
| PP |  | Příčka ze sádrokartonových desek ostatní konstrukce a práce na příčkách ze sádrokartonových desek úhelníky k ochraně rohů plastové | [15 empty] | PP | 2
320 | K | 763111718 | SDK příčka úprava styku příčky a podhledu separační páskou a silikonováním | m | 14.25 |  | 0 | CS ÚRS 2016 01 |  |  | základní |  | 0 | 0 | 0 | 0 | 0 | 16 | K | 2 |  |  |  | ROZPOCET | 0 | 0 | 0 | 0 | 0 | 1 | 0 | 16 | 320
| PP |  | Příčka ze sádrokartonových desek ostatní konstrukce a práce na příčkách ze sádrokartonových desek úprava styku příčky a podhledu separační páskou se silikonem | [15 empty] | PP | 2
| VV |  | 2.NP | [15 empty] | VV | 2 | 1 | True | 0 | ROZPOCET
| VV |  | (1,30+0,95*6+1,15) |  | 8.15 | [13 empty] | VV | 2 | 2 | True | 0 | ROZPOCET
| VV |  | 3.NP | [15 empty] | VV | 2 | 1 | True | 0 | ROZPOCET
| VV |  | (1,85*2+1,00+1,40) |  | 6.1 | [13 empty] | VV | 2 | 2 | True | 0 | ROZPOCET
| VV |  | Součet |  | 14.25 | [13 empty] | VV | 2 | 4 | True | 1 | ROZPOCET
321 | K | 763111741 | Montáž parotěsné zábrany do SDK příčky | m2 | 46.781 |  | 0 | CS ÚRS 2016 01 |  |  | základní |  | 0 | 0 | 0 | 0 | 0 | 16 | K | 2 |  |  |  | ROZPOCET | 0 | 0 | 0 | 0 | 0 | 1 | 0 | 16 | 321
| PP |  | Příčka ze sádrokartonových desek ostatní konstrukce a práce na příčkách ze sádrokartonových desek montáž parotěsné zábrany | [15 empty] | PP | 2
322 | M | 28329235R | fólie parotěsná | m2 | 51.459 |  | 0 | CÚ 2016 |  |  | základní |  | 0 | 0 | 0 | 0 | 0 | 32 | M | 2 |  |  |  | ROZPOCET | 0 | 0 | 0 | 0 | 0 | 1 | 0 | 16 | 322
| PP |  | fólie parotěsná | [15 empty] | PP | 2
323 | K | 998763102 | Přesun hmot tonážní pro dřevostavby v objektech v do 24 m | t | 23.651 |  | 0 | CS ÚRS 2016 01 |  |  | základní |  | 0 | 0 | 0 | 0 | 0 | 16 | K | 2 |  |  |  | ROZPOCET | 0 | 0 | 0 | 0 | 0 | 1 | 0 | 16 | 323
| PP |  | Přesun hmot pro dřevostavby stanovený z hmotnosti přesunovaného materiálu vodorovná dopravní vzdálenost do 50 m v objektech výšky přes 12 do 24 m | [15 empty] | PP | 2
| D | 764 | Konstrukce klempířské |  |  |  | 0 | [5 empty] | 0 |  | 0 |  | 0 | 2 | D | 1 |  |  |  | ROZPOCET | [6 empty] | 0
324 | K | 764218405 | Oplechování rovné římsy mechanicky kotvené z Pz plechu rš 400 mm | m | 152 |  | 0 | CS ÚRS 2016 01 |  |  | základní |  | 0 | 0 | 0 | 0 | 0 | 16 | K | 2 |  |  |  | ROZPOCET | 0 | 0 | 0 | 0 | 0 | 1 | 0 | 16 | 324
| PP |  | Oplechování rovné římsy mechanicky kotvené z Pz plechu rš 400 mm | [15 empty] | PP | 2
| VV |  | KLEMPIRSKE PRVKY | [15 empty] | VV | 2 | 1 | True | 0 | ROZPOCET
| VV |  | /viz vypis klempir.vyrobku/ | [15 empty] | VV | 2 | 1 | True | 0 | ROZPOCET
| VV |  | KP/1 - rš 415 mm | [15 empty] | VV | 2 | 1 | True | 0 | ROZPOCET
| VV |  | 152,00 |  | 152 | [13 empty] | VV | 2 | 2 | True | 0 | ROZPOCET
| VV |  | Součet |  | 152 | [13 empty] | VV | 2 | 4 | True | 1 | ROZPOCET
325 | K | 764218445 | Příplatek k cenám rovné římsy za zvýšenou pracnost provedení rohu nebo koutu rš do 400 mm | kus | 20 |  | 0 | CS ÚRS 2016 01 |  |  | základní |  | 0 | 0 | 0 | 0 | 0 | 16 | K | 2 |  |  |  | ROZPOCET | 0 | 0 | 0 | 0 | 0 | 1 | 0 | 16 | 325
| PP |  | Oplechování říms a ozdobných prvků z pozinkovaného plechu rovných, bez rohů Příplatek k cenám za zvýšenou pracnost při provedení rohu nebo koutu rovné římsy do rš 400 mm | [15 empty] | PP | 2
326 | K | 764216402 | Oplechování parapetů rovných mechanicky kotvené z Pz plechu rš 200 mm | m | 12 |  | 0 | CS ÚRS 2016 01 |  |  | základní |  | 0 | 0 | 0 | 0 | 0 | 16 | K | 2 |  |  |  | ROZPOCET | 0 | 0 | 0 | 0 | 0 | 1 | 0 | 16 | 326
| PP |  | Oplechování parapetů rovných mechanicky kotvené z Pz plechu rš 200 mm | [15 empty] | PP | 2
| VV |  | OPLECHOVANI SOKLU | [15 empty] | VV | 2 | 1 | True | 0 | ROZPOCET
| VV |  | KP/2 - r.š.190 mm | [15 empty] | VV | 2 | 1 | True | 0 | ROZPOCET
| VV |  | 12,00 |  | 12 | [13 empty] | VV | 2 | 2 | True | 0 | ROZPOCET
| VV |  | Součet |  | 12 | [13 empty] | VV | 2 | 4 | True | 1 | ROZPOCET
327 | K | 764216406 | Oplechování parapetů rovných mechanicky kotvené z Pz plechu rš 500 mm | m | 133 |  | 0 | CS ÚRS 2016 01 |  |  | základní |  | 0 | 0 | 0 | 0 | 0 | 16 | K | 2 |  |  |  | ROZPOCET | 0 | 0 | 0 | 0 | 0 | 1 | 0 | 16 | 327
| PP |  | Oplechování parapetů rovných mechanicky kotvené z Pz plechu rš 500 mm | [15 empty] | PP | 2
| VV |  | PARAPETY | [15 empty] | VV | 2 | 1 | True | 0 | ROZPOCET
| VV |  | KP/3 - rš 465 mm | [15 empty] | VV | 2 | 1 | True | 0 | ROZPOCET
| VV |  | 133,00 |  | 133 | [13 empty] | VV | 2 | 2 | True | 0 | ROZPOCET
| VV |  | Součet |  | 133 | [13 empty] | VV | 2 | 4 | True | 1 | ROZPOCET
328 | K | 764216465 | Příplatek za zvýšenou pracnost oplechování rohů rovných parapetů z PZ plechu rš do 400 mm | kus | 40 |  | 0 | CS ÚRS 2016 01 |  |  | základní |  | 0 | 0 | 0 | 0 | 0 | 16 | K | 2 |  |  |  | ROZPOCET | 0 | 0 | 0 | 0 | 0 | 1 | 0 | 16 | 328
| PP |  | Oplechování parapetů z pozinkovaného plechu rovných celoplošně lepené, bez rohů Příplatek k cenám za zvýšenou pracnost při provedení rohu nebo koutu do rš 400 mm | [15 empty] | PP | 2
329 | K | 764214411 | Oplechování horních ploch a nadezdívek (atik) bez rohů z Pz plechu mechanicky kotvené rš přes 800mm | m2 | 211.2 |  | 0 | CS ÚRS 2016 01 |  |  | základní |  | 0 | 0 | 0 | 0 | 0 | 16 | K | 2 |  |  |  | ROZPOCET | 0 | 0 | 0 | 0 | 0 | 1 | 0 | 16 | 329
| PP |  | Oplechování horních ploch a nadezdívek (atik) bez rohů z Pz plechu mechanicky kotvené rš přes 800mm | [15 empty] | PP | 2
| VV |  | KP/4 - rš 880 mm | [15 empty] | VV | 2 | 1 | True | 0 | ROZPOCET
| VV |  | 240,00*0,88 |  | 211.2 | [13 empty] | VV | 2 | 2 | True | 0 | ROZPOCET
| VV |  | Součet |  | 211.2 | [13 empty] | VV | 2 | 4 | True | 1 | ROZPOCET
330 | K | 764215446 | Příplatek za zvýšenou pracnost při oplechování rohů nadezdívek (atik) z Pz plechu rš přes 400 mm | kus | 20 |  | 0 | CS ÚRS 2016 01 |  |  | základní |  | 0 | 0 | 0 | 0 | 0 | 16 | K | 2 |  |  |  | ROZPOCET | 0 | 0 | 0 | 0 | 0 | 1 | 0 | 16 | 330
| PP |  | Oplechování horních ploch zdí a nadezdívek (atik) z pozinkovaného plechu Příplatek k cenám za zvýšenou pracnost při provedení rohu nebo koutu přes rš 400 mm | [15 empty] | PP | 2
331 | K | 764311416 | Lemování rovných zdí střech s krytinou skládanou z Pz plechu rš 500 mm | m | 240 |  | 0 | CS ÚRS 2016 01 |  |  | základní |  | 0 | 0 | 0 | 0 | 0 | 16 | K | 2 |  |  |  | ROZPOCET | 0 | 0 | 0 | 0 | 0 | 1 | 0 | 16 | 331
| PP |  | Lemování zdí z pozinkovaného plechu boční nebo horní rovné, střech s krytinou skládanou mimo prejzovou rš 500 mm | [15 empty] | PP | 2
| VV |  | KP/5 | [15 empty] | VV | 2 | 1 | True | 0 | ROZPOCET
| VV |  | 240,00 |  | 240 | [13 empty] | VV | 2 | 2 | True | 0 | ROZPOCET
| VV |  | Součet |  | 240 | [13 empty] | VV | 2 | 4 | True | 1 | ROZPOCET
332 | K | 764311415 | Lemování rovných zdí střech s krytinou skládanou z Pz plechu rš 400 mm | m | 16 |  | 0 | CS ÚRS 2016 01 |  |  | základní |  | 0 | 0 | 0 | 0 | 0 | 16 | K | 2 |  |  |  | ROZPOCET | 0 | 0 | 0 | 0 | 0 | 1 | 0 | 16 | 332
| PP |  | Lemování zdí z pozinkovaného plechu boční nebo horní rovné, střech s krytinou skládanou mimo prejzovou rš 400 mm | [15 empty] | PP | 2
| VV |  | KP/7 - rs 350 mm | [15 empty] | VV | 2 | 1 | True | 0 | ROZPOCET
| VV |  | 16,00 |  | 16 | [13 empty] | VV | 2 | 2 | True | 0 | ROZPOCET
| VV |  | Součet |  | 16 | [13 empty] | VV | 2 | 4 | True | 1 | ROZPOCET
333 | K | 764312462 | Příplatek za kotvení lemování zdí z Pz plechu do zatepleného podkladu | m | 256 |  | 0 | CS ÚRS 2016 01 |  |  | základní |  | 0 | 0 | 0 | 0 | 0 | 16 | K | 2 |  |  |  | ROZPOCET | 0 | 0 | 0 | 0 | 0 | 1 | 0 | 16 | 333
| PP |  | Lemování zdí z pozinkovaného plechu spodní s formováním do tvaru krytiny Příplatek k cenám za kotvení do zatepleného podkladu | [15 empty] | PP | 2
334 | K | 764011421 | Dilatační připojovací lišta z Pz plechu včetně tmelení rš 100 mm | m | 80 |  | 0 | CS ÚRS 2016 01 |  |  | základní |  | 0 | 0 | 0 | 0 | 0 | 16 | K | 2 |  |  |  | ROZPOCET | 0 | 0 | 0 | 0 | 0 | 1 | 0 | 16 | 334
| PP |  | Dilatační lišta z pozinkovaného plechu připojovací, včetně tmelení rš 100 mm | [15 empty] | PP | 2
| VV |  | KP/6 - rs 105 mm | [15 empty] | VV | 2 | 1 | True | 0 | ROZPOCET
| VV |  | 80,00 |  | 80 | [13 empty] | VV | 2 | 2 | True | 0 | ROZPOCET
| VV |  | Součet |  | 80 | [13 empty] | VV | 2 | 4 | True | 1 | ROZPOCET
335 | K | 76402142R | Přítlačná lišta z Al plechu včetně mechového a gumového těsnění | m | 66 |  | 0 | CÚ 2016 |  |  | základní |  | 0 | 0 | 0 | 0 | 0 | 16 | K | 2 |  |  |  | ROZPOCET | 0 | 0 | 0 | 0 | 0 | 1 | 0 | 16 | 335
| PP |  | Přítlačná lišta z Al plechu včetně mechového a gumového těsnění | [15 empty] | PP | 2
| VV |  | LISTA PRO ZASKLENI PRISTRESKU TERASY | [15 empty] | VV | 2 | 1 | True | 0 | ROZPOCET
| VV |  | KP/8 - rš 85 mm | [15 empty] | VV | 2 | 1 | True | 0 | ROZPOCET
| VV |  | 66,00 |  | 66 | [13 empty] | VV | 2 | 2 | True | 0 | ROZPOCET
| VV |  | Součet |  | 66 | [13 empty] | VV | 2 | 4 | True | 1 | ROZPOCET
336 | K | 764511404 | Žlab podokapní půlkruhový z Pz plechu rš 330 mm | m | 32 |  | 0 | CS ÚRS 2016 01 |  |  | základní |  | 0 | 0 | 0 | 0 | 0 | 16 | K | 2 |  |  |  | ROZPOCET | 0 | 0 | 0 | 0 | 0 | 1 | 0 | 16 | 336
| PP |  | Žlab podokapní z pozinkovaného plechu včetně háků a čel půlkruhový rš 330 mm | [15 empty] | PP | 2
| VV |  | KP/9 | [15 empty] | VV | 2 | 1 | True | 0 | ROZPOCET
| VV |  | 32,00 |  | 32 | [13 empty] | VV | 2 | 2 | True | 0 | ROZPOCET
| VV |  | Součet |  | 32 | [13 empty] | VV | 2 | 4 | True | 1 | ROZPOCET
337 | K | 764511424 | Roh nebo kout půlkruhového podokapního žlabu z Pz plechu rš 330 mm | kus | 8 |  | 0 | CS ÚRS 2016 01 |  |  | základní |  | 0 | 0 | 0 | 0 | 0 | 16 | K | 2 |  |  |  | ROZPOCET | 0 | 0 | 0 | 0 | 0 | 1 | 0 | 16 | 337
| PP |  | Žlab podokapní z pozinkovaného plechu včetně háků a čel roh nebo kout, žlabu půlkruhového rš 330 mm | [15 empty] | PP | 2
338 | K | 764511444 | Kotlík oválný (trychtýřový) pro podokapní žlaby z Pz plechu 330/100 mm | kus | 4 |  | 0 | CS ÚRS 2016 01 |  |  | základní |  | 0 | 0 | 0 | 0 | 0 | 16 | K | 2 |  |  |  | ROZPOCET | 0 | 0 | 0 | 0 | 0 | 1 | 0 | 16 | 338
| PP |  | Žlab podokapní z pozinkovaného plechu včetně háků a čel kotlík oválný (trychtýřový), rš žlabu/průměr svodu 330/100 mm | [15 empty] | PP | 2
339 | K | 764212406 | Oplechování štítu závětrnou lištou z Pz plechu rš 500 mm | m | 40 |  | 0 | CS ÚRS 2016 01 |  |  | základní |  | 0 | 0 | 0 | 0 | 0 | 16 | K | 2 |  |  |  | ROZPOCET | 0 | 0 | 0 | 0 | 0 | 1 | 0 | 16 | 339
| PP |  | Oplechování štítu závětrnou lištou z Pz plechu rš 500 mm | [15 empty] | PP | 2
| VV |  | KP/11 - rš 415 mm | [15 empty] | VV | 2 | 1 | True | 0 | ROZPOCET
| VV |  | 40,00 |  | 40 | [13 empty] | VV | 2 | 2 | True | 0 | ROZPOCET
| VV |  | Součet |  | 40 | [13 empty] | VV | 2 | 4 | True | 1 | ROZPOCET
340 | K | 76400190R | Napojení klempířských konstrukcí na stávající délky spoje do 0,5 m D+M | kus | 20 |  | 0 | CÚ 2016 |  |  | základní |  | 0 | 0 | 0 | 0 | 0 | 16 | K | 2 |  |  |  | ROZPOCET | 0 | 0 | 0 | 0 | 0 | 1 | 0 | 16 | 340
| PP |  | Napojení na stávající klempířské konstrukce délky spoje do 0,5 m | [15 empty] | PP | 2
| VV |  | 20 |  | 20 | [13 empty] | VV | 2 | 2 | True | 0 | ROZPOCET
| VV |  | Součet |  | 20 | [13 empty] | VV | 2 | 4 | True | 1 | ROZPOCET
341 | K | 998764103 | Přesun hmot tonážní pro konstrukce klempířské v objektech v do 24 m | t | 2.816 |  | 0 | CS ÚRS 2016 01 |  |  | základní |  | 0 | 0 | 0 | 0 | 0 | 16 | K | 2 |  |  |  | ROZPOCET | 0 | 0 | 0 | 0 | 0 | 1 | 0 | 16 | 341
| PP |  | Přesun hmot pro konstrukce klempířské stanovený z hmotnosti přesunovaného materiálu vodorovná dopravní vzdálenost do 50 m v objektech výšky přes 12 do 24 m | [15 empty] | PP | 2
| D | 766 | Konstrukce truhlářské |  |  |  | 0 | [5 empty] | 0 |  | 0 |  | 0 | 2 | D | 1 |  |  |  | ROZPOCET | [6 empty] | 0
342 | K | POZN 5 | DODÁVKA VŠECH OKEN A DVEŘÍ JE S POVRCHOVOU ÚPRAVOU |  |  |  |  | CÚ 2016 |  |  | základní |  | 0 | 0 | 0 | 0 | 0 | 16 | K | 2 |  |  |  | ROZPOCET | 0 | 0 | 0 | 0 | 0 | 1 | 0 | 16 | 342
| PP |  | DODÁVKA VŠECH OKEN A DVEŘÍ JE S POVRCHOVOU ÚPRAVOU | [15 empty] | PP | 2
343 | K | 766682222 | Montáž zárubní obložkových protipožárních pro dveře dvoukřídlové tl stěny do 350 mm | kus | 6 |  | 0 | CS ÚRS 2016 01 |  |  | základní |  | 0 | 0 | 0 | 0 | 0 | 16 | K | 2 |  |  |  | ROZPOCET | 0 | 0 | 0 | 0 | 0 | 1 | 0 | 16 | 343
| PP |  | Montáž zárubní dřevěných, plastových nebo z lamina obložkových protipožárních, pro dveře dvoukřídlové, tloušťky stěny přes 170 do 350 mm | [15 empty] | PP | 2
| VV |  | OBLOZKOVE PROTIPOZAR.ZARUBNE | [15 empty] | VV | 2 | 1 | True | 0 | ROZPOCET
| VV |  | /viz vypis dveri/ | [15 empty] | VV | 2 | 1 | True | 0 | ROZPOCET
| VV |  | 17/P | [15 empty] | VV | 2 | 1 | True | 0 | ROZPOCET
| VV |  | 2 |  | 2 | [13 empty] | VV | 2 | 2 | True | 0 | ROZPOCET
| VV |  | 29/L | [15 empty] | VV | 2 | 1 | True | 0 | ROZPOCET
| VV |  | 3 |  | 3 | [13 empty] | VV | 2 | 2 | True | 0 | ROZPOCET
| VV |  | 30/L | [15 empty] | VV | 2 | 1 | True | 0 | ROZPOCET
| VV |  | 1 |  | 1 | [13 empty] | VV | 2 | 2 | True | 0 | ROZPOCET
| VV |  | Součet |  | 6 | [13 empty] | VV | 2 | 4 | True | 1 | ROZPOCET
344 | M | 61182281R | zárubeň obložková protipožární pro dveře 2křídlové 125,145,200x197 cm,dub,buk | kus | 6 |  | 0 | CÚ 2016 |  |  | základní |  | 0 | 0 | 0 | 0 | 0 | 32 | M | 2 |  |  |  | ROZPOCET | 0 | 0 | 0 | 0 | 0 | 1 | 0 | 16 | 344
| PP |  | zárubeň obložková protipožární pro dveře 2křídlové 125,145,200x197 cm,dub,buk | [15 empty] | PP | 2
345 | K | 766682212 | Montáž zárubní obložkových protipožárních pro dveře jednokřídlové tl stěny do 350 mm | kus | 20 |  | 0 | CS ÚRS 2016 01 |  |  | základní |  | 0 | 0 | 0 | 0 | 0 | 16 | K | 2 |  |  |  | ROZPOCET | 0 | 0 | 0 | 0 | 0 | 1 | 0 | 16 | 345
| PP |  | Montáž zárubní dřevěných, plastových nebo z lamina obložkových protipožárních, pro dveře jednokřídlové, tloušťky stěny přes 170 do 350 mm | [15 empty] | PP | 2
| VV |  | 18/P | [15 empty] | VV | 2 | 1 | True | 0 | ROZPOCET
| VV |  | 2 |  | 2 | [13 empty] | VV | 2 | 2 | True | 0 | ROZPOCET
| VV |  | 18/L | [15 empty] | VV | 2 | 1 | True | 0 | ROZPOCET
| VV |  | 1 |  | 1 | [13 empty] | VV | 2 | 2 | True | 0 | ROZPOCET
| VV |  | 22/L | [15 empty] | VV | 2 | 1 | True | 0 | ROZPOCET
| VV |  | 1 |  | 1 | [13 empty] | VV | 2 | 2 | True | 0 | ROZPOCET
| VV |  | 26/P | [15 empty] | VV | 2 | 1 | True | 0 | ROZPOCET
| VV |  | 1 |  | 1 | [13 empty] | VV | 2 | 2 | True | 0 | ROZPOCET
| VV |  | 27/P | [15 empty] | VV | 2 | 1 | True | 0 | ROZPOCET
| VV |  | 5 |  | 5 | [13 empty] | VV | 2 | 2 | True | 0 | ROZPOCET
| VV |  | 27/L | [15 empty] | VV | 2 | 1 | True | 0 | ROZPOCET
| VV |  | 5 |  | 5 | [13 empty] | VV | 2 | 2 | True | 0 | ROZPOCET
| VV |  | 28/P | [15 empty] | VV | 2 | 1 | True | 0 | ROZPOCET
| VV |  | 2 |  | 2 | [13 empty] | VV | 2 | 2 | True | 0 | ROZPOCET
| VV |  | 28/L | [15 empty] | VV | 2 | 1 | True | 0 | ROZPOCET
| VV |  | 3 |  | 3 | [13 empty] | VV | 2 | 2 | True | 0 | ROZPOCET
| VV |  | Součet |  | 20 | [13 empty] | VV | 2 | 4 | True | 1 | ROZPOCET
346 | M | 61182265R | zárubeň obložková protipožární pro dveře 1křídlové 60,70,80,90,110 x197 cm,bub,buk | kus | 20 |  | 0 | CÚ 2016 |  |  | základní |  | 0 | 0 | 0 | 0 | 0 | 32 | M | 2 |  |  |  | ROZPOCET | 0 | 0 | 0 | 0 | 0 | 1 | 0 | 16 | 346
| PP |  | zárubeň obložková protipožární pro dveře 1křídlové 60,70,80,90,110 x197 cm,bub,buk | [15 empty] | PP | 2
347 | K | 766660716 | Montáž dveřních křídel samozavírače na dřevěnou zárubeň | kus | 51 |  | 0 | CS ÚRS 2016 01 |  |  | základní |  | 0 | 0 | 0 | 0 | 0 | 16 | K | 2 |  |  |  | ROZPOCET | 0 | 0 | 0 | 0 | 0 | 1 | 0 | 16 | 347
| PP |  | Montáž dveřních křídel dřevěných nebo plastových ostatní práce samozavírače na zárubeň dřevěnou | [15 empty] | PP | 2
| VV |  | SAMOZAVIRACE DVERI | [15 empty] | VV | 2 | 1 | True | 0 | ROZPOCET
| VV |  | /viz vypis dveri/ | [15 empty] | VV | 2 | 1 | True | 0 | ROZPOCET
| VV |  | 15/L | [15 empty] | VV | 2 | 1 | True | 0 | ROZPOCET
| VV |  | 2 |  | 2 | [13 empty] | VV | 2 | 2 | True | 0 | ROZPOCET
| VV |  | 17/P | [15 empty] | VV | 2 | 1 | True | 0 | ROZPOCET
| VV |  | 2*2 |  | 4 | [13 empty] | VV | 2 | 2 | True | 0 | ROZPOCET
| VV |  | 18/P | [15 empty] | VV | 2 | 1 | True | 0 | ROZPOCET
| VV |  | 2 |  | 2 | [13 empty] | VV | 2 | 2 | True | 0 | ROZPOCET
| VV |  | 18/L | [15 empty] | VV | 2 | 1 | True | 0 | ROZPOCET
| VV |  | 1 |  | 1 | [13 empty] | VV | 2 | 2 | True | 0 | ROZPOCET
| VV |  | 22/L | [15 empty] | VV | 2 | 1 | True | 0 | ROZPOCET
| VV |  | 1 |  | 1 | [13 empty] | VV | 2 | 2 | True | 0 | ROZPOCET
| VV |  | 26/P | [15 empty] | VV | 2 | 1 | True | 0 | ROZPOCET
| VV |  | 1 |  | 1 | [13 empty] | VV | 2 | 2 | True | 0 | ROZPOCET
| VV |  | 27/P - upresnit | [15 empty] | VV | 2 | 1 | True | 0 | ROZPOCET
| VV |  | 5 |  | 5 | [13 empty] | VV | 2 | 2 | True | 0 | ROZPOCET
| VV |  | 27/L - upresnit | [15 empty] | VV | 2 | 1 | True | 0 | ROZPOCET
| VV |  | 5 |  | 5 | [13 empty] | VV | 2 | 2 | True | 0 | ROZPOCET
| VV |  | 28/P | [15 empty] | VV | 2 | 1 | True | 0 | ROZPOCET
| VV |  | 2 |  | 2 | [13 empty] | VV | 2 | 2 | True | 0 | ROZPOCET
| VV |  | 28/L | [15 empty] | VV | 2 | 1 | True | 0 | ROZPOCET
| VV |  | 3 |  | 3 | [13 empty] | VV | 2 | 2 | True | 0 | ROZPOCET
| VV |  | 29/L - upresnit | [15 empty] | VV | 2 | 1 | True | 0 | ROZPOCET
| VV |  | 3*2 |  | 6 | [13 empty] | VV | 2 | 2 | True | 0 | ROZPOCET
| VV |  | 30/L | [15 empty] | VV | 2 | 1 | True | 0 | ROZPOCET
| VV |  | 2 |  | 2 | [13 empty] | VV | 2 | 2 | True | 0 | ROZPOCET
| VV |  | Mezisoučet |  | 34 | [13 empty] | VV | 2 | 3 | True | 0 | ROZPOCET
| VV |  | KOORDINÁTORY ZAVIRANI | [15 empty] | VV | 2 | 1 | True | 0 | ROZPOCET
| VV |  | 17/P | [15 empty] | VV | 2 | 1 | True | 0 | ROZPOCET
| VV |  | 2 |  | 2 | [13 empty] | VV | 2 | 2 | True | 0 | ROZPOCET
| VV |  | 30/L | [15 empty] | VV | 2 | 1 | True | 0 | ROZPOCET
| VV |  | 1 |  | 1 | [13 empty] | VV | 2 | 2 | True | 0 | ROZPOCET
| VV |  | 31/L | [15 empty] | VV | 2 | 1 | True | 0 | ROZPOCET
| VV |  | 1 |  | 1 | [13 empty] | VV | 2 | 2 | True | 0 | ROZPOCET
| VV |  | 27/P - upresnit | [15 empty] | VV | 2 | 1 | True | 0 | ROZPOCET
| VV |  | 5 |  | 5 | [13 empty] | VV | 2 | 2 | True | 0 | ROZPOCET
| VV |  | 27/L - upresnit | [15 empty] | VV | 2 | 1 | True | 0 | ROZPOCET
| VV |  | 5 |  | 5 | [13 empty] | VV | 2 | 2 | True | 0 | ROZPOCET
| VV |  | 29/L - upresnit | [15 empty] | VV | 2 | 1 | True | 0 | ROZPOCET
| VV |  | 3 |  | 3 | [13 empty] | VV | 2 | 2 | True | 0 | ROZPOCET
| VV |  | Mezisoučet |  | 17 | [13 empty] | VV | 2 | 3 | True | 0 | ROZPOCET
| VV |  | Součet |  | 51 | [13 empty] | VV | 2 | 4 | True | 1 | ROZPOCET
348 | M | 549172650 | samozavírač dveří hydraulický K214 č.14 zlatá bronz | kus | 34 |  | 0 | CS ÚRS 2016 01 |  |  | základní |  | 0 | 0 | 0 | 0 | 0 | 32 | M | 2 |  |  |  | ROZPOCET | 0 | 0 | 0 | 0 | 0 | 1 | 0 | 16 | 348
| PP |  | Samozavírače dveří hydraulické samozavírač hydraulický BRANO K 214 č. 14 zlatá bronz | [15 empty] | PP | 2
349 | M | 54917265R | koordinátor zavírání dveří | kus | 17 |  | 0 | CÚ 2016 |  |  | základní |  | 0 | 0 | 0 | 0 | 0 | 32 | M | 2 |  |  |  | ROZPOCET | 0 | 0 | 0 | 0 | 0 | 1 | 0 | 16 | 349
| PP |  | koordinátor zavírání dveří | [15 empty] | PP | 2
350 | K | 766660717 | Montáž dveřních křídel samozavírače na ocelovou zárubeň | kus | 3 |  | 0 | CS ÚRS 2016 01 |  |  | základní |  | 0 | 0 | 0 | 0 | 0 | 16 | K | 2 |  |  |  | ROZPOCET | 0 | 0 | 0 | 0 | 0 | 1 | 0 | 16 | 350
| PP |  | Montáž dveřních křídel samozavírače na ocelovou zárubeň | [15 empty] | PP | 2
| VV |  | SAMOZAVIRACE DVERI | [15 empty] | VV | 2 | 1 | True | 0 | ROZPOCET
| VV |  | /viz vypis dveri/ | [15 empty] | VV | 2 | 1 | True | 0 | ROZPOCET
| VV |  | 39/P | [15 empty] | VV | 2 | 1 | True | 0 | ROZPOCET
| VV |  | 2 |  | 2 | [13 empty] | VV | 2 | 2 | True | 0 | ROZPOCET
| VV |  | Mezisoučet |  | 2 | [13 empty] | VV | 2 | 3 | True | 0 | ROZPOCET
| VV |  | KOORDINATOR | [15 empty] | VV | 2 | 1 | True | 0 | ROZPOCET
| VV |  | 39/P | [15 empty] | VV | 2 | 1 | True | 0 | ROZPOCET
| VV |  | 1 |  | 1 | [13 empty] | VV | 2 | 2 | True | 0 | ROZPOCET
| VV |  | Součet |  | 3 | [13 empty] | VV | 2 | 4 | True | 1 | ROZPOCET
351 | M | 549172650 | samozavírač dveří hydraulický K214 č.14 zlatá bronz | kus | 2 |  | 0 | CS ÚRS 2016 01 |  |  | základní |  | 0 | 0 | 0 | 0 | 0 | 32 | M | 2 |  |  |  | ROZPOCET | 0 | 0 | 0 | 0 | 0 | 1 | 0 | 16 | 351
| PP |  | Samozavírače dveří hydraulické samozavírač hydraulický BRANO K 214 č. 14 zlatá bronz | [15 empty] | PP | 2
352 | M | 54917265R | koordinátor zavírání dveří | kus | 1 |  | 0 | CÚ 2016 |  |  | základní |  | 0 | 0 | 0 | 0 | 0 | 32 | M | 2 |  |  |  | ROZPOCET | 0 | 0 | 0 | 0 | 0 | 1 | 0 | 16 | 352
| PP |  | koordinátor zavírání dveří | [15 empty] | PP | 2
353 | K | 766660183 | Montáž dveřních křídel otvíravých 2křídlových požárních do obložkové zárubně | kus | 7 |  | 0 | CS ÚRS 2016 01 |  |  | základní |  | 0 | 0 | 0 | 0 | 0 | 16 | K | 2 |  |  |  | ROZPOCET | 0 | 0 | 0 | 0 | 0 | 1 | 0 | 16 | 353
| PP |  | Montáž dveřních křídel otvíravých 2křídlových požárních do obložkové zárubně | [15 empty] | PP | 2
| VV |  | POZARNI DVERE VNITRNI PLNE | [15 empty] | VV | 2 | 1 | True | 0 | ROZPOCET
| VV |  | DLE VYPISU DVERI | [15 empty] | VV | 2 | 1 | True | 0 | ROZPOCET
| VV |  | /kompl dodavka vc.zakl.kovani/ | [15 empty] | VV | 2 | 1 | True | 0 | ROZPOCET
| VV |  | 17/P | [15 empty] | VV | 2 | 1 | True | 0 | ROZPOCET
| VV |  | 1100+350/1970 MM | [15 empty] | VV | 2 | 1 | True | 0 | ROZPOCET
| VV |  | 2 |  | 2 | [13 empty] | VV | 2 | 2 | True | 0 | ROZPOCET
| VV |  | 29/L | [15 empty] | VV | 2 | 1 | True | 0 | ROZPOCET
| VV |  | 350+1100/1970 MM | [15 empty] | VV | 2 | 1 | True | 0 | ROZPOCET
| VV |  | 3 |  | 3 | [13 empty] | VV | 2 | 2 | True | 0 | ROZPOCET
| VV |  | 30/L | [15 empty] | VV | 2 | 1 | True | 0 | ROZPOCET
| VV |  | 2000/1970 MM | [15 empty] | VV | 2 | 1 | True | 0 | ROZPOCET
| VV |  | 1 |  | 1 | [13 empty] | VV | 2 | 2 | True | 0 | ROZPOCET
| VV |  | 31/L | [15 empty] | VV | 2 | 1 | True | 0 | ROZPOCET
| VV |  | 350+1100/1970 MM | [15 empty] | VV | 2 | 1 | True | 0 | ROZPOCET
| VV |  | 1 |  | 1 | [13 empty] | VV | 2 | 2 | True | 0 | ROZPOCET
| VV |  | Součet |  | 7 | [13 empty] | VV | 2 | 4 | True | 1 | ROZPOCET
354 | M | 61165606R | dveře vnitřní požárně odolné EI (EW) 30 DP3, 2křídlové 1450x1970 mm+zákl.kování | kus | 6 |  | 0 | CÚ 2016 |  |  | základní |  | 0 | 0 | 0 | 0 | 0 | 32 | M | 2 |  |  |  | ROZPOCET | 0 | 0 | 0 | 0 | 0 | 1 | 0 | 16 | 354
| PP |  | dveře vnitřní požárně odolné EI (EW) 30 DP3, 2křídlové 1450x1970 mm+zákl.kování | [15 empty] | PP | 2
355 | M | 6116560R1 | dveře vnitřní požárně odolné EI (EW) 30 DP3, 2křídlové 2000x1970 mm+zákl.kování | kus | 1 |  | 0 | CÚ 2016 |  |  | základní |  | 0 | 0 | 0 | 0 | 0 | 32 | M | 2 |  |  |  | ROZPOCET | 0 | 0 | 0 | 0 | 0 | 1 | 0 | 16 | 355
| PP |  | dveře vnitřní požárně odolné EI (EW) 30 DP3, 2křídlové 2000x1970 mm+zákl.kování | [15 empty] | PP | 2
356 | K | 766660182 | Montáž dveřních křídel otvíravých 1křídlových š přes 0,8 m požárních do obložkové zárubně | kus | 13 |  | 0 | CS ÚRS 2016 01 |  |  | základní |  | 0 | 0 | 0 | 0 | 0 | 16 | K | 2 |  |  |  | ROZPOCET | 0 | 0 | 0 | 0 | 0 | 1 | 0 | 16 | 356
| PP |  | Montáž dveřních křídel otvíravých 1křídlových š přes 0,8 m požárních do obložkové zárubně | [15 empty] | PP | 2
| VV |  | POZARNI DVERE VNITRNI PLNE | [15 empty] | VV | 2 | 1 | True | 0 | ROZPOCET
| VV |  | DLE VYPISU DVERI | [15 empty] | VV | 2 | 1 | True | 0 | ROZPOCET
| VV |  | /kompl dodavka vc.zakl.kovani/ | [15 empty] | VV | 2 | 1 | True | 0 | ROZPOCET
| VV |  | 18/P | [15 empty] | VV | 2 | 1 | True | 0 | ROZPOCET
| VV |  | 900/1970 MM | [15 empty] | VV | 2 | 1 | True | 0 | ROZPOCET
| VV |  | 2 |  | 2 | [13 empty] | VV | 2 | 2 | True | 0 | ROZPOCET
| VV |  | 18/L | [15 empty] | VV | 2 | 1 | True | 0 | ROZPOCET
| VV |  | 1 |  | 1 | [13 empty] | VV | 2 | 2 | True | 0 | ROZPOCET
| VV |  | 27/P | [15 empty] | VV | 2 | 1 | True | 0 | ROZPOCET
| VV |  | 1100/1970 MM kourotesne | [15 empty] | VV | 2 | 1 | True | 0 | ROZPOCET
| VV |  | 5 |  | 5 | [13 empty] | VV | 2 | 2 | True | 0 | ROZPOCET
| VV |  | 27/L | [15 empty] | VV | 2 | 1 | True | 0 | ROZPOCET
| VV |  | 5 |  | 5 | [13 empty] | VV | 2 | 2 | True | 0 | ROZPOCET
| VV |  | Součet |  | 13 | [13 empty] | VV | 2 | 4 | True | 1 | ROZPOCET
357 | M | 61165603R | dveře vnitřní požárně odolné EI (EW) 30 DP3,1křídlové 90 x 197 cm+zákl.kování | kus | 3 |  | 0 | CÚ 2016 |  |  | základní |  | 0 | 0 | 0 | 0 | 0 | 32 | M | 2 |  |  |  | ROZPOCET | 0 | 0 | 0 | 0 | 0 | 1 | 0 | 16 | 357
| PP |  | dveře vnitřní požárně odolné EI (EW) 30 DP3,1křídlové 90 x 197 cm+zákl.kování | [15 empty] | PP | 2
358 | M | 61165604R | dveře vnitřní požárně a kouřeodolné EI (EW) 30 DP3,1křídlové 110 x 197 cm | kus | 10 |  | 0 | CÚ 2016 |  |  | základní |  | 0 | 0 | 0 | 0 | 0 | 32 | M | 2 |  |  |  | ROZPOCET | 0 | 0 | 0 | 0 | 0 | 1 | 0 | 16 | 358
| PP |  | dveře vnitřní požárně a kouřeodolné EI (EW) 30 DP3,1křídlové 110 x 197 cm | [15 empty] | PP | 2
359 | K | 766660181 | Montáž dveřních křídel otvíravých 1křídlových š do 0,8 m požárních do obložkové zárubně | kus | 7 |  | 0 | CS ÚRS 2016 01 |  |  | základní |  | 0 | 0 | 0 | 0 | 0 | 16 | K | 2 |  |  |  | ROZPOCET | 0 | 0 | 0 | 0 | 0 | 1 | 0 | 16 | 359
| PP |  | Montáž dveřních křídel otvíravých 1křídlových š do 0,8 m požárních do obložkové zárubně | [15 empty] | PP | 2
| VV |  | 22/L | [15 empty] | VV | 2 | 1 | True | 0 | ROZPOCET
| VV |  | 800/1970 MM | [15 empty] | VV | 2 | 1 | True | 0 | ROZPOCET
| VV |  | 1 |  | 1 | [13 empty] | VV | 2 | 2 | True | 0 | ROZPOCET
| VV |  | 26/P | [15 empty] | VV | 2 | 1 | True | 0 | ROZPOCET
| VV |  | 700/1970 MM | [15 empty] | VV | 2 | 1 | True | 0 | ROZPOCET
| VV |  | 1 |  | 1 | [13 empty] | VV | 2 | 2 | True | 0 | ROZPOCET
| VV |  | 28/P | [15 empty] | VV | 2 | 1 | True | 0 | ROZPOCET
| VV |  | 800/1970 MM | [15 empty] | VV | 2 | 1 | True | 0 | ROZPOCET
| VV |  | 2 |  | 2 | [13 empty] | VV | 2 | 2 | True | 0 | ROZPOCET
| VV |  | 28/L | [15 empty] | VV | 2 | 1 | True | 0 | ROZPOCET
| VV |  | 800/1970 MM | [15 empty] | VV | 2 | 1 | True | 0 | ROZPOCET
| VV |  | 3 |  | 3 | [13 empty] | VV | 2 | 2 | True | 0 | ROZPOCET
| VV |  | Součet |  | 7 | [13 empty] | VV | 2 | 4 | True | 1 | ROZPOCET
360 | M | 61165602R | dveře vnitřní požárně odolné EI (EW) 30 DP3,1křídlové 80 x 197 cm+zákl.kování | kus | 6 |  | 0 | CÚ 2016 |  |  | základní |  | 0 | 0 | 0 | 0 | 0 | 32 | M | 2 |  |  |  | ROZPOCET | 0 | 0 | 0 | 0 | 0 | 1 | 0 | 16 | 360
| PP |  | Dveře dřevěné vnitřní profilované dveře plné dřevěné požárně odolné, El (EW)30 D3 bílé,buk,dub,olše,třešeň,javor,ořech lakovaná MDF jednokřídlové 80 x 197 cm | [15 empty] | PP | 2
361 | M | 61165601R | dveře vnitřní požárně odolné EI (EW) 30 DP3,1křídlové 70 x 197 cm+zákl.kování | kus | 1 |  | 0 | CÚ 2016 |  |  | základní |  | 0 | 0 | 0 | 0 | 0 | 32 | M | 2 |  |  |  | ROZPOCET | 0 | 0 | 0 | 0 | 0 | 1 | 0 | 16 | 361
| PP |  | dveře vnitřní požárně odolné EI (EW) 30 DP3,1křídlové 70 x 197 cm+zákl.kování | [15 empty] | PP | 2
362 | K | 766660031 | Montáž dveřních křídel otvíravých 2křídlových požárních do ocelové zárubně | kus | 1 |  | 0 | CS ÚRS 2016 01 |  |  | základní |  | 0 | 0 | 0 | 0 | 0 | 16 | K | 2 |  |  |  | ROZPOCET | 0 | 0 | 0 | 0 | 0 | 1 | 0 | 16 | 362
| PP |  | Montáž dveřních křídel dřevěných nebo plastových otevíravých do ocelové zárubně protipožárních dvoukřídlových jakékoliv šířky | [15 empty] | PP | 2
| VV |  | 39/P | [15 empty] | VV | 2 | 1 | True | 0 | ROZPOCET
| VV |  | 1 |  | 1 | [13 empty] | VV | 2 | 2 | True | 0 | ROZPOCET
| VV |  | Součet |  | 1 | [13 empty] | VV | 2 | 4 | True | 1 | ROZPOCET
363 | M | 61165605R | dveře vnitřní požárně odolné EI (EW) 30 DP3, 2křídlové 125 x 197 cm+zákl.kování | kus | 1 |  | 0 | CÚ 2016 |  |  | základní |  | 0 | 0 | 0 | 0 | 0 | 32 | M | 2 |  |  |  | ROZPOCET | 0 | 0 | 0 | 0 | 0 | 1 | 0 | 16 | 363
| PP |  | dveře vnitřní požárně odolné EI (EW) 30 DP3, 2křídlové 125 x 197 cm+zákl.kování | [15 empty] | PP | 2
364 | K | 766682112 | Montáž zárubní obložkových pro dveře jednokřídlové tl stěny do 350 mm | kus | 56 |  | 0 | CS ÚRS 2016 01 |  |  | základní |  | 0 | 0 | 0 | 0 | 0 | 16 | K | 2 |  |  |  | ROZPOCET | 0 | 0 | 0 | 0 | 0 | 1 | 0 | 16 | 364
| PP |  | Montáž zárubní obložkových pro dveře jednokřídlové tl stěny do 350 mm | [15 empty] | PP | 2
| VV |  | OBLOZKOVE ZARUBNE VNITR.DVERI | [15 empty] | VV | 2 | 1 | True | 0 | ROZPOCET
| VV |  | 12/L-15/P | [15 empty] | VV | 2 | 1 | True | 0 | ROZPOCET
| VV |  | 1+6+6+2+6+6 |  | 27 | [13 empty] | VV | 2 | 2 | True | 0 | ROZPOCET
| VV |  | 20/L-21/P | [15 empty] | VV | 2 | 1 | True | 0 | ROZPOCET
| VV |  | 1+1+2 |  | 4 | [13 empty] | VV | 2 | 2 | True | 0 | ROZPOCET
| VV |  | 32/L+32/P | [15 empty] | VV | 2 | 1 | True | 0 | ROZPOCET
| VV |  | 6+4 |  | 10 | [13 empty] | VV | 2 | 2 | True | 0 | ROZPOCET
| VV |  | 35/P-37/P | [15 empty] | VV | 2 | 1 | True | 0 | ROZPOCET
| VV |  | 2+1+5+3+3+1 |  | 15 | [13 empty] | VV | 2 | 2 | True | 0 | ROZPOCET
| VV |  | Součet |  | 56 | [13 empty] | VV | 2 | 4 | True | 1 | ROZPOCET
365 | M | 61182264R | zárubeň obložková pro dveře 1křídlové 60,70,80,90,110x197 cm, dub,buk | kus | 56 |  | 0 | CÚ 2016 |  |  | základní |  | 0 | 0 | 0 | 0 | 0 | 32 | M | 2 |  |  |  | ROZPOCET | 0 | 0 | 0 | 0 | 0 | 1 | 0 | 16 | 365
| PP |  | Zárubně dřevěné zárubně obložkové Normal dub, buk | [15 empty] | PP | 2
366 | K | 766682122 | Montáž zárubní obložkových pro dveře dvoukřídlové tl stěny do 350 mm | kus | 5 |  | 0 | CS ÚRS 2016 01 |  |  | základní |  | 0 | 0 | 0 | 0 | 0 | 16 | K | 2 |  |  |  | ROZPOCET | 0 | 0 | 0 | 0 | 0 | 1 | 0 | 16 | 366
| PP |  | Montáž zárubní dřevěných, plastových nebo z lamina obložkových, pro dveře dvoukřídlové, tloušťky stěny přes 170 do 350 mm | [15 empty] | PP | 2
| VV |  | 19/P | [15 empty] | VV | 2 | 1 | True | 0 | ROZPOCET
| VV |  | 2 |  | 2 | [13 empty] | VV | 2 | 2 | True | 0 | ROZPOCET
| VV |  | 33/L-34/P | [15 empty] | VV | 2 | 1 | True | 0 | ROZPOCET
| VV |  | 1+1+1 |  | 3 | [13 empty] | VV | 2 | 2 | True | 0 | ROZPOCET
| VV |  | Součet |  | 5 | [13 empty] | VV | 2 | 4 | True | 1 | ROZPOCET
367 | M | 61182280R | zárubeň obložková pro dveře 2křídlové 125,145,220x197 cm, dub,buk | kus | 5 |  | 0 | CÚ 2016 |  |  | základní |  | 0 | 0 | 0 | 0 | 0 | 32 | M | 2 |  |  |  | ROZPOCET | 0 | 0 | 0 | 0 | 0 | 1 | 0 | 16 | 367
| PP |  | Zárubně dřevěné zárubně obložkové Normal pro tl.stěny 18-25 cm dub, buk | [15 empty] | PP | 2
368 | K | 766660172 | Montáž dveřních křídel otvíravých 1křídlových š přes 0,8 m do obložkové zárubně | kus | 56 |  | 0 | CS ÚRS 2016 01 |  |  | základní |  | 0 | 0 | 0 | 0 | 0 | 16 | K | 2 |  |  |  | ROZPOCET | 0 | 0 | 0 | 0 | 0 | 1 | 0 | 16 | 368
| PP |  | Montáž dveřních křídel dřevěných nebo plastových otevíravých do obložkové zárubně povrchově upravených jednokřídlových, šířky přes 800 mm | [15 empty] | PP | 2
| VV |  | VNITRNI DREVENE DVERE JEDNOKR. | [15 empty] | VV | 2 | 1 | True | 0 | ROZPOCET
| VV |  | DLE VYPISU DVERI | [15 empty] | VV | 2 | 1 | True | 0 | ROZPOCET
| VV |  | 700,800,900,1100/1970 MM | [15 empty] | VV | 2 | 1 | True | 0 | ROZPOCET
| VV |  | /kompl.dodavka dle pozadavku PD - mrizky,madla,kovani atd/ | [15 empty] | VV | 2 | 1 | True | 0 | ROZPOCET
| VV |  | 12/L-15/P | [15 empty] | VV | 2 | 1 | True | 0 | ROZPOCET
| VV |  | 1+6+6+2+6+6 |  | 27 | [13 empty] | VV | 2 | 2 | True | 0 | ROZPOCET
| VV |  | 20/L-21/P | [15 empty] | VV | 2 | 1 | True | 0 | ROZPOCET
| VV |  | 1+1+2 |  | 4 | [13 empty] | VV | 2 | 2 | True | 0 | ROZPOCET
| VV |  | 32/L+32/P | [15 empty] | VV | 2 | 1 | True | 0 | ROZPOCET
| VV |  | 6+4 |  | 10 | [13 empty] | VV | 2 | 2 | True | 0 | ROZPOCET
| VV |  | 35/P-37/P | [15 empty] | VV | 2 | 1 | True | 0 | ROZPOCET
| VV |  | 2+1+5+3+3+1 |  | 15 | [13 empty] | VV | 2 | 2 | True | 0 | ROZPOCET
| VV |  | Součet |  | 56 | [13 empty] | VV | 2 | 4 | True | 1 | ROZPOCET
369 | M | 61161725R | dveře vnitřní jednokřídlové buk - kompl.dodávka | kus | 56 |  | 0 | CÚ 2016 |  |  | základní |  | 0 | 0 | 0 | 0 | 0 | 32 | M | 2 |  |  |  | ROZPOCET | 0 | 0 | 0 | 0 | 0 | 1 | 0 | 16 | 369
| PP |  | dveře vnitřní jednokřídlové buk - kompl.dodávka | [15 empty] | PP | 2
370 | K | 766660174 | Montáž dveřních křídel otvíravých 2křídlových š přes 1,45 m do obložkové zárubně | kus | 5 |  | 0 | CS ÚRS 2016 01 |  |  | základní |  | 0 | 0 | 0 | 0 | 0 | 16 | K | 2 |  |  |  | ROZPOCET | 0 | 0 | 0 | 0 | 0 | 1 | 0 | 16 | 370
| PP |  | Montáž dveřních křídel dřevěných nebo plastových otevíravých do obložkové zárubně povrchově upravených dvoukřídlových, šířky přes 1450 mm | [15 empty] | PP | 2
| VV |  | VNITRNI DREVENE DVERE DVOUKRIDLOVE | [15 empty] | VV | 2 | 1 | True | 0 | ROZPOCET
| VV |  | DLE VYPISU DVERI | [15 empty] | VV | 2 | 1 | True | 0 | ROZPOCET
| VV |  | 1500,1450,2200/1970 MM | [15 empty] | VV | 2 | 1 | True | 0 | ROZPOCET
| VV |  | /kompl.dodavka dle pozadavku PD - mrizky,madla,kovani atd/ | [15 empty] | VV | 2 | 1 | True | 0 | ROZPOCET
| VV |  | 19/P | [15 empty] | VV | 2 | 1 | True | 0 | ROZPOCET
| VV |  | 2 |  | 2 | [13 empty] | VV | 2 | 2 | True | 0 | ROZPOCET
| VV |  | 33/L-34/P | [15 empty] | VV | 2 | 1 | True | 0 | ROZPOCET
| VV |  | 1+1+1 |  | 3 | [13 empty] | VV | 2 | 2 | True | 0 | ROZPOCET
| VV |  | Součet |  | 5 | [13 empty] | VV | 2 | 4 | True | 1 | ROZPOCET
371 | M | 61161740R | dveře vnitřní dvoukřídlové buk - kompl.dodávka | kus | 5 |  | 0 | CÚ 2016 |  |  | základní |  | 0 | 0 | 0 | 0 | 0 | 32 | M | 2 |  |  |  | ROZPOCET | 0 | 0 | 0 | 0 | 0 | 1 | 0 | 16 | 371
| PP |  | dveře vnitřní dvoukřídlové buk - kompl.dodávka | [15 empty] | PP | 2
372 | K | 76621150R | Montáž madel dřevených nebo verzalitových průběžných atypických š do 15 cm 1 kus | m | 175 |  | 0 |  |  |  | základní |  | 0 | 0 | 0 | 0 | 0 | 16 | K | 2 |  |  |  | ROZPOCET | 0 | 0 | 0 | 0 | 0 | 1 | 0 | 16 | 372
| PP |  | Montáž madel dřevených nebo verzalitových průběžných atypických š do 15 cm 1 kus | [15 empty] | PP | 2
| VV |  | MADLA V CHODBE | [15 empty] | VV | 2 | 1 | True | 0 | ROZPOCET
| VV |  | /viz vykaz dreva-dodavka vc.povrch.upravy/ | [15 empty] | VV | 2 | 1 | True | 0 | ROZPOCET
| VV |  | MADLO 40/150 mm | [15 empty] | VV | 2 | 1 | True | 0 | ROZPOCET
| VV |  | 115,00 |  | 115 | [13 empty] | VV | 2 | 2 | True | 0 | ROZPOCET
| VV |  | MADLO SCHODISTOVE prof.40 | [15 empty] | VV | 2 | 1 | True | 0 | ROZPOCET
| VV |  | Z3 | [15 empty] | VV | 2 | 1 | True | 0 | ROZPOCET
| VV |  | 60,00 |  | 60 | [13 empty] | VV | 2 | 2 | True | 0 | ROZPOCET
| VV |  | Součet |  | 175 | [13 empty] | VV | 2 | 4 | True | 1 | ROZPOCET
373 | M | 6141820R1 | madlo dřevěné dub 40 x150 mm s povrch.úpravou | m | 120.75 |  | 0 | CÚ 2016 |  |  | základní |  | 0 | 0 | 0 | 0 | 0 | 32 | M | 2 |  |  |  | ROZPOCET | 0 | 0 | 0 | 0 | 0 | 1 | 0 | 16 | 373
| PP |  | madlo dřevěné dub 40 x150 mm s povrch.úpravou | [15 empty] | PP | 2
374 | M | 6141820R2 | madlo dřevěné dub prof 40 s povrch.úpravou | m | 63 |  | 0 | CÚ 2016 |  |  | základní |  | 0 | 0 | 0 | 0 | 0 | 32 | M | 2 |  |  |  | ROZPOCET | 0 | 0 | 0 | 0 | 0 | 1 | 0 | 16 | 374
| PP |  | madlo dřevěné dub prof 40 s povrch.úpravou | [15 empty] | PP | 2
375 | K | 76669976R | Montáž lišty ploché | m | 115 |  | 0 | CÚ 2016 |  |  | základní |  | 0 | 0 | 0 | 0 | 0 | 16 | K | 2 |  |  |  | ROZPOCET | 0 | 0 | 0 | 0 | 0 | 1 | 0 | 16 | 375
| PP |  | Montáž ostatních truhlářských konstrukcí překrytí spár stěn lištou plochou | [15 empty] | PP | 2
| VV |  | NARAZNIKOVA LISTA NA CHODBE | [15 empty] | VV | 2 | 1 | True | 0 | ROZPOCET
| VV |  | /viz vykaz dreva-dodávka vc.povrch.upravy/ | [15 empty] | VV | 2 | 1 | True | 0 | ROZPOCET
| VV |  | 115,00 |  | 115 | [13 empty] | VV | 2 | 2 | True | 0 | ROZPOCET
| VV |  | Součet |  | 115 | [13 empty] | VV | 2 | 4 | True | 1 | ROZPOCET
376 | M | 61418203R | lišta dřevěná dub 25x100 mm s povrch.úpravou | m | 120.75 |  | 0 | CÚ 2016 |  |  | základní |  | 0 | 0 | 0 | 0 | 0 | 32 | M | 2 |  |  |  | ROZPOCET | 0 | 0 | 0 | 0 | 0 | 1 | 0 | 16 | 376
| PP |  | Lišty dřevěné pro technické účely (krycí, ukončující, podlahové, tapetové a ostatní) lišty podlahové (parketové) rozměr 25 x 100 mm dub | [15 empty] | PP | 2
377 | K | 766121210 | Montáž stěn plných s výplní v do 2,75 m | m2 | 22.14 |  | 0 | CS ÚRS 2016 01 |  |  | základní |  | 0 | 0 | 0 | 0 | 0 | 16 | K | 2 |  |  |  | ROZPOCET | 0 | 0 | 0 | 0 | 0 | 1 | 0 | 16 | 377
| PP |  | Montáž dřevěných stěn plných, s výplní palubovkou nebo překližkou, výšky do 2,75 m | [15 empty] | PP | 2
| VV |  | WC LEHKE PRICKY | [15 empty] | VV | 2 | 1 | True | 0 | ROZPOCET
| VV |  | /kompl.dodavka vc.nozicek, dveri, kování a uchytu/ | [15 empty] | VV | 2 | 1 | True | 0 | ROZPOCET
| VV |  | 1.NP | [15 empty] | VV | 2 | 1 | True | 0 | ROZPOCET
| VV |  | 1,80*3*2,05 |  | 11.07 | [13 empty] | VV | 2 | 2 | True | 0 | ROZPOCET
| VV |  | 3.NP | [15 empty] | VV | 2 | 1 | True | 0 | ROZPOCET
| VV |  | (1,85+0,95+1,30*2)*2,05 |  | 11.07 | [13 empty] | VV | 2 | 2 | True | 0 | ROZPOCET
| VV |  | Součet |  | 22.14 | [13 empty] | VV | 2 | 4 | True | 1 | ROZPOCET
378 | M | 60722275R | WC lehké stěny dřevotřískové lamino kompl.dodávka | m2 | 22.14 |  | 0 | CÚ 2016 |  |  | základní |  | 0 | 0 | 0 | 0 | 0 | 32 | M | 2 |  |  |  | ROZPOCET | 0 | 0 | 0 | 0 | 0 | 1 | 0 | 16 | 378
| PP |  | Desky dřevotřískové ( EN 312) desky dřevotřískové rozměr 207 x 280 cm laminované přírodní buk tloušťka 38 mm | [15 empty] | PP | 2
379 | K | 766422232 | Montáž obložení podhledů jednoduchých panely dýhovanými do 1,50 m2 | m2 | 59.74 |  | 0 | CS ÚRS 2016 01 |  |  | základní |  | 0 | 0 | 0 | 0 | 0 | 16 | K | 2 |  |  |  | ROZPOCET | 0 | 0 | 0 | 0 | 0 | 1 | 0 | 16 | 379
| PP |  | Montáž obložení podhledů jednoduchých panely dýhovanými do 1,50 m2 | [15 empty] | PP | 2
| VV |  | POHLEDOVY FASADNI SYSTEM PODHLEDU | [15 empty] | VV | 2 | 1 | True | 0 | ROZPOCET
| VV |  | /fasadni desky s uprav.povrchem | [15 empty] | VV | 2 | 1 | True | 0 | ROZPOCET
| VV |  | vc.systemovych list a oplechovani/ | [15 empty] | VV | 2 | 1 | True | 0 | ROZPOCET
| VV |  | PROPOJOVACI LAVKA | [15 empty] | VV | 2 | 1 | True | 0 | ROZPOCET
| VV |  | 3,40*16,10 |  | 54.74 | [13 empty] | VV | 2 | 2 | True | 0 | ROZPOCET
| VV |  | /nerovnosti/ | [15 empty] | VV | 2 | 1 | True | 0 | ROZPOCET
| VV |  | 5,00 |  | 5 | [13 empty] | VV | 2 | 2 | True | 0 | ROZPOCET
| VV |  | Součet |  | 59.74 | [13 empty] | VV | 2 | 4 | True | 1 | ROZPOCET
380 | M | 59590771R | deska cementotřísková fasádní s finální úpravou - systém | m2 | 71.688 |  | 0 | CÚ 2016 |  |  | základní |  | 0 | 0 | 0 | 0 | 0 | 32 | M | 2 |  |  |  | ROZPOCET | 0 | 0 | 0 | 0 | 0 | 1 | 0 | 16 | 380
| PP |  | deska cementotřísková fasádní s finální úpravou - systém | [15 empty] | PP | 2
| VV |  | 59,74*1,2 "Přepočtené koeficientem množství |  | 71.688 | [13 empty] | VV | 2 | 2 | True | 0 | ROZPOCET
| VV |  | Součet |  | 71.688 | [13 empty] | VV | 2 | 4 | True | 1 | ROZPOCET
381 | K | 76642711R | D+M obložení podhledů podkladový rošt s povrch.úpravou | m | 119.48 |  | 0 | CÚ 2016 |  |  | základní |  | 0 | 0 | 0 | 0 | 0 | 16 | K | 2 |  |  |  | ROZPOCET | 0 | 0 | 0 | 0 | 0 | 1 | 0 | 16 | 381
| PP |  | D+M obložení podhledů podkladový rošt s povrch.úpravou | [15 empty] | PP | 2
| VV |  | /upresni zhotovitel dle vybraneho systemu/ | [15 empty] | VV | 2 | 1 | True | 0 | ROZPOCET
| VV |  | 59,74*2 |  | 119.48 | [13 empty] | VV | 2 | 2 | True | 0 | ROZPOCET
| VV |  | Součet |  | 119.48 | [13 empty] | VV | 2 | 4 | True | 1 | ROZPOCET
382 | K | 766416232 | Montáž obložení stěn plochy přes 5 m2 panely dýhovanými do 1,50 m2 | m2 | 1350.73 |  | 0 | CS ÚRS 2016 01 |  |  | základní |  | 0 | 0 | 0 | 0 | 0 | 16 | K | 2 |  |  |  | ROZPOCET | 0 | 0 | 0 | 0 | 0 | 1 | 0 | 16 | 382
| PP |  | Montáž obložení stěn plochy přes 5 m2 panely dýhovanými do 1,50 m2 | [15 empty] | PP | 2
| VV |  | POHLEDOVY FASADNI SYSTEM STEN | [15 empty] | VV | 2 | 1 | True | 0 | ROZPOCET
| VV |  | /fasadni desky s upravenym povrchem | [15 empty] | VV | 2 | 1 | True | 0 | ROZPOCET
| VV |  | vc.systemovych list a oplechovani/ | [15 empty] | VV | 2 | 1 | True | 0 | ROZPOCET
| VV |  | S 05 - PROPOJOVACI LAVKA | [15 empty] | VV | 2 | 1 | True | 0 | ROZPOCET
| VV |  | 15,93*4,40 |  | 70.092 | [13 empty] | VV | 2 | 2 | True | 0 | ROZPOCET
| VV |  | 15,93*4,50 |  | 71.685 | [13 empty] | VV | 2 | 2 | True | 0 | ROZPOCET
| VV |  | Odpocet otvoru | [15 empty] | VV | 2 | 1 | True | 0 | ROZPOCET
| VV |  | -1,60*1,75*8 |  | -22.4 | [13 empty] | VV | 2 | 2 | True | 0 | ROZPOCET
| VV |  | Pripocet osteni | [15 empty] | VV | 2 | 1 | True | 0 | ROZPOCET
| VV |  | 0,25*(1,60+1,75)*2*8 |  | 13.4 | [13 empty] | VV | 2 | 2 | True | 0 | ROZPOCET
| VV |  | Mezisoučet |  | 132.777 | [13 empty] | VV | 2 | 3 | True | 0 | ROZPOCET
| VV |  | S 01 | [15 empty] | VV | 2 | 1 | True | 0 | ROZPOCET
| VV |  | 2.NP | [15 empty] | VV | 2 | 1 | True | 0 | ROZPOCET
| VV |  | 23,14*8,99 |  | 208.029 | [13 empty] | VV | 2 | 2 | True | 0 | ROZPOCET
| VV |  | Odpocet otvoru | [15 empty] | VV | 2 | 1 | True | 0 | ROZPOCET
| VV |  | -2,00*2,65*6 |  | -31.8 | [13 empty] | VV | 2 | 2 | True | 0 | ROZPOCET
| VV |  | -2,00*1,75*6 |  | -21 | [13 empty] | VV | 2 | 2 | True | 0 | ROZPOCET
| VV |  | 3.NP | [15 empty] | VV | 2 | 1 | True | 0 | ROZPOCET
| VV |  | 16,915*4,30 |  | 72.735 | [13 empty] | VV | 2 | 2 | True | 0 | ROZPOCET
| VV |  | -(2,00*1,75+1,00*2,40) |  | -5.9 | [13 empty] | VV | 2 | 2 | True | 0 | ROZPOCET
| VV |  | -1,20*1,75 |  | -2.1 | [13 empty] | VV | 2 | 2 | True | 0 | ROZPOCET
| VV |  | 6,395*4,30 |  | 27.499 | [13 empty] | VV | 2 | 2 | True | 0 | ROZPOCET
| VV |  | 4.NP | [15 empty] | VV | 2 | 1 | True | 0 | ROZPOCET
| VV |  | 10,265*5,17 |  | 53.07 | [13 empty] | VV | 2 | 2 | True | 0 | ROZPOCET
| VV |  | -1,20*2,65*2 |  | -6.36 | [13 empty] | VV | 2 | 2 | True | 0 | ROZPOCET
| VV |  | -2,00*2,65 |  | -5.3 | [13 empty] | VV | 2 | 2 | True | 0 | ROZPOCET
| VV |  | 23,765*5,14 |  | 122.152 | [13 empty] | VV | 2 | 2 | True | 0 | ROZPOCET
| VV |  | -2,00*2,65*6 |  | -31.8 | [13 empty] | VV | 2 | 2 | True | 0 | ROZPOCET
| VV |  | 9,44*5,14 |  | 48.522 | [13 empty] | VV | 2 | 2 | True | 0 | ROZPOCET
| VV |  | -2,10*1,75*2 |  | -7.35 | [13 empty] | VV | 2 | 2 | True | 0 | ROZPOCET
| VV |  | -1,45*2,65 |  | -3.843 | [13 empty] | VV | 2 | 2 | True | 0 | ROZPOCET
| VV |  | 12,26*5,19 |  | 63.629 | [13 empty] | VV | 2 | 2 | True | 0 | ROZPOCET
| VV |  | -2,00*1,75*3 |  | -10.5 | [13 empty] | VV | 2 | 2 | True | 0 | ROZPOCET
| VV |  | 6,09*5,19 |  | 31.607 | [13 empty] | VV | 2 | 2 | True | 0 | ROZPOCET
| VV |  | -1,20*1,75*2 |  | -4.2 | [13 empty] | VV | 2 | 2 | True | 0 | ROZPOCET
| VV |  | 5,80*8,84 |  | 51.272 | [13 empty] | VV | 2 | 2 | True | 0 | ROZPOCET
| VV |  | 8,20*8,84 |  | 72.488 | [13 empty] | VV | 2 | 2 | True | 0 | ROZPOCET
| VV |  | -2,00*1,75*2 |  | -7 | [13 empty] | VV | 2 | 2 | True | 0 | ROZPOCET
| VV |  | -1,20*1,75 |  | -2.1 | [13 empty] | VV | 2 | 2 | True | 0 | ROZPOCET
| VV |  | -3,00*4,00 |  | -12 | [13 empty] | VV | 2 | 2 | True | 0 | ROZPOCET
| VV |  | 11,45*8,84 |  | 101.218 | [13 empty] | VV | 2 | 2 | True | 0 | ROZPOCET
| VV |  | -2,00*1,75*4 |  | -14 | [13 empty] | VV | 2 | 2 | True | 0 | ROZPOCET
| VV |  | -1,20*1,75*2 |  | -4.2 | [13 empty] | VV | 2 | 2 | True | 0 | ROZPOCET
| VV |  | 10,52*8,84 |  | 92.997 | [13 empty] | VV | 2 | 2 | True | 0 | ROZPOCET
| VV |  | -2,00*1,75*2 |  | -7 | [13 empty] | VV | 2 | 2 | True | 0 | ROZPOCET
| VV |  | -1,20*1,75 |  | -2.1 | [13 empty] | VV | 2 | 2 | True | 0 | ROZPOCET
| VV |  | -1,45*2,65 |  | -3.843 | [13 empty] | VV | 2 | 2 | True | 0 | ROZPOCET
| VV |  | 11,89*3,60*2+8,11*3,60*2 |  | 144 | [13 empty] | VV | 2 | 2 | True | 0 | ROZPOCET
| VV |  | -1,45*2,00 |  | -2.9 | [13 empty] | VV | 2 | 2 | True | 0 | ROZPOCET
| VV |  | -0,90*2,00 |  | -1.8 | [13 empty] | VV | 2 | 2 | True | 0 | ROZPOCET
| VV |  | ATIKOVE ZDIVO | [15 empty] | VV | 2 | 1 | True | 0 | ROZPOCET
| VV |  | (11,89+7,72)*2*0,60 |  | 23.532 | [13 empty] | VV | 2 | 2 | True | 0 | ROZPOCET
| VV |  | (11,89+5,80*2)*0,75 |  | 17.618 | [13 empty] | VV | 2 | 2 | True | 0 | ROZPOCET
| VV |  | (11,25+16,915+23,14+8,75)*0,75 |  | 45.041 | [13 empty] | VV | 2 | 2 | True | 0 | ROZPOCET
| VV |  | (10,275+23,76+9,44+12,25+6,065)*0,78 |  | 48.196 | [13 empty] | VV | 2 | 2 | True | 0 | ROZPOCET
| VV |  | Mezisoučet |  | 1036.509 | [13 empty] | VV | 2 | 3 | True | 0 | ROZPOCET
| VV |  | S 04 | [15 empty] | VV | 2 | 1 | True | 0 | ROZPOCET
| VV |  | 6,395*4,69 |  | 29.993 | [13 empty] | VV | 2 | 2 | True | 0 | ROZPOCET
| VV |  | 2,625*4,69 |  | 12.311 | [13 empty] | VV | 2 | 2 | True | 0 | ROZPOCET
| VV |  | Mezisoučet |  | 42.304 | [13 empty] | VV | 2 | 3 | True | 0 | ROZPOCET
| VV |  | Pripocet osteni | [15 empty] | VV | 2 | 1 | True | 0 | ROZPOCET
| VV |  | 370,70*0,20 |  | 74.14 | [13 empty] | VV | 2 | 2 | True | 0 | ROZPOCET
| VV |  | Mezisoučet |  | 74.14 | [13 empty] | VV | 2 | 3 | True | 0 | ROZPOCET
| VV |  | Nerovnosti | [15 empty] | VV | 2 | 1 | True | 0 | ROZPOCET
| VV |  | 65,00 |  | 65 | [13 empty] | VV | 2 | 2 | True | 0 | ROZPOCET
| VV |  | Součet |  | 1350.73 | [13 empty] | VV | 2 | 4 | True | 1 | ROZPOCET
383 | M | 59590771R | deska cementotřísková fasádní s finální úpravou - systém | m2 | 1620.876 |  | 0 | CÚ 2016 |  |  | základní |  | 0 | 0 | 0 | 0 | 0 | 32 | M | 2 |  |  |  | ROZPOCET | 0 | 0 | 0 | 0 | 0 | 1 | 0 | 16 | 383
| PP |  | deska cementotřísková fasádní s finální úpravou - systém | [15 empty] | PP | 2
384 | K | 76641721R | D+M obložení stěn podkladový rošt s povrch.úpravou | m | 2701.46 |  | 0 | CÚ 2016 |  |  | základní |  | 0 | 0 | 0 | 0 | 0 | 16 | K | 2 |  |  |  | ROZPOCET | 0 | 0 | 0 | 0 | 0 | 1 | 0 | 16 | 384
| PP |  | D+M obložení stěn podkladový rošt s povrch.úpravou | [15 empty] | PP | 2
| VV |  | /predb,.odhad - upresni zhotovitel/ | [15 empty] | VV | 2 | 1 | True | 0 | ROZPOCET
| VV |  | 1350,73*2 |  | 2701.46 | [13 empty] | VV | 2 | 2 | True | 0 | ROZPOCET
| VV |  | Součet |  | 2701.46 | [13 empty] | VV | 2 | 4 | True | 1 | ROZPOCET
385 | K | 998766103 | Přesun hmot tonážní pro konstrukce truhlářské v objektech v do 24 m | t | 49.913 |  | 0 | CS ÚRS 2016 01 |  |  | základní |  | 0 | 0 | 0 | 0 | 0 | 16 | K | 2 |  |  |  | ROZPOCET | 0 | 0 | 0 | 0 | 0 | 1 | 0 | 16 | 385
| PP |  | Přesun hmot pro konstrukce truhlářské stanovený z hmotnosti přesunovaného materiálu vodorovná dopravní vzdálenost do 50 m v objektech výšky přes 12 do 24 m | [15 empty] | PP | 2
| D | 767 | Konstrukce zámečnické |  |  |  | 0 | [5 empty] | 0 |  | 0 |  | 0 | 2 | D | 1 |  |  |  | ROZPOCET | [6 empty] | 0
386 | K | POZN 4 | DODÁVKA VŠECH OKEN A DVEŘÍ JE S POVRCHOVOU ÚPRAVOU |  |  |  |  | CÚ 2016 |  |  | základní |  | 0 | 0 | 0 | 0 | 0 | 16 | K | 2 |  |  |  | ROZPOCET | 0 | 0 | 0 | 0 | 0 | 1 | 0 | 16 | 386
| PP |  | DODÁVKA VŠECH OKEN A DVEŘÍ JE S POVRCHOVOU ÚPRAVOU | [15 empty] | PP | 2
387 | K | 767620127 | Montáž oken zdvojených otevíravých do zdiva plochy do 2,5 m2 | m2 | 23.34 |  | 0 | CS ÚRS 2016 01 |  |  | základní |  | 0 | 0 | 0 | 0 | 0 | 16 | K | 2 |  |  |  | ROZPOCET | 0 | 0 | 0 | 0 | 0 | 1 | 0 | 16 | 387
| PP |  | Montáž oken zdvojených otevíravých do zdiva plochy do 2,5 m2 | [15 empty] | PP | 2
| VV |  | HLINIKOVA OKNA | [15 empty] | VV | 2 | 1 | True | 0 | ROZPOCET
| VV |  | DLE VYPISU OKEN | [15 empty] | VV | 2 | 1 | True | 0 | ROZPOCET
| VV |  | /kompl.dodavka vc.ramu,kovani,tesneni a povrch.upravy/ | [15 empty] | VV | 2 | 1 | True | 0 | ROZPOCET
| VV |  | O5 | [15 empty] | VV | 2 | 1 | True | 0 | ROZPOCET
| VV |  | 1,20*1,80*3 |  | 6.48 | [13 empty] | VV | 2 | 2 | True | 0 | ROZPOCET
| VV |  | O6 | [15 empty] | VV | 2 | 1 | True | 0 | ROZPOCET
| VV |  | 1,20*1,80*1 |  | 2.16 | [13 empty] | VV | 2 | 2 | True | 0 | ROZPOCET
| VV |  | O13 | [15 empty] | VV | 2 | 1 | True | 0 | ROZPOCET
| VV |  | 1,20*1,75*7 |  | 14.7 | [13 empty] | VV | 2 | 2 | True | 0 | ROZPOCET
| VV |  | Součet |  | 23.34 | [13 empty] | VV | 2 | 4 | True | 1 | ROZPOCET
388 | M | 553417R13 | O5 - Hliníkové okno OS 1200x1800 mm | ks | 3 |  | 0 | CÚ 2016 |  |  | základní |  | 0 | 0 | 0 | 0 | 0 | 32 | M | 2 |  |  |  | ROZPOCET | 0 | 0 | 0 | 0 | 0 | 1 | 0 | 16 | 388
| PP |  | O5 - Hliníkové okno OS 1200x1800 mm | [15 empty] | PP | 2
389 | M | 5534174R2 | O6 - Hliníkové okno 1200X1800 mm členěné | ks | 1 |  | 0 | CÚ 2016 |  |  | základní |  | 0 | 0 | 0 | 0 | 0 | 32 | M | 2 |  |  |  | ROZPOCET | 0 | 0 | 0 | 0 | 0 | 1 | 0 | 16 | 389
| PP |  | O6 - Hliníkové okno 1200X1800 mm členěné | [15 empty] | PP | 2
390 | M | 5534174R3 | O13 - Hliníkové okno OS 1200x1750 mm | ks | 7 |  | 0 | CÚ 2016 |  |  | základní |  | 0 | 0 | 0 | 0 | 0 | 32 | M | 2 |  |  |  | ROZPOCET | 0 | 0 | 0 | 0 | 0 | 1 | 0 | 16 | 390
| PP |  | O13 - Hliníkové okno OS 1200x1750 mm | [15 empty] | PP | 2
391 | K | 767620126 | Montáž oken zdvojených otevíravých do zdiva plochy do 1,5 m2 | m2 | 16.2 |  | 0 | CS ÚRS 2016 01 |  |  | základní |  | 0 | 0 | 0 | 0 | 0 | 16 | K | 2 |  |  |  | ROZPOCET | 0 | 0 | 0 | 0 | 0 | 1 | 0 | 16 | 391
| PP |  | Montáž oken zdvojených z hliníkových nebo ocelových profilů otevíravých nebo výklopných do zdiva, plochy přes 0,6 do 1,5 m2 | [15 empty] | PP | 2
| VV |  | O1 | [15 empty] | VV | 2 | 1 | True | 0 | ROZPOCET
| VV |  | 1,20*1,20*4 |  | 5.76 | [13 empty] | VV | 2 | 2 | True | 0 | ROZPOCET
| VV |  | O2 | [15 empty] | VV | 2 | 1 | True | 0 | ROZPOCET
| VV |  | 0,75*1,20*2 |  | 1.8 | [13 empty] | VV | 2 | 2 | True | 0 | ROZPOCET
| VV |  | O4 | [15 empty] | VV | 2 | 1 | True | 0 | ROZPOCET
| VV |  | 1,20*0,90*8 |  | 8.64 | [13 empty] | VV | 2 | 2 | True | 0 | ROZPOCET
| VV |  | Součet |  | 16.2 | [13 empty] | VV | 2 | 4 | True | 1 | ROZPOCET
392 | M | 5534174R4 | O1 - Hliníkové okno S 1200x1200 mm | ks | 4 |  | 0 | CÚ 2016 |  |  | základní |  | 0 | 0 | 0 | 0 | 0 | 32 | M | 2 |  |  |  | ROZPOCET | 0 | 0 | 0 | 0 | 0 | 1 | 0 | 16 | 392
| PP |  | O1 - Hliníkové okno S 1200x1200 mm | [15 empty] | PP | 2
393 | M | 5534174R5 | O2 - Hliníkové okno S 750x1200 mm | ks | 2 |  | 0 | CÚ 2016 |  |  | základní |  | 0 | 0 | 0 | 0 | 0 | 32 | M | 2 |  |  |  | ROZPOCET | 0 | 0 | 0 | 0 | 0 | 1 | 0 | 16 | 393
| PP |  | O2 - Hliníkové okno S 750x1200 mm | [15 empty] | PP | 2
394 | M | 5534174R6 | O4 - Hliníkové okno S 1200x900 mm | ks | 8 |  | 0 | CÚ 2016 |  |  | základní |  | 0 | 0 | 0 | 0 | 0 | 32 | M | 2 |  |  |  | ROZPOCET | 0 | 0 | 0 | 0 | 0 | 1 | 0 | 16 | 394
| PP |  | O4 - Hliníkové okno S 1200x900 mm | [15 empty] | PP | 2
395 | K | 767620128 | Montáž oken zdvojených otevíravých do zdiva plochy přes 2,5 m2 | m2 | 171.96 |  | 0 | CS ÚRS 2016 01 |  |  | základní |  | 0 | 0 | 0 | 0 | 0 | 16 | K | 2 |  |  |  | ROZPOCET | 0 | 0 | 0 | 0 | 0 | 1 | 0 | 16 | 395
| PP |  | Montáž oken zdvojených z hliníkových nebo ocelových profilů otevíravých nebo výklopných do zdiva, plochy přes 2,5 m2 | [15 empty] | PP | 2
| VV |  | O3 | [15 empty] | VV | 2 | 1 | True | 0 | ROZPOCET
| VV |  | 3,00*1,90*1 |  | 5.7 | [13 empty] | VV | 2 | 2 | True | 0 | ROZPOCET
| VV |  | O10 | [15 empty] | VV | 2 | 1 | True | 0 | ROZPOCET
| VV |  | 2,00*2,65*13 |  | 68.9 | [13 empty] | VV | 2 | 2 | True | 0 | ROZPOCET
| VV |  | O11 | [15 empty] | VV | 2 | 1 | True | 0 | ROZPOCET
| VV |  | 1,20*2,65*2 |  | 6.36 | [13 empty] | VV | 2 | 2 | True | 0 | ROZPOCET
| VV |  | O12 | [15 empty] | VV | 2 | 1 | True | 0 | ROZPOCET
| VV |  | 2,00*1,75*17 |  | 59.5 | [13 empty] | VV | 2 | 2 | True | 0 | ROZPOCET
| VV |  | O14 | [15 empty] | VV | 2 | 1 | True | 0 | ROZPOCET
| VV |  | 2,00*1,75*8 |  | 28 | [13 empty] | VV | 2 | 2 | True | 0 | ROZPOCET
| VV |  | O15 - v sestave | [15 empty] | VV | 2 | 1 | True | 0 | ROZPOCET
| VV |  | 2,00*1,75*1 |  | 3.5 | [13 empty] | VV | 2 | 2 | True | 0 | ROZPOCET
| VV |  | Součet |  | 171.96 | [13 empty] | VV | 2 | 4 | True | 1 | ROZPOCET
396 | M | 5534174R7 | O3 - Hliníkové okno OS s vitráží OS 3000x1900 mm | ks | 1 |  | 0 | CÚ 2016 |  |  | základní |  | 0 | 0 | 0 | 0 | 0 | 32 | M | 2 |  |  |  | ROZPOCET | 0 | 0 | 0 | 0 | 0 | 1 | 0 | 16 | 396
| PP |  | O3 - Hliníkové okno OS s vitráží OS 3000x1900 mm | [15 empty] | PP | 2
397 | M | 5534174R8 | O10 - Hliníkové okno OS s pev nadsv.2000x2650 mm | ks | 13 |  | 0 | CÚ 2016 |  |  | základní |  | 0 | 0 | 0 | 0 | 0 | 32 | M | 2 |  |  |  | ROZPOCET | 0 | 0 | 0 | 0 | 0 | 1 | 0 | 16 | 397
| PP |  | O10 - Hliníkové okno OS s pev nadsv.2000x2650 mm | [15 empty] | PP | 2
398 | M | 5534174R9 | O11 - Hliníkové okno OS s pev nadsv.1200x2650 mm | ks | 2 |  | 0 | CÚ 2016 |  |  | základní |  | 0 | 0 | 0 | 0 | 0 | 32 | M | 2 |  |  |  | ROZPOCET | 0 | 0 | 0 | 0 | 0 | 1 | 0 | 16 | 398
| PP |  | O11 - Hliníkové okno OS s pev nadsv.1200x2650 mm | [15 empty] | PP | 2
399 | M | 553417R10 | O12 - Hliníkové okno dvoukř OS 2000x1750 mm | ks | 17 |  | 0 | CÚ 2016 |  |  | základní |  | 0 | 0 | 0 | 0 | 0 | 32 | M | 2 |  |  |  | ROZPOCET | 0 | 0 | 0 | 0 | 0 | 1 | 0 | 16 | 399
| PP |  | O12 - Hliníkové okno dvoukř OS 2000x1750 mm | [15 empty] | PP | 2
400 | M | 553417R11 | O14 - Hliníkové okno jednokř OS 2000x1750 mm | ks | 8 |  | 0 | CÚ 2016 |  |  | základní |  | 0 | 0 | 0 | 0 | 0 | 32 | M | 2 |  |  |  | ROZPOCET | 0 | 0 | 0 | 0 | 0 | 1 | 0 | 16 | 400
| PP |  | O14 - Hliníkové okno jednokř OS 2000x1750 mm | [15 empty] | PP | 2
401 | M | 553417R12 | O15 - Hliníkové okno OS 2000x1750 mm v sestavě | ks | 1 |  | 0 | CÚ 2016 |  |  | základní |  | 0 | 0 | 0 | 0 | 0 | 32 | M | 2 |  |  |  | ROZPOCET | 0 | 0 | 0 | 0 | 0 | 1 | 0 | 16 | 401
| PP |  | O15 - Hliníkové okno OS 2000x1750 mm v sestavě | [15 empty] | PP | 2
402 | K | 76762012R | Montáž oken požárních zdvoj pevných do zdiva plochy přes 2,5 m2 | m2 | 14.55 |  | 0 | CÚ 2016 |  |  | základní |  | 0 | 0 | 0 | 0 | 0 | 16 | K | 2 |  |  |  | ROZPOCET | 0 | 0 | 0 | 0 | 0 | 1 | 0 | 16 | 402
| PP |  | Montáž oken zdvojených z hliníkových nebo ocelových profilů otevíravých nebo výklopných do zdiva, plochy přes 2,5 m2 | [15 empty] | PP | 2
| VV |  | HLINIKOVA OKNA S POZAR.ODOLNOSTI | [15 empty] | VV | 2 | 1 | True | 0 | ROZPOCET
| VV |  | DLE VYPISU OKEN | [15 empty] | VV | 2 | 1 | True | 0 | ROZPOCET
| VV |  | /kompl.dodavka vc.ramu,kovani,tesneni a povrch.upravy/ | [15 empty] | VV | 2 | 1 | True | 0 | ROZPOCET
| VV |  | O7 - pevne | [15 empty] | VV | 2 | 1 | True | 0 | ROZPOCET
| VV |  | 2,00*2,40*1 |  | 4.8 | [13 empty] | VV | 2 | 2 | True | 0 | ROZPOCET
| VV |  | O9 v sestave | [15 empty] | VV | 2 | 1 | True | 0 | ROZPOCET
| VV |  | 1,00*2,40*1 |  | 2.4 | [13 empty] | VV | 2 | 2 | True | 0 | ROZPOCET
| VV |  | O16 | [15 empty] | VV | 2 | 1 | True | 0 | ROZPOCET
| VV |  | 2,10*1,75*2 |  | 7.35 | [13 empty] | VV | 2 | 2 | True | 0 | ROZPOCET
| VV |  | Součet |  | 14.55 | [13 empty] | VV | 2 | 4 | True | 1 | ROZPOCET
403 | M | 553417R16 | O7 - Hliníkové okno pevné 2000x2400 mm s požární odolností EI30 DP1 | ks | 1 |  | 0 | CÚ 2016 |  |  | základní |  | 0 | 0 | 0 | 0 | 0 | 32 | M | 2 |  |  |  | ROZPOCET | 0 | 0 | 0 | 0 | 0 | 1 | 0 | 16 | 403
| PP |  | O7 - Hliníkové okno pevné 2000x2400 mm s požární odolností EI30 DP1 | [15 empty] | PP | 2
404 | M | 553417R17 | O8+O9 - Hliníkové okno pevné 1000x2400 mm s požární odolností EI30 DP1 | ks | 1 |  | 0 | CÚ 2016 |  |  | základní |  | 0 | 0 | 0 | 0 | 0 | 32 | M | 2 |  |  |  | ROZPOCET | 0 | 0 | 0 | 0 | 0 | 1 | 0 | 16 | 404
| PP |  | O8+O9 - Hliníkové okno pevné 1000x2400 mm s požární odolností EI30 DP1 | [15 empty] | PP | 2
405 | M | 553417R18 | O16 - Hliníkové okno pevné 2100x1750 mm s požární odolností EI15 DP1 | ks | 2 |  | 0 | CÚ 2016 |  |  | základní |  | 0 | 0 | 0 | 0 | 0 | 32 | M | 2 |  |  |  | ROZPOCET | 0 | 0 | 0 | 0 | 0 | 1 | 0 | 16 | 405
| PP |  | O16 - Hliníkové okno pevné 2100x1750 mm s požární odolností EI15 DP1 | [15 empty] | PP | 2
406 | K | 766694111 | Montáž parapetních desek dřevěných nebo plastových šířky do 30 cm délky do 1,0 m | kus | 123.25 |  | 0 | CS ÚRS 2016 01 |  |  | základní |  | 0 | 0 | 0 | 0 | 0 | 16 | K | 2 |  |  |  | ROZPOCET | 0 | 0 | 0 | 0 | 0 | 1 | 0 | 16 | 406
| PP |  | Montáž parapetních desek dřevěných nebo plastových šířky do 30 cm délky do 1,0 m | [15 empty] | PP | 2
| VV |  | VNITRNI PARAPETY | [15 empty] | VV | 2 | 1 | True | 0 | ROZPOCET
| VV |  | /1 kus= 1 m - viz vypis oken/ | [15 empty] | VV | 2 | 1 | True | 0 | ROZPOCET
| VV |  | 1,25*4+0,80*2+3,05*1+1,25*8 |  | 19.65 | [13 empty] | VV | 2 | 2 | True | 0 | ROZPOCET
| VV |  | 1,25*3+1,25*1+2,05*1+1,05*1 |  | 8.1 | [13 empty] | VV | 2 | 2 | True | 0 | ROZPOCET
| VV |  | 2,05*13+1,25*2+2,05*17+1,25*7 |  | 72.75 | [13 empty] | VV | 2 | 2 | True | 0 | ROZPOCET
| VV |  | 2,05*8+2,05*1+2,15*2 |  | 22.75 | [13 empty] | VV | 2 | 2 | True | 0 | ROZPOCET
| VV |  | Součet |  | 123.25 | [13 empty] | VV | 2 | 4 | True | 1 | ROZPOCET
407 | M | 611444010 | parapet plastový vnitřní - Deceuninck komůrkový 25 x 2 x 100 cm | m | 135.575 |  | 0 | CS ÚRS 2016 01 |  |  | základní |  | 0 | 0 | 0 | 0 | 0 | 32 | M | 2 |  |  |  | ROZPOCET | 0 | 0 | 0 | 0 | 0 | 1 | 0 | 16 | 407
| PP |  | Okna a dveře balkónové z plastů parapety plastové vnitřní - Deceuninck komůrkové š x tl. x l (šířka x tloušťka x délka) 25 x 2 x 100 cm | [15 empty] | PP | 2
| VV |  | 123,25*1,1 "Přepočtené koeficientem množství |  | 135.575 | [13 empty] | VV | 2 | 2 | True | 0 | ROZPOCET
| VV |  | Součet |  | 135.575 | [13 empty] | VV | 2 | 4 | True | 1 | ROZPOCET
408 | M | 611444150 | koncovka k parapetu plastovému vnitřnímu 1 pár | kus | 71 |  | 0 | CS ÚRS 2016 01 |  |  | základní |  | 0 | 0 | 0 | 0 | 0 | 32 | M | 2 |  |  |  | ROZPOCET | 0 | 0 | 0 | 0 | 0 | 1 | 0 | 16 | 408
| PP |  | Okna a dveře balkónové z plastů koncovka k parapetu plastovému vnitřnímu 1 pár | [15 empty] | PP | 2
| VV |  | 4+2+1+8+3 |  | 18 | [13 empty] | VV | 2 | 2 | True | 0 | ROZPOCET
| VV |  | 1+1+1+13 |  | 16 | [13 empty] | VV | 2 | 2 | True | 0 | ROZPOCET
| VV |  | 2+17+7+8+1+2 |  | 37 | [13 empty] | VV | 2 | 2 | True | 0 | ROZPOCET
| VV |  | Součet |  | 71 | [13 empty] | VV | 2 | 4 | True | 1 | ROZPOCET
409 | K | 767640112 | Montáž dveří ocelových vchodových jednokřídlových s nadsvětlíkem | kus | 1 |  | 0 | CS ÚRS 2016 01 |  |  | základní |  | 0 | 0 | 0 | 0 | 0 | 16 | K | 2 |  |  |  | ROZPOCET | 0 | 0 | 0 | 0 | 0 | 1 | 0 | 16 | 409
| PP |  | Montáž dveří ocelových vchodových jednokřídlových s nadsvětlíkem | [15 empty] | PP | 2
| VV |  | HLINIKOVE VCHODOVE DVERE POZARNI | [15 empty] | VV | 2 | 1 | True | 0 | ROZPOCET
| VV |  | DLE VYPISU OKEN | [15 empty] | VV | 2 | 1 | True | 0 | ROZPOCET
| VV |  | /kompl.dodavka vc.ramu,kovani a povrch.upravy/ | [15 empty] | VV | 2 | 1 | True | 0 | ROZPOCET
| VV |  | O8- v sestave | [15 empty] | VV | 2 | 1 | True | 0 | ROZPOCET
| VV |  | 1000/2100+600 MM | [15 empty] | VV | 2 | 1 | True | 0 | ROZPOCET
| VV |  | 1 |  | 1 | [13 empty] | VV | 2 | 2 | True | 0 | ROZPOCET
| VV |  | Součet |  | 1 | [13 empty] | VV | 2 | 4 | True | 1 | ROZPOCET
410 | M | 55341184R | Dveře hliníkové proskl.protipožární jednokřídlé s nadsv. 900/2050+600 mm | kus | 1 |  | 0 | CÚ 2016 |  |  | základní |  | 0 | 0 | 0 | 0 | 0 | 32 | M | 2 |  |  |  | ROZPOCET | 0 | 0 | 0 | 0 | 0 | 1 | 0 | 16 | 410
| PP |  | Dveře hliníkové proskl.protipožární jednokřídlé s nadsv. 900/2050+600 mm | [15 empty] | PP | 2
411 | K | 767640111 | Montáž dveří ocelových vchodových jednokřídlových bez nadsvětlíku | kus | 1 |  | 0 | CS ÚRS 2016 01 |  |  | základní |  | 0 | 0 | 0 | 0 | 0 | 16 | K | 2 |  |  |  | ROZPOCET | 0 | 0 | 0 | 0 | 0 | 1 | 0 | 16 | 411
| PP |  | Montáž dveří ocelových vchodových jednokřídlových bez nadsvětlíku | [15 empty] | PP | 2
| VV |  | DVERE VCHODOVE PROSKLENE | [15 empty] | VV | 2 | 1 | True | 0 | ROZPOCET
| VV |  | DLE VYPISU OKEN | [15 empty] | VV | 2 | 1 | True | 0 | ROZPOCET
| VV |  | O15 - v sestave | [15 empty] | VV | 2 | 1 | True | 0 | ROZPOCET
| VV |  | 1000/2350 MM | [15 empty] | VV | 2 | 1 | True | 0 | ROZPOCET
| VV |  | 1 |  | 1 | [13 empty] | VV | 2 | 2 | True | 0 | ROZPOCET
| VV |  | Součet |  | 1 | [13 empty] | VV | 2 | 4 | True | 1 | ROZPOCET
412 | M | 55391060R | Hliníkové dveře proskl.vchodové 1000x2350 mm | kus | 1 |  | 0 | CÚ 2016 |  |  | základní |  | 0 | 0 | 0 | 0 | 0 | 32 | M | 2 |  |  |  | ROZPOCET | 0 | 0 | 0 | 0 | 0 | 1 | 0 | 16 | 412
| PP |  | Hliníkové dveře vchodové vel. 1,22 x 2,715 m | [15 empty] | PP | 2
413 | K | 76742620R | Montáž kovových exterier žaluzií | m2 | 36.4 |  | 0 | CÚ 2016 |  |  | základní |  | 0 | 0 | 0 | 0 | 0 | 16 | K | 2 |  |  |  | ROZPOCET | 0 | 0 | 0 | 0 | 0 | 1 | 0 | 16 | 413
| PP |  | Montáž kovových fasádních slunolamů horizontálních | [15 empty] | PP | 2
| VV |  | VNEJSI ZALUZIE | [15 empty] | VV | 2 | 1 | True | 0 | ROZPOCET
| VV |  | DLE VYPISU ZALUZII | [15 empty] | VV | 2 | 1 | True | 0 | ROZPOCET
| VV |  | /kompl.dodavka kotveni a povrch.upravy/ | [15 empty] | VV | 2 | 1 | True | 0 | ROZPOCET
| VV |  | O12 | [15 empty] | VV | 2 | 1 | True | 0 | ROZPOCET
| VV |  | 2,00*1,75*8 |  | 28 | [13 empty] | VV | 2 | 2 | True | 0 | ROZPOCET
| VV |  | O13 | [15 empty] | VV | 2 | 1 | True | 0 | ROZPOCET
| VV |  | 1,20*1,75*4 |  | 8.4 | [13 empty] | VV | 2 | 2 | True | 0 | ROZPOCET
| VV |  | Součet |  | 36.4 | [13 empty] | VV | 2 | 4 | True | 1 | ROZPOCET
414 | M | 55300000R | Vnější hliníkové rolovací žaluzie vč.pohonu | m2 | 36.4 |  | 0 | CÚ 2016 |  |  | základní |  | 0 | 0 | 0 | 0 | 0 | 32 | M | 2 |  |  |  | ROZPOCET | 0 | 0 | 0 | 0 | 0 | 1 | 0 | 16 | 414
| PP |  | Vnější hliníkové rolovací žaluzie vč.pohonu | [15 empty] | PP | 2
415 | K | 767111170 | Montáž stěn pro zasklení z ocelových profilů do 350 kg | m2 | 117.696 |  | 0 | CS ÚRS 2016 01 |  |  | základní |  | 0 | 0 | 0 | 0 | 0 | 16 | K | 2 |  |  |  | ROZPOCET | 0 | 0 | 0 | 0 | 0 | 1 | 0 | 16 | 415
| PP |  | Montáž stěn pro zasklení z ocelových profilů do 350 kg | [15 empty] | PP | 2
| VV |  | HLINIKOVA PROSKLENA FASADA | [15 empty] | VV | 2 | 1 | True | 0 | ROZPOCET
| VV |  | DLE VYPISU PROSKL.STEN | [15 empty] | VV | 2 | 1 | True | 0 | ROZPOCET
| VV |  | /POZOR - kompl.dodavka v M2 !/ | [15 empty] | VV | 2 | 1 | True | 0 | ROZPOCET
| VV |  | NEPRUHLEDNE A PRUHLEDNE ZASKLENI | [15 empty] | VV | 2 | 1 | True | 0 | ROZPOCET
| VV |  | PS1 | [15 empty] | VV | 2 | 1 | True | 0 | ROZPOCET
| VV |  | (0,330+1,375+1,375)*12,35 |  | 38.038 | [13 empty] | VV | 2 | 2 | True | 0 | ROZPOCET
| VV |  | PS2 - 2 sklapeci okna | [15 empty] | VV | 2 | 1 | True | 0 | ROZPOCET
| VV |  | 3,70*12,35 |  | 45.695 | [13 empty] | VV | 2 | 2 | True | 0 | ROZPOCET
| VV |  | Mezisoučet |  | 83.733 | [13 empty] | VV | 2 | 3 | True | 0 | ROZPOCET
| VV |  | POZARNI BEZPECNOSTNI ZASKLENI EI15 DP1 | [15 empty] | VV | 2 | 1 | True | 0 | ROZPOCET
| VV |  | PS1 | [15 empty] | VV | 2 | 1 | True | 0 | ROZPOCET
| VV |  | (1,375+1,375)*12,35 |  | 33.963 | [13 empty] | VV | 2 | 2 | True | 0 | ROZPOCET
| VV |  | Mezisoučet |  | 33.963 | [13 empty] | VV | 2 | 3 | True | 0 | ROZPOCET
| VV |  | Součet |  | 117.696 | [13 empty] | VV | 2 | 4 | True | 1 | ROZPOCET
416 | M | 55341563R | Hliníková prosklená stěna (fasáda) průhled/neprůhled | m2 | 83.733 |  | 0 | CÚ 2016 |  |  | základní |  | 0 | 0 | 0 | 0 | 0 | 32 | M | 2 |  |  |  | ROZPOCET | 0 | 0 | 0 | 0 | 0 | 1 | 0 | 16 | 416
| PP |  | Hliníková prosklená stěna (fasáda) průhled/neprůhled | [15 empty] | PP | 2
417 | M | 5534156R1 | Hliníková prosklená stěna (fasáda) s požární odolností EI15 DP1 | m2 | 33.963 |  | 0 | CÚ 2016 |  |  | základní |  | 0 | 0 | 0 | 0 | 0 | 32 | M | 2 |  |  |  | ROZPOCET | 0 | 0 | 0 | 0 | 0 | 1 | 0 | 16 | 417
| PP |  | Hliníková prosklená stěna 1480x2300 mm s požární odolností pol 33 | [15 empty] | PP | 2
418 | K | 767426201 | Montáž kovových slunolamů horizontálních | m2 | 99.845 |  | 0 | CS ÚRS 2016 01 |  |  | základní |  | 0 | 0 | 0 | 0 | 0 | 16 | K | 2 |  |  |  | ROZPOCET | 0 | 0 | 0 | 0 | 0 | 1 | 0 | 16 | 418
| PP |  | Montáž kovových fasádních slunolamů horizontálních | [15 empty] | PP | 2
| VV |  | SLUNOLAMY NA PRUSVITNE PLOCHY | [15 empty] | VV | 2 | 1 | True | 0 | ROZPOCET
| VV |  | PROSKLENE FASADY | [15 empty] | VV | 2 | 1 | True | 0 | ROZPOCET
| VV |  | /dodavka vc.povrch.upravy/ | [15 empty] | VV | 2 | 1 | True | 0 | ROZPOCET
| VV |  | PS1 | [15 empty] | VV | 2 | 1 | True | 0 | ROZPOCET
| VV |  | (1,375+1,375+1,375+1,375)*11,10 |  | 61.05 | [13 empty] | VV | 2 | 2 | True | 0 | ROZPOCET
| VV |  | (1,12+1,125+1,25)*11,10 |  | 38.795 | [13 empty] | VV | 2 | 2 | True | 0 | ROZPOCET
| VV |  | Součet |  | 99.845 | [13 empty] | VV | 2 | 4 | True | 1 | ROZPOCET
419 | M | 55300001R | Hliníkové slunolamy exterier.pevné vč.kotvení | m2 | 99.845 |  | 0 | CÚ 2016 |  |  | základní |  | 0 | 0 | 0 | 0 | 0 | 32 | M | 2 |  |  |  | ROZPOCET | 0 | 0 | 0 | 0 | 0 | 1 | 0 | 16 | 419
| PP |  | Hliníkové slunolamy exterier.pevné vč.kotvení | [15 empty] | PP | 2
420 | K | 767111140 | Montáž stěn pro zasklení z ocelových profilů do 200 kg | m2 | 6.03 |  | 0 | CS ÚRS 2016 01 |  |  | základní |  | 0 | 0 | 0 | 0 | 0 | 16 | K | 2 |  |  |  | ROZPOCET | 0 | 0 | 0 | 0 | 0 | 1 | 0 | 16 | 420
| PP |  | Montáž stěn pro zasklení z ocelových profilů do 200 kg | [15 empty] | PP | 2
| VV |  | HLINIKOVE STENY VNITRNI | [15 empty] | VV | 2 | 1 | True | 0 | ROZPOCET
| VV |  | DLE VYPISU STEN | [15 empty] | VV | 2 | 1 | True | 0 | ROZPOCET
| VV |  | /POZOR - kompl.dodavka v M2 !/ | [15 empty] | VV | 2 | 1 | True | 0 | ROZPOCET
| VV |  | NEPRUHLEDNE A PRUHLEDNE ZASKLENI | [15 empty] | VV | 2 | 1 | True | 0 | ROZPOCET
| VV |  | PS4 - v sestave vc.dveri | [15 empty] | VV | 2 | 1 | True | 0 | ROZPOCET
| VV |  | 2,00*1,80+0,90*2,700 |  | 6.03 | [13 empty] | VV | 2 | 2 | True | 0 | ROZPOCET
| VV |  | Součet |  | 6.03 | [13 empty] | VV | 2 | 4 | True | 1 | ROZPOCET
421 | M | 5539106R1 | Hliníková prosklená stěna pevna s posuv.oknem a dveřmi | m2 | 6.03 |  | 0 | CÚ 2016 |  |  | základní |  | 0 | 0 | 0 | 0 | 0 | 32 | M | 2 |  |  |  | ROZPOCET | 0 | 0 | 0 | 0 | 0 | 1 | 0 | 16 | 421
| PP |  | Hliníková prosklená stěna pevna s posuv.oknem a dveřmi | [15 empty] | PP | 2
422 | K | 76711114R | Montáž stěn pro zasklení z ocelových profilů do 200 kg s požární odolností | m2 | 34.989 |  | 0 | CÚ 2016 |  |  | základní |  | 0 | 0 | 0 | 0 | 0 | 16 | K | 2 |  |  |  | ROZPOCET | 0 | 0 | 0 | 0 | 0 | 1 | 0 | 16 | 422
| PP |  | Montáž stěn pro zasklení z ocelových profilů do 200 kg s požární odolností | [15 empty] | PP | 2
| VV |  | HLINIKOVE STENY VNITRNI PROTIPOZARNI | [15 empty] | VV | 2 | 1 | True | 0 | ROZPOCET
| VV |  | DLE VYPISU STEN | [15 empty] | VV | 2 | 1 | True | 0 | ROZPOCET
| VV |  | /POZOR - kompl.dodavka v M2/ | [15 empty] | VV | 2 | 1 | True | 0 | ROZPOCET
| VV |  | POZARNI BEZPECNOSTNI ZASKLENI EI45,30 DP1 | [15 empty] | VV | 2 | 1 | True | 0 | ROZPOCET
| VV |  | PS3 | [15 empty] | VV | 2 | 1 | True | 0 | ROZPOCET
| VV |  | 7,675*4,02 |  | 30.854 | [13 empty] | VV | 2 | 2 | True | 0 | ROZPOCET
| VV |  | PS5 - v sestave s dvermi | [15 empty] | VV | 2 | 1 | True | 0 | ROZPOCET
| VV |  | 1,00*1,75+0,90*2,65 |  | 4.135 | [13 empty] | VV | 2 | 2 | True | 0 | ROZPOCET
| VV |  | Součet |  | 34.989 | [13 empty] | VV | 2 | 4 | True | 1 | ROZPOCET
423 | M | 5539106R3 | Hliníková prosklená stěna s požární odolností EI45,30 DP1 | m2 | 34.989 |  | 0 | CÚ 2016 |  |  | základní |  | 0 | 0 | 0 | 0 | 0 | 32 | M | 2 |  |  |  | ROZPOCET | 0 | 0 | 0 | 0 | 0 | 1 | 0 | 16 | 423
| PP |  | Hliníková prosklená stěna 1480x2300 mm s požární odolností pol 33 | [15 empty] | PP | 2
424 | K | 767640311 | Montáž dveří ocelových vnitřních jednokřídlových | kus | 1 |  | 0 | CS ÚRS 2016 01 |  |  | základní |  | 0 | 0 | 0 | 0 | 0 | 16 | K | 2 |  |  |  | ROZPOCET | 0 | 0 | 0 | 0 | 0 | 1 | 0 | 16 | 424
| PP |  | Montáž dveří ocelových vnitřních jednokřídlových | [15 empty] | PP | 2
| VV |  | HLINIKOVE DVERE | [15 empty] | VV | 2 | 1 | True | 0 | ROZPOCET
| VV |  | V PROSKLENYCH STENACH | [15 empty] | VV | 2 | 1 | True | 0 | ROZPOCET
| VV |  | Bez dodávky - dodavka je soucast steny | [15 empty] | VV | 2 | 1 | True | 0 | ROZPOCET
| VV |  | PS4 | [15 empty] | VV | 2 | 1 | True | 0 | ROZPOCET
| VV |  | 900/2700 mm | [15 empty] | VV | 2 | 1 | True | 0 | ROZPOCET
| VV |  | 1 |  | 1 | [13 empty] | VV | 2 | 2 | True | 0 | ROZPOCET
| VV |  | Součet |  | 1 | [13 empty] | VV | 2 | 4 | True | 1 | ROZPOCET
425 | K | 767646510 | Montáž dveří protipožárního uzávěru jednokřídlového | kus | 1 |  | 0 | CS ÚRS 2016 01 |  |  | základní |  | 0 | 0 | 0 | 0 | 0 | 16 | K | 2 |  |  |  | ROZPOCET | 0 | 0 | 0 | 0 | 0 | 1 | 0 | 16 | 425
| PP |  | Montáž dveří ocelových protipožárních uzávěrů jednokřídlových | [15 empty] | PP | 2
| VV |  | HLINIKOVE DVERE PROTIPOZARNI | [15 empty] | VV | 2 | 1 | True | 0 | ROZPOCET
| VV |  | V PROSKLENYCH STENACH | [15 empty] | VV | 2 | 1 | True | 0 | ROZPOCET
| VV |  | Bez dodávky - dodavka je soucast steny | [15 empty] | VV | 2 | 1 | True | 0 | ROZPOCET
| VV |  | PS5 | [15 empty] | VV | 2 | 1 | True | 0 | ROZPOCET
| VV |  | 900/2650 mm | [15 empty] | VV | 2 | 1 | True | 0 | ROZPOCET
| VV |  | 1 |  | 1 | [13 empty] | VV | 2 | 2 | True | 0 | ROZPOCET
| VV |  | Součet |  | 1 | [13 empty] | VV | 2 | 4 | True | 1 | ROZPOCET
426 | K | 767640111 | Montáž dveří ocelových vchodových jednokřídlových bez nadsvětlíku | kus | 1 |  | 0 | CS ÚRS 2016 01 |  |  | základní |  | 0 | 0 | 0 | 0 | 0 | 16 | K | 2 |  |  |  | ROZPOCET | 0 | 0 | 0 | 0 | 0 | 1 | 0 | 16 | 426
| PP |  | Montáž dveří ocelových vchodových jednokřídlových bez nadsvětlíku | [15 empty] | PP | 2
| VV |  | POZARNI DVERE VCHODOVE PLNE | [15 empty] | VV | 2 | 1 | True | 0 | ROZPOCET
| VV |  | DLE VYPISU DVERI | [15 empty] | VV | 2 | 1 | True | 0 | ROZPOCET
| VV |  | /kompl dodavka vc.zakl.kovani a zarubne/ | [15 empty] | VV | 2 | 1 | True | 0 | ROZPOCET
| VV |  | 10/L | [15 empty] | VV | 2 | 1 | True | 0 | ROZPOCET
| VV |  | 900/1970 MM | [15 empty] | VV | 2 | 1 | True | 0 | ROZPOCET
| VV |  | 1 |  | 1 | [13 empty] | VV | 2 | 2 | True | 0 | ROZPOCET
| VV |  | Součet |  | 1 | [13 empty] | VV | 2 | 4 | True | 1 | ROZPOCET
427 | M | 55341246R | Dveře hliníkové vchod.protipožární jednokřídlé 900 x 1970 mm+zákl.kování | kus | 1 |  | 0 | CÚ 2016 |  |  | základní |  | 0 | 0 | 0 | 0 | 0 | 32 | M | 2 |  |  |  | ROZPOCET | 0 | 0 | 0 | 0 | 0 | 1 | 0 | 16 | 427
| PP |  | Dveře hliníkové vchod.protipožární jednokřídlé 900 x 1970 mm+zákl.kování | [15 empty] | PP | 2
428 | K | 767640221 | Montáž dveří ocelových vchodových dvoukřídlových bez nadsvětlíku | kus | 1 |  | 0 | CS ÚRS 2016 01 |  |  | základní |  | 0 | 0 | 0 | 0 | 0 | 16 | K | 2 |  |  |  | ROZPOCET | 0 | 0 | 0 | 0 | 0 | 1 | 0 | 16 | 428
| PP |  | Montáž dveří ocelových vchodových dvoukřídlových bez nadsvětlíku | [15 empty] | PP | 2
| VV |  | POZARNI DVERE VCHODOVE PLNE | [15 empty] | VV | 2 | 1 | True | 0 | ROZPOCET
| VV |  | DLE VYPISU DVERI | [15 empty] | VV | 2 | 1 | True | 0 | ROZPOCET
| VV |  | /kompl dodavka vc.zakl.kovani a zarubne/ | [15 empty] | VV | 2 | 1 | True | 0 | ROZPOCET
| VV |  | 9/L | [15 empty] | VV | 2 | 1 | True | 0 | ROZPOCET
| VV |  | 550+900/1970 MM | [15 empty] | VV | 2 | 1 | True | 0 | ROZPOCET
| VV |  | 1 |  | 1 | [13 empty] | VV | 2 | 2 | True | 0 | ROZPOCET
| VV |  | Součet |  | 1 | [13 empty] | VV | 2 | 4 | True | 1 | ROZPOCET
429 | M | 55341311R | Dveře hliníkové vchod.protipožární dvoukřídlé 1450 x 1970 mm+zákl.kování | kus | 1 |  | 0 | CÚ 2016 |  |  | základní |  | 0 | 0 | 0 | 0 | 0 | 32 | M | 2 |  |  |  | ROZPOCET | 0 | 0 | 0 | 0 | 0 | 1 | 0 | 16 | 429
| PP |  | Dveře hliníkové vchod.protipožární dvoukřídlé 1450 x 1970 mm+zákl.kování | [15 empty] | PP | 2
430 | K | 767640222 | Montáž dveří ocelových vchodových dvoukřídlových s nadsvětlíkem | kus | 1 |  | 0 | CS ÚRS 2016 01 |  |  | základní |  | 0 | 0 | 0 | 0 | 0 | 16 | K | 2 |  |  |  | ROZPOCET | 0 | 0 | 0 | 0 | 0 | 1 | 0 | 16 | 430
| PP |  | Montáž dveří ocelových vchodových dvoukřídlové s nadsvětlíkem | [15 empty] | PP | 2
| VV |  | POZARNI DVERE VCHODOVE PROSKLENE | [15 empty] | VV | 2 | 1 | True | 0 | ROZPOCET
| VV |  | DLE VYPISU DVERI | [15 empty] | VV | 2 | 1 | True | 0 | ROZPOCET
| VV |  | /kompl dodavka dle pozadavku PD vc.zarubne/ | [15 empty] | VV | 2 | 1 | True | 0 | ROZPOCET
| VV |  | 11/L | [15 empty] | VV | 2 | 1 | True | 0 | ROZPOCET
| VV |  | 1 |  | 1 | [13 empty] | VV | 2 | 2 | True | 0 | ROZPOCET
| VV |  | Součet |  | 1 | [13 empty] | VV | 2 | 4 | True | 1 | ROZPOCET
431 | M | 5534118R1 | Dveře hliníkové proskl.protipožární dvoukřídlé s nadsv. 350+900/2100+600 mm | kus | 1 |  | 0 | CÚ 2016 |  |  | základní |  | 0 | 0 | 0 | 0 | 0 | 32 | M | 2 |  |  |  | ROZPOCET | 0 | 0 | 0 | 0 | 0 | 1 | 0 | 16 | 431
| PP |  | Dveře hliníkové proskl.protipožární dvoukřídlé s nadsv. 350+900/2100+600 mm | [15 empty] | PP | 2
432 | K | 767646521 | Montáž dveří protipožárního uzávěru dvoukřídlového výšky do 1970 mm | kus | 2 |  | 0 | CS ÚRS 2016 01 |  |  | základní |  | 0 | 0 | 0 | 0 | 0 | 16 | K | 2 |  |  |  | ROZPOCET | 0 | 0 | 0 | 0 | 0 | 1 | 0 | 16 | 432
| PP |  | Montáž dveří ocelových protipožárních uzávěrů dvoukřídlových, výšky do 1970 mm | [15 empty] | PP | 2
| VV |  | DVERE VNITRNI POZARNI | [15 empty] | VV | 2 | 1 | True | 0 | ROZPOCET
| VV |  | DLE VYPISU DVERI | [15 empty] | VV | 2 | 1 | True | 0 | ROZPOCET
| VV |  | /kompl dodavka vc.zakl.kovani/ | [15 empty] | VV | 2 | 1 | True | 0 | ROZPOCET
| VV |  | 38/L | [15 empty] | VV | 2 | 1 | True | 0 | ROZPOCET
| VV |  | 550+900/1970 MM | [15 empty] | VV | 2 | 1 | True | 0 | ROZPOCET
| VV |  | 1 |  | 1 | [13 empty] | VV | 2 | 2 | True | 0 | ROZPOCET
| VV |  | 39/P | [15 empty] | VV | 2 | 1 | True | 0 | ROZPOCET
| VV |  | 900+350/1970 MM | [15 empty] | VV | 2 | 1 | True | 0 | ROZPOCET
| VV |  | 1 |  | 1 | [13 empty] | VV | 2 | 2 | True | 0 | ROZPOCET
| VV |  | Součet |  | 2 | [13 empty] | VV | 2 | 4 | True | 1 | ROZPOCET
433 | M | 5534131R1 | Dveře hliníkové vnitř protipožární dvoukřídlé asym 1450 x 1970 mm+zákl.kování | kus | 1 |  | 0 | CÚ 2016 |  |  | základní |  | 0 | 0 | 0 | 0 | 0 | 32 | M | 2 |  |  |  | ROZPOCET | 0 | 0 | 0 | 0 | 0 | 1 | 0 | 16 | 433
| PP |  | Dveře hliníkové vnitř protipožární dvoukřídlé asym 1450 x 1970 mm+zákl.kování | [15 empty] | PP | 2
434 | M | 5534131R5 | Dveře hliníkové vnitř protipožární dvoukřídlé asym 1250 x 1970 mm+zákl.kování | kus | 1 |  | 0 | CÚ 2016 |  |  | základní |  | 0 | 0 | 0 | 0 | 0 | 32 | M | 2 |  |  |  | ROZPOCET | 0 | 0 | 0 | 0 | 0 | 1 | 0 | 16 | 434
| PP |  | Dveře hliníkové vnitř protipožární dvoukřídlé asym 1250 x 1970 mm+zákl.kování | [15 empty] | PP | 2
435 | K | 766629513 | Příplatek k montáži oken rovné ostění perlinka připojovací spára do 20 mm | m | 636.39 |  | 0 | CS ÚRS 2016 01 |  |  | základní |  | 0 | 0 | 0 | 0 | 0 | 16 | K | 2 |  |  |  | ROZPOCET | 0 | 0 | 0 | 0 | 0 | 1 | 0 | 16 | 435
| PP |  | Montáž oken dřevěných Příplatek k cenám za tepelnou izolaci mezi ostěním a rámem okna při rovném ostění, s perlinkou, připojovací spára tl. do 20 mm | [15 empty] | PP | 2
| VV |  | OSTENI OKEN,DVERI A STEN | [15 empty] | VV | 2 | 1 | True | 0 | ROZPOCET
| VV |  | /v obvodovem zdivu/ | [15 empty] | VV | 2 | 1 | True | 0 | ROZPOCET
| VV |  | (1,20+1,20)*2*4 |  | 19.2 | [13 empty] | VV | 2 | 2 | True | 0 | ROZPOCET
| VV |  | (0,75+1,20)*2*2 |  | 7.8 | [13 empty] | VV | 2 | 2 | True | 0 | ROZPOCET
| VV |  | (3,00+1,90)*2*1 |  | 9.8 | [13 empty] | VV | 2 | 2 | True | 0 | ROZPOCET
| VV |  | (1,20+0,90)*2*8 |  | 33.6 | [13 empty] | VV | 2 | 2 | True | 0 | ROZPOCET
| VV |  | (1,20+1,80)*2*3 |  | 18 | [13 empty] | VV | 2 | 2 | True | 0 | ROZPOCET
| VV |  | (1,20+1,80)*2*1 |  | 6 | [13 empty] | VV | 2 | 2 | True | 0 | ROZPOCET
| VV |  | (2,00+2,40)*2*1 |  | 8.8 | [13 empty] | VV | 2 | 2 | True | 0 | ROZPOCET
| VV |  | (2,00+2,70*2+1,00)*1 |  | 8.4 | [13 empty] | VV | 2 | 2 | True | 0 | ROZPOCET
| VV |  | (2,00+2,65)*2*13 |  | 120.9 | [13 empty] | VV | 2 | 2 | True | 0 | ROZPOCET
| VV |  | (2,00+1,75)*2*17 |  | 127.5 | [13 empty] | VV | 2 | 2 | True | 0 | ROZPOCET
| VV |  | (1,20+1,75)*2*7 |  | 41.3 | [13 empty] | VV | 2 | 2 | True | 0 | ROZPOCET
| VV |  | (2,00+1,75)*2*8 |  | 60 | [13 empty] | VV | 2 | 2 | True | 0 | ROZPOCET
| VV |  | (3,00+2,35*2+2,00)*1 |  | 9.7 | [13 empty] | VV | 2 | 2 | True | 0 | ROZPOCET
| VV |  | (2,10+2,35)*2*2 |  | 17.8 | [13 empty] | VV | 2 | 2 | True | 0 | ROZPOCET
| VV |  | (5,83+12,35)*2*1 |  | 36.36 | [13 empty] | VV | 2 | 2 | True | 0 | ROZPOCET
| VV |  | (3,70+12,35)*2*1 |  | 32.1 | [13 empty] | VV | 2 | 2 | True | 0 | ROZPOCET
| VV |  | (0,90+2,70*2)*1 |  | 6.3 | [13 empty] | VV | 2 | 2 | True | 0 | ROZPOCET
| VV |  | (1,25+2,70*2)*1 |  | 6.65 | [13 empty] | VV | 2 | 2 | True | 0 | ROZPOCET
| VV |  | (2,75+3,00*2)*3 |  | 26.25 | [13 empty] | VV | 2 | 2 | True | 0 | ROZPOCET
| VV |  | (1,60+2,10*2)*1 |  | 5.8 | [13 empty] | VV | 2 | 2 | True | 0 | ROZPOCET
| VV |  | (1,00+2,10*2)*(1+1) |  | 10.4 | [13 empty] | VV | 2 | 2 | True | 0 | ROZPOCET
| VV |  | (1,45+2,65*2)*(1+1) |  | 13.5 | [13 empty] | VV | 2 | 2 | True | 0 | ROZPOCET
| VV |  | (1,45+1,97*2)*1 |  | 5.39 | [13 empty] | VV | 2 | 2 | True | 0 | ROZPOCET
| VV |  | (0,90+1,97*2)*1 |  | 4.84 | [13 empty] | VV | 2 | 2 | True | 0 | ROZPOCET
| VV |  | Součet |  | 636.39 | [13 empty] | VV | 2 | 4 | True | 1 | ROZPOCET
436 | K | 787911111 | Montáž bezpečnostní fólie na sklo | m2 | 17.25 |  | 0 | CS ÚRS 2016 01 |  |  | základní |  | 0 | 0 | 0 | 0 | 0 | 16 | K | 2 |  |  |  | ROZPOCET | 0 | 0 | 0 | 0 | 0 | 1 | 0 | 16 | 436
| PP |  | Zasklívání – ostatní práce montáž fólie na sklo bezpečnostní | [15 empty] | PP | 2
| VV |  | BEZPECNOSTNI FOLIE NA OKNA A DVERE | [15 empty] | VV | 2 | 1 | True | 0 | ROZPOCET
| VV |  | /viz vypis oken/ | [15 empty] | VV | 2 | 1 | True | 0 | ROZPOCET
| VV |  | O7 | [15 empty] | VV | 2 | 1 | True | 0 | ROZPOCET
| VV |  | 2,00*2,40*1 |  | 4.8 | [13 empty] | VV | 2 | 2 | True | 0 | ROZPOCET
| VV |  | O8+O9 | [15 empty] | VV | 2 | 1 | True | 0 | ROZPOCET
| VV |  | (1,00*2,70+1,00*2,40)*1 |  | 5.1 | [13 empty] | VV | 2 | 2 | True | 0 | ROZPOCET
| VV |  | O16 | [15 empty] | VV | 2 | 1 | True | 0 | ROZPOCET
| VV |  | 2,10*1,75*2 |  | 7.35 | [13 empty] | VV | 2 | 2 | True | 0 | ROZPOCET
| VV |  | Součet |  | 17.25 | [13 empty] | VV | 2 | 4 | True | 1 | ROZPOCET
437 | M | 634790170 | fólie na sklo ochranné a bezpečnostní, SC 4, čirá, 89%, role 1,524 m | m2 | 17.768 |  | 0 | CS ÚRS 2016 01 |  |  | základní |  | 0 | 0 | 0 | 0 | 0 | 32 | M | 2 |  |  |  | ROZPOCET | 0 | 0 | 0 | 0 | 0 | 1 | 0 | 16 | 437
| PP |  | Materiál doplňkový ke sklům fólie na sklo ochranné a bezpečnostní šířka role 1,524 m typ zbarvení prostup sluneční energie SC 4 čirá 89% | [15 empty] | PP | 2
| VV |  | 17,25*1,03 "Přepočtené koeficientem množství |  | 17.768 | [13 empty] | VV | 2 | 2 | True | 0 | ROZPOCET
| VV |  | Součet |  | 17.768 | [13 empty] | VV | 2 | 4 | True | 1 | ROZPOCET
438 | K | 787911115 | Montáž neprůhledné fólie na sklo | m2 | 35.38 |  | 0 | CS ÚRS 2016 01 |  |  | základní |  | 0 | 0 | 0 | 0 | 0 | 16 | K | 2 |  |  |  | ROZPOCET | 0 | 0 | 0 | 0 | 0 | 1 | 0 | 16 | 438
| PP |  | Zasklívání – ostatní práce montáž fólie na sklo neprůhledné | [15 empty] | PP | 2
| VV |  | MLECNA FOLIE NA OKNA | [15 empty] | VV | 2 | 1 | True | 0 | ROZPOCET
| VV |  | /viz vypis oken/ | [15 empty] | VV | 2 | 1 | True | 0 | ROZPOCET
| VV |  | O1 | [15 empty] | VV | 2 | 1 | True | 0 | ROZPOCET
| VV |  | 1,20*1,20*2 |  | 2.88 | [13 empty] | VV | 2 | 2 | True | 0 | ROZPOCET
| VV |  | O2 | [15 empty] | VV | 2 | 1 | True | 0 | ROZPOCET
| VV |  | 10,75*1,20*1 |  | 12.9 | [13 empty] | VV | 2 | 2 | True | 0 | ROZPOCET
| VV |  | O13 | [15 empty] | VV | 2 | 1 | True | 0 | ROZPOCET
| VV |  | 11,20*1,75*1 |  | 19.6 | [13 empty] | VV | 2 | 2 | True | 0 | ROZPOCET
| VV |  | Součet |  | 35.38 | [13 empty] | VV | 2 | 4 | True | 1 | ROZPOCET
439 | M | 63479001R | fólie neprůhledná mléčná | m2 | 36.441 |  | 0 | CÚ 2016 |  |  | základní |  | 0 | 0 | 0 | 0 | 0 | 32 | M | 2 |  |  |  | ROZPOCET | 0 | 0 | 0 | 0 | 0 | 1 | 0 | 16 | 439
| PP |  | fólie neprůhledná mléčná | [15 empty] | PP | 2
| VV |  | 35,38*1,03 "Přepočtené koeficientem množství |  | 36.441 | [13 empty] | VV | 2 | 2 | True | 0 | ROZPOCET
| VV |  | Součet |  | 36.441 | [13 empty] | VV | 2 | 4 | True | 1 | ROZPOCET
440 | K | 767620718 | Montáž oken - pákového uzávěru | kus | 14 |  | 0 | CS ÚRS 2016 01 |  |  | základní |  | 0 | 0 | 0 | 0 | 0 | 16 | K | 2 |  |  |  | ROZPOCET | 0 | 0 | 0 | 0 | 0 | 1 | 0 | 16 | 440
| PP |  | Montáž oken zdvojených ostatní práce montáž kování pákového uzávěru | [15 empty] | PP | 2
| VV |  | PAKOVY OVLADAC OKEN | [15 empty] | VV | 2 | 1 | True | 0 | ROZPOCET
| VV |  | O1 | [15 empty] | VV | 2 | 1 | True | 0 | ROZPOCET
| VV |  | 4 |  | 4 | [13 empty] | VV | 2 | 2 | True | 0 | ROZPOCET
| VV |  | O2 | [15 empty] | VV | 2 | 1 | True | 0 | ROZPOCET
| VV |  | 2 |  | 2 | [13 empty] | VV | 2 | 2 | True | 0 | ROZPOCET
| VV |  | O4 | [15 empty] | VV | 2 | 1 | True | 0 | ROZPOCET
| VV |  | 8 |  | 8 | [13 empty] | VV | 2 | 2 | True | 0 | ROZPOCET
| VV |  | Součet |  | 14 | [13 empty] | VV | 2 | 4 | True | 1 | ROZPOCET
441 | M | 54981130R | uzávěr pákový | kus | 14 |  | 0 | CÚ 2016 |  |  | základní |  | 0 | 0 | 0 | 0 | 0 | 32 | M | 2 |  |  |  | ROZPOCET | 0 | 0 | 0 | 0 | 0 | 1 | 0 | 16 | 441
| PP |  | uzávěr pákový | [15 empty] | PP | 2
442 | K | 767649191 | Montáž dveří - samozavírače hydraulického | kus | 19 |  | 0 | CS ÚRS 2016 01 |  |  | základní |  | 0 | 0 | 0 | 0 | 0 | 16 | K | 2 |  |  |  | ROZPOCET | 0 | 0 | 0 | 0 | 0 | 1 | 0 | 16 | 442
| PP |  | Montáž dveří ocelových doplňků dveří samozavírače hydraulického | [15 empty] | PP | 2
| VV |  | SAMOZAVIRACE DVERI AL STEN | [15 empty] | VV | 2 | 1 | True | 0 | ROZPOCET
| VV |  | /viz vypis oken/ | [15 empty] | VV | 2 | 1 | True | 0 | ROZPOCET
| VV |  | O8+O9 | [15 empty] | VV | 2 | 1 | True | 0 | ROZPOCET
| VV |  | 1 |  | 1 | [13 empty] | VV | 2 | 2 | True | 0 | ROZPOCET
| VV |  | SAMOZAVIRACE DVERI | [15 empty] | VV | 2 | 1 | True | 0 | ROZPOCET
| VV |  | /viz vypis dveri/ | [15 empty] | VV | 2 | 1 | True | 0 | ROZPOCET
| VV |  | 1/P | [15 empty] | VV | 2 | 1 | True | 0 | ROZPOCET
| VV |  | 2 |  | 2 | [13 empty] | VV | 2 | 2 | True | 0 | ROZPOCET
| VV |  | 4/P | [15 empty] | VV | 2 | 1 | True | 0 | ROZPOCET
| VV |  | 1 |  | 1 | [13 empty] | VV | 2 | 2 | True | 0 | ROZPOCET
| VV |  | 6/P | [15 empty] | VV | 2 | 1 | True | 0 | ROZPOCET
| VV |  | 1 |  | 1 | [13 empty] | VV | 2 | 2 | True | 0 | ROZPOCET
| VV |  | 7/L | [15 empty] | VV | 2 | 1 | True | 0 | ROZPOCET
| VV |  | 1 |  | 1 | [13 empty] | VV | 2 | 2 | True | 0 | ROZPOCET
| VV |  | 9/L | [15 empty] | VV | 2 | 1 | True | 0 | ROZPOCET
| VV |  | 2 |  | 2 | [13 empty] | VV | 2 | 2 | True | 0 | ROZPOCET
| VV |  | 10/L | [15 empty] | VV | 2 | 1 | True | 0 | ROZPOCET
| VV |  | 1 |  | 1 | [13 empty] | VV | 2 | 2 | True | 0 | ROZPOCET
| VV |  | 11/L | [15 empty] | VV | 2 | 1 | True | 0 | ROZPOCET
| VV |  | 2 |  | 2 | [13 empty] | VV | 2 | 2 | True | 0 | ROZPOCET
| VV |  | 38/L | [15 empty] | VV | 2 | 1 | True | 0 | ROZPOCET
| VV |  | 2 |  | 2 | [13 empty] | VV | 2 | 2 | True | 0 | ROZPOCET
| VV |  | 39/P | [15 empty] | VV | 2 | 1 | True | 0 | ROZPOCET
| VV |  | 2 |  | 2 | [13 empty] | VV | 2 | 2 | True | 0 | ROZPOCET
| VV |  | Mezisoučet |  | 15 | [13 empty] | VV | 2 | 3 | True | 0 | ROZPOCET
| VV |  | KOORDINÁTORY ZAVIRANI | [15 empty] | VV | 2 | 1 | True | 0 | ROZPOCET
| VV |  | 9/L | [15 empty] | VV | 2 | 1 | True | 0 | ROZPOCET
| VV |  | 1 |  | 1 | [13 empty] | VV | 2 | 2 | True | 0 | ROZPOCET
| VV |  | 11/L | [15 empty] | VV | 2 | 1 | True | 0 | ROZPOCET
| VV |  | 1 |  | 1 | [13 empty] | VV | 2 | 2 | True | 0 | ROZPOCET
| VV |  | 38/L | [15 empty] | VV | 2 | 1 | True | 0 | ROZPOCET
| VV |  | 1 |  | 1 | [13 empty] | VV | 2 | 2 | True | 0 | ROZPOCET
| VV |  | 39/P | [15 empty] | VV | 2 | 1 | True | 0 | ROZPOCET
| VV |  | 1 |  | 1 | [13 empty] | VV | 2 | 2 | True | 0 | ROZPOCET
| VV |  | Mezisoučet |  | 4 | [13 empty] | VV | 2 | 3 | True | 0 | ROZPOCET
| VV |  | Součet |  | 19 | [13 empty] | VV | 2 | 4 | True | 1 | ROZPOCET
443 | M | 549172650 | samozavírač dveří hydraulický K214 č.14 zlatá bronz | kus | 15 |  | 0 | CS ÚRS 2016 01 |  |  | základní |  | 0 | 0 | 0 | 0 | 0 | 32 | M | 2 |  |  |  | ROZPOCET | 0 | 0 | 0 | 0 | 0 | 1 | 0 | 16 | 443
| PP |  | Samozavírače dveří hydraulické samozavírač hydraulický BRANO K 214 č. 14 zlatá bronz | [15 empty] | PP | 2
444 | M | 54917265R | koordinátor zavírání dveří | kus | 4 |  | 0 | CÚ 2016 |  |  | základní |  | 0 | 0 | 0 | 0 | 0 | 32 | M | 2 |  |  |  | ROZPOCET | 0 | 0 | 0 | 0 | 0 | 1 | 0 | 16 | 444
| PP |  | koordinátor zavírání dveří | [15 empty] | PP | 2
445 | K | 767646593 | Montáž dveří protipožární uzávěr, stavěč křídel elektromagnetický | kus | 7 |  | 0 | CS ÚRS 2016 01 |  |  | základní |  | 0 | 0 | 0 | 0 | 0 | 16 | K | 2 |  |  |  | ROZPOCET | 0 | 0 | 0 | 0 | 0 | 1 | 0 | 16 | 445
| PP |  | Montáž dveří ocelových stavěče křídel elektromagnetického | [15 empty] | PP | 2
| VV |  | ZAJISTENI DVERI V OTEVRENE POLOZE | [15 empty] | VV | 2 | 1 | True | 0 | ROZPOCET
| VV |  | /upresni zhotovitel - predb.odhad/ | [15 empty] | VV | 2 | 1 | True | 0 | ROZPOCET
| VV |  | 7 |  | 7 | [13 empty] | VV | 2 | 2 | True | 0 | ROZPOCET
| VV |  | Součet |  | 7 | [13 empty] | VV | 2 | 4 | True | 1 | ROZPOCET
446 | M | 54916362R | stavěč dveří | kus | 7 |  | 0 | CÚ 2016 |  |  | základní |  | 0 | 0 | 0 | 0 | 0 | 32 | M | 2 |  |  |  | ROZPOCET | 0 | 0 | 0 | 0 | 0 | 1 | 0 | 16 | 446
| PP |  | stavěč dveří | [15 empty] | PP | 2
447 | K | 767651112 | Montáž vrat garážových sekčních zajížděcích pod strop plochy do 9 m2 | kus | 3 |  | 0 | CS ÚRS 2016 01 |  |  | základní |  | 0 | 0 | 0 | 0 | 0 | 16 | K | 2 |  |  |  | ROZPOCET | 0 | 0 | 0 | 0 | 0 | 1 | 0 | 16 | 447
| PP |  | Montáž vrat garážových sekčních zajížděcích pod strop, plochy přes 6 do 9 m2 | [15 empty] | PP | 2
| VV |  | GARAZOVA VRATA | [15 empty] | VV | 2 | 1 | True | 0 | ROZPOCET
| VV |  | DLE VYPISU DVERI | [15 empty] | VV | 2 | 1 | True | 0 | ROZPOCET
| VV |  | /kompl.dodavka dle pozadavku PD vc.zarubne/ | [15 empty] | VV | 2 | 1 | True | 0 | ROZPOCET
| VV |  | OZN.3 | [15 empty] | VV | 2 | 1 | True | 0 | ROZPOCET
| VV |  | 3 |  | 3 | [13 empty] | VV | 2 | 2 | True | 0 | ROZPOCET
| VV |  | Součet |  | 3 | [13 empty] | VV | 2 | 4 | True | 1 | ROZPOCET
448 | M | 55345868R | Vrata garážová sekční zatepl.lamelová 2750 x 3000 mm kompl.vybavení vč.povrch.úpravy | kus | 3 |  | 0 | CÚ 2016 |  |  | základní |  | 0 | 0 | 0 | 0 | 0 | 32 | M | 2 |  |  |  | ROZPOCET | 0 | 0 | 0 | 0 | 0 | 1 | 0 | 16 | 448
| PP |  | Výplně otvorů staveb - kovové vrata garážová sekční zateplená lamelová rozměry stavebního otvoru 3000 x 2250 mm | [15 empty] | PP | 2
449 | K | 767651126 | Montáž vrat garážových sekčních elektrického stropního pohonu | kus | 3 |  | 0 | CS ÚRS 2016 01 |  |  | základní |  | 0 | 0 | 0 | 0 | 0 | 16 | K | 2 |  |  |  | ROZPOCET | 0 | 0 | 0 | 0 | 0 | 1 | 0 | 16 | 449
| PP |  | Montáž vrat garážových příslušenství sekčních vrat elektrického pohonu | [15 empty] | PP | 2
450 | K | 767651121 | Montáž vrat garážových sekčních - kliky se zámkem | kus | 3 |  | 0 | CS ÚRS 2016 01 |  |  | základní |  | 0 | 0 | 0 | 0 | 0 | 16 | K | 2 |  |  |  | ROZPOCET | 0 | 0 | 0 | 0 | 0 | 1 | 0 | 16 | 450
| PP |  | Montáž vrat garážových příslušenství sekčních vrat kliky se zámkem pro ruční otevírání | [15 empty] | PP | 2
451 | K | 767640112 | Montáž dveří ocelových vchodových jednokřídlových s nadsvětlíkem | kus | 1 |  | 0 | CS ÚRS 2016 01 |  |  | základní |  | 0 | 0 | 0 | 0 | 0 | 16 | K | 2 |  |  |  | ROZPOCET | 0 | 0 | 0 | 0 | 0 | 1 | 0 | 16 | 451
| PP |  | Montáž dveří ocelových vchodových jednokřídlových s nadsvětlíkem | [15 empty] | PP | 2
| VV |  | DVERE VCHODOVE | [15 empty] | VV | 2 | 1 | True | 0 | ROZPOCET
| VV |  | DLE VYPISU DVERI | [15 empty] | VV | 2 | 1 | True | 0 | ROZPOCET
| VV |  | /kompl dodavka vc.zakl.kovani a zarubne/ | [15 empty] | VV | 2 | 1 | True | 0 | ROZPOCET
| VV |  | 1/P | [15 empty] | VV | 2 | 1 | True | 0 | ROZPOCET
| VV |  | 900/2700 MM | [15 empty] | VV | 2 | 1 | True | 0 | ROZPOCET
| VV |  | 1 |  | 1 | [13 empty] | VV | 2 | 2 | True | 0 | ROZPOCET
| VV |  | Součet |  | 1 | [13 empty] | VV | 2 | 4 | True | 1 | ROZPOCET
452 | M | 5534124R1 | Dveře hliníkové vchodové jednokřídlové 900 x 2700 mm+kování | kus | 1 |  | 0 | CÚ 2016 |  |  | základní |  | 0 | 0 | 0 | 0 | 0 | 32 | M | 2 |  |  |  | ROZPOCET | 0 | 0 | 0 | 0 | 0 | 1 | 0 | 16 | 452
| PP |  | Dveře hliníkové vchodové jednokřídlové 900 x 2700 mm+kování | [15 empty] | PP | 2
453 | K | 76764111R | Montáž automatických dveří linerálních dvoukřídlových v nad 2,2 m š do 1,8 m | kus | 1 |  | 0 | CÚ 2016 |  |  | základní |  | 0 | 0 | 0 | 0 | 0 | 16 | K | 2 |  |  |  | ROZPOCET | 0 | 0 | 0 | 0 | 0 | 1 | 0 | 16 | 453
| PP |  | Montáž automatických dveří linerálních dvoukřídlových v nad 2,2 m š do 1,8 m | [15 empty] | PP | 2
| VV |  | AUTOMATICKE POSUVNE DVERE VCHODOVE | [15 empty] | VV | 2 | 1 | True | 0 | ROZPOCET
| VV |  | DLE VYPISU DVERI | [15 empty] | VV | 2 | 1 | True | 0 | ROZPOCET
| VV |  | /kompl.dodavka dle pozadavku PD/ | [15 empty] | VV | 2 | 1 | True | 0 | ROZPOCET
| VV |  | OZN2 | [15 empty] | VV | 2 | 1 | True | 0 | ROZPOCET
| VV |  | 1 |  | 1 | [13 empty] | VV | 2 | 2 | True | 0 | ROZPOCET
| VV |  | Součet |  | 1 | [13 empty] | VV | 2 | 4 | True | 1 | ROZPOCET
454 | M | 55329103R | Dveře automatické posuvné, 2 křídlé 1250 x 2700 mm, rám Al profily, vnější, zasklení izolační bezpečnostní | kus | 1 |  | 0 | CÚ 2016 |  |  | základní |  | 0 | 0 | 0 | 0 | 0 | 32 | M | 2 |  |  |  | ROZPOCET | 0 | 0 | 0 | 0 | 0 | 1 | 0 | 16 | 454
| PP |  | Dveře automatické posuvné, 2 křídlé 1250 x 2700 mm, rám Al profily, vnější, zasklení izolační bezpečnostní | [15 empty] | PP | 2
455 | K | 767640113 | Montáž dveří ocelových vchodových jednokřídlových s pevným bočním dílem | kus | 1 |  | 0 | CS ÚRS 2016 01 |  |  | základní |  | 0 | 0 | 0 | 0 | 0 | 16 | K | 2 |  |  |  | ROZPOCET | 0 | 0 | 0 | 0 | 0 | 1 | 0 | 16 | 455
| PP |  | Montáž dveří ocelových vchodových jednokřídlových s pevným bočním dílem | [15 empty] | PP | 2
| VV |  | DVERE VCHODOVE S BOCNIM DILEM | [15 empty] | VV | 2 | 1 | True | 0 | ROZPOCET
| VV |  | DLE VYPISU DVERI | [15 empty] | VV | 2 | 1 | True | 0 | ROZPOCET
| VV |  | /kompl dodavka vc.zakl.kovani a zarubne/ | [15 empty] | VV | 2 | 1 | True | 0 | ROZPOCET
| VV |  | 4/P | [15 empty] | VV | 2 | 1 | True | 0 | ROZPOCET
| VV |  | 900+700/2100 MM | [15 empty] | VV | 2 | 1 | True | 0 | ROZPOCET
| VV |  | 1 |  | 1 | [13 empty] | VV | 2 | 2 | True | 0 | ROZPOCET
| VV |  | Součet |  | 1 | [13 empty] | VV | 2 | 4 | True | 1 | ROZPOCET
456 | M | 5534131R2 | Dveře hliníkové vchodové jednokřídl+díl 1600 x 2100 mm+kování | kus | 1 |  | 0 | CÚ 2016 |  |  | základní |  | 0 | 0 | 0 | 0 | 0 | 32 | M | 2 |  |  |  | ROZPOCET | 0 | 0 | 0 | 0 | 0 | 1 | 0 | 16 | 456
| PP |  | Dveře hliníkové vchodové jednokřídl+díl 1600 x 2100 mm+kování | [15 empty] | PP | 2
457 | K | 767640111 | Montáž dveří ocelových vchodových jednokřídlových bez nadsvětlíku | kus | 2 |  | 0 | CS ÚRS 2016 01 |  |  | základní |  | 0 | 0 | 0 | 0 | 0 | 16 | K | 2 |  |  |  | ROZPOCET | 0 | 0 | 0 | 0 | 0 | 1 | 0 | 16 | 457
| PP |  | Montáž dveří ocelových vchodových jednokřídlových bez nadsvětlíku | [15 empty] | PP | 2
| VV |  | DVERE VCHODOVE | [15 empty] | VV | 2 | 1 | True | 0 | ROZPOCET
| VV |  | DLE VYPISU DVERI | [15 empty] | VV | 2 | 1 | True | 0 | ROZPOCET
| VV |  | /kompl dodavka vc.kovani,mrizek a zarubne/ | [15 empty] | VV | 2 | 1 | True | 0 | ROZPOCET
| VV |  | 5/L | [15 empty] | VV | 2 | 1 | True | 0 | ROZPOCET
| VV |  | 1000/2100 MM | [15 empty] | VV | 2 | 1 | True | 0 | ROZPOCET
| VV |  | 2 |  | 2 | [13 empty] | VV | 2 | 2 | True | 0 | ROZPOCET
| VV |  | Součet |  | 2 | [13 empty] | VV | 2 | 4 | True | 1 | ROZPOCET
458 | M | 55341157R | Dveře hliníkové vchodové jednokřídl plné 1000x2100 mm +mřížka+kování | kus | 2 |  | 0 | CÚ 2016 |  |  | základní |  | 0 | 0 | 0 | 0 | 0 | 32 | M | 2 |  |  |  | ROZPOCET | 0 | 0 | 0 | 0 | 0 | 1 | 0 | 16 | 458
| PP |  | Dveře hliníkové vchodové jednokřídl plné 1000x2100 mm +mřížka+kování | [15 empty] | PP | 2
459 | K | 767640114 | Montáž dveří ocelových vchodových jednokřídlových s pevným bočním dílem a nadsvětlíkem | kus | 2 |  | 0 | CS ÚRS 2016 01 |  |  | základní |  | 0 | 0 | 0 | 0 | 0 | 16 | K | 2 |  |  |  | ROZPOCET | 0 | 0 | 0 | 0 | 0 | 1 | 0 | 16 | 459
| PP |  | Montáž dveří ocelových vchodových jednokřídlových s pevným bočním dílem a nadsvětlíkem | [15 empty] | PP | 2
| VV |  | DVERE VCHODOVE S BOCNIM DILEM A NADSVETL. | [15 empty] | VV | 2 | 1 | True | 0 | ROZPOCET
| VV |  | DLE VYPISU DVERI | [15 empty] | VV | 2 | 1 | True | 0 | ROZPOCET
| VV |  | /kompl dodavka vc.zakl.kovani a zarubne/ | [15 empty] | VV | 2 | 1 | True | 0 | ROZPOCET
| VV |  | 6/P | [15 empty] | VV | 2 | 1 | True | 0 | ROZPOCET
| VV |  | 1100+350/2650 MM | [15 empty] | VV | 2 | 1 | True | 0 | ROZPOCET
| VV |  | 1 |  | 1 | [13 empty] | VV | 2 | 2 | True | 0 | ROZPOCET
| VV |  | 7/P | [15 empty] | VV | 2 | 1 | True | 0 | ROZPOCET
| VV |  | 350+1100/2650 MM | [15 empty] | VV | 2 | 1 | True | 0 | ROZPOCET
| VV |  | 1 |  | 1 | [13 empty] | VV | 2 | 2 | True | 0 | ROZPOCET
| VV |  | Součet |  | 2 | [13 empty] | VV | 2 | 4 | True | 1 | ROZPOCET
460 | M | 55341161R | Dveře hliníkové vchodové jednokřídl proskl+díl+nadsv 1450 x 2650 mm+kování | kus | 2 |  | 0 | CÚ 2016 |  |  | základní |  | 0 | 0 | 0 | 0 | 0 | 32 | M | 2 |  |  |  | ROZPOCET | 0 | 0 | 0 | 0 | 0 | 1 | 0 | 16 | 460
| PP |  | Dveře hliníkové vchodové jednokřídl proskl+díl+nadsv 1450 x 2650 mm+kování | [15 empty] | PP | 2
461 | K | 767641112 | Montáž automatických dveří linerálních dvoukřídlových v do 2,2 m š do 1,8 m | kus | 1 |  | 0 | CS ÚRS 2016 01 |  |  | základní |  | 0 | 0 | 0 | 0 | 0 | 16 | K | 2 |  |  |  | ROZPOCET | 0 | 0 | 0 | 0 | 0 | 1 | 0 | 16 | 461
| PP |  | Montáž automatických dveří posuvných, výšky 2200 mm lineárních dvoukřídlových, šířky do 1800 mm | [15 empty] | PP | 2
| VV |  | AUTOMATICKE POSUVNE DVERE VNITRNI | [15 empty] | VV | 2 | 1 | True | 0 | ROZPOCET
| VV |  | DLE VYPISU DVERI | [15 empty] | VV | 2 | 1 | True | 0 | ROZPOCET
| VV |  | /kompl.dodavka dle pozadavku PD/ | [15 empty] | VV | 2 | 1 | True | 0 | ROZPOCET
| VV |  | OZN.8 | [15 empty] | VV | 2 | 1 | True | 0 | ROZPOCET
| VV |  | 1 |  | 1 | [13 empty] | VV | 2 | 2 | True | 0 | ROZPOCET
| VV |  | Součet |  | 1 | [13 empty] | VV | 2 | 4 | True | 1 | ROZPOCET
462 | M | 55329102R | Dveře automatické posuvné, 2 křídlé 1250 x 2700 mm, rám Al profily, vnitřní, zasklení bezpečnostní | kus | 1 |  | 0 | CÚ 2016 |  |  | základní |  | 0 | 0 | 0 | 0 | 0 | 32 | M | 2 |  |  |  | ROZPOCET | 0 | 0 | 0 | 0 | 0 | 1 | 0 | 16 | 462
| PP |  | Dílce stavební příčkové kovové dveře automatické TRIDO systém TINA posuvné, 2 křídlé 1800 x 2200 mm, rám Al profily 25 mm, vnitřní, zasklení jednoduché bezpečnostní | [15 empty] | PP | 2
463 | K | 767832100 | Mtž žebřík do zdí+vodovodní trubka | m | 7.59 |  | 0 | CS ÚRS 2016 01 |  |  | základní |  | 0 | 0 | 0 | 0 | 0 | 16 | K | 2 |  |  |  | ROZPOCET | 0 | 0 | 0 | 0 | 0 | 1 | 0 | 16 | 463
| PP |  | Mtž žebřík do zdí+vodovodní trubka | [15 empty] | PP | 2
| VV |  | VENKOVNI OCEL.ZEBRIK | [15 empty] | VV | 2 | 1 | True | 0 | ROZPOCET
| VV |  | /vc.zabradli/ | [15 empty] | VV | 2 | 1 | True | 0 | ROZPOCET
| VV |  | 4,59+1,50*2 |  | 7.59 | [13 empty] | VV | 2 | 2 | True | 0 | ROZPOCET
| VV |  | Součet |  | 7.59 | [13 empty] | VV | 2 | 4 | True | 1 | ROZPOCET
464 | K | 767834102 | Mtž žebřík ochr koš svařovaný | m | 2.39 |  | 0 | CS ÚRS 2016 01 |  |  | základní |  | 0 | 0 | 0 | 0 | 0 | 16 | K | 2 |  |  |  | ROZPOCET | 0 | 0 | 0 | 0 | 0 | 1 | 0 | 16 | 464
| PP |  | Mtž žebřík ochr koš svařovaný | [15 empty] | PP | 2
465 | K | 767995114 | Montáž atypických zámečnických konstrukcí hmotnosti do 50 kg | kg | 215 |  | 0 | CS ÚRS 2016 01 |  |  | základní |  | 0 | 0 | 0 | 0 | 0 | 16 | K | 2 |  |  |  | ROZPOCET | 0 | 0 | 0 | 0 | 0 | 1 | 0 | 16 | 465
| PP |  | Montáž atypických zámečnických konstrukcí hmotnosti do 50 kg | [15 empty] | PP | 2
| VV |  | VYROBA ZEBRIKU | [15 empty] | VV | 2 | 1 | True | 0 | ROZPOCET
| VV |  | /viz vykaz oceli/ | [15 empty] | VV | 2 | 1 | True | 0 | ROZPOCET
| VV |  | 215,00 |  | 215 | [13 empty] | VV | 2 | 2 | True | 0 | ROZPOCET
| VV |  | Součet |  | 215 | [13 empty] | VV | 2 | 4 | True | 1 | ROZPOCET
466 | M | 55301000R | Kilogramová cena | kg | 225.75 |  | 0 | CÚ 2016 |  |  | základní |  | 0 | 0 | 0 | 0 | 0 | 32 | M | 2 |  |  |  | ROZPOCET | 0 | 0 | 0 | 0 | 0 | 1 | 0 | 16 | 466
| PP |  | KILOGRAMOVA CENA | [15 empty] | PP | 2
467 | K | 767510111 | Mtž osazení kanálový kryt | kg | 36.5 |  | 0 | CS ÚRS 2016 01 |  |  | základní |  | 0 | 0 | 0 | 0 | 0 | 16 | K | 2 |  |  |  | ROZPOCET | 0 | 0 | 0 | 0 | 0 | 1 | 0 | 16 | 467
| PP |  | Mtž osazení kanálový kryt | [15 empty] | PP | 2
| VV |  | POROROSTY OK SCHODISTE | [15 empty] | VV | 2 | 1 | True | 0 | ROZPOCET
| VV |  | /viz vykaz pororostu/ | [15 empty] | VV | 2 | 1 | True | 0 | ROZPOCET
| VV |  | 36,50 |  | 36.5 | [13 empty] | VV | 2 | 2 | True | 0 | ROZPOCET
| VV |  | Součet |  | 36.5 | [13 empty] | VV | 2 | 4 | True | 1 | ROZPOCET
468 | M | 55340365R | Podlahový rošt pozink-pororošt | m2 | 0.6 |  | 0 | CÚ 2016 |  |  | základní |  | 0 | 0 | 0 | 0 | 0 | 32 | M | 2 |  |  |  | ROZPOCET | 0 | 0 | 0 | 0 | 0 | 1 | 0 | 16 | 468
| PP |  | PODL ROST POZINK-KOVONA | [15 empty] | PP | 2
469 | K | 767161117 | Montáž zábradlí rovného z trubek do zdi hmotnosti do 45 kg | m | 34.4 |  | 0 | CS ÚRS 2016 01 |  |  | základní |  | 0 | 0 | 0 | 0 | 0 | 16 | K | 2 |  |  |  | ROZPOCET | 0 | 0 | 0 | 0 | 0 | 1 | 0 | 16 | 469
| PP |  | Montáž zábradlí rovného z trubek do zdi hmotnosti do 45 kg | [15 empty] | PP | 2
| VV |  | ZABRADLI OKEN O10+O11 | [15 empty] | VV | 2 | 1 | True | 0 | ROZPOCET
| VV |  | S VYPLNI Z DER.PLECHU | [15 empty] | VV | 2 | 1 | True | 0 | ROZPOCET
| VV |  | /viz vykr.US-06/ | [15 empty] | VV | 2 | 1 | True | 0 | ROZPOCET
| VV |  | 13x2,40+2x1,60 |  | 34.4 | [13 empty] | VV | 2 | 2 | True | 0 | ROZPOCET
| VV |  | Součet |  | 34.4 | [13 empty] | VV | 2 | 4 | True | 1 | ROZPOCET
470 | M | 14011102R | Zábradlí z ocelových trubek s výplní (výroba+materiál 910 kg) | m | 34.4 |  | 0 | CÚ 2016 |  |  | základní |  | 0 | 0 | 0 | 0 | 0 | 32 | M | 2 |  |  |  | ROZPOCET | 0 | 0 | 0 | 0 | 0 | 1 | 0 | 16 | 470
| PP |  | Zábradlí z ocelových trubek s výplní (výroba a montáž) | [15 empty] | PP | 2
471 | K | 767220120 | Montáž zábradlí schodišťového hmotnosti do 25 kg z trubek do zdi | m | 51.3 |  | 0 | CS ÚRS 2016 01 |  |  | základní |  | 0 | 0 | 0 | 0 | 0 | 16 | K | 2 |  |  |  | ROZPOCET | 0 | 0 | 0 | 0 | 0 | 1 | 0 | 16 | 471
| PP |  | Montáž zábradlí schodišťového hmotnosti do 25 kg z trubek do zdi | [15 empty] | PP | 2
| VV |  | ZABRADLI SCHODISTE | [15 empty] | VV | 2 | 1 | True | 0 | ROZPOCET
| VV |  | S VYPLNI S OCEL.POZINK.LANKY | [15 empty] | VV | 2 | 1 | True | 0 | ROZPOCET
| VV |  | /kompl.dodavka vc.madla povrch.upraveneho/ | [15 empty] | VV | 2 | 1 | True | 0 | ROZPOCET
| VV |  | 60,00-5,00*2 |  | 50 | [13 empty] | VV | 2 | 2 | True | 0 | ROZPOCET
| VV |  | Mezisoučet |  | 50 | [13 empty] | VV | 2 | 3 | True | 0 | ROZPOCET
| VV |  | ZABRADLI SCHODISTE 4.NP | [15 empty] | VV | 2 | 1 | True | 0 | ROZPOCET
| VV |  | 0,65*2 |  | 1.3 | [13 empty] | VV | 2 | 2 | True | 0 | ROZPOCET
| VV |  | Mezisoučet |  | 1.3 | [13 empty] | VV | 2 | 3 | True | 0 | ROZPOCET
| VV |  | Součet |  | 51.3 | [13 empty] | VV | 2 | 4 | True | 1 | ROZPOCET
472 | M | 5530300R1 | Zábradlí z ocel profilů+pozink lanka (výroba+materiál váha 795 kg) | M | 50 |  | 0 | CÚ 2016 |  |  | základní |  | 0 | 0 | 0 | 0 | 0 | 32 | M | 2 |  |  |  | ROZPOCET | 0 | 0 | 0 | 0 | 0 | 1 | 0 | 16 | 472
| PP |  | ZABRADLI Z OCEL PROFILU | [15 empty] | PP | 2
473 | M | 14011074R | Zábradlí z ocelových trubek dvoumadlové (výroba+materiál ) | m | 1.3 |  | 0 | CÚ 2016 |  |  | základní |  | 0 | 0 | 0 | 0 | 0 | 32 | M | 2 |  |  |  | ROZPOCET | 0 | 0 | 0 | 0 | 0 | 1 | 0 | 16 | 473
| PP |  | Zábradlí z ocelových trubek dvoumadlové (výroba+materiál 954 kg) | [15 empty] | PP | 2
474 | K | 767165111 | Montáž zábradlí rovného madla z trubek nebo tenkostěnných profilů šroubovaného | m | 9.5 |  | 0 | CS ÚRS 2016 01 |  |  | základní |  | 0 | 0 | 0 | 0 | 0 | 16 | K | 2 |  |  |  | ROZPOCET | 0 | 0 | 0 | 0 | 0 | 1 | 0 | 16 | 474
| PP |  | Montáž zábradlí rovného madla z trubek nebo tenkostěnných profilů šroubovaného | [15 empty] | PP | 2
| VV |  | MADLO RAMPY DO PARKU | [15 empty] | VV | 2 | 1 | True | 0 | ROZPOCET
| VV |  | /na zdivu/ | [15 empty] | VV | 2 | 1 | True | 0 | ROZPOCET
| VV |  | 7,00 |  | 7 | [13 empty] | VV | 2 | 2 | True | 0 | ROZPOCET
| VV |  | MADLO U HL.VSTUPU | [15 empty] | VV | 2 | 1 | True | 0 | ROZPOCET
| VV |  | 2,50 |  | 2.5 | [13 empty] | VV | 2 | 2 | True | 0 | ROZPOCET
| VV |  | Součet |  | 9.5 | [13 empty] | VV | 2 | 4 | True | 1 | ROZPOCET
475 | M | 14011020R | trubka ocelová bezešvá hladká jakost 11 353, 40,0 x 3,2 mm | m | 9.975 |  | 0 | CÚ 2016 |  |  | základní |  | 0 | 0 | 0 | 0 | 0 | 32 | M | 2 |  |  |  | ROZPOCET | 0 | 0 | 0 | 0 | 0 | 1 | 0 | 16 | 475
| PP |  | trubka ocelová bezešvá hladká jakost 11 353, 40,0 x 3,2 mm | [15 empty] | PP | 2
476 | K | 767995116 | Montáž atypických zámečnických konstrukcí hmotnosti do 250 kg | kg | 1180 |  | 0 | CS ÚRS 2016 01 |  |  | základní |  | 0 | 0 | 0 | 0 | 0 | 16 | K | 2 |  |  |  | ROZPOCET | 0 | 0 | 0 | 0 | 0 | 1 | 0 | 16 | 476
| PP |  | Montáž atypických zámečnických konstrukcí hmotnosti do 250 kg | [15 empty] | PP | 2
| VV |  | OK RAMPY DO PARKU | [15 empty] | VV | 2 | 1 | True | 0 | ROZPOCET
| VV |  | /viz vykaz oceli/ | [15 empty] | VV | 2 | 1 | True | 0 | ROZPOCET
| VV |  | 1180,00 |  | 1180 | [13 empty] | VV | 2 | 2 | True | 0 | ROZPOCET
| VV |  | Součet |  | 1180 | [13 empty] | VV | 2 | 4 | True | 1 | ROZPOCET
477 | M | 55301000R | Kilogramová cena | kg | 1239 |  | 0 | CÚ 2016 |  |  | základní |  | 0 | 0 | 0 | 0 | 0 | 32 | M | 2 |  |  |  | ROZPOCET | 0 | 0 | 0 | 0 | 0 | 1 | 0 | 16 | 477
| PP |  | KILOGRAMOVA CENA | [15 empty] | PP | 2
478 | K | 767995116 | Montáž atypických zámečnických konstrukcí hmotnosti do 250 kg | kg | 1965 |  | 0 | CS ÚRS 2016 01 |  |  | základní |  | 0 | 0 | 0 | 0 | 0 | 16 | K | 2 |  |  |  | ROZPOCET | 0 | 0 | 0 | 0 | 0 | 1 | 0 | 16 | 478
| PP |  | Montáž atypických zámečnických konstrukcí hmotnosti do 250 kg | [15 empty] | PP | 2
| VV |  | OK ZASTRESENI TERASY | [15 empty] | VV | 2 | 1 | True | 0 | ROZPOCET
| VV |  | /viz vykaz oceli vc.vahy zabradli/ | [15 empty] | VV | 2 | 1 | True | 0 | ROZPOCET
| VV |  | 1965,00 |  | 1965 | [13 empty] | VV | 2 | 2 | True | 0 | ROZPOCET
| VV |  | Součet |  | 1965 | [13 empty] | VV | 2 | 4 | True | 1 | ROZPOCET
479 | M | 55301000R | Kilogramová cena | kg | 2063.25 |  | 0 | CÚ 2016 |  |  | základní |  | 0 | 0 | 0 | 0 | 0 | 32 | M | 2 |  |  |  | ROZPOCET | 0 | 0 | 0 | 0 | 0 | 1 | 0 | 16 | 479
| PP |  | KILOGRAMOVA CENA | [15 empty] | PP | 2
480 | K | 767510111 | Mtž osazení kanálový kryt | kg | 595 |  | 0 | CS ÚRS 2016 01 |  |  | základní |  | 0 | 0 | 0 | 0 | 0 | 16 | K | 2 |  |  |  | ROZPOCET | 0 | 0 | 0 | 0 | 0 | 1 | 0 | 16 | 480
| PP |  | Mtž osazení kanálový kryt | [15 empty] | PP | 2
| VV |  | POROROSTY OK RAMPY DO PARKU | [15 empty] | VV | 2 | 1 | True | 0 | ROZPOCET
| VV |  | /viz vykaz pororostu/ | [15 empty] | VV | 2 | 1 | True | 0 | ROZPOCET
| VV |  | 595,00 |  | 595 | [13 empty] | VV | 2 | 2 | True | 0 | ROZPOCET
| VV |  | Součet |  | 595 | [13 empty] | VV | 2 | 4 | True | 1 | ROZPOCET
481 | M | 55340365R | Podlahový rošt pozink-pororošt | m2 | 19.927 |  | 0 | CÚ 2016 |  |  | základní |  | 0 | 0 | 0 | 0 | 0 | 32 | M | 2 |  |  |  | ROZPOCET | 0 | 0 | 0 | 0 | 0 | 1 | 0 | 16 | 481
| PP |  | PODL ROST POZINK-KOVONA | [15 empty] | PP | 2
| VV |  | 1,438*1+1,454*6+3,255*3 |  | 19.927 | [13 empty] | VV | 2 | 2 | True | 0 | ROZPOCET
| VV |  | Součet |  | 19.927 | [13 empty] | VV | 2 | 4 | True | 1 | ROZPOCET
482 | K | R POL 16 | Prefabrikovaný nosný systém s povrch.úpravou pod VZT jednotky | m2 | 33.158 |  | 0 | CÚ 2016 |  |  | základní |  | 0 | 0 | 0 | 0 | 0 | 16 | K | 2 |  |  |  | ROZPOCET | 0 | 0 | 0 | 0 | 0 | 1 | 0 | 16 | 482
| PP |  | Prefabrikovaný nosný systém s povrch.úpravou pod VZT jednotky | [15 empty] | PP | 2
| VV |  | OK PLOSINA PRO VZT JEDNOTKY | [15 empty] | VV | 2 | 1 | True | 0 | ROZPOCET
| VV |  | NOSNA KONSTRUKCE VC.POVRCH.UPRAVY | [15 empty] | VV | 2 | 1 | True | 0 | ROZPOCET
| VV |  | /viz vykr.c.US-03/ | [15 empty] | VV | 2 | 1 | True | 0 | ROZPOCET
| VV |  | K1 | [15 empty] | VV | 2 | 1 | True | 0 | ROZPOCET
| VV |  | 4,50*1,00 |  | 4.5 | [13 empty] | VV | 2 | 2 | True | 0 | ROZPOCET
| VV |  | K2 | [15 empty] | VV | 2 | 1 | True | 0 | ROZPOCET
| VV |  | 3,00*1,50+1,50*0,275 |  | 4.913 | [13 empty] | VV | 2 | 2 | True | 0 | ROZPOCET
| VV |  | K3 | [15 empty] | VV | 2 | 1 | True | 0 | ROZPOCET
| VV |  | 4,909*4,837 |  | 23.745 | [13 empty] | VV | 2 | 2 | True | 0 | ROZPOCET
| VV |  | Součet |  | 33.158 | [13 empty] | VV | 2 | 4 | True | 1 | ROZPOCET
483 | K | 767510111 | Mtž osazení kanálový kryt | kg | 777 |  | 0 | CS ÚRS 2016 01 |  |  | základní |  | 0 | 0 | 0 | 0 | 0 | 16 | K | 2 |  |  |  | ROZPOCET | 0 | 0 | 0 | 0 | 0 | 1 | 0 | 16 | 483
| PP |  | Mtž osazení kanálový kryt | [15 empty] | PP | 2
| VV |  | POROROSTY OK PLOSINY PRO VZT JEDNOTKY | [15 empty] | VV | 2 | 1 | True | 0 | ROZPOCET
| VV |  | /viz vykaz materialu/ | [15 empty] | VV | 2 | 1 | True | 0 | ROZPOCET
| VV |  | 777,00 |  | 777 | [13 empty] | VV | 2 | 2 | True | 0 | ROZPOCET
| VV |  | Součet |  | 777 | [13 empty] | VV | 2 | 4 | True | 1 | ROZPOCET
484 | M | 55340365R | Podlahový rošt pozink-pororošt | m2 | 21 |  | 0 | CÚ 2016 |  |  | základní |  | 0 | 0 | 0 | 0 | 0 | 32 | M | 2 |  |  |  | ROZPOCET | 0 | 0 | 0 | 0 | 0 | 1 | 0 | 16 | 484
| PP |  | PODL ROST POZINK-KOVONA | [15 empty] | PP | 2
| VV |  | 3,00+5,00+13,00 |  | 21 | [13 empty] | VV | 2 | 2 | True | 0 | ROZPOCET
| VV |  | Součet |  | 21 | [13 empty] | VV | 2 | 4 | True | 1 | ROZPOCET
485 | K | 767510192 | Příplatek za zhotovení rohu kanálového krytu | kus | 116 |  | 0 | CS ÚRS 2016 01 |  |  | základní |  | 0 | 0 | 0 | 0 | 0 | 16 | K | 2 |  |  |  | ROZPOCET | 0 | 0 | 0 | 0 | 0 | 1 | 0 | 16 | 485
| PP |  | Montáž kanálových krytů Příplatek k ceně za zhotovení rohu lemovacích úhelníků | [15 empty] | PP | 2
| VV |  | 4*(2+10+4+4+9) |  | 116 | [13 empty] | VV | 2 | 2 | True | 0 | ROZPOCET
| VV |  | Součet |  | 116 | [13 empty] | VV | 2 | 4 | True | 1 | ROZPOCET
486 | K | 767995115 | Montáž atypických zámečnických konstrukcí hmotnosti do 100 kg | kg | 1900 |  | 0 | CS ÚRS 2016 01 |  |  | základní |  | 0 | 0 | 0 | 0 | 0 | 16 | K | 2 |  |  |  | ROZPOCET | 0 | 0 | 0 | 0 | 0 | 1 | 0 | 16 | 486
| PP |  | Montáž atypických zámečnických konstrukcí hmotnosti do 100 kg | [15 empty] | PP | 2
| VV |  | OK UNIKOVE RAMPY | [15 empty] | VV | 2 | 1 | True | 0 | ROZPOCET
| VV |  | /viz vykaz oceli vc.vahy zabradli/ | [15 empty] | VV | 2 | 1 | True | 0 | ROZPOCET
| VV |  | 1900,00 |  | 1900 | [13 empty] | VV | 2 | 2 | True | 0 | ROZPOCET
| VV |  | Součet |  | 1900 | [13 empty] | VV | 2 | 4 | True | 1 | ROZPOCET
487 | M | 55301000R | Kilogramová cena | kg | 1995 |  | 0 | CÚ 2016 |  |  | základní |  | 0 | 0 | 0 | 0 | 0 | 32 | M | 2 |  |  |  | ROZPOCET | 0 | 0 | 0 | 0 | 0 | 1 | 0 | 16 | 487
| PP |  | KILOGRAMOVA CENA | [15 empty] | PP | 2
488 | K | 767510111 | Mtž osazení kanálový kryt | kg | 1112 |  | 0 | CS ÚRS 2016 01 |  |  | základní |  | 0 | 0 | 0 | 0 | 0 | 16 | K | 2 |  |  |  | ROZPOCET | 0 | 0 | 0 | 0 | 0 | 1 | 0 | 16 | 488
| PP |  | Mtž osazení kanálový kryt | [15 empty] | PP | 2
| VV |  | POROROSTY UNIKOVE RAMPY | [15 empty] | VV | 2 | 1 | True | 0 | ROZPOCET
| VV |  | /viz vykaz pororostu/ | [15 empty] | VV | 2 | 1 | True | 0 | ROZPOCET
| VV |  | 1112,00 |  | 1112 | [13 empty] | VV | 2 | 2 | True | 0 | ROZPOCET
| VV |  | Součet |  | 1112 | [13 empty] | VV | 2 | 4 | True | 1 | ROZPOCET
489 | M | 55340365R | Podlahový rošt pozink-pororošt | m2 | 26.3 |  | 0 | CÚ 2016 |  |  | základní |  | 0 | 0 | 0 | 0 | 0 | 32 | M | 2 |  |  |  | ROZPOCET | 0 | 0 | 0 | 0 | 0 | 1 | 0 | 16 | 489
| PP |  | PODL ROST POZINK-KOVONA | [15 empty] | PP | 2
| VV |  | 1,568*12+2,310*1+0,398*13 |  | 26.3 | [13 empty] | VV | 2 | 2 | True | 0 | ROZPOCET
| VV |  | Součet |  | 26.3 | [13 empty] | VV | 2 | 4 | True | 1 | ROZPOCET
490 | K | 767510192 | Příplatek za zhotovení rohu kanálového krytu | kus | 104 |  | 0 | CS ÚRS 2016 01 |  |  | základní |  | 0 | 0 | 0 | 0 | 0 | 16 | K | 2 |  |  |  | ROZPOCET | 0 | 0 | 0 | 0 | 0 | 1 | 0 | 16 | 490
| PP |  | Montáž kanálových krytů Příplatek k ceně za zhotovení rohu lemovacích úhelníků | [15 empty] | PP | 2
| VV |  | UNIKOVA RAMPA | [15 empty] | VV | 2 | 1 | True | 0 | ROZPOCET
| VV |  | 4*(12+1+13) |  | 104 | [13 empty] | VV | 2 | 2 | True | 0 | ROZPOCET
| VV |  | Součet |  | 104 | [13 empty] | VV | 2 | 4 | True | 1 | ROZPOCET
491 | K | 767995111 | Montáž atypických zámečnických konstrukcí hmotnosti do 5 kg | kg | 210 |  | 0 | CS ÚRS 2016 01 |  |  | základní |  | 0 | 0 | 0 | 0 | 0 | 16 | K | 2 |  |  |  | ROZPOCET | 0 | 0 | 0 | 0 | 0 | 1 | 0 | 16 | 491
| PP |  | Montáž ostatních atypických zámečnických konstrukcí hmotnosti do 5 kg | [15 empty] | PP | 2
| VV |  | UPRAVA PRAHU VE VRATECH | [15 empty] | VV | 2 | 1 | True | 0 | ROZPOCET
| VV |  | /viz vykaz oceli/ | [15 empty] | VV | 2 | 1 | True | 0 | ROZPOCET
| VV |  | 210,00 |  | 210 | [13 empty] | VV | 2 | 2 | True | 0 | ROZPOCET
| VV |  | Součet |  | 210 | [13 empty] | VV | 2 | 4 | True | 1 | ROZPOCET
492 | M | 55301000R | Kilogramová cena | kg | 220.5 |  | 0 | CÚ 2016 |  |  | základní |  | 0 | 0 | 0 | 0 | 0 | 32 | M | 2 |  |  |  | ROZPOCET | 0 | 0 | 0 | 0 | 0 | 1 | 0 | 16 | 492
| PP |  | KILOGRAMOVA CENA | [15 empty] | PP | 2
493 | K | 767995112 | Montáž atypických zámečnických konstrukcí hmotnosti do 10 kg | kg | 30 |  | 0 | CS ÚRS 2016 01 |  |  | základní |  | 0 | 0 | 0 | 0 | 0 | 16 | K | 2 |  |  |  | ROZPOCET | 0 | 0 | 0 | 0 | 0 | 1 | 0 | 16 | 493
| PP |  | Montáž atypických zámečnických konstrukcí hmotnosti do 10 kg | [15 empty] | PP | 2
| VV |  | VYLEZ DO 4.NP | [15 empty] | VV | 2 | 1 | True | 0 | ROZPOCET
| VV |  | /viz vykaz oceli/ | [15 empty] | VV | 2 | 1 | True | 0 | ROZPOCET
| VV |  | 30,00 |  | 30 | [13 empty] | VV | 2 | 2 | True | 0 | ROZPOCET
| VV |  | Součet |  | 30 | [13 empty] | VV | 2 | 4 | True | 1 | ROZPOCET
494 | M | 55301000R | Kilogramová cena | kg | 31.5 |  | 0 | CÚ 2016 |  |  | základní |  | 0 | 0 | 0 | 0 | 0 | 32 | M | 2 |  |  |  | ROZPOCET | 0 | 0 | 0 | 0 | 0 | 1 | 0 | 16 | 494
| PP |  | KILOGRAMOVA CENA | [15 empty] | PP | 2
495 | K | 767510111 | Mtž osazení kanálový kryt | kg | 31.5 |  | 0 | CS ÚRS 2016 01 |  |  | základní |  | 0 | 0 | 0 | 0 | 0 | 16 | K | 2 |  |  |  | ROZPOCET | 0 | 0 | 0 | 0 | 0 | 1 | 0 | 16 | 495
| PP |  | Mtž osazení kanálový kryt | [15 empty] | PP | 2
| VV |  | POROROSTY VYLEZU DO 4.NP | [15 empty] | VV | 2 | 1 | True | 0 | ROZPOCET
| VV |  | /viz vykaz pororostu/ | [15 empty] | VV | 2 | 1 | True | 0 | ROZPOCET
| VV |  | 31,50 |  | 31.5 | [13 empty] | VV | 2 | 2 | True | 0 | ROZPOCET
| VV |  | Součet |  | 31.5 | [13 empty] | VV | 2 | 4 | True | 1 | ROZPOCET
496 | M | 5534036R1 | Podlahový rošt pozink-pororošt+panty | m2 | 0.938 |  | 0 | CÚ 2016 |  |  | základní |  | 0 | 0 | 0 | 0 | 0 | 32 | M | 2 |  |  |  | ROZPOCET | 0 | 0 | 0 | 0 | 0 | 1 | 0 | 16 | 496
| PP |  | PODL ROST POZINK-KOVONA | [15 empty] | PP | 2
| VV |  | 0,938 |  | 0.938 | [13 empty] | VV | 2 | 2 | True | 0 | ROZPOCET
| VV |  | Součet |  | 0.938 | [13 empty] | VV | 2 | 4 | True | 1 | ROZPOCET
497 | K | 767510192 | Příplatek za zhotovení rohu kanálového krytu | kus | 4 |  | 0 | CS ÚRS 2016 01 |  |  | základní |  | 0 | 0 | 0 | 0 | 0 | 16 | K | 2 |  |  |  | ROZPOCET | 0 | 0 | 0 | 0 | 0 | 1 | 0 | 16 | 497
| PP |  | Montáž kanálových krytů Příplatek k ceně za zhotovení rohu lemovacích úhelníků | [15 empty] | PP | 2
| VV |  | VYLEZ DO 4.NP | [15 empty] | VV | 2 | 1 | True | 0 | ROZPOCET
| VV |  | 4 |  | 4 | [13 empty] | VV | 2 | 2 | True | 0 | ROZPOCET
| VV |  | Součet |  | 4 | [13 empty] | VV | 2 | 4 | True | 1 | ROZPOCET
498 | K | R POL 17 | Stahovací schody 700/1200/3200 mm s poklopem EW15DP3 | kpl | 1 |  | 0 | CÚ 2016 |  |  | základní |  | 0 | 0 | 0 | 0 | 0 | 16 | K | 2 |  |  |  | ROZPOCET | 0 | 0 | 0 | 0 | 0 | 1 | 0 | 16 | 498
| PP |  | Stahovací schody 700/1200/3200 mm s poklopem EW15DP3 | [15 empty] | PP | 2
| VV |  | VYLEZ DO 4.NP | [15 empty] | VV | 2 | 1 | True | 0 | ROZPOCET
| VV |  | KOMPL.D+M | [15 empty] | VV | 2 | 1 | True | 0 | ROZPOCET
| VV |  | /viz vykres c.WA-21/ | [15 empty] | VV | 2 | 1 | True | 0 | ROZPOCET
| VV |  | 1 |  | 1 | [13 empty] | VV | 2 | 2 | True | 0 | ROZPOCET
| VV |  | Součet |  | 1 | [13 empty] | VV | 2 | 4 | True | 1 | ROZPOCET
499 | K | 767995112 | Montáž atypických zámečnických konstrukcí hmotnosti do 10 kg | kg | 150 |  | 0 | CS ÚRS 2016 01 |  |  | základní |  | 0 | 0 | 0 | 0 | 0 | 16 | K | 2 |  |  |  | ROZPOCET | 0 | 0 | 0 | 0 | 0 | 1 | 0 | 16 | 499
| PP |  | Montáž atypických zámečnických konstrukcí hmotnosti do 10 kg | [15 empty] | PP | 2
| VV |  | OK PRO ZASTENY | [15 empty] | VV | 2 | 1 | True | 0 | ROZPOCET
| VV |  | /viz vykaz oceli/ | [15 empty] | VV | 2 | 1 | True | 0 | ROZPOCET
| VV |  | 150,00 |  | 150 | [13 empty] | VV | 2 | 2 | True | 0 | ROZPOCET
| VV |  | Součet |  | 150 | [13 empty] | VV | 2 | 4 | True | 1 | ROZPOCET
500 | M | 55301000R | Kilogramová cena | kg | 157.5 |  | 0 | CÚ 2016 |  |  | základní |  | 0 | 0 | 0 | 0 | 0 | 32 | M | 2 |  |  |  | ROZPOCET | 0 | 0 | 0 | 0 | 0 | 1 | 0 | 16 | 500
| PP |  | KILOGRAMOVA CENA | [15 empty] | PP | 2
501 | K | 767995111 | Montáž atypických zámečnických konstrukcí hmotnosti do 5 kg | kg | 25 |  | 0 | CS ÚRS 2016 01 |  |  | základní |  | 0 | 0 | 0 | 0 | 0 | 16 | K | 2 |  |  |  | ROZPOCET | 0 | 0 | 0 | 0 | 0 | 1 | 0 | 16 | 501
| PP |  | Montáž ostatních atypických zámečnických konstrukcí hmotnosti do 5 kg | [15 empty] | PP | 2
| VV |  | CELNI DESKY OK KOTVENI PRO ZASTENY | [15 empty] | VV | 2 | 1 | True | 0 | ROZPOCET
| VV |  | /predb.odhad/ | [15 empty] | VV | 2 | 1 | True | 0 | ROZPOCET
| VV |  | 25,00 |  | 25 | [13 empty] | VV | 2 | 2 | True | 0 | ROZPOCET
| VV |  | Součet |  | 25 | [13 empty] | VV | 2 | 4 | True | 1 | ROZPOCET
502 | M | 55301000R | Kilogramová cena | kg | 26.25 |  | 0 | CÚ 2016 |  |  | základní |  | 0 | 0 | 0 | 0 | 0 | 32 | M | 2 |  |  |  | ROZPOCET | 0 | 0 | 0 | 0 | 0 | 1 | 0 | 16 | 502
| PP |  | KILOGRAMOVA CENA | [15 empty] | PP | 2
503 | K | 767995117 | Montáž atypických zámečnických konstrukcí hmotnosti do 500 kg | kg | 11215 |  | 0 | CS ÚRS 2016 01 |  |  | základní |  | 0 | 0 | 0 | 0 | 0 | 16 | K | 2 |  |  |  | ROZPOCET | 0 | 0 | 0 | 0 | 0 | 1 | 0 | 16 | 503
| PP |  | Montáž atypických zámečnických konstrukcí hmotnosti do 500 kg | [15 empty] | PP | 2
| VV |  | OK PROPOJOVACI LAVKY | [15 empty] | VV | 2 | 1 | True | 0 | ROZPOCET
| VV |  | /viz vykaz oceli - vc.Z profilu pro podhled/ | [15 empty] | VV | 2 | 1 | True | 0 | ROZPOCET
| VV |  | 11215,00 |  | 11215 | [13 empty] | VV | 2 | 2 | True | 0 | ROZPOCET
| VV |  | Součet |  | 11215 | [13 empty] | VV | 2 | 4 | True | 1 | ROZPOCET
504 | M | 55301000R | Kilogramová cena | kg | 11775.75 |  | 0 | CÚ 2016 |  |  | základní |  | 0 | 0 | 0 | 0 | 0 | 32 | M | 2 |  |  |  | ROZPOCET | 0 | 0 | 0 | 0 | 0 | 1 | 0 | 16 | 504
| PP |  | KILOGRAMOVA CENA | [15 empty] | PP | 2
505 | K | 767151130 | Montáž přestavitelné příčky rámové v do 3 m modulu celoproskleného | m2 | 61.77 |  | 0 | CS ÚRS 2016 01 |  |  | základní |  | 0 | 0 | 0 | 0 | 0 | 16 | K | 2 |  |  |  | ROZPOCET | 0 | 0 | 0 | 0 | 0 | 1 | 0 | 16 | 505
| PP |  | Montáž přestavitelných a mobilních příček přestavitelných rámových modul výšky do 3 m celoprosklený | [15 empty] | PP | 2
| VV |  | PROSKLENE SHRNOVACI STENY | [15 empty] | VV | 2 | 1 | True | 0 | ROZPOCET
| VV |  | /kompl.dodavka dle pozadavku PD - vykr.c.US-04/ | [15 empty] | VV | 2 | 1 | True | 0 | ROZPOCET
| VV |  | 2.NP | [15 empty] | VV | 2 | 1 | True | 0 | ROZPOCET
| VV |  | /mistn.c.208+211+214+216+219/ | [15 empty] | VV | 2 | 1 | True | 0 | ROZPOCET
| VV |  | 2,13*2,90*5 |  | 30.885 | [13 empty] | VV | 2 | 2 | True | 0 | ROZPOCET
| VV |  | /mistn.c.222+2225+228+231+234/ | [15 empty] | VV | 2 | 1 | True | 0 | ROZPOCET
| VV |  | 2,13*2,90*5 |  | 30.885 | [13 empty] | VV | 2 | 2 | True | 0 | ROZPOCET
| VV |  | Součet |  | 61.77 | [13 empty] | VV | 2 | 4 | True | 1 | ROZPOCET
506 | M | 59054784R | příčka interiérová shrnovací rámová celoprosklená | m2 | 61.77 |  | 0 | CÚ 2016 |  |  | základní |  | 0 | 0 | 0 | 0 | 0 | 32 | M | 2 |  |  |  | ROZPOCET | 0 | 0 | 0 | 0 | 0 | 1 | 0 | 16 | 506
| PP |  | příčka interiérová shrnovací rámová celoprosklená | [15 empty] | PP | 2
507 | K | R POL 18 | Zastřešení vstupu 1,20x2,00 m - samostaná D+M spec.firmy | kus | 1 |  | 0 | CÚ 2016 |  |  | základní |  | 0 | 0 | 0 | 0 | 0 | 16 | K | 2 |  |  |  | ROZPOCET | 0 | 0 | 0 | 0 | 0 | 1 | 0 | 16 | 507
| PP |  | Zastřešení vstupu 1,20x2,00 m - samostaná D+M spec.firmy | [15 empty] | PP | 2
| VV |  | VSTUP DO ZAHRADY | [15 empty] | VV | 2 | 1 | True | 0 | ROZPOCET
| VV |  | - nosna pozink.konstrukce | [15 empty] | VV | 2 | 1 | True | 0 | ROZPOCET
| VV |  | - krytina z bezpec.lepeneho skla | [15 empty] | VV | 2 | 1 | True | 0 | ROZPOCET
| VV |  | 1 |  | 1 | [13 empty] | VV | 2 | 2 | True | 0 | ROZPOCET
| VV |  | Součet |  | 1 | [13 empty] | VV | 2 | 4 | True | 1 | ROZPOCET
508 | K | 76739111R | Krytina střech ze sendvič.panelů s izol.z minerál vlny tl.200 mm D+ M | m2 | 50.976 |  | 0 | CÚ 2016 |  |  | základní |  | 0 | 0 | 0 | 0 | 0 | 16 | K | 2 |  |  |  | ROZPOCET | 0 | 0 | 0 | 0 | 0 | 1 | 0 | 16 | 508
| PP |  | Krytina střech ze sendvič.panelů s izol.z minerál vlny tl.200 mm D+ M | [15 empty] | PP | 2
| VV |  | SKLADBA STRECHY | [15 empty] | VV | 2 | 1 | True | 0 | ROZPOCET
| VV |  | /sendvicovy panel/ | [15 empty] | VV | 2 | 1 | True | 0 | ROZPOCET
| VV |  | PROPOJOVACI LAVKA | [15 empty] | VV | 2 | 1 | True | 0 | ROZPOCET
| VV |  | 3,20*15,93 |  | 50.976 | [13 empty] | VV | 2 | 2 | True | 0 | ROZPOCET
| VV |  | Součet |  | 50.976 | [13 empty] | VV | 2 | 4 | True | 1 | ROZPOCET
509 | K | 767531111 | Montáž vstupních kovových nebo plastových rohoží čistících zón | m2 | 3.84 |  | 0 | CS ÚRS 2016 01 |  |  | základní |  | 0 | 0 | 0 | 0 | 0 | 16 | K | 2 |  |  |  | ROZPOCET | 0 | 0 | 0 | 0 | 0 | 1 | 0 | 16 | 509
| PP |  | Montáž vstupních čistících zón z rohoží kovových nebo plastových | [15 empty] | PP | 2
| VV |  | CISTICI ZONY | [15 empty] | VV | 2 | 1 | True | 0 | ROZPOCET
| VV |  | 1.NP | [15 empty] | VV | 2 | 1 | True | 0 | ROZPOCET
| VV |  | 1,20*1,95 |  | 2.34 | [13 empty] | VV | 2 | 2 | True | 0 | ROZPOCET
| VV |  | 1,50*1,00 |  | 1.5 | [13 empty] | VV | 2 | 2 | True | 0 | ROZPOCET
| VV |  | Součet |  | 3.84 | [13 empty] | VV | 2 | 4 | True | 1 | ROZPOCET
510 | M | 69752070R | rohož vstupní čistící zóna vnitřní | m2 | 1.5 |  | 0 | CÚ 2016 |  |  | základní |  | 0 | 0 | 0 | 0 | 0 | 32 | M | 2 |  |  |  | ROZPOCET | 0 | 0 | 0 | 0 | 0 | 1 | 0 | 16 | 510
| PP |  | rohož vstupní čistící zóna vnitřní | [15 empty] | PP | 2
511 | M | 69752030R | rohož vstupní čistící zóna vnější | m2 | 2.34 |  | 0 | CÚ 2016 |  |  | základní |  | 0 | 0 | 0 | 0 | 0 | 32 | M | 2 |  |  |  | ROZPOCET | 0 | 0 | 0 | 0 | 0 | 1 | 0 | 16 | 511
| PP |  | rohož vstupní čistící zóna vnější | [15 empty] | PP | 2
512 | K | 767531125 | Osazení náběhového rámu širokého š 65 mm k čistícím rohožím | m | 11.3 |  | 0 | CS ÚRS 2016 01 |  |  | základní |  | 0 | 0 | 0 | 0 | 0 | 16 | K | 2 |  |  |  | ROZPOCET | 0 | 0 | 0 | 0 | 0 | 1 | 0 | 16 | 512
| PP |  | Montáž vstupních čistících zón z rohoží osazení rámu mosazného nebo hliníkového náběhového širokého - 65 mm | [15 empty] | PP | 2
| VV |  | (1,20+1,95)*2 |  | 6.3 | [13 empty] | VV | 2 | 2 | True | 0 | ROZPOCET
| VV |  | (1,50+1,00)*2 |  | 5 | [13 empty] | VV | 2 | 2 | True | 0 | ROZPOCET
| VV |  | Součet |  | 11.3 | [13 empty] | VV | 2 | 4 | True | 1 | ROZPOCET
513 | M | 697521500 | rámy náběhové - náběh široký - 65 mm - Al | m | 11.865 |  | 0 | CS ÚRS 2016 01 |  |  | základní |  | 0 | 0 | 0 | 0 | 0 | 32 | M | 2 |  |  |  | ROZPOCET | 0 | 0 | 0 | 0 | 0 | 1 | 0 | 16 | 513
| PP |  | Čistící zóny rámy rámy náběhové náběh široký - 65 mm - Al | [15 empty] | PP | 2
| VV |  | 11,3*1,05 "Přepočtené koeficientem množství |  | 11.865 | [13 empty] | VV | 2 | 2 | True | 0 | ROZPOCET
| VV |  | Součet |  | 11.865 | [13 empty] | VV | 2 | 4 | True | 1 | ROZPOCET
514 | K | 998767103 | Přesun hmot tonážní pro zámečnické konstrukce v objektech v do 24 m | t | 37.724 |  | 0 | CS ÚRS 2016 01 |  |  | základní |  | 0 | 0 | 0 | 0 | 0 | 16 | K | 2 |  |  |  | ROZPOCET | 0 | 0 | 0 | 0 | 0 | 1 | 0 | 16 | 514
| PP |  | Přesun hmot pro zámečnické konstrukce stanovený z hmotnosti přesunovaného materiálu vodorovná dopravní vzdálenost do 50 m v objektech výšky přes 12 do 24 m | [15 empty] | PP | 2
| D | 771 | Podlahy z dlaždic |  |  |  | 0 | [5 empty] | 0 |  | 0 |  | 0 | 2 | D | 1 |  |  |  | ROZPOCET | [6 empty] | 0
515 | K | 771574114 | Montáž podlah keramických režných hladkých lepených flexibilním lepidlem do 19 ks/m2 | m2 | 406 |  | 0 | CS ÚRS 2016 01 |  |  | základní |  | 0 | 0 | 0 | 0 | 0 | 16 | K | 2 |  |  |  | ROZPOCET | 0 | 0 | 0 | 0 | 0 | 1 | 0 | 16 | 515
| PP |  | Montáž podlah keramických režných hladkých lepených flexibilním lepidlem do 19 ks/m2 | [15 empty] | PP | 2
| VV |  | PODLAHY Z DLAZBY | [15 empty] | VV | 2 | 1 | True | 0 | ROZPOCET
| VV |  | /viz legenda mistn. a skladby podlah/ | [15 empty] | VV | 2 | 1 | True | 0 | ROZPOCET
| VV |  | *P1* | [15 empty] | VV | 2 | 1 | True | 0 | ROZPOCET
| VV |  | 1.NP | [15 empty] | VV | 2 | 1 | True | 0 | ROZPOCET
| VV |  | 83,40+19,40+7,45+3,70 |  | 113.95 | [13 empty] | VV | 2 | 2 | True | 0 | ROZPOCET
| VV |  | 3,60+3,50+1,65+4,25 |  | 13 | [13 empty] | VV | 2 | 2 | True | 0 | ROZPOCET
| VV |  | 3,90+42,60+11,20+7,50 |  | 65.2 | [13 empty] | VV | 2 | 2 | True | 0 | ROZPOCET
| VV |  | 4,70+4,30+3,30 |  | 12.3 | [13 empty] | VV | 2 | 2 | True | 0 | ROZPOCET
| VV |  | *P7* | [15 empty] | VV | 2 | 1 | True | 0 | ROZPOCET
| VV |  | 2.NP | [15 empty] | VV | 2 | 1 | True | 0 | ROZPOCET
| VV |  | 142,30+13,10+2,50 |  | 157.9 | [13 empty] | VV | 2 | 2 | True | 0 | ROZPOCET
| VV |  | 5,30+4,00 |  | 9.3 | [13 empty] | VV | 2 | 2 | True | 0 | ROZPOCET
| VV |  | 3.NP˙ | [15 empty] | VV | 2 | 1 | True | 0 | ROZPOCET
| VV |  | 4,60+4,60+5,60+2,80 |  | 17.6 | [13 empty] | VV | 2 | 2 | True | 0 | ROZPOCET
| VV |  | *P8* | [15 empty] | VV | 2 | 1 | True | 0 | ROZPOCET
| VV |  | 2.NP | [15 empty] | VV | 2 | 1 | True | 0 | ROZPOCET
| VV |  | Spoj.lavka | [15 empty] | VV | 2 | 1 | True | 0 | ROZPOCET
| VV |  | 2,50*6,70 |  | 16.75 | [13 empty] | VV | 2 | 2 | True | 0 | ROZPOCET
| VV |  | Součet |  | 406 | [13 empty] | VV | 2 | 4 | True | 1 | ROZPOCET
516 | M | 5976113R1 | Dlaždice keramické | m2 | 446.6 |  | 0 | CÚ 2016 |  |  | základní |  | 0 | 0 | 0 | 0 | 0 | 32 | M | 2 |  |  |  | ROZPOCET | 0 | 0 | 0 | 0 | 0 | 1 | 0 | 16 | 516
| PP |  | Dlaždice keramické | [15 empty] | PP | 2
517 | K | 771574131 | Montáž podlah keramických režných protiskluzných lepených flexibilním lepidlem do 50 ks/m2 | m2 | 84.41 |  | 0 | CS ÚRS 2016 01 |  |  | základní |  | 0 | 0 | 0 | 0 | 0 | 16 | K | 2 |  |  |  | ROZPOCET | 0 | 0 | 0 | 0 | 0 | 1 | 0 | 16 | 517
| PP |  | Montáž podlah keramických režných protiskluzných lepených flexibilním lepidlem do 50 ks/m2 | [15 empty] | PP | 2
| VV |  | PODLAHY Z DLAZBY PROTISKLUZNE | [15 empty] | VV | 2 | 1 | True | 0 | ROZPOCET
| VV |  | /viz legenda mistn./ | [15 empty] | VV | 2 | 1 | True | 0 | ROZPOCET
| VV |  | *P11* | [15 empty] | VV | 2 | 1 | True | 0 | ROZPOCET
| VV |  | 2.NP SPRCHY | [15 empty] | VV | 2 | 1 | True | 0 | ROZPOCET
| VV |  | 5,65+5,65+5,65+5,85 |  | 22.8 | [13 empty] | VV | 2 | 2 | True | 0 | ROZPOCET
| VV |  | 5,65+5,85+11,05+12,05 |  | 34.6 | [13 empty] | VV | 2 | 2 | True | 0 | ROZPOCET
| VV |  | 5,75 |  | 5.75 | [13 empty] | VV | 2 | 2 | True | 0 | ROZPOCET
| VV |  | 3.NP SPRCHY | [15 empty] | VV | 2 | 1 | True | 0 | ROZPOCET
| VV |  | 6,00+5,60 |  | 11.6 | [13 empty] | VV | 2 | 2 | True | 0 | ROZPOCET
| VV |  | *P6* | [15 empty] | VV | 2 | 1 | True | 0 | ROZPOCET
| VV |  | 2.NP - PODESTA SCHODISTE | [15 empty] | VV | 2 | 1 | True | 0 | ROZPOCET
| VV |  | 3,22*1,50 |  | 4.83 | [13 empty] | VV | 2 | 2 | True | 0 | ROZPOCET
| VV |  | 3.NP - PODESTA SCHODISTE | [15 empty] | VV | 2 | 1 | True | 0 | ROZPOCET
| VV |  | 3,22*1,50 |  | 4.83 | [13 empty] | VV | 2 | 2 | True | 0 | ROZPOCET
| VV |  | Součet |  | 84.41 | [13 empty] | VV | 2 | 4 | True | 1 | ROZPOCET
518 | M | 5976113R2 | Dlaždice keramické protiskluzné | m2 | 92.851 |  | 0 | CÚ 2016 |  |  | základní |  | 0 | 0 | 0 | 0 | 0 | 32 | M | 2 |  |  |  | ROZPOCET | 0 | 0 | 0 | 0 | 0 | 1 | 0 | 16 | 518
| PP |  | Dlaždice keramické protiskluzné | [15 empty] | PP | 2
519 | K | 771474114 | Montáž soklíků z dlaždic keramických rovných flexibilní lepidlo v do 150 mm | m | 392.328 |  | 0 | CS ÚRS 2016 01 |  |  | základní |  | 0 | 0 | 0 | 0 | 0 | 16 | K | 2 |  |  |  | ROZPOCET | 0 | 0 | 0 | 0 | 0 | 1 | 0 | 16 | 519
| PP |  | Montáž soklíků z dlaždic keramických rovných flexibilní lepidlo v do 150 mm | [15 empty] | PP | 2
| VV |  | 0,80*(406,00+84,41) |  | 392.328 | [13 empty] | VV | 2 | 2 | True | 0 | ROZPOCET
| VV |  | Součet |  | 392.328 | [13 empty] | VV | 2 | 4 | True | 1 | ROZPOCET
520 | M | 59764045R | sokl 300x100x15 | m2 | 64.79 |  | 0 | CÚ 2016 |  |  | základní |  | 0 | 0 | 0 | 0 | 0 | 32 | M | 2 |  |  |  | ROZPOCET | 0 | 0 | 0 | 0 | 0 | 1 | 0 | 16 | 520
| PP |  | sokl 300x100x9 i | [15 empty] | PP | 2
521 | K | 771274123 | Montáž obkladů stupnic z dlaždic protiskluzných keramických flexibilní lepidlo š do 300 mm | m | 80.6 |  | 0 | CS ÚRS 2016 01 |  |  | základní |  | 0 | 0 | 0 | 0 | 0 | 16 | K | 2 |  |  |  | ROZPOCET | 0 | 0 | 0 | 0 | 0 | 1 | 0 | 16 | 521
| PP |  | Montáž obkladů schodišť z dlaždic keramických lepených flexibilním lepidlem stupnic protiskluzných nebo reliefovaných šířky přes 250 do 300 mm | [15 empty] | PP | 2
| VV |  | DLAZBA SCHODISTE PROTISKLUZNA | [15 empty] | VV | 2 | 1 | True | 0 | ROZPOCET
| VV |  | /protiskluznost - viz skladby podlah/ | [15 empty] | VV | 2 | 1 | True | 0 | ROZPOCET
| VV |  | *P6* | [15 empty] | VV | 2 | 1 | True | 0 | ROZPOCET
| VV |  | 1,55*(16+12+12+12) |  | 80.6 | [13 empty] | VV | 2 | 2 | True | 0 | ROZPOCET
| VV |  | Součet |  | 80.6 | [13 empty] | VV | 2 | 4 | True | 1 | ROZPOCET
522 | M | 5976113R2 | Dlaždice keramické protiskluzné | m2 | 33.852 |  | 0 | CÚ 2016 |  |  | základní |  | 0 | 0 | 0 | 0 | 0 | 32 | M | 2 |  |  |  | ROZPOCET | 0 | 0 | 0 | 0 | 0 | 1 | 0 | 16 | 522
| PP |  | Dlaždice keramické protiskluzné | [15 empty] | PP | 2
523 | K | 771274232 | Mtž obkl podstup hlad ker+flex-200 | m | 80.6 |  | 0 | CS ÚRS 2016 01 |  |  | základní |  | 0 | 0 | 0 | 0 | 0 | 16 | K | 2 |  |  |  | ROZPOCET | 0 | 0 | 0 | 0 | 0 | 1 | 0 | 16 | 523
| PP |  | Mtž obkl podstup hlad ker+flex-200 | [15 empty] | PP | 2
524 | M | 5976113R1 | Dlaždice keramické | m2 | 19.344 |  | 0 | CÚ 2016 |  |  | základní |  | 0 | 0 | 0 | 0 | 0 | 32 | M | 2 |  |  |  | ROZPOCET | 0 | 0 | 0 | 0 | 0 | 1 | 0 | 16 | 524
| PP |  | Dlaždice keramické | [15 empty] | PP | 2
525 | K | 771474132 | Montáž soklíků z dlaždic keramických schodišťových stupňovitých flexibilní lepidlo v do 90 mm | m | 31.72 |  | 0 | CS ÚRS 2016 01 |  |  | základní |  | 0 | 0 | 0 | 0 | 0 | 16 | K | 2 |  |  |  | ROZPOCET | 0 | 0 | 0 | 0 | 0 | 1 | 0 | 16 | 525
| PP |  | Montáž soklíků z dlaždic keramických schodišťových stupňovitých flexibilní lepidlo v do 90 mm | [15 empty] | PP | 2
| VV |  | (0,45+0,16)*(16+12+12+12) |  | 31.72 | [13 empty] | VV | 2 | 2 | True | 0 | ROZPOCET
| VV |  | Součet |  | 31.72 | [13 empty] | VV | 2 | 4 | True | 1 | ROZPOCET
526 | M | 59764045R | sokl 300x100x15 | m2 | 5.712 |  | 0 | CÚ 2016 |  |  | základní |  | 0 | 0 | 0 | 0 | 0 | 32 | M | 2 |  |  |  | ROZPOCET | 0 | 0 | 0 | 0 | 0 | 1 | 0 | 16 | 526
| PP |  | sokl 300x100x9 i | [15 empty] | PP | 2
527 | K | 771579196 | Přípl podl keram spára tmel 2složky | m2 | 591.08 |  | 0 | CS ÚRS 2016 01 |  |  | základní |  | 0 | 0 | 0 | 0 | 0 | 16 | K | 2 |  |  |  | ROZPOCET | 0 | 0 | 0 | 0 | 0 | 1 | 0 | 16 | 527
| PP |  | Přípl podl keram spára tmel 2složky | [15 empty] | PP | 2
| VV |  | 406,00+84,41 |  | 490.41 | [13 empty] | VV | 2 | 2 | True | 0 | ROZPOCET
| VV |  | 392,238*0,15 |  | 58.836 | [13 empty] | VV | 2 | 2 | True | 0 | ROZPOCET
| VV |  | 80,60*(0,30+0,16) |  | 37.076 | [13 empty] | VV | 2 | 2 | True | 0 | ROZPOCET
| VV |  | 31,72*0,15 |  | 4.758 | [13 empty] | VV | 2 | 2 | True | 0 | ROZPOCET
| VV |  | Součet |  | 591.08 | [13 empty] | VV | 2 | 4 | True | 1 | ROZPOCET
528 | K | 771579197 | Přípl podlaha keram lepidlo 2složky | m2 | 506.683 |  | 0 | CS ÚRS 2016 01 |  |  | základní |  | 0 | 0 | 0 | 0 | 0 | 16 | K | 2 |  |  |  | ROZPOCET | 0 | 0 | 0 | 0 | 0 | 1 | 0 | 16 | 528
| PP |  | Přípl podlaha keram lepidlo 2složky | [15 empty] | PP | 2
| VV |  | 406,00 |  | 406 | [13 empty] | VV | 2 | 2 | True | 0 | ROZPOCET
| VV |  | 392,328*0,15 |  | 58.849 | [13 empty] | VV | 2 | 2 | True | 0 | ROZPOCET
| VV |  | 80,60*(0,30+0,16) |  | 37.076 | [13 empty] | VV | 2 | 2 | True | 0 | ROZPOCET
| VV |  | 31,72*0,15 |  | 4.758 | [13 empty] | VV | 2 | 2 | True | 0 | ROZPOCET
| VV |  | Součet |  | 506.683 | [13 empty] | VV | 2 | 4 | True | 1 | ROZPOCET
529 | K | 77157919R | Přípl podlaha keram lepidlo vodovzdorné | m2 | 84.41 |  | 0 | CÚ 2016 |  |  | základní |  | 0 | 0 | 0 | 0 | 0 | 16 | K | 2 |  |  |  | ROZPOCET | 0 | 0 | 0 | 0 | 0 | 1 | 0 | 16 | 529
| PP |  | Přípl podlaha keram lepidlo vodovzdorné | [15 empty] | PP | 2
| VV |  | 84,41 |  | 84.41 | [13 empty] | VV | 2 | 2 | True | 0 | ROZPOCET
| VV |  | Součet |  | 84.41 | [13 empty] | VV | 2 | 4 | True | 1 | ROZPOCET
530 | K | 771591111 | Penetrace podkladu podlahy | m2 | 591.08 |  | 0 | CS ÚRS 2016 01 |  |  | základní |  | 0 | 0 | 0 | 0 | 0 | 16 | K | 2 |  |  |  | ROZPOCET | 0 | 0 | 0 | 0 | 0 | 1 | 0 | 16 | 530
| PP |  | Penetrace podkladu podlahy | [15 empty] | PP | 2
531 | K | 781479194 | Příplatek k montáži obkladů vnitřních keramických hladkých za nerovný povrch | m2 | 37.076 |  | 0 | CS ÚRS 2016 01 |  |  | základní |  | 0 | 0 | 0 | 0 | 0 | 16 | K | 2 |  |  |  | ROZPOCET | 0 | 0 | 0 | 0 | 0 | 1 | 0 | 16 | 531
| PP |  | Montáž obkladů vnitřních stěn z dlaždic keramických Příplatek k cenám za vyrovnání nerovného povrchu | [15 empty] | PP | 2
| VV |  | SCHOD.STUPNE | [15 empty] | VV | 2 | 1 | True | 0 | ROZPOCET
| VV |  | 80,60*(0,30+0,16) |  | 37.076 | [13 empty] | VV | 2 | 2 | True | 0 | ROZPOCET
| VV |  | Součet |  | 37.076 | [13 empty] | VV | 2 | 4 | True | 1 | ROZPOCET
532 | K | 771990112 | Vyrovnání samoniv stěrkou tl4 30MPa | m2 | 514.59 |  | 0 | CS ÚRS 2016 01 |  |  | základní |  | 0 | 0 | 0 | 0 | 0 | 16 | K | 2 |  |  |  | ROZPOCET | 0 | 0 | 0 | 0 | 0 | 1 | 0 | 16 | 532
| PP |  | Vyrovnání samoniv stěrkou tl4 30MPa | [15 empty] | PP | 2
| VV |  | 406,00+84,41+80,60*0,30 |  | 514.59 | [13 empty] | VV | 2 | 2 | True | 0 | ROZPOCET
| VV |  | Součet |  | 514.59 | [13 empty] | VV | 2 | 4 | True | 1 | ROZPOCET
533 | K | 771990192 | Přípl vyrov stěrka dlažba 1mm 30Mpa | m2 | 514.59 |  | 0 | CS ÚRS 2016 01 |  |  | základní |  | 0 | 0 | 0 | 0 | 0 | 16 | K | 2 |  |  |  | ROZPOCET | 0 | 0 | 0 | 0 | 0 | 1 | 0 | 16 | 533
| PP |  | Přípl vyrov stěrka dlažba 1mm 30Mpa | [15 empty] | PP | 2
534 | K | 998771103 | Přesun t podl dlažba objekt v -24m | t | 20.665 |  | 0 | CS ÚRS 2016 01 |  |  | základní |  | 0 | 0 | 0 | 0 | 0 | 16 | K | 2 |  |  |  | ROZPOCET | 0 | 0 | 0 | 0 | 0 | 1 | 0 | 16 | 534
| PP |  | Přesun t podl dlažba objekt v -24m | [15 empty] | PP | 2
| D | 776 | Podlahy povlakové |  |  |  | 0 | [5 empty] | 0 |  | 0 |  | 0 | 2 | D | 1 |  |  |  | ROZPOCET | [6 empty] | 0
535 | K | 776251111 | Lepení pásů z přírodního linolea (marmolea) standardním lepidlem | m2 | 737.208 |  | 0 | CS ÚRS 2016 01 |  |  | základní |  | 0 | 0 | 0 | 0 | 0 | 16 | K | 2 |  |  |  | ROZPOCET | 0 | 0 | 0 | 0 | 0 | 1 | 0 | 16 | 535
| PP |  | Lepení pásů z přírodního linolea (marmolea) standardním lepidlem | [15 empty] | PP | 2
| VV |  | ZATEZOVE PVC - MARMOLEUM | [15 empty] | VV | 2 | 1 | True | 0 | ROZPOCET
| VV |  | /viz legenda mistnosti/ | [15 empty] | VV | 2 | 1 | True | 0 | ROZPOCET
| VV |  | *P2* | [15 empty] | VV | 2 | 1 | True | 0 | ROZPOCET
| VV |  | 1.NP | [15 empty] | VV | 2 | 1 | True | 0 | ROZPOCET
| VV |  | 66,30+8,10+3,50+4,70 |  | 82.6 | [13 empty] | VV | 2 | 2 | True | 0 | ROZPOCET
| VV |  | 1,65+54,70+37,00+25,20 |  | 118.55 | [13 empty] | VV | 2 | 2 | True | 0 | ROZPOCET
| VV |  | 22,50 |  | 22.5 | [13 empty] | VV | 2 | 2 | True | 0 | ROZPOCET
| VV |  | *P9* | [15 empty] | VV | 2 | 1 | True | 0 | ROZPOCET
| VV |  | 2.NP | [15 empty] | VV | 2 | 1 | True | 0 | ROZPOCET
| VV |  | Spoj.lavka | [15 empty] | VV | 2 | 1 | True | 0 | ROZPOCET
| VV |  | 2,50*(15,93-6,681-0,15) |  | 22.748 | [13 empty] | VV | 2 | 2 | True | 0 | ROZPOCET
| VV |  | *P10* | [15 empty] | VV | 2 | 1 | True | 0 | ROZPOCET
| VV |  | 2.NP | [15 empty] | VV | 2 | 1 | True | 0 | ROZPOCET
| VV |  | 8,10+15,80+18,70 |  | 42.6 | [13 empty] | VV | 2 | 2 | True | 0 | ROZPOCET
| VV |  | 3,60+20,75+3,60 |  | 27.95 | [13 empty] | VV | 2 | 2 | True | 0 | ROZPOCET
| VV |  | 20,75+3,60+20,75 |  | 45.1 | [13 empty] | VV | 2 | 2 | True | 0 | ROZPOCET
| VV |  | 3,60+20,75+3,10 |  | 27.45 | [13 empty] | VV | 2 | 2 | True | 0 | ROZPOCET
| VV |  | 3,60+20,75+3,60 |  | 27.95 | [13 empty] | VV | 2 | 2 | True | 0 | ROZPOCET
| VV |  | 20,45+7,70+3,60 |  | 31.75 | [13 empty] | VV | 2 | 2 | True | 0 | ROZPOCET
| VV |  | 20,30+8,85+23,80 |  | 52.95 | [13 empty] | VV | 2 | 2 | True | 0 | ROZPOCET
| VV |  | 6,30+21,30+9,90+10,25 |  | 47.75 | [13 empty] | VV | 2 | 2 | True | 0 | ROZPOCET
| VV |  | 10,25+28,70+5,10+16,00 |  | 60.05 | [13 empty] | VV | 2 | 2 | True | 0 | ROZPOCET
| VV |  | 3.NP | [15 empty] | VV | 2 | 1 | True | 0 | ROZPOCET
| VV |  | 73,50+22,50+6,00+7,20 |  | 109.2 | [13 empty] | VV | 2 | 2 | True | 0 | ROZPOCET
| VV |  | 6,95+11,11 |  | 18.06 | [13 empty] | VV | 2 | 2 | True | 0 | ROZPOCET
| VV |  | Součet |  | 737.208 | [13 empty] | VV | 2 | 4 | True | 1 | ROZPOCET
536 | M | 28411068R | PVC homogenní zátěžové | m2 | 810.929 |  | 0 | CÚ 2016 |  |  | základní |  | 0 | 0 | 0 | 0 | 0 | 32 | M | 2 |  |  |  | ROZPOCET | 0 | 0 | 0 | 0 | 0 | 1 | 0 | 16 | 536
| PP |  | PVC homogenní zátěžové | [15 empty] | PP | 2
537 | K | 776491113 | Lepení plastové lišty soklové řezané | m | 589.766 |  | 0 | CS ÚRS 2015 01 |  |  | základní |  | 0 | 0 | 0 | 0 | 0 | 16 | K | 2 |  |  |  | ROZPOCET | 0 | 0 | 0 | 0 | 0 | 1 | 0 | 16 | 537
| PP |  | Lepení soklíků nebo lišt plastových lišt samolepících soklových řezaných | [15 empty] | PP | 2
| VV |  | SOKLIK Z MARMOLEA | [15 empty] | VV | 2 | 1 | True | 0 | ROZPOCET
| VV |  | 0,80*737,208 |  | 589.766 | [13 empty] | VV | 2 | 2 | True | 0 | ROZPOCET
| VV |  | Součet |  | 589.766 | [13 empty] | VV | 2 | 4 | True | 1 | ROZPOCET
538 | M | 28342160R | soklík z marmolea (PVC) | m | 648.743 |  | 0 | CÚ 2016 |  |  | základní |  | 0 | 0 | 0 | 0 | 0 | 32 | M | 2 |  |  |  | ROZPOCET | 0 | 0 | 0 | 0 | 0 | 1 | 0 | 16 | 538
| PP |  | soklík PVC | [15 empty] | PP | 2
| VV |  | 589,766*1,1 "Přepočtené koeficientem množství |  | 648.743 | [13 empty] | VV | 2 | 2 | True | 0 | ROZPOCET
| VV |  | Součet |  | 648.743 | [13 empty] | VV | 2 | 4 | True | 1 | ROZPOCET
539 | K | 776251411 | Spoj podlah z přírodního linolea (marmolea) svařováním za tepla | m | 1032.087 |  | 0 | CS ÚRS 2016 01 |  |  | základní |  | 0 | 0 | 0 | 0 | 0 | 16 | K | 2 |  |  |  | ROZPOCET | 0 | 0 | 0 | 0 | 0 | 1 | 0 | 16 | 539
| PP |  | Montáž podlahovin z přírodního linolea (marmolea) spoj podlah svařováním za tepla | [15 empty] | PP | 2
| VV |  | SVAROVANI VC.SVAROVACI SNURY | [15 empty] | VV | 2 | 1 | True | 0 | ROZPOCET
| VV |  | 1,40*737,205 |  | 1032.087 | [13 empty] | VV | 2 | 2 | True | 0 | ROZPOCET
| VV |  | Součet |  | 1032.087 | [13 empty] | VV | 2 | 4 | True | 1 | ROZPOCET
540 | K | 776211111 | Lepení textilních pásů | m2 | 192.9 |  | 0 | CS ÚRS 2016 01 |  |  | základní |  | 0 | 0 | 0 | 0 | 0 | 16 | K | 2 |  |  |  | ROZPOCET | 0 | 0 | 0 | 0 | 0 | 1 | 0 | 16 | 540
| PP |  | Lepení textilních pásů | [15 empty] | PP | 2
| VV |  | ZATEZOVY KOBEREC | [15 empty] | VV | 2 | 1 | True | 0 | ROZPOCET
| VV |  | /viz legenda mistn./ | [15 empty] | VV | 2 | 1 | True | 0 | ROZPOCET
| VV |  | *P12* | [15 empty] | VV | 2 | 1 | True | 0 | ROZPOCET
| VV |  | 3.NP | [15 empty] | VV | 2 | 1 | True | 0 | ROZPOCET
| VV |  | 23,00+44,20+20,75 |  | 87.95 | [13 empty] | VV | 2 | 2 | True | 0 | ROZPOCET
| VV |  | 20,75+20,75+20,75 |  | 62.25 | [13 empty] | VV | 2 | 2 | True | 0 | ROZPOCET
| VV |  | 42,70 |  | 42.7 | [13 empty] | VV | 2 | 2 | True | 0 | ROZPOCET
| VV |  | Součet |  | 192.9 | [13 empty] | VV | 2 | 4 | True | 1 | ROZPOCET
541 | M | 69751021R | koberec střed zátěž | m2 | 212.19 |  | 0 | CÚ 2016 |  |  | základní |  | 0 | 0 | 0 | 0 | 0 | 32 | M | 2 |  |  |  | ROZPOCET | 0 | 0 | 0 | 0 | 0 | 1 | 0 | 16 | 541
| PP |  | koberec střed zátěž | [15 empty] | PP | 2
542 | K | 776421111 | Montáž obvodových lišt lepením | m | 169.752 |  | 0 | CS ÚRS 2016 01 |  |  | základní |  | 0 | 0 | 0 | 0 | 0 | 16 | K | 2 |  |  |  | ROZPOCET | 0 | 0 | 0 | 0 | 0 | 1 | 0 | 16 | 542
| PP |  | Montáž obvodových lišt lepením | [15 empty] | PP | 2
| VV |  | SOKLIK | [15 empty] | VV | 2 | 1 | True | 0 | ROZPOCET
| VV |  | /koberec nebo PVC/ | [15 empty] | VV | 2 | 1 | True | 0 | ROZPOCET
| VV |  | 0,80*212,19 |  | 169.752 | [13 empty] | VV | 2 | 2 | True | 0 | ROZPOCET
| VV |  | Součet |  | 169.752 | [13 empty] | VV | 2 | 4 | True | 1 | ROZPOCET
543 | M | 69751204R | lišta kobercová | m | 169.752 |  | 0 | CÚ 2016 |  |  | základní |  | 0 | 0 | 0 | 0 | 0 | 32 | M | 2 |  |  |  | ROZPOCET | 0 | 0 | 0 | 0 | 0 | 1 | 0 | 16 | 543
| PP |  | lišta kobercová | [15 empty] | PP | 2
| VV |  | 169,752 |  | 169.752 | [13 empty] | VV | 2 | 2 | True | 0 | ROZPOCET
| VV |  | Součet |  | 169.752 | [13 empty] | VV | 2 | 4 | True | 1 | ROZPOCET
544 | K | 776121311 | Vodou ředitelná penetrace savého podkladu povlakových podlah ředěná v poměru 1:1 | m2 | 1052.882 |  | 0 | CS ÚRS 2016 01 |  |  | základní |  | 0 | 0 | 0 | 0 | 0 | 16 | K | 2 |  |  |  | ROZPOCET | 0 | 0 | 0 | 0 | 0 | 1 | 0 | 16 | 544
| PP |  | Vodou ředitelná penetrace savého podkladu povlakových podlah ředěná v poměru 1:1 | [15 empty] | PP | 2
| VV |  | 737,208+192,90 |  | 930.108 | [13 empty] | VV | 2 | 2 | True | 0 | ROZPOCET
| VV |  | 0,15*(648,743+169,752) |  | 122.774 | [13 empty] | VV | 2 | 2 | True | 0 | ROZPOCET
| VV |  | Součet |  | 1052.882 | [13 empty] | VV | 2 | 4 | True | 1 | ROZPOCET
545 | K | 776141122 | Vyrovnání podkladu povlakových podlah stěrkou pevnosti 30 MPa tl 5 mm | m2 | 930.108 |  | 0 | CS ÚRS 2016 01 |  |  | základní |  | 0 | 0 | 0 | 0 | 0 | 16 | K | 2 |  |  |  | ROZPOCET | 0 | 0 | 0 | 0 | 0 | 1 | 0 | 16 | 545
| PP |  | Vyrovnání podkladu povlakových podlah stěrkou pevnosti 30 MPa tl 5 mm | [15 empty] | PP | 2
| VV |  | 737,208+192,90 |  | 930.108 | [13 empty] | VV | 2 | 2 | True | 0 | ROZPOCET
| VV |  | Součet |  | 930.108 | [13 empty] | VV | 2 | 4 | True | 1 | ROZPOCET
546 | K | 776421312 | Montáž přechodových šroubovaných lišt | m | 70 |  | 0 | CS ÚRS 2016 01 |  |  | základní |  | 0 | 0 | 0 | 0 | 0 | 16 | K | 2 |  |  |  | ROZPOCET | 0 | 0 | 0 | 0 | 0 | 1 | 0 | 16 | 546
| PP |  | Montáž lišt přechodových šroubovaných | [15 empty] | PP | 2
| VV |  | PRECHODOVE LISTY | [15 empty] | VV | 2 | 1 | True | 0 | ROZPOCET
| VV |  | /predb.odhad/ | [15 empty] | VV | 2 | 1 | True | 0 | ROZPOCET
| VV |  | 70,00 |  | 70 | [13 empty] | VV | 2 | 2 | True | 0 | ROZPOCET
| VV |  | Součet |  | 70 | [13 empty] | VV | 2 | 4 | True | 1 | ROZPOCET
547 | M | 55343114R | hliníkový přechodový profil | m | 73.5 |  | 0 | CÚ 2016 |  |  | základní |  | 0 | 0 | 0 | 0 | 0 | 32 | M | 2 |  |  |  | ROZPOCET | 0 | 0 | 0 | 0 | 0 | 1 | 0 | 16 | 547
| PP |  | Doplňky stavební kovové profily přechodové pro podlahové krytiny hliníkové profily | [15 empty] | PP | 2
| VV |  | 70*1,05 "Přepočtené koeficientem množství |  | 73.5 | [13 empty] | VV | 2 | 2 | True | 0 | ROZPOCET
| VV |  | Součet |  | 73.5 | [13 empty] | VV | 2 | 4 | True | 1 | ROZPOCET
548 | K | 998776103 | Přesun hmot tonážní pro podlahy povlakové v objektech v do 24 m | t | 11.387 |  | 0 | CS ÚRS 2016 01 |  |  | základní |  | 0 | 0 | 0 | 0 | 0 | 16 | K | 2 |  |  |  | ROZPOCET | 0 | 0 | 0 | 0 | 0 | 1 | 0 | 16 | 548
| PP |  | Přesun hmot pro podlahy povlakové stanovený z hmotnosti přesunovaného materiálu vodorovná dopravní vzdálenost do 50 m v objektech výšky přes 12 do 24 m | [15 empty] | PP | 2
| D | 781 | Dokončovací práce - obklady |  |  |  | 0 | [5 empty] | 0 |  | 0 |  | 0 | 2 | D | 1 |  |  |  | ROZPOCET | [6 empty] | 0
549 | K | 781474115 | Montáž obkladů vnitřních keramických hladkých do 25 ks/m2 lepených flexibilním lepidlem | m2 | 432.24 |  | 0 | CS ÚRS 2016 01 |  |  | základní |  | 0 | 0 | 0 | 0 | 0 | 16 | K | 2 |  |  |  | ROZPOCET | 0 | 0 | 0 | 0 | 0 | 1 | 0 | 16 | 549
| PP |  | Montáž obkladů vnitřních keramických hladkých do 25 ks/m2 lepených flexibilním lepidlem | [15 empty] | PP | 2
| VV |  | KERAMICKE OBKLADY | [15 empty] | VV | 2 | 1 | True | 0 | ROZPOCET
| VV |  | 1.NP | [15 empty] | VV | 2 | 1 | True | 0 | ROZPOCET
| VV |  | /mistn.c.106+107+113-116+124-126/ | [15 empty] | VV | 2 | 1 | True | 0 | ROZPOCET
| VV |  | (1,80+1,05)*2*2,00 |  | 11.4 | [13 empty] | VV | 2 | 2 | True | 0 | ROZPOCET
| VV |  | (1,80+0,*90)*2*2,00 |  | 7.2 | [13 empty] | VV | 2 | 2 | True | 0 | ROZPOCET
| VV |  | (6,50+3,30)*2,00 |  | 19.6 | [13 empty] | VV | 2 | 2 | True | 0 | ROZPOCET
| VV |  | (1,50+1,10)*2*2,00 |  | 10.4 | [13 empty] | VV | 2 | 2 | True | 0 | ROZPOCET
| VV |  | (1,80+1,35)*2*2,00 |  | 12.6 | [13 empty] | VV | 2 | 2 | True | 0 | ROZPOCET
| VV |  | (1,80+0,95)*2*2,00 |  | 11 | [13 empty] | VV | 2 | 2 | True | 0 | ROZPOCET
| VV |  | (1,30+0,90)*1,50 |  | 3.3 | [13 empty] | VV | 2 | 2 | True | 0 | ROZPOCET
| VV |  | (1,20+1,80)*2*2,00 |  | 12 | [13 empty] | VV | 2 | 2 | True | 0 | ROZPOCET
| VV |  | (0,90+1,80)*2*2,00 |  | 10.8 | [13 empty] | VV | 2 | 2 | True | 0 | ROZPOCET
| VV |  | (2,15+2,20)*2*2,00 |  | 17.4 | [13 empty] | VV | 2 | 2 | True | 0 | ROZPOCET
| VV |  | (2,15+2,00)*2*2,00 |  | 16.6 | [13 empty] | VV | 2 | 2 | True | 0 | ROZPOCET
| VV |  | (2,15+1,50)*2*1,50 |  | 10.95 | [13 empty] | VV | 2 | 2 | True | 0 | ROZPOCET
| VV |  | Odpocet otvoru | [15 empty] | VV | 2 | 1 | True | 0 | ROZPOCET
| VV |  | -0,70*2,00*10 |  | -14 | [13 empty] | VV | 2 | 2 | True | 0 | ROZPOCET
| VV |  | -0,80*2,00 |  | -1.6 | [13 empty] | VV | 2 | 2 | True | 0 | ROZPOCET
| VV |  | -0,90*2,00*3 |  | -5.4 | [13 empty] | VV | 2 | 2 | True | 0 | ROZPOCET
| VV |  | Mezisoučet |  | 122.25 | [13 empty] | VV | 2 | 3 | True | 0 | ROZPOCET
| VV |  | 2.NP | [15 empty] | VV | 2 | 1 | True | 0 | ROZPOCET
| VV |  | /mistn.c.206+207+209+212+217+223/ | [15 empty] | VV | 2 | 1 | True | 0 | ROZPOCET
| VV |  | (0,60+1,20)*1,50 |  | 2.7 | [13 empty] | VV | 2 | 2 | True | 0 | ROZPOCET
| VV |  | (0,60+2,20)*1,50 |  | 4.2 | [13 empty] | VV | 2 | 2 | True | 0 | ROZPOCET
| VV |  | (1,30+1,95)*2*1,50 |  | 9.75 | [13 empty] | VV | 2 | 2 | True | 0 | ROZPOCET
| VV |  | (2,45+2,30)*2*2,00*3 |  | 57 | [13 empty] | VV | 2 | 2 | True | 0 | ROZPOCET
| VV |  | Odpocet otvoru | [15 empty] | VV | 2 | 1 | True | 0 | ROZPOCET
| VV |  | -0,70*1,50 |  | -1.05 | [13 empty] | VV | 2 | 2 | True | 0 | ROZPOCET
| VV |  | -0,90*2,00*6 |  | -10.8 | [13 empty] | VV | 2 | 2 | True | 0 | ROZPOCET
| VV |  | /mistn.c.229+232+235+236+239+241-247/ | [15 empty] | VV | 2 | 1 | True | 0 | ROZPOCET
| VV |  | (2,55+2,30)*2+2,00*2 |  | 13.7 | [13 empty] | VV | 2 | 2 | True | 0 | ROZPOCET
| VV |  | (2,45+2,30)*2*2,00 |  | 19 | [13 empty] | VV | 2 | 2 | True | 0 | ROZPOCET
| VV |  | (0,60+1,20)*1,50 |  | 2.7 | [13 empty] | VV | 2 | 2 | True | 0 | ROZPOCET
| VV |  | (0,60*2+2,30)*1,50 |  | 5.25 | [13 empty] | VV | 2 | 2 | True | 0 | ROZPOCET
| VV |  | (2,45+4,50)*2*1,50 |  | 20.85 | [13 empty] | VV | 2 | 2 | True | 0 | ROZPOCET
| VV |  | (3,635+4,50)*2*2,00 |  | 32.54 | [13 empty] | VV | 2 | 2 | True | 0 | ROZPOCET
| VV |  | (2,45+1,90)*2*2,00 |  | 17.4 | [13 empty] | VV | 2 | 2 | True | 0 | ROZPOCET
| VV |  | (1,50+1,15)*2*2,00 |  | 10.6 | [13 empty] | VV | 2 | 2 | True | 0 | ROZPOCET
| VV |  | (2,30+2,70)*2*2,00 |  | 20 | [13 empty] | VV | 2 | 2 | True | 0 | ROZPOCET
| VV |  | (0,60*2+2,20)*1,50 |  | 5.1 | [13 empty] | VV | 2 | 2 | True | 0 | ROZPOCET
| VV |  | (0,60*2+1,40)*1,50 |  | 3.9 | [13 empty] | VV | 2 | 2 | True | 0 | ROZPOCET
| VV |  | Odpocet otvoru | [15 empty] | VV | 2 | 1 | True | 0 | ROZPOCET
| VV |  | -0,90*2,00*5 |  | -9 | [13 empty] | VV | 2 | 2 | True | 0 | ROZPOCET
| VV |  | -0,80*1,50 |  | -1.2 | [13 empty] | VV | 2 | 2 | True | 0 | ROZPOCET
| VV |  | -2,20*2,00 |  | -4.4 | [13 empty] | VV | 2 | 2 | True | 0 | ROZPOCET
| VV |  | -0,70*2,00*3 |  | -4.2 | [13 empty] | VV | 2 | 2 | True | 0 | ROZPOCET
| VV |  | Mezisoučet |  | 194.04 | [13 empty] | VV | 2 | 3 | True | 0 | ROZPOCET
| VV |  | 3.NP | [15 empty] | VV | 2 | 1 | True | 0 | ROZPOCET
| VV |  | /mistn.c.304+306-308a+311+317+318/ | [15 empty] | VV | 2 | 1 | True | 0 | ROZPOCET
| VV |  | (0,60+2,15)*1,50 |  | 4.125 | [13 empty] | VV | 2 | 2 | True | 0 | ROZPOCET
| VV |  | (2,00+2,15)*2*2,00 |  | 16.6 | [13 empty] | VV | 2 | 2 | True | 0 | ROZPOCET
| VV |  | (1,65+1,00)*2*2,00 |  | 10.6 | [13 empty] | VV | 2 | 2 | True | 0 | ROZPOCET
| VV |  | (1,85+2,475)*2*2,00*2 |  | 34.6 | [13 empty] | VV | 2 | 2 | True | 0 | ROZPOCET
| VV |  | (1,85+3,00)*2*2,00*2 |  | 38.8 | [13 empty] | VV | 2 | 2 | True | 0 | ROZPOCET
| VV |  | (0,60*2+3,05)*1,50 |  | 6.375 | [13 empty] | VV | 2 | 2 | True | 0 | ROZPOCET
| VV |  | (0,60*2+2,30)*1,50 |  | 5.25 | [13 empty] | VV | 2 | 2 | True | 0 | ROZPOCET
| VV |  | (1,40+2,00)*2*2,00 |  | 13.6 | [13 empty] | VV | 2 | 2 | True | 0 | ROZPOCET
| VV |  | Odpocet otvoru | [15 empty] | VV | 2 | 1 | True | 0 | ROZPOCET
| VV |  | -0,70*2,00*10 |  | -14 | [13 empty] | VV | 2 | 2 | True | 0 | ROZPOCET
| VV |  | Mezisoučet |  | 115.95 | [13 empty] | VV | 2 | 3 | True | 0 | ROZPOCET
| VV |  | Součet |  | 432.24 | [13 empty] | VV | 2 | 4 | True | 1 | ROZPOCET
550 | M | 59761155R | dlaždice keramické I. j. | m2 | 475.464 |  | 0 | CÚ 2016 |  |  | základní |  | 0 | 0 | 0 | 0 | 0 | 32 | M | 2 |  |  |  | ROZPOCET | 0 | 0 | 0 | 0 | 0 | 1 | 0 | 16 | 550
| PP |  | dlaždice keramické I. j. | [15 empty] | PP | 2
| VV |  | 432,24*1,1 "Přepočtené koeficientem množství |  | 475.464 | [13 empty] | VV | 2 | 2 | True | 0 | ROZPOCET
| VV |  | Součet |  | 475.464 | [13 empty] | VV | 2 | 4 | True | 1 | ROZPOCET
551 | K | 781479196 | Příplatek k montáži obkladů vnitřních keramických hladkých za spárování tmelem dvousložkovým | m2 | 432.24 |  | 0 | CS ÚRS 2016 01 |  |  | základní |  | 0 | 0 | 0 | 0 | 0 | 16 | K | 2 |  |  |  | ROZPOCET | 0 | 0 | 0 | 0 | 0 | 1 | 0 | 16 | 551
| PP |  | Montáž obkladů vnitřních stěn z dlaždic keramických Příplatek k cenám za dvousložkový spárovací tmel | [15 empty] | PP | 2
552 | K | 781479197 | Příplatek k montáži obkladů vnitřních keramických hladkých za lepením lepidlem dvousložkovým | m2 | 274.3 |  | 0 | CS ÚRS 2016 01 |  |  | základní |  | 0 | 0 | 0 | 0 | 0 | 16 | K | 2 |  |  |  | ROZPOCET | 0 | 0 | 0 | 0 | 0 | 1 | 0 | 16 | 552
| PP |  | Montáž obkladů vnitřních stěn z dlaždic keramických Příplatek k cenám za dvousložkové lepidlo | [15 empty] | PP | 2
| VV |  | 432,240 |  | 432.24 | [13 empty] | VV | 2 | 2 | True | 0 | ROZPOCET
| VV |  | Odpocet lepidla vodovzdorneho | [15 empty] | VV | 2 | 1 | True | 0 | ROZPOCET
| VV |  | -157,940 |  | -157.94 | [13 empty] | VV | 2 | 2 | True | 0 | ROZPOCET
| VV |  | Součet |  | 274.3 | [13 empty] | VV | 2 | 4 | True | 1 | ROZPOCET
553 | K | 78147919R | Příplatek k montáži obkladů vnitřních keramických hladkých za lepením lepidlem vodovzdor | m2 | 157.94 |  | 0 | CÚ 2016 |  |  | základní |  | 0 | 0 | 0 | 0 | 0 | 16 | K | 2 |  |  |  | ROZPOCET | 0 | 0 | 0 | 0 | 0 | 1 | 0 | 16 | 553
| PP |  | Montáž obkladů vnitřních stěn z dlaždic keramických Příplatek k cenám za dvousložkové lepidlo | [15 empty] | PP | 2
| VV |  | SPRCHY | [15 empty] | VV | 2 | 1 | True | 0 | ROZPOCET
| VV |  | 1 |  | 1 | [13 empty] | VV | 2 | 2 | True | 0 | ROZPOCET
| VV |  | 2.NP | [15 empty] | VV | 2 | 1 | True | 0 | ROZPOCET
| VV |  | (2,45+2,30)*2*2,00*4 |  | 76 | [13 empty] | VV | 2 | 2 | True | 0 | ROZPOCET
| VV |  | (2,55+2,30)*2*2,00*2 |  | 38.8 | [13 empty] | VV | 2 | 2 | True | 0 | ROZPOCET
| VV |  | (3,635+4,50)*2*2,00 |  | 32.54 | [13 empty] | VV | 2 | 2 | True | 0 | ROZPOCET
| VV |  | (2,30+2,70)*2*2,00 |  | 20 | [13 empty] | VV | 2 | 2 | True | 0 | ROZPOCET
| VV |  | Odpocet otvoru | [15 empty] | VV | 2 | 1 | True | 0 | ROZPOCET
| VV |  | -0,90*2,00*11 |  | -19.8 | [13 empty] | VV | 2 | 2 | True | 0 | ROZPOCET
| VV |  | -2,20*2,00 |  | -4.4 | [13 empty] | VV | 2 | 2 | True | 0 | ROZPOCET
| VV |  | 3.NP | [15 empty] | VV | 2 | 1 | True | 0 | ROZPOCET
| VV |  | (2,00+2,15)*2*2,00 |  | 16.6 | [13 empty] | VV | 2 | 2 | True | 0 | ROZPOCET
| VV |  | Odpocet otvoru | [15 empty] | VV | 2 | 1 | True | 0 | ROZPOCET
| VV |  | -0,70*2,00*2 |  | -2.8 | [13 empty] | VV | 2 | 2 | True | 0 | ROZPOCET
| VV |  | Součet |  | 157.94 | [13 empty] | VV | 2 | 4 | True | 1 | ROZPOCET
554 | K | 781495111 | Penetrace podkladu vnitřních obkladů | m2 | 432.24 |  | 0 | CS ÚRS 2016 01 |  |  | základní |  | 0 | 0 | 0 | 0 | 0 | 16 | K | 2 |  |  |  | ROZPOCET | 0 | 0 | 0 | 0 | 0 | 1 | 0 | 16 | 554
| PP |  | Ostatní prvky ostatní práce penetrace podkladu | [15 empty] | PP | 2
555 | K | 781494111 | Plastové profily rohové lepené flexibilním lepidlem | m | 285 |  | 0 | CS ÚRS 2016 01 |  |  | základní |  | 0 | 0 | 0 | 0 | 0 | 16 | K | 2 |  |  |  | ROZPOCET | 0 | 0 | 0 | 0 | 0 | 1 | 0 | 16 | 555
| PP |  | Ostatní prvky plastové profily ukončovací a dilatační lepené flexibilním lepidlem rohové | [15 empty] | PP | 2
| VV |  | /predb.odhad/ | [15 empty] | VV | 2 | 1 | True | 0 | ROZPOCET
| VV |  | 285,00 |  | 285 | [13 empty] | VV | 2 | 2 | True | 0 | ROZPOCET
| VV |  | Součet |  | 285 | [13 empty] | VV | 2 | 4 | True | 1 | ROZPOCET
556 | K | 781774116 | Montáž obkladů vnějších z dlaždic keramických do 25 ks/m2 lepených flexibilním lepidlem | m2 | 551.676 |  | 0 | CS ÚRS 2016 01 |  |  | základní |  | 0 | 0 | 0 | 0 | 0 | 16 | K | 2 |  |  |  | ROZPOCET | 0 | 0 | 0 | 0 | 0 | 1 | 0 | 16 | 556
| PP |  | Montáž obkladů vnějších stěn z dlaždic keramických lepených flexibilním lepidlem režných nebo glazovaných hladkých přes 22 do 25 ks/m2 | [15 empty] | PP | 2
| VV |  | OBLOZENI ATIKY TERASY | [15 empty] | VV | 2 | 1 | True | 0 | ROZPOCET
| VV |  | (5,08*2+8,60)*0,60 |  | 11.256 | [13 empty] | VV | 2 | 2 | True | 0 | ROZPOCET
| VV |  | Mezisoučet |  | 11.256 | [13 empty] | VV | 2 | 3 | True | 0 | ROZPOCET
| VV |  | OBLOZENI FASADY A SLOUPU | [15 empty] | VV | 2 | 1 | True | 0 | ROZPOCET
| VV |  | S02 + S07 | [15 empty] | VV | 2 | 1 | True | 0 | ROZPOCET
| VV |  | 1.NP | [15 empty] | VV | 2 | 1 | True | 0 | ROZPOCET
| VV |  | 31,515*4,00-7,00*0,60*4 |  | 109.26 | [13 empty] | VV | 2 | 2 | True | 0 | ROZPOCET
| VV |  | -1,20*1,20*4 |  | -5.76 | [13 empty] | VV | 2 | 2 | True | 0 | ROZPOCET
| VV |  | -0,75*1,20*2 |  | -1.8 | [13 empty] | VV | 2 | 2 | True | 0 | ROZPOCET
| VV |  | -3,00*1,90 |  | -5.7 | [13 empty] | VV | 2 | 2 | True | 0 | ROZPOCET
| VV |  | 24,295*3,275 |  | 79.566 | [13 empty] | VV | 2 | 2 | True | 0 | ROZPOCET
| VV |  | -1,20*0,90*6 |  | -6.48 | [13 empty] | VV | 2 | 2 | True | 0 | ROZPOCET
| VV |  | 14,48*3,53-0,60*3,53*2 |  | 46.878 | [13 empty] | VV | 2 | 2 | True | 0 | ROZPOCET
| VV |  | -2,75*3,00*3 |  | -24.75 | [13 empty] | VV | 2 | 2 | True | 0 | ROZPOCET
| VV |  | 3,00 |  | 3 | [13 empty] | VV | 2 | 2 | True | 0 | ROZPOCET
| VV |  | 5,185*3,88 |  | 20.118 | [13 empty] | VV | 2 | 2 | True | 0 | ROZPOCET
| VV |  | -1,20*1,80 |  | -2.16 | [13 empty] | VV | 2 | 2 | True | 0 | ROZPOCET
| VV |  | -1,60*2,10 |  | -3.36 | [13 empty] | VV | 2 | 2 | True | 0 | ROZPOCET
| VV |  | (2,415+2,23)*0,45 |  | 2.09 | [13 empty] | VV | 2 | 2 | True | 0 | ROZPOCET
| VV |  | 8,00*3,53 |  | 28.24 | [13 empty] | VV | 2 | 2 | True | 0 | ROZPOCET
| VV |  | -1,20*0,90*2 |  | -2.16 | [13 empty] | VV | 2 | 2 | True | 0 | ROZPOCET
| VV |  | -1,00*2,10 |  | -2.1 | [13 empty] | VV | 2 | 2 | True | 0 | ROZPOCET
| VV |  | 8,17*3,53 |  | 28.84 | [13 empty] | VV | 2 | 2 | True | 0 | ROZPOCET
| VV |  | -1,00*2,10 |  | -2.1 | [13 empty] | VV | 2 | 2 | True | 0 | ROZPOCET
| VV |  | 7,885*3,53 |  | 27.834 | [13 empty] | VV | 2 | 2 | True | 0 | ROZPOCET
| VV |  | -1,20*1,80 |  | -2.16 | [13 empty] | VV | 2 | 2 | True | 0 | ROZPOCET
| VV |  | 4,85*3,88 |  | 18.818 | [13 empty] | VV | 2 | 2 | True | 0 | ROZPOCET
| VV |  | -1,20*1,80 |  | -2.16 | [13 empty] | VV | 2 | 2 | True | 0 | ROZPOCET
| VV |  | -1,25*2,70 |  | -3.375 | [13 empty] | VV | 2 | 2 | True | 0 | ROZPOCET
| VV |  | 3,325*3,88 |  | 12.901 | [13 empty] | VV | 2 | 2 | True | 0 | ROZPOCET
| VV |  | 9,38*3,40 |  | 31.892 | [13 empty] | VV | 2 | 2 | True | 0 | ROZPOCET
| VV |  | -2,00*2,40 |  | -4.8 | [13 empty] | VV | 2 | 2 | True | 0 | ROZPOCET
| VV |  | -1,00*2,70 |  | -2.7 | [13 empty] | VV | 2 | 2 | True | 0 | ROZPOCET
| VV |  | -1,00*2,40 |  | -2.4 | [13 empty] | VV | 2 | 2 | True | 0 | ROZPOCET
| VV |  | S03 + S08 | [15 empty] | VV | 2 | 1 | True | 0 | ROZPOCET
| VV |  | 7,00*0,60*4 |  | 16.8 | [13 empty] | VV | 2 | 2 | True | 0 | ROZPOCET
| VV |  | 2*0,60*3,53 |  | 4.236 | [13 empty] | VV | 2 | 2 | True | 0 | ROZPOCET
| VV |  | 0,88*3,88 |  | 3.414 | [13 empty] | VV | 2 | 2 | True | 0 | ROZPOCET
| VV |  | 15,00+8,00 |  | 23 | [13 empty] | VV | 2 | 2 | True | 0 | ROZPOCET
| VV |  | Mezisoučet |  | 382.922 | [13 empty] | VV | 2 | 3 | True | 0 | ROZPOCET
| VV |  | OBLOZENI SOKLU | [15 empty] | VV | 2 | 1 | True | 0 | ROZPOCET
| VV |  | S07 | [15 empty] | VV | 2 | 1 | True | 0 | ROZPOCET
| VV |  | (20,07+28,265)*2*0,30 |  | 29.001 | [13 empty] | VV | 2 | 2 | True | 0 | ROZPOCET
| VV |  | (7,88+14,48+24,295)*0,30 |  | 13.997 | [13 empty] | VV | 2 | 2 | True | 0 | ROZPOCET
| VV |  | 15,00 |  | 15 | [13 empty] | VV | 2 | 2 | True | 0 | ROZPOCET
| VV |  | S08 | [15 empty] | VV | 2 | 1 | True | 0 | ROZPOCET
| VV |  | 48,50 |  | 48.5 | [13 empty] | VV | 2 | 2 | True | 0 | ROZPOCET
| VV |  | NEROVNOSTI | [15 empty] | VV | 2 | 1 | True | 0 | ROZPOCET
| VV |  | 51,00 |  | 51 | [13 empty] | VV | 2 | 2 | True | 0 | ROZPOCET
| VV |  | Součet |  | 551.676 | [13 empty] | VV | 2 | 4 | True | 1 | ROZPOCET
557 | M | 597610240 | obkládačky keramické mrazuvzdorné I. j. | m2 | 606.844 |  | 0 | CÚ 2016 |  |  | základní |  | 0 | 0 | 0 | 0 | 0 | 32 | M | 2 |  |  |  | ROZPOCET | 0 | 0 | 0 | 0 | 0 | 1 | 0 | 16 | 557
| PP |  | obkládačky keramické mrazuvzdorné I. j. | [15 empty] | PP | 2
| VV |  | 551,676*1,1 "Přepočtené koeficientem množství |  | 606.844 | [13 empty] | VV | 2 | 2 | True | 0 | ROZPOCET
| VV |  | Součet |  | 606.844 | [13 empty] | VV | 2 | 4 | True | 1 | ROZPOCET
558 | K | 781674113 | Montáž obkladů parapetů šířky do 200 mm z dlaždic keramických lepených flexibilním lepidlem | m | 180.75 |  | 0 | CS ÚRS 2016 01 |  |  | základní |  | 0 | 0 | 0 | 0 | 0 | 16 | K | 2 |  |  |  | ROZPOCET | 0 | 0 | 0 | 0 | 0 | 1 | 0 | 16 | 558
| PP |  | Montáž obkladů parapetů z dlaždic keramických lepených flexibilním lepidlem, šířky parapetu přes 150 do 200 mm | [15 empty] | PP | 2
| VV |  | OSTENI OTVORU | [15 empty] | VV | 2 | 1 | True | 0 | ROZPOCET
| VV |  | (1,20+1,20)*2*4 |  | 19.2 | [13 empty] | VV | 2 | 2 | True | 0 | ROZPOCET
| VV |  | (0,75+1,20)*2*2 |  | 7.8 | [13 empty] | VV | 2 | 2 | True | 0 | ROZPOCET
| VV |  | (3,00+1,90)*2 |  | 9.8 | [13 empty] | VV | 2 | 2 | True | 0 | ROZPOCET
| VV |  | (1,20+0,90)*2*6 |  | 25.2 | [13 empty] | VV | 2 | 2 | True | 0 | ROZPOCET
| VV |  | (2,75+3,00)*2*3 |  | 34.5 | [13 empty] | VV | 2 | 2 | True | 0 | ROZPOCET
| VV |  | (1,20+1,80)*2 |  | 6 | [13 empty] | VV | 2 | 2 | True | 0 | ROZPOCET
| VV |  | (1,60+2,10*2) |  | 5.8 | [13 empty] | VV | 2 | 2 | True | 0 | ROZPOCET
| VV |  | (1,20+0,90)*2*2 |  | 8.4 | [13 empty] | VV | 2 | 2 | True | 0 | ROZPOCET
| VV |  | (1,00+2,10*2)*2 |  | 10.4 | [13 empty] | VV | 2 | 2 | True | 0 | ROZPOCET
| VV |  | (1,20+1,80)*2*2 |  | 12 | [13 empty] | VV | 2 | 2 | True | 0 | ROZPOCET
| VV |  | (1,25+2,70*2) |  | 6.65 | [13 empty] | VV | 2 | 2 | True | 0 | ROZPOCET
| VV |  | (2,00+2,40)*2 |  | 8.8 | [13 empty] | VV | 2 | 2 | True | 0 | ROZPOCET
| VV |  | (1,00+2,70*2) |  | 6.4 | [13 empty] | VV | 2 | 2 | True | 0 | ROZPOCET
| VV |  | (1,00+2,40*2) |  | 5.8 | [13 empty] | VV | 2 | 2 | True | 0 | ROZPOCET
| VV |  | 14,00 |  | 14 | [13 empty] | VV | 2 | 2 | True | 0 | ROZPOCET
| VV |  | Součet |  | 180.75 | [13 empty] | VV | 2 | 4 | True | 1 | ROZPOCET
559 | M | 597610240 | obkládačky keramické mrazuvzdorné I. j. | m2 | 39.765 |  | 0 | CÚ 2016 |  |  | základní |  | 0 | 0 | 0 | 0 | 0 | 32 | M | 2 |  |  |  | ROZPOCET | 0 | 0 | 0 | 0 | 0 | 1 | 0 | 16 | 559
| PP |  | obkládačky keramické mrazuvzdorné I. j. | [15 empty] | PP | 2
560 | K | 781779192 | Příplatek k montáži obkladů vnějších z dlaždic keramických za omezený prostor | m2 | 11.256 |  | 0 | CS ÚRS 2016 01 |  |  | základní |  | 0 | 0 | 0 | 0 | 0 | 16 | K | 2 |  |  |  | ROZPOCET | 0 | 0 | 0 | 0 | 0 | 1 | 0 | 16 | 560
| PP |  | Montáž obkladů vnějších stěn z dlaždic keramických Příplatek k cenám za obklady v omezeném prostoru | [15 empty] | PP | 2
| VV |  | PODEZDIVKA TERASY | [15 empty] | VV | 2 | 1 | True | 0 | ROZPOCET
| VV |  | 11,256 |  | 11.256 | [13 empty] | VV | 2 | 2 | True | 0 | ROZPOCET
| VV |  | Součet |  | 11.256 | [13 empty] | VV | 2 | 4 | True | 1 | ROZPOCET
561 | K | 781779196 | Příplatek k montáži obkladů vnějších z dlaždic keramických za spárování tmelem dvousložkovým | m2 | 587.826 |  | 0 | CS ÚRS 2016 01 |  |  | základní |  | 0 | 0 | 0 | 0 | 0 | 16 | K | 2 |  |  |  | ROZPOCET | 0 | 0 | 0 | 0 | 0 | 1 | 0 | 16 | 561
| PP |  | Montáž obkladů vnějších stěn z dlaždic keramických Příplatek k cenám za dvousložkový spárovací tmel | [15 empty] | PP | 2
| VV |  | 551,676+180,75*0,20 |  | 587.826 | [13 empty] | VV | 2 | 2 | True | 0 | ROZPOCET
| VV |  | Součet |  | 587.826 | [13 empty] | VV | 2 | 4 | True | 1 | ROZPOCET
562 | K | 781779197 | Příplatek k montáži obkladů vnějších z dlaždic keramických za lepení lepidlem vodovzdor | m2 | 587.826 |  | 0 | CS ÚRS 2016 01 |  |  | základní |  | 0 | 0 | 0 | 0 | 0 | 16 | K | 2 |  |  |  | ROZPOCET | 0 | 0 | 0 | 0 | 0 | 1 | 0 | 16 | 562
| PP |  | Příplatek k montáži obkladů vnějších z dlaždic keramických za lepení lepidlem vodovzdor | [15 empty] | PP | 2
563 | K | 781495111 | Penetrace podkladu vnitřních obkladů | m2 | 587.826 |  | 0 | CS ÚRS 2016 01 |  |  | základní |  | 0 | 0 | 0 | 0 | 0 | 16 | K | 2 |  |  |  | ROZPOCET | 0 | 0 | 0 | 0 | 0 | 1 | 0 | 16 | 563
| PP |  | Ostatní prvky ostatní práce penetrace podkladu | [15 empty] | PP | 2
564 | K | R POL 19 | Rohové lišty a dilatace obkladů | kpl | 1 |  | 0 | CÚ 2016 |  |  | základní |  | 0 | 0 | 0 | 0 | 0 | 16 | K | 2 |  |  |  | ROZPOCET | 0 | 0 | 0 | 0 | 0 | 1 | 0 | 16 | 564
| PP |  | Rohové lišty a dilatace obkladů | [15 empty] | PP | 2
| VV |  | SYSTEMOVE LISTY - DLE TECHNOLOGIE ZHOTOVITELE | [15 empty] | VV | 2 | 1 | True | 0 | ROZPOCET
| VV |  | /viz pudorysy a legenda mistnosti/ | [15 empty] | VV | 2 | 1 | True | 0 | ROZPOCET
| VV |  | 1 |  | 1 | [13 empty] | VV | 2 | 2 | True | 0 | ROZPOCET
| VV |  | Součet |  | 1 | [13 empty] | VV | 2 | 4 | True | 1 | ROZPOCET
565 | K | 998781103 | Přesun hmot tonážní pro obklady keramické v objektech v do 24 m | t | 18.534 |  | 0 | CS ÚRS 2016 01 |  |  | základní |  | 0 | 0 | 0 | 0 | 0 | 16 | K | 2 |  |  |  | ROZPOCET | 0 | 0 | 0 | 0 | 0 | 1 | 0 | 16 | 565
| PP |  | Přesun hmot pro obklady keramické stanovený z hmotnosti přesunovaného materiálu vodorovná dopravní vzdálenost do 50 m v objektech výšky přes 12 do 24 m | [15 empty] | PP | 2
| D | 783 | Dokončovací práce - nátěry |  |  |  | 0 | [5 empty] | 0 |  | 0 |  | 0 | 2 | D | 1 |  |  |  | ROZPOCET | [6 empty] | 0
566 | K | 783314201 | Základní antikorozní jednonásobný syntetický standardní nátěr zámečnických konstrukcí | m2 | 62.026 |  | 0 | CS ÚRS 2016 01 |  |  | základní |  | 0 | 0 | 0 | 0 | 0 | 16 | K | 2 |  |  |  | ROZPOCET | 0 | 0 | 0 | 0 | 0 | 1 | 0 | 16 | 566
| PP |  | Základní antikorozní nátěr zámečnických konstrukcí jednonásobný syntetický standardní | [15 empty] | PP | 2
| VV |  | OCEL.DVERE | [15 empty] | VV | 2 | 1 | True | 0 | ROZPOCET
| VV |  | POL.45/P | [15 empty] | VV | 2 | 1 | True | 0 | ROZPOCET
| VV |  | 0,90*1,97*2 |  | 3.546 | [13 empty] | VV | 2 | 2 | True | 0 | ROZPOCET
| VV |  | ZARUBNE | [15 empty] | VV | 2 | 1 | True | 0 | ROZPOCET
| VV |  | 0,90+1,30 |  | 2.2 | [13 empty] | VV | 2 | 2 | True | 0 | ROZPOCET
| VV |  | TRAPEZOVY PLECH | [15 empty] | VV | 2 | 1 | True | 0 | ROZPOCET
| VV |  | 40,20*1,40 |  | 56.28 | [13 empty] | VV | 2 | 2 | True | 0 | ROZPOCET
| VV |  | Součet |  | 62.026 | [13 empty] | VV | 2 | 4 | True | 1 | ROZPOCET
567 | K | 783315101 | Jednonásobný syntetický standardní mezinátěr zámečnických konstrukcí | m2 | 5.746 |  | 0 | CS ÚRS 2016 01 |  |  | základní |  | 0 | 0 | 0 | 0 | 0 | 16 | K | 2 |  |  |  | ROZPOCET | 0 | 0 | 0 | 0 | 0 | 1 | 0 | 16 | 567
| PP |  | Mezinátěr zámečnických konstrukcí jednonásobný syntetický standardní | [15 empty] | PP | 2
| VV |  | OCEL.DVERE | [15 empty] | VV | 2 | 1 | True | 0 | ROZPOCET
| VV |  | POL.45/P | [15 empty] | VV | 2 | 1 | True | 0 | ROZPOCET
| VV |  | 0,90*1,97*2 |  | 3.546 | [13 empty] | VV | 2 | 2 | True | 0 | ROZPOCET
| VV |  | ZARUBNE | [15 empty] | VV | 2 | 1 | True | 0 | ROZPOCET
| VV |  | 0,90+1,30 |  | 2.2 | [13 empty] | VV | 2 | 2 | True | 0 | ROZPOCET
| VV |  | Součet |  | 5.746 | [13 empty] | VV | 2 | 4 | True | 1 | ROZPOCET
568 | K | 783317101 | Krycí jednonásobný syntetický standardní nátěr zámečnických konstrukcí | m2 | 5.746 |  | 0 | CS ÚRS 2016 01 |  |  | základní |  | 0 | 0 | 0 | 0 | 0 | 16 | K | 2 |  |  |  | ROZPOCET | 0 | 0 | 0 | 0 | 0 | 1 | 0 | 16 | 568
| PP |  | Krycí nátěr (email) zámečnických konstrukcí jednonásobný syntetický standardní | [15 empty] | PP | 2
569 | K | 783933171 | Penetrační epoxidový nátěr hrubých betonových podlah | m2 | 182.4 |  | 0 | CS ÚRS 2016 01 |  |  | základní |  | 0 | 0 | 0 | 0 | 0 | 16 | K | 2 |  |  |  | ROZPOCET | 0 | 0 | 0 | 0 | 0 | 1 | 0 | 16 | 569
| PP |  | Penetrační epoxidový nátěr hrubých betonových podlah | [15 empty] | PP | 2
| VV |  | NATER BETON.PODLAHY | [15 empty] | VV | 2 | 1 | True | 0 | ROZPOCET
| VV |  | /s vytazenim na sokl - +20%/ | [15 empty] | VV | 2 | 1 | True | 0 | ROZPOCET
| VV |  | P4 | [15 empty] | VV | 2 | 1 | True | 0 | ROZPOCET
| VV |  | 68,20*1,20 |  | 81.84 | [13 empty] | VV | 2 | 2 | True | 0 | ROZPOCET
| VV |  | P3 | [15 empty] | VV | 2 | 1 | True | 0 | ROZPOCET
| VV |  | (4,20+7,50)*1,20 |  | 14.04 | [13 empty] | VV | 2 | 2 | True | 0 | ROZPOCET
| VV |  | P14 | [15 empty] | VV | 2 | 1 | True | 0 | ROZPOCET
| VV |  | (9,00+46,40)*1,20 |  | 66.48 | [13 empty] | VV | 2 | 2 | True | 0 | ROZPOCET
| VV |  | P15 | [15 empty] | VV | 2 | 1 | True | 0 | ROZPOCET
| VV |  | 16,70*1,20 |  | 20.04 | [13 empty] | VV | 2 | 2 | True | 0 | ROZPOCET
| VV |  | Součet |  | 182.4 | [13 empty] | VV | 2 | 4 | True | 1 | ROZPOCET
570 | K | 783937163 | Krycí dvojnásobný epoxidový rozpouštědlový nátěr betonové podlahy | m2 | 182.4 |  | 0 | CS ÚRS 2016 01 |  |  | základní |  | 0 | 0 | 0 | 0 | 0 | 16 | K | 2 |  |  |  | ROZPOCET | 0 | 0 | 0 | 0 | 0 | 1 | 0 | 16 | 570
| PP |  | Krycí (uzavírací) nátěr betonových podlah dvojnásobný epoxidový rozpouštědlový | [15 empty] | PP | 2
571 | K | 78942123R | Žárové stříkání ocelových konstrukcí třídy I Zn 120 um+materiál | m2 | 626.705 |  | 0 | CÚ 2016 |  |  | základní |  | 0 | 0 | 0 | 0 | 0 | 16 | K | 2 |  |  |  | ROZPOCET | 0 | 0 | 0 | 0 | 0 | 1 | 0 | 16 | 571
| PP |  | Žárové stříkání ocelových konstrukcí vyjma ocelových konstrukcí uzavřených nádob zinkem, tloušťky 120 µm, třídy I (2,220 kg Zn/m2) | [15 empty] | PP | 2
| VV |  | POVRCHOVA UPRAVA OK | [15 empty] | VV | 2 | 1 | True | 0 | ROZPOCET
| VV |  | ZEBRIK | [15 empty] | VV | 2 | 1 | True | 0 | ROZPOCET
| VV |  | 215*32,00*0,001 |  | 6.88 | [13 empty] | VV | 2 | 2 | True | 0 | ROZPOCET
| VV |  | ZABRADLI OKEN | [15 empty] | VV | 2 | 1 | True | 0 | ROZPOCET
| VV |  | (2,40+1,60)*1,15*2 |  | 9.2 | [13 empty] | VV | 2 | 2 | True | 0 | ROZPOCET
| VV |  | ZABRADLI SCHODISTE | [15 empty] | VV | 2 | 1 | True | 0 | ROZPOCET
| VV |  | 60,00*1,25 |  | 75 | [13 empty] | VV | 2 | 2 | True | 0 | ROZPOCET
| VV |  | ZABRADLI 4.NP | [15 empty] | VV | 2 | 1 | True | 0 | ROZPOCET
| VV |  | 1,30*1,25 |  | 1.625 | [13 empty] | VV | 2 | 2 | True | 0 | ROZPOCET
| VV |  | OK RAMPY DO PARKU | [15 empty] | VV | 2 | 1 | True | 0 | ROZPOCET
| VV |  | 1180,00*32,00*0,001 |  | 37.76 | [13 empty] | VV | 2 | 2 | True | 0 | ROZPOCET
| VV |  | OCEL.MADLO | [15 empty] | VV | 2 | 1 | True | 0 | ROZPOCET
| VV |  | 1,50 |  | 1.5 | [13 empty] | VV | 2 | 2 | True | 0 | ROZPOCET
| VV |  | KOTVENI MADEL | [15 empty] | VV | 2 | 1 | True | 0 | ROZPOCET
| VV |  | /odhad/ | [15 empty] | VV | 2 | 1 | True | 0 | ROZPOCET
| VV |  | 4,50 |  | 4.5 | [13 empty] | VV | 2 | 2 | True | 0 | ROZPOCET
| VV |  | OK ZASTRESENI TERASY | [15 empty] | VV | 2 | 1 | True | 0 | ROZPOCET
| VV |  | 1965,00*32,00*0,001 |  | 62.88 | [13 empty] | VV | 2 | 2 | True | 0 | ROZPOCET
| VV |  | OK UNIKOVE RAMPY | [15 empty] | VV | 2 | 1 | True | 0 | ROZPOCET
| VV |  | 1900,00*32,00*0,001 |  | 60.8 | [13 empty] | VV | 2 | 2 | True | 0 | ROZPOCET
| VV |  | OK PRAHU VE VRATECH | [15 empty] | VV | 2 | 1 | True | 0 | ROZPOCET
| VV |  | 210,00*32,00*0,001 |  | 6.72 | [13 empty] | VV | 2 | 2 | True | 0 | ROZPOCET
| VV |  | OK VYLEZU DO 4.NP | [15 empty] | VV | 2 | 1 | True | 0 | ROZPOCET
| VV |  | 30,00*32,00*0,001 |  | 0.96 | [13 empty] | VV | 2 | 2 | True | 0 | ROZPOCET
| VV |  | OK PROPOJOVACI LAVKY | [15 empty] | VV | 2 | 1 | True | 0 | ROZPOCET
| VV |  | 11215,00*32,00*0,001 |  | 358.88 | [13 empty] | VV | 2 | 2 | True | 0 | ROZPOCET
| VV |  | Součet |  | 626.705 | [13 empty] | VV | 2 | 4 | True | 1 | ROZPOCET
572 | K | 783344201 | Základní antikorozní jednonásobný polyuretanový nátěr zámečnických konstrukcí | m2 | 5.4 |  | 0 | CS ÚRS 2016 01 |  |  | základní |  | 0 | 0 | 0 | 0 | 0 | 16 | K | 2 |  |  |  | ROZPOCET | 0 | 0 | 0 | 0 | 0 | 1 | 0 | 16 | 572
| PP |  | Základní antikorozní nátěr zámečnických konstrukcí jednonásobný syntetický polyuretanový | [15 empty] | PP | 2
| VV |  | OK PRO ZASTENY | [15 empty] | VV | 2 | 1 | True | 0 | ROZPOCET
| VV |  | 150,00*32,00*0,001 |  | 4.8 | [13 empty] | VV | 2 | 2 | True | 0 | ROZPOCET
| VV |  | CELNI DESKY KOTVENI OK PRO ZASTENY | [15 empty] | VV | 2 | 1 | True | 0 | ROZPOCET
| VV |  | /predb.odhad/ | [15 empty] | VV | 2 | 1 | True | 0 | ROZPOCET
| VV |  | 0,60 |  | 0.6 | [13 empty] | VV | 2 | 2 | True | 0 | ROZPOCET
| VV |  | Součet |  | 5.4 | [13 empty] | VV | 2 | 4 | True | 1 | ROZPOCET
573 | K | 783347101 | Krycí jednonásobný polyuretanový nátěr zámečnických konstrukcí | m2 | 5.4 |  | 0 | CS ÚRS 2016 01 |  |  | základní |  | 0 | 0 | 0 | 0 | 0 | 16 | K | 2 |  |  |  | ROZPOCET | 0 | 0 | 0 | 0 | 0 | 1 | 0 | 16 | 573
| PP |  | Krycí nátěr (email) zámečnických konstrukcí jednonásobný syntetický polyuretanový | [15 empty] | PP | 2
574 | K | 783009421 | Bezpečnostní šrafování stěnových nebo podlahových hran | m | 45 |  | 0 | CS ÚRS 2016 01 |  |  | základní |  | 0 | 0 | 0 | 0 | 0 | 16 | K | 2 |  |  |  | ROZPOCET | 0 | 0 | 0 | 0 | 0 | 1 | 0 | 16 | 574
| PP |  | Bezpečnostní šrafování rohových hran stěnových nebo podlahových | [15 empty] | PP | 2
| VV |  | /predbezny odhad/ | [15 empty] | VV | 2 | 1 | True | 0 | ROZPOCET
| VV |  | 45,00 |  | 45 | [13 empty] | VV | 2 | 2 | True | 0 | ROZPOCET
| VV |  | Součet |  | 45 | [13 empty] | VV | 2 | 4 | True | 1 | ROZPOCET
575 | K | 78382620R | Nátěr olejový stěn vnitř 2x+1xemail+2xtmelení+napuštění | m2 | 337.92 |  | 0 | CÚ 2016 |  |  | základní |  | 0 | 0 | 0 | 0 | 0 | 16 | K | 2 |  |  |  | ROZPOCET | 0 | 0 | 0 | 0 | 0 | 1 | 0 | 16 | 575
| PP |  | Nátěr olejový stěn vnitř 2x+1xemail+2xtmelení+napuštění | [15 empty] | PP | 2
| VV |  | OMYVATELNY NATER STEN | [15 empty] | VV | 2 | 1 | True | 0 | ROZPOCET
| VV |  | 1.NP | [15 empty] | VV | 2 | 1 | True | 0 | ROZPOCET
| VV |  | /mistn.c.105+108+110+111/ | [15 empty] | VV | 2 | 1 | True | 0 | ROZPOCET
| VV |  | (1,85+2,00)*2*1,80 |  | 13.86 | [13 empty] | VV | 2 | 2 | True | 0 | ROZPOCET
| VV |  | (3,45+2,35)*2*1,50 |  | 17.4 | [13 empty] | VV | 2 | 2 | True | 0 | ROZPOCET
| VV |  | (1,50+2,35)*2*1,50 |  | 11.55 | [13 empty] | VV | 2 | 2 | True | 0 | ROZPOCET
| VV |  | (2,00+2,35)*2*1,80 |  | 15.66 | [13 empty] | VV | 2 | 2 | True | 0 | ROZPOCET
| VV |  | Odpocet otvoru | [15 empty] | VV | 2 | 1 | True | 0 | ROZPOCET
| VV |  | -0,70*1,80 |  | -1.26 | [13 empty] | VV | 2 | 2 | True | 0 | ROZPOCET
| VV |  | -0,80*1,80*2 |  | -2.88 | [13 empty] | VV | 2 | 2 | True | 0 | ROZPOCET
| VV |  | -0,90*1,50*2 |  | -2.7 | [13 empty] | VV | 2 | 2 | True | 0 | ROZPOCET
| VV |  | Mezisoučet |  | 51.63 | [13 empty] | VV | 2 | 3 | True | 0 | ROZPOCET
| VV |  | 2.NP | [15 empty] | VV | 2 | 1 | True | 0 | ROZPOCET
| VV |  | /mistn.c.202+204+205/ | [15 empty] | VV | 2 | 1 | True | 0 | ROZPOCET
| VV |  | (2,50+11,25+3,50+3,75+7,50+6,70+2,50)*2,00 |  | 75.4 | [13 empty] | VV | 2 | 2 | True | 0 | ROZPOCET
| VV |  | (2,50+9,50*2)*2,00 |  | 43 | [13 empty] | VV | 2 | 2 | True | 0 | ROZPOCET
| VV |  | (6,70+16,00+9,54+17,20+2,50)*2,00 |  | 103.88 | [13 empty] | VV | 2 | 2 | True | 0 | ROZPOCET
| VV |  | (18,905+28,50)*2,00 |  | 94.81 | [13 empty] | VV | 2 | 2 | True | 0 | ROZPOCET
| VV |  | Odpocet otvoru | [15 empty] | VV | 2 | 1 | True | 0 | ROZPOCET
| VV |  | -0,70*2,00*2 |  | -2.8 | [13 empty] | VV | 2 | 2 | True | 0 | ROZPOCET
| VV |  | -0,80*2,00*5 |  | -8 | [13 empty] | VV | 2 | 2 | True | 0 | ROZPOCET
| VV |  | -0,90*2,00 |  | -1.8 | [13 empty] | VV | 2 | 2 | True | 0 | ROZPOCET
| VV |  | -1,10*2,00*12 |  | -26.4 | [13 empty] | VV | 2 | 2 | True | 0 | ROZPOCET
| VV |  | -1,45*2,00*3 |  | -8.7 | [13 empty] | VV | 2 | 2 | True | 0 | ROZPOCET
| VV |  | -1,35*2,00*2 |  | -5.4 | [13 empty] | VV | 2 | 2 | True | 0 | ROZPOCET
| VV |  | -1,65*2,00 |  | -3.3 | [13 empty] | VV | 2 | 2 | True | 0 | ROZPOCET
| VV |  | -2,00*2,00 |  | -4 | [13 empty] | VV | 2 | 2 | True | 0 | ROZPOCET
| VV |  | -2,20*2,00 |  | -4.4 | [13 empty] | VV | 2 | 2 | True | 0 | ROZPOCET
| VV |  | /mistn.c.220+226/ | [15 empty] | VV | 2 | 1 | True | 0 | ROZPOCET
| VV |  | (1,35+2,30)*2*2,00 |  | 14.6 | [13 empty] | VV | 2 | 2 | True | 0 | ROZPOCET
| VV |  | (3,35+2,30)*2*2,00 |  | 22.6 | [13 empty] | VV | 2 | 2 | True | 0 | ROZPOCET
| VV |  | Odpocet otvoru | [15 empty] | VV | 2 | 1 | True | 0 | ROZPOCET
| VV |  | -0,80*2,00*2 |  | -3.2 | [13 empty] | VV | 2 | 2 | True | 0 | ROZPOCET
| VV |  | Mezisoučet |  | 286.29 | [13 empty] | VV | 2 | 3 | True | 0 | ROZPOCET
| VV |  | Součet |  | 337.92 | [13 empty] | VV | 2 | 4 | True | 1 | ROZPOCET
576 | K | 783414203 | Základní antikorozní jednonásobný syntetický samozákladující nátěr klempířských konstrukcí | m2 | 517.045 |  | 0 | CS ÚRS 2016 01 |  |  | základní |  | 0 | 0 | 0 | 0 | 0 | 16 | K | 2 |  |  |  | ROZPOCET | 0 | 0 | 0 | 0 | 0 | 1 | 0 | 16 | 576
| PP |  | Základní antikorozní jednonásobný syntetický samozákladující nátěr klempířských konstrukcí | [15 empty] | PP | 2
| VV |  | NATER KLEMPIRSKYCH KONSTR. | [15 empty] | VV | 2 | 1 | True | 0 | ROZPOCET
| VV |  | /viz vypis klempir.vyrobku/ | [15 empty] | VV | 2 | 1 | True | 0 | ROZPOCET
| VV |  | 0,415*152,00 |  | 63.08 | [13 empty] | VV | 2 | 2 | True | 0 | ROZPOCET
| VV |  | 0,19*12,00 |  | 2.28 | [13 empty] | VV | 2 | 2 | True | 0 | ROZPOCET
| VV |  | 0,465*133,00 |  | 61.845 | [13 empty] | VV | 2 | 2 | True | 0 | ROZPOCET
| VV |  | 0,88*240,00 |  | 211.2 | [13 empty] | VV | 2 | 2 | True | 0 | ROZPOCET
| VV |  | 0,50*240,00 |  | 120 | [13 empty] | VV | 2 | 2 | True | 0 | ROZPOCET
| VV |  | 0,105*80,00 |  | 8.4 | [13 empty] | VV | 2 | 2 | True | 0 | ROZPOCET
| VV |  | 0,35*16,00 |  | 5.6 | [13 empty] | VV | 2 | 2 | True | 0 | ROZPOCET
| VV |  | 0,34*2*32,00 |  | 21.76 | [13 empty] | VV | 2 | 2 | True | 0 | ROZPOCET
| VV |  | 3,14*0,125*16,00 |  | 6.28 | [13 empty] | VV | 2 | 2 | True | 0 | ROZPOCET
| VV |  | 0,415*40,00 |  | 16.6 | [13 empty] | VV | 2 | 2 | True | 0 | ROZPOCET
| VV |  | Součet |  | 517.045 | [13 empty] | VV | 2 | 4 | True | 1 | ROZPOCET
577 | K | 783417101 | Krycí jednonásobný syntetický nátěr klempířských konstrukcí | m2 | 517.045 |  | 0 | CS ÚRS 2016 01 |  |  | základní |  | 0 | 0 | 0 | 0 | 0 | 16 | K | 2 |  |  |  | ROZPOCET | 0 | 0 | 0 | 0 | 0 | 1 | 0 | 16 | 577
| PP |  | Krycí nátěr (email) klempířských konstrukcí jednonásobný syntetický standardní | [15 empty] | PP | 2
| D | 784 | Dokončovací práce - malby a tapety |  |  |  | 0 | [5 empty] | 0 |  | 0 |  | 0 | 2 | D | 1 |  |  |  | ROZPOCET | [6 empty] | 0
578 | K | 784211111 | Dvojnásobné bílé malby ze směsí za mokra velmi dobře otěruvzdorných v místnostech výšky do 3,80 m | m2 | 5994.82 |  | 0 | CS ÚRS 2016 01 |  |  | základní |  | 0 | 0 | 0 | 0 | 0 | 16 | K | 2 |  |  |  | ROZPOCET | 0 | 0 | 0 | 0 | 0 | 1 | 0 | 16 | 578
| PP |  | Malby z malířských směsí otěruvzdorných za mokra dvojnásobné, bílé za mokra otěruvzdorné velmi dobře v místnostech výšky do 3,80 m | [15 empty] | PP | 2
| VV |  | MALBY SADROKARTONU | [15 empty] | VV | 2 | 1 | True | 0 | ROZPOCET
| VV |  | 632,95 |  | 632.95 | [13 empty] | VV | 2 | 2 | True | 0 | ROZPOCET
| VV |  | 6,393*2 |  | 12.786 | [13 empty] | VV | 2 | 2 | True | 0 | ROZPOCET
| VV |  | 226,857 |  | 226.857 | [13 empty] | VV | 2 | 2 | True | 0 | ROZPOCET
| VV |  | 46,781 |  | 46.781 | [13 empty] | VV | 2 | 2 | True | 0 | ROZPOCET
| VV |  | MALBY STROPU A STEN | [15 empty] | VV | 2 | 1 | True | 0 | ROZPOCET
| VV |  | STRPY | [15 empty] | VV | 2 | 1 | True | 0 | ROZPOCET
| VV |  | 309,460 |  | 309.46 | [13 empty] | VV | 2 | 2 | True | 0 | ROZPOCET
| VV |  | STENY | [15 empty] | VV | 2 | 1 | True | 0 | ROZPOCET
| VV |  | 1.NP | [15 empty] | VV | 2 | 1 | True | 0 | ROZPOCET
| VV |  | (11,20+12,15)*2*3,30 |  | 154.11 | [13 empty] | VV | 2 | 2 | True | 0 | ROZPOCET
| VV |  | (7,675+2,55*2)*3,30 |  | 42.158 | [13 empty] | VV | 2 | 2 | True | 0 | ROZPOCET
| VV |  | (3,725+2,00)*2*3,00 |  | 34.35 | [13 empty] | VV | 2 | 2 | True | 0 | ROZPOCET
| VV |  | (1,85+2,00)*2*2,60 |  | 20.02 | [13 empty] | VV | 2 | 2 | True | 0 | ROZPOCET
| VV |  | (1,80+2,00)*2*3,30 |  | 25.08 | [13 empty] | VV | 2 | 2 | True | 0 | ROZPOCET
| VV |  | (11,00+6,00*2)*3,00 |  | 69 | [13 empty] | VV | 2 | 2 | True | 0 | ROZPOCET
| VV |  | (3,45+2,35)*2*3,00 |  | 34.8 | [13 empty] | VV | 2 | 2 | True | 0 | ROZPOCET
| VV |  | (1,50+2,35)*2*3,00*2 |  | 46.2 | [13 empty] | VV | 2 | 2 | True | 0 | ROZPOCET
| VV |  | (2,00+2,35)*2*3,00 |  | 26.1 | [13 empty] | VV | 2 | 2 | True | 0 | ROZPOCET
| VV |  | (1,50+1,10)*2*2,60 |  | 13.52 | [13 empty] | VV | 2 | 2 | True | 0 | ROZPOCET
| VV |  | (1,50+1,10)*2*2,60 |  | 13.52 | [13 empty] | VV | 2 | 2 | True | 0 | ROZPOCET
| VV |  | (1,80+2,35)*2*3,00 |  | 24.9 | [13 empty] | VV | 2 | 2 | True | 0 | ROZPOCET
| VV |  | (9,35+6,75)*2*3,00 |  | 96.6 | [13 empty] | VV | 2 | 2 | True | 0 | ROZPOCET
| VV |  | (2,15+1,80)*2*3,00 |  | 23.7 | [13 empty] | VV | 2 | 2 | True | 0 | ROZPOCET
| VV |  | (7,25+5,625+1,25)*2*3,00 |  | 84.75 | [13 empty] | VV | 2 | 2 | True | 0 | ROZPOCET
| VV |  | (2,00+4,30+9,505+2,43+5,625+1,40+2,96)*4,12 |  | 116.266 | [13 empty] | VV | 2 | 2 | True | 0 | ROZPOCET
| VV |  | (6,80+3,70)*2*4,12 |  | 86.52 | [13 empty] | VV | 2 | 2 | True | 0 | ROZPOCET
| VV |  | (8,675+2,50+7,90)*3,00 |  | 57.225 | [13 empty] | VV | 2 | 2 | True | 0 | ROZPOCET
| VV |  | (2,05+4,05)*2*4,02 |  | 49.044 | [13 empty] | VV | 2 | 2 | True | 0 | ROZPOCET
| VV |  | (2,15+2,20)*2*2,60 |  | 22.62 | [13 empty] | VV | 2 | 2 | True | 0 | ROZPOCET
| VV |  | (2,15+2,00)*2*2,60 |  | 21.58 | [13 empty] | VV | 2 | 2 | True | 0 | ROZPOCET
| VV |  | (2,20+1,50)*2*2,60 |  | 19.24 | [13 empty] | VV | 2 | 2 | True | 0 | ROZPOCET
| VV |  | (2,20+1,90)*2*4,02 |  | 32.964 | [13 empty] | VV | 2 | 2 | True | 0 | ROZPOCET
| VV |  | (2,10+3,55)*2*4,02 |  | 45.426 | [13 empty] | VV | 2 | 2 | True | 0 | ROZPOCET
| VV |  | (6,80+10,10)*2*4,12 |  | 139.256 | [13 empty] | VV | 2 | 2 | True | 0 | ROZPOCET
| VV |  | (0,40+0,40)*2*4,02*5 |  | 32.16 | [13 empty] | VV | 2 | 2 | True | 0 | ROZPOCET
| VV |  | 30,00 |  | 30 | [13 empty] | VV | 2 | 2 | True | 0 | ROZPOCET
| VV |  | Mezisoučet |  | 2589.943 | [13 empty] | VV | 2 | 3 | True | 0 | ROZPOCET
| VV |  | 2.NP | [15 empty] | VV | 2 | 1 | True | 0 | ROZPOCET
| VV |  | (3,50+6,80)*2*2,90 |  | 59.74 | [13 empty] | VV | 2 | 2 | True | 0 | ROZPOCET
| VV |  | (2,50+27,04*2+2,00)*2,50 |  | 146.45 | [13 empty] | VV | 2 | 2 | True | 0 | ROZPOCET
| VV |  | (2,50+19,905*2)*2,90 |  | 122.699 | [13 empty] | VV | 2 | 2 | True | 0 | ROZPOCET
| VV |  | (3,50+3,75+7,50+11,00)*2,90 |  | 74.675 | [13 empty] | VV | 2 | 2 | True | 0 | ROZPOCET
| VV |  | (2,85+2,85)*2*2,90 |  | 33.06 | [13 empty] | VV | 2 | 2 | True | 0 | ROZPOCET
| VV |  | (3,50+4,50)*2*2,90 |  | 46.4 | [13 empty] | VV | 2 | 2 | True | 0 | ROZPOCET
| VV |  | (4,15+4,50)/2*2,90 |  | 12.543 | [13 empty] | VV | 2 | 2 | True | 0 | ROZPOCET
| VV |  | (1,30+1,95)*2,50 |  | 8.125 | [13 empty] | VV | 2 | 2 | True | 0 | ROZPOCET
| VV |  | (1,55+2,30)*2*2,50 |  | 19.25 | [13 empty] | VV | 2 | 2 | True | 0 | ROZPOCET
| VV |  | (3,50*2+5,925)*2,90*5 |  | 187.413 | [13 empty] | VV | 2 | 2 | True | 0 | ROZPOCET
| VV |  | 3,50*2*2,90 |  | 20.3 | [13 empty] | VV | 2 | 2 | True | 0 | ROZPOCET
| VV |  | (2,45+2,30)*2*2,50*3 |  | 71.25 | [13 empty] | VV | 2 | 2 | True | 0 | ROZPOCET
| VV |  | (1,55+2,30)*2*2,50*5 |  | 96.25 | [13 empty] | VV | 2 | 2 | True | 0 | ROZPOCET
| VV |  | (1,35+2,30)*2*2,50 |  | 18.25 | [13 empty] | VV | 2 | 2 | True | 0 | ROZPOCET
| VV |  | (3,35+2,30)*2*2,50 |  | 28.25 | [13 empty] | VV | 2 | 2 | True | 0 | ROZPOCET
| VV |  | (2,55+2,30)*2*2,50 |  | 24.25 | [13 empty] | VV | 2 | 2 | True | 0 | ROZPOCET
| VV |  | (6,15+3,30)*2*2,90 |  | 54.81 | [13 empty] | VV | 2 | 2 | True | 0 | ROZPOCET
| VV |  | (2,30+2,50+2,30+1,535+3,84)*2,50 |  | 31.188 | [13 empty] | VV | 2 | 2 | True | 0 | ROZPOCET
| VV |  | (3,60+1,60+3,30+3,775+5,735+3,20)*2,90 |  | 61.509 | [13 empty] | VV | 2 | 2 | True | 0 | ROZPOCET
| VV |  | (2,30+2,45)*2*2,50 |  | 23.75 | [13 empty] | VV | 2 | 2 | True | 0 | ROZPOCET
| VV |  | (2,30+2,75)*2*2,50 |  | 25.25 | [13 empty] | VV | 2 | 2 | True | 0 | ROZPOCET
| VV |  | (3,20+6,65)*2*2,50 |  | 49.25 | [13 empty] | VV | 2 | 2 | True | 0 | ROZPOCET
| VV |  | (2,30+2,55)*2*2,50 |  | 24.25 | [13 empty] | VV | 2 | 2 | True | 0 | ROZPOCET
| VV |  | (2,30+4,30)*2*2,50 |  | 33 | [13 empty] | VV | 2 | 2 | True | 0 | ROZPOCET
| VV |  | (3,20+3,20)*2*2,90*2 |  | 74.24 | [13 empty] | VV | 2 | 2 | True | 0 | ROZPOCET
| VV |  | (5,75+3,85)*2*2,90 |  | 55.68 | [13 empty] | VV | 2 | 2 | True | 0 | ROZPOCET
| VV |  | (2,45+4,50)*2*2,90 |  | 40.31 | [13 empty] | VV | 2 | 2 | True | 0 | ROZPOCET
| VV |  | (3,65+4,50+1,725+5,00)*2,90 |  | 43.138 | [13 empty] | VV | 2 | 2 | True | 0 | ROZPOCET
| VV |  | (2,44+1,90)*2*2,90 |  | 25.172 | [13 empty] | VV | 2 | 2 | True | 0 | ROZPOCET
| VV |  | (1,50+1,15)*2*2,90 |  | 15.37 | [13 empty] | VV | 2 | 2 | True | 0 | ROZPOCET
| VV |  | (2,00+2,55)*2*2,50 |  | 22.75 | [13 empty] | VV | 2 | 2 | True | 0 | ROZPOCET
| VV |  | (2,30+2,70)*2*2,50 |  | 25 | [13 empty] | VV | 2 | 2 | True | 0 | ROZPOCET
| VV |  | (4,45+3,90)*2*2,90 |  | 48.43 | [13 empty] | VV | 2 | 2 | True | 0 | ROZPOCET
| VV |  | (2,85+1,40)*2*2,50 |  | 21.25 | [13 empty] | VV | 2 | 2 | True | 0 | ROZPOCET
| VV |  | (0,40+0,40)*2*2,90*3 |  | 13.92 | [13 empty] | VV | 2 | 2 | True | 0 | ROZPOCET
| VV |  | 40,00 |  | 40 | [13 empty] | VV | 2 | 2 | True | 0 | ROZPOCET
| VV |  | Mezisoučet |  | 1697.172 | [13 empty] | VV | 2 | 3 | True | 0 | ROZPOCET
| VV |  | 3.NP+4-NP | [15 empty] | VV | 2 | 1 | True | 0 | ROZPOCET
| VV |  | 1707,705 |  | 1707.705 | [13 empty] | VV | 2 | 2 | True | 0 | ROZPOCET
| VV |  | Součet |  | 5994.82 | [13 empty] | VV | 2 | 4 | True | 1 | ROZPOCET
579 | K | 784181001 | Jednonásobné pačokování v místnostech výšky do 3,80 m | m2 | 5994.82 |  | 0 | CS ÚRS 2016 01 |  |  | základní |  | 0 | 0 | 0 | 0 | 0 | 16 | K | 2 |  |  |  | ROZPOCET | 0 | 0 | 0 | 0 | 0 | 1 | 0 | 16 | 579
| PP |  | Pačokování jednonásobné v místnostech výšky do 3,80 m | [15 empty] | PP | 2
580 | K | 784181101 | Základní akrylátová jednonásobná penetrace podkladu v místnostech výšky do 3,80m | m2 | 5994.82 |  | 0 | CS ÚRS 2016 01 |  |  | základní |  | 0 | 0 | 0 | 0 | 0 | 16 | K | 2 |  |  |  | ROZPOCET | 0 | 0 | 0 | 0 | 0 | 1 | 0 | 16 | 580
| PP |  | Základní akrylátová jednonásobná penetrace podkladu v místnostech výšky do 3,80m | [15 empty] | PP | 2
581 | K | 784211161 | Příplatek k cenám 2x maleb ze směsí za mokra otěruvzdorných za barevnou malbu v světlém odstínu | m2 | 4795.856 |  | 0 | CS ÚRS 2016 01 |  |  | základní |  | 0 | 0 | 0 | 0 | 0 | 16 | K | 2 |  |  |  | ROZPOCET | 0 | 0 | 0 | 0 | 0 | 1 | 0 | 16 | 581
| PP |  | Malby z malířských směsí otěruvzdorných za mokra Příplatek k cenám dvojnásobných maleb za provádění barevné malby tónované na tónovacích automatech, v odstínu světlém | [15 empty] | PP | 2
| VV |  | CCA 80% PLOCHY | [15 empty] | VV | 2 | 1 | True | 0 | ROZPOCET
| VV |  | 5994,820*0,80 |  | 4795.856 | [13 empty] | VV | 2 | 2 | True | 0 | ROZPOCET
| VV |  | Součet |  | 4795.856 | [13 empty] | VV | 2 | 4 | True | 1 | ROZPOCET
582 | K | 784171101 | Zakrytí vnitřních podlah včetně pozdějšího odkrytí | m2 | 1769 |  | 0 | CS ÚRS 2016 01 |  |  | základní |  | 0 | 0 | 0 | 0 | 0 | 16 | K | 2 |  |  |  | ROZPOCET | 0 | 0 | 0 | 0 | 0 | 1 | 0 | 16 | 582
| PP |  | Zakrytí nemalovaných ploch (materiál ve specifikaci) včetně pozdějšího odkrytí podlah | [15 empty] | PP | 2
583 | M | 581248420 | fólie pro malířské potřeby zakrývací, PG 4020-20, 7µ, 4 x 5 m | m2 | 1857.45 |  | 0 | CS ÚRS 2016 01 |  |  | základní |  | 0 | 0 | 0 | 0 | 0 | 32 | M | 2 |  |  |  | ROZPOCET | 0 | 0 | 0 | 0 | 0 | 1 | 0 | 16 | 583
| PP |  | Zeminy jílovinové - hlinky a nátěry malířské nátěry upravené tekuté PRIMALEX (systém) pásky a fólie - malířské potřeby páska do 60° C 7µ 4 x 5 m | [15 empty] | PP | 2
| VV |  | 1769*1,05 "Přepočtené koeficientem množství |  | 1857.45 | [13 empty] | VV | 2 | 2 | True | 0 | ROZPOCET
| VV |  | Součet |  | 1857.45 | [13 empty] | VV | 2 | 4 | True | 1 | ROZPOCET
| D | 786 | Dokončovací práce - čalounické úpravy |  |  |  | 0 | [5 empty] | 0 |  | 0 |  | 0 | 2 | D | 1 |  |  |  | ROZPOCET | [6 empty] | 0
584 | K | 786624121 | Montáž lamelové žaluzie do oken zdvojených kovových otevíravých, sklápěcích a vyklápěcích | m2 | 105.75 |  | 0 | CS ÚRS 2016 01 |  |  | základní |  | 0 | 0 | 0 | 0 | 0 | 16 | K | 2 |  |  |  | ROZPOCET | 0 | 0 | 0 | 0 | 0 | 1 | 0 | 16 | 584
| PP |  | Montáž zastiňujících žaluzií lamelových do oken zdvojených otevíravých, sklápěcích nebo vyklápěcích kovových | [15 empty] | PP | 2
| VV |  | VNITRNI ZALUZIE HLINIK | [15 empty] | VV | 2 | 1 | True | 0 | ROZPOCET
| VV |  | DLE VYPISU ZALUZII | [15 empty] | VV | 2 | 1 | True | 0 | ROZPOCET
| VV |  | /kompl.dodavka vč ovladani a povrch.upravy/ | [15 empty] | VV | 2 | 1 | True | 0 | ROZPOCET
| VV |  | O1 | [15 empty] | VV | 2 | 1 | True | 0 | ROZPOCET
| VV |  | 1,20*1,20*2 |  | 2.88 | [13 empty] | VV | 2 | 2 | True | 0 | ROZPOCET
| VV |  | O5 | [15 empty] | VV | 2 | 1 | True | 0 | ROZPOCET
| VV |  | 1,20*1,80*1 |  | 2.16 | [13 empty] | VV | 2 | 2 | True | 0 | ROZPOCET
| VV |  | O10 | [15 empty] | VV | 2 | 1 | True | 0 | ROZPOCET
| VV |  | 2,00*2,65*13 |  | 68.9 | [13 empty] | VV | 2 | 2 | True | 0 | ROZPOCET
| VV |  | O11 | [15 empty] | VV | 2 | 1 | True | 0 | ROZPOCET
| VV |  | 1,20*2,65*2 |  | 6.36 | [13 empty] | VV | 2 | 2 | True | 0 | ROZPOCET
| VV |  | O12 | [15 empty] | VV | 2 | 1 | True | 0 | ROZPOCET
| VV |  | 2,00*1,75*6 |  | 21 | [13 empty] | VV | 2 | 2 | True | 0 | ROZPOCET
| VV |  | O13 | [15 empty] | VV | 2 | 1 | True | 0 | ROZPOCET
| VV |  | 1,20*1,75*1 |  | 2.1 | [13 empty] | VV | 2 | 2 | True | 0 | ROZPOCET
| VV |  | O15 | [15 empty] | VV | 2 | 1 | True | 0 | ROZPOCET
| VV |  | 1,00*2,35*1 |  | 2.35 | [13 empty] | VV | 2 | 2 | True | 0 | ROZPOCET
| VV |  | Součet |  | 105.75 | [13 empty] | VV | 2 | 4 | True | 1 | ROZPOCET
585 | M | 611243460 | žaluzie hliníková interiérová barevná | m2 | 105.75 |  | 0 | CS ÚRS 2016 01 |  |  | základní |  | 0 | 0 | 0 | 0 | 0 | 32 | M | 2 |  |  |  | ROZPOCET | 0 | 0 | 0 | 0 | 0 | 1 | 0 | 16 | 585
| PP |  | žaluzie hliníková interiérová barevná | [15 empty] | PP | 2
586 | K | 998786103 | Přesun hmot tonážní pro čalounické úpravy v objektech v do 24 m | t | 0.082 |  | 0 | CS ÚRS 2016 01 |  |  | základní |  | 0 | 0 | 0 | 0 | 0 | 16 | K | 2 |  |  |  | ROZPOCET | 0 | 0 | 0 | 0 | 0 | 1 | 0 | 16 | 586
| PP |  | Přesun hmot tonážní pro čalounické úpravy v objektech v do 24 m | [15 empty] | PP | 2
587 | K | 998786181 | Příplatek k přesunu hmot tonážní 786 prováděný bez použití mechanizace | t | 0.082 |  | 0 | CS ÚRS 2016 01 |  |  | základní |  | 0 | 0 | 0 | 0 | 0 | 16 | K | 2 |  |  |  | ROZPOCET | 0 | 0 | 0 | 0 | 0 | 1 | 0 | 16 | 587
| PP |  | Přesun hmot pro čalounické úpravy stanovený z hmotnosti přesunovaného materiálu Příplatek k cenám za přesun prováděný bez použití mechanizace pro jakoukoliv výšku objektu | [15 empty] | PP | 2
| D | 787 | Dokončovací práce - zasklívání |  |  |  | 0 | [5 empty] | 0 |  | 0 |  | 0 | 2 | D | 0 |  |  |  | ROZPOCET | [6 empty] | 0
588 | K | 78731431R | Zaskleníi střech+lišty+bezpečnostní sklo+folie | m2 | 54.15 |  | 0 | CÚ 2016 |  |  | základní |  | 0 | 0 | 0 | 0 | 0 | 16 | K | 1 |  |  |  | ROZPOCET | 0 | 0 | 0 | 0 | 0 | 1 | 0 | 16 | 588
| PP |  | Zaskleni strech+listy+bezp.sklo+foli | [15 empty] | PP | 1
| VV |  | ZASTRESENI TERASY | [15 empty] | VV | 1 | 1 | True | 0 | ROZPOCET
| VV |  | /bezp.lepene sklo s odraz.folii | [15 empty] | VV | 1 | 1 | True | 0 | ROZPOCET
| VV |  | vc.tesneni a hlinik.list/ | [15 empty] | VV | 1 | 1 | True | 0 | ROZPOCET
| VV |  | 5,70*9,50 |  | 54.15 | [13 empty] | VV | 1 | 2 | True | 0 | ROZPOCET
| VV |  | Součet |  | 54.15 | [13 empty] | VV | 1 | 4 | True | 1 | ROZPOCET
589 | K | 998787103 | Přesun t zasklení objekt v -24m | t | 0.975 |  | 0 | CS ÚRS 2016 01 |  |  | základní |  | 0 | 0 | 0 | 0 | 0 | 16 | K | 1 |  |  |  | ROZPOCET | 0 | 0 | 0 | 0 | 0 | 1 | 0 | 16 | 589
| PP |  | Přesun t zasklení objekt v -24m | [15 empty] | PP | 1
| D | M | Práce a dodávky M |  |  |  | 0 | [5 empty] | 0 |  | 0 |  | 0 | 3 | D | 0 |  |  |  | ROZPOCET | [6 empty] | 0
| D | 33-M | Montáže dopr.zaříz.,sklad. zař. a váh |  |  |  | 0 | [5 empty] | 0 |  | 0 |  | 0 | 3 | D | 1 |  |  |  | ROZPOCET | [6 empty] | 0
590 | K | R POL 20 | Osobní výtah nosnost 1600 kg s požárními teleskop dveřmi | kpl | 1 |  | 0 | CÚ 2016 |  |  | základní |  | 0 | 0 | 0 | 0 | 0 | 64 | K | 2 |  |  |  | ROZPOCET | 0 | 0 | 0 | 0 | 0 | 1 | 0 | 64 | 590
| PP |  | Osobní výtah nosnost 1600 kg s požárními teleskop dveřmi | [15 empty] | PP | 2
| VV |  | OSOBNI VYTAH | [15 empty] | VV | 2 | 1 | True | 0 | ROZPOCET
| VV |  | /technicke parametry viz TZ/ | [15 empty] | VV | 2 | 1 | True | 0 | ROZPOCET
| VV |  | 1 |  | 1 | [13 empty] | VV | 2 | 2 | True | 0 | ROZPOCET
| VV |  | Součet |  | 1 | [13 empty] | VV | 2 | 4 | True | 1 | ROZPOCET
| D | HZS | Hodinové zúčtovací sazby |  |  |  | 0 | [5 empty] | 0 |  | 0 |  | 0 | 4 | D | 0 |  |  |  | ROZPOCET | [6 empty] | 0
591 | K | HZS 1 | Ostatní pomocné a nezměřitelné práce | hod | 400 |  | 0 | CÚ 2016 |  |  | základní |  | 0 | 0 | 0 | 0 | 0 | 262144 | K | 1 |  |  |  | ROZPOCET | 0 | 0 | 0 | 0 | 0 | 1 | 0 | 262144 | 591
| PP |  | Ostatní pomocné a nezměřitelné práce | [15 empty] | PP | 1
| VV |  | DETAILY NERESENE V TOMTO STUPNI PD | [15 empty] | VV | 1 | 1 | True | 0 | ROZPOCET
| VV |  | 400,00 |  | 400 | [13 empty] | VV | 1 | 2 | True | 0 | ROZPOCET
| VV |  | Součet |  | 400 | [13 empty] | VV | 1 | 4 | True | 1 | ROZPOCET

## D 1.1.01.4.1 - ZAŘÍZENÍ P...
| List obsahuje: |  | 1) Krycí list soupisu | 2) Rekapitulace |  |  | 3) Soupis prací | Zpět na list: | Rekapitulace stavby
[9 empty] | >> skryté sloupce << | [9 empty] | {06550d93-861d-442f-8b6d-65c89469f7ab}
2
| KRYCÍ LIST SOUPISU | [8 empty] | v --- níže se nacházejí doplnkové a pomocné údaje k sestavám --- v | [8 empty] | False
Stavba:
NEJDEK - NOVÁ BUDOVA HOSPICOVÉ PÉČE
Objekt:
D 1.1.01.4.1 - ZAŘÍZENÍ PRO VYTÁPĚNÍ STAVEB
| KSO: |  |  |  |  | CC-CZ:
| Místo: |  | NEJDEK |  |  | Datum: | 2016-08-03
| Zadavatel: |  |  |  |  | IČ:
|  | ZAŘÍZENÍ NÁSLEDNÉ REHABIL. A HOSPICOVÉ PÉČE, p.o. |  |  |  | DIČ:
| Uchazeč: |  |  |  |  | IČ:
DIČ:
| Projektant: |  |  |  |  | IČ:
|  | G DESIGN s.r.o. |  |  |  | DIČ:
Poznámka:
| Cena bez DPH | [5 empty] | 0
|  |  | Základ daně |  |  | Sazba daně | Výše daně
| DPH | základní | 0 |  |  | 21% | 0
|  | snížená | 0 |  |  | 15% | 0
|  | zákl. přenesená | 0 |  |  | 21% | 0
|  | sníž. přenesená | 0 |  |  | 15% | 0
|  | nulová | 0 |  |  | 0% | 0
| Cena s DPH |  |  | v | CZK |  | 0
REKAPITULACE ČLENĚNÍ SOUPISU PRACÍ
Stavba:
NEJDEK - NOVÁ BUDOVA HOSPICOVÉ PÉČE
Objekt:
D 1.1.01.4.1 - ZAŘÍZENÍ PRO VYTÁPĚNÍ STAVEB
Místo: |  |  | NEJDEK |  |  | Datum: | 2016-08-03
Zadavatel: |  |  | ZAŘÍZENÍ NÁSLEDNÉ REHABIL. A HOSPICOVÉ PÉČE, p.o. |  |  | Projektant: | G DESIGN s.r.o.
Uchazeč:
Kód dílu - Popis | [6 empty] | Cena celkem [CZK]
Náklady soupisu celkem | [6 empty] | 0 | [12 empty] | -1
| OST - Montážní a demnontážní práce | [5 empty] | 0
| KOT - Kotle, čerpadla, armatury a topná tělesa | [5 empty] | 0
| STP - Potrubní díly a ostatní materiál | [5 empty] | 0
SOUPIS PRACÍ
Stavba:
NEJDEK - NOVÁ BUDOVA HOSPICOVÉ PÉČE
Objekt:
D 1.1.01.4.1 - ZAŘÍZENÍ PRO VYTÁPĚNÍ STAVEB
Místo: |  |  | NEJDEK |  |  | Datum: | 2016-08-03
Zadavatel: |  |  | ZAŘÍZENÍ NÁSLEDNÉ REHABIL. A HOSPICOVÉ PÉČE, p.o. |  |  | Projektant: | G DESIGN s.r.o.
Uchazeč:
PČ | Typ | Kód | Popis | MJ | Množství | J.cena [CZK] | Cena celkem [CZK] | Cenová soustava |  | Poznámka | DPH | J. Nh [h] | Nh celkem [h] | J. hmotnost [t] | Hmotnost celkem [t] | J. suť [t] | Suť Celkem [t]
Náklady soupisu celkem | [6 empty] | 0 | [5 empty] | 0 |  | 0 |  | 0 |  | D | -1 | [7 empty] | 0
| D | OST | Montážní a demnontážní práce |  |  |  | 0 | [5 empty] | 0 |  | 0 |  | 0 | 1 | D | 0 | ROZPOCET | [6 empty] | 0
1 | K | 444-001 | Montážní práce zařízení pro vytápění | kpl | 1 |  | 0 | CÚ 2016 |  |  | základní |  | 0 | 0 | 0 | 0 | 0 | 4 | K | 1 | ROZPOCET | 0 | 0 | 0 | 0 | 0 | 1 | 0 | 4 | 2
| PP |  | Montážní práce zařízení pro vytápění | [15 empty] | PP | 1
2 | K | 444-002 | Doprava zařízení pro vytápění na místo stavby | kpl | 1 |  | 0 | CÚ 2016 |  |  | základní |  | 0 | 0 | 0 | 0 | 0 | 4 | K | 1 | ROZPOCET | 0 | 0 | 0 | 0 | 0 | 1 | 0 | 4 | 3
| PP |  | Doprava zařízení pro vytápění na místo stavby | [15 empty] | PP | 1
3 | K | 555-001 | Zkoušky, uvedení do provozu a vyregulování | kpl | 1 |  | 0 | CÚ 2016 |  |  | základní |  | 0 | 0 | 0 | 0 | 0 | 4 | K | 1 | ROZPOCET | 0 | 0 | 0 | 0 | 0 | 1 | 0 | 4 | 4
| PP |  | Zkoušky, uvedení do provozu a vyregulování | [15 empty] | PP | 1
4 | K | 555-002 | Zajištění chodu zařízení ve zkušebním provozu | kpl | 1 |  | 0 | CÚ 2016 |  |  | základní |  | 0 | 0 | 0 | 0 | 0 | 4 | K | 1 | ROZPOCET | 0 | 0 | 0 | 0 | 0 | 1 | 0 | 4 | 5
| PP |  | Zajištění chodu zařízení ve zkušebním provozu | [15 empty] | PP | 1
5 | K | 555-003 | Zaškolení obsluhy | kpl | 1 |  | 0 | CÚ 2016 |  |  | základní |  | 0 | 0 | 0 | 0 | 0 | 4 | K | 1 | ROZPOCET | 0 | 0 | 0 | 0 | 0 | 1 | 0 | 4 | 6
| PP |  | Zaškolení obsluhy | [15 empty] | PP | 1
6 | K | 555-004 | Návrh provozního řádu | ks | 1 |  | 0 | CÚ 2016 |  |  | základní |  | 0 | 0 | 0 | 0 | 0 | 4 | K | 1 | ROZPOCET | 0 | 0 | 0 | 0 | 0 | 1 | 0 | 4 | 7
| PP |  | Návrh provozního řádu | [15 empty] | PP | 1
7 | K | 333-001 | Stavební přípomoce - budou udělány prostupy stěnami a stropy pro rozvody potrubí topné vody | kpl | 1 |  | 0 | CÚ 2016 |  |  | základní |  | 0 | 0 | 0 | 0 | 0 | 4 | K | 1 | ROZPOCET | 0 | 0 | 0 | 0 | 0 | 1 | 0 | 4 | 8
| PP |  | Stavební přípomoce - budou udělány prostupy stěnami a stropy pro rozvody potrubí topné vody | [15 empty] | PP | 1
8 | K | 333-002 | Stavební přípomoce - provedení protipožárních ucpávek v místech prostupů s různými požárními úseky | ks | 7 |  | 0 | CÚ 2016 |  |  | základní |  | 0 | 0 | 0 | 0 | 0 | 4 | K | 1 | ROZPOCET | 0 | 0 | 0 | 0 | 0 | 1 | 0 | 4 | 9
| PP |  | Stavební přípomoce - provedení protipožárních ucpávek v místech prostupů s různými požárními úseky | [15 empty] | PP | 1
9 | K | 333-003 | Lešení pomocné jednořadové lehké s podlahami do výšky 2,0 m | m2 | 210 |  | 0 | CÚ 2016 |  |  | základní |  | 0 | 0 | 0 | 0 | 0 | 4 | K | 1 | ROZPOCET | 0 | 0 | 0 | 0 | 0 | 1 | 0 | 4 | 10
| PP |  | Lešení pomocné jednořadové lehké s podlahami do výšky 2,0 m | [15 empty] | PP | 1
| D | KOT | Kotle, čerpadla, armatury a topná tělesa |  |  |  | 0 | [5 empty] | 0 |  | 0 |  | 0 | 1 | D | 0 | ROZPOCET | [6 empty] | 0
10 | K | 777-001 | Tepelné čerpadlo vzduch-voda, topný výkon 29 kW (A-7/W35), splitové provedení, 1 vnitřní jednotka + 2 venkovní jednotky, el. příkon max. 13 kW, U = 3x 400 V, I = 83 A, jištění D32/3, chladivo R404A, - včetně ovládacího panelu a elektrického rozváděče vnit | ks | 3 |  | 0 | CÚ 2016 |  |  | základní |  | 0 | 0 | 0 | 0 | 0 | 4 | K | 1 | ROZPOCET | 0 | 0 | 0 | 0 | 0 | 1 | 0 | 4 | 11
| PP |  | Tepelné čerpadlo vzduch-voda, topný výkon 29 kW (A-7/W35), splitové provedení, 1 vnitřní jednotka + 2 venkovní jednotky, el. příkon max. 13 kW, U = 3x 400 V, I = 83 A, jištění D32/3, chladivo R404A, - včetně ovládacího panelu a elektrického rozváděče vnitřních jednotek, - váha vnitřní jednotky 290 kg, vnější jednotky 205 kg | [15 empty] | PP | 1
11 | K | 777-002 | Akumulační zásobník topné vody, 2000 litrů, průměr včetně izolace 1300 mm, výška 2470 mm, klopná výška 2520 mm, - včetně izolace z PUR pěny tl. 100 mm, - včetně elektrického topného článku 9 kW | ks | 1 |  | 0 | CÚ 2016 |  |  | základní |  | 0 | 0 | 0 | 0 | 0 | 4 | K | 1 | ROZPOCET | 0 | 0 | 0 | 0 | 0 | 1 | 0 | 4 | 12
| PP |  | Akumulační zásobník topné vody, 2000 litrů, průměr včetně izolace 1300 mm, výška 2470 mm, klopná výška 2520 mm, - včetně izolace z PUR pěny tl. 100 mm, - včetně elektrického topného článku 9 kW | [15 empty] | PP | 1
12 | K | 777-003 | Rozdělovač a sběrač – DN 150, L = 900 mm, vč. izolace (minerální vlna + Al fólie - tl. 50 mm) a pomocné OK pro uchycení rozdělovače a sběrače, hrdla (5 ks) udělat závitová 2x 3“, 2x 2", 1x 1/2“, 1 hrdlo 2" zaslepit- viz schéma | ks | 2 |  | 0 | CÚ 2016 |  |  | základní |  | 0 | 0 | 0 | 0 | 0 | 4 | K | 1 | ROZPOCET | 0 | 0 | 0 | 0 | 0 | 1 | 0 | 4 | 13
| PP |  | Rozdělovač a sběrač – DN 150, L = 900 mm, vč. izolace (minerální vlna + Al fólie - tl. 50 mm) a pomocné OK pro uchycení rozdělovače a sběrače, hrdla (5 ks) udělat závitová 2x 3“, 2x 2", 1x 1/2“, 1 hrdlo 2" zaslepit- viz schéma | [15 empty] | PP | 1
13 | K | 777-004 | Zásobník TV, 750 litrů, s 1 trubkovým výměníkem tepla, příslušenství - elektrická topná vložka 16 kW, tepelná izolace 100 mm zásobníku TV, průměr zásobníku včetně izolace 1090 mm, výška 1925 mm | ks | 1 |  | 0 | CÚ 2016 |  |  | základní |  | 0 | 0 | 0 | 0 | 0 | 4 | K | 1 | ROZPOCET | 0 | 0 | 0 | 0 | 0 | 1 | 0 | 4 | 14
| PP |  | Zásobník TV, 750 litrů, s 1 trubkovým výměníkem tepla, příslušenství - elektrická topná vložka 16 kW, tepelná izolace 100 mm zásobníku TV, průměr zásobníku včetně izolace 1090 mm, výška 1925 mm | [15 empty] | PP | 1
14 | K | 777-005 | Hydraulický vyrovnávač dynamických tlaků (HDVT) - průtok do 8 m3/h, včetně podpěrného stojanu | ks | 1 |  | 0 | CÚ 2016 |  |  | základní |  | 0 | 0 | 0 | 0 | 0 | 4 | K | 1 | ROZPOCET | 0 | 0 | 0 | 0 | 0 | 1 | 0 | 4 | 15
| PP |  | Hydraulický vyrovnávač dynamických tlaků (HDVT) - průtok do 8 m3/h, včetně podpěrného stojanu | [15 empty] | PP | 1
15 | K | 777-006 | Expanzní nádoba 500 litrů, 6 bar, teplota topné vody do 60 oC | ks | 1 |  | 0 | CÚ 2016 |  |  | základní |  | 0 | 0 | 0 | 0 | 0 | 4 | K | 1 | ROZPOCET | 0 | 0 | 0 | 0 | 0 | 1 | 0 | 4 | 16
| PP |  | Expanzní nádoba 500 litrů, 6 bar, teplota topné vody do 60 oC | [15 empty] | PP | 1
16 | K | 777-007 | Čerpadlo P1, podlahové vytápění,, elektronicky regulované otáčky,, průtok Q = 10,36 m3/h, p = 35 kPa | ks | 1 |  | 0 | CÚ 2016 |  |  | základní |  | 0 | 0 | 0 | 0 | 0 | 4 | K | 1 | ROZPOCET | 0 | 0 | 0 | 0 | 0 | 1 | 0 | 4 | 17
| PP |  | Čerpadlo P1, podlahové vytápění,, elektronicky regulované otáčky,, průtok Q = 10,36 m3/h, p = 35 kPa | [15 empty] | PP | 1
17 | K | 777-008 | Čerpadlo P2, ohřev větracího vzduchu, elektronicky regulované otáčky,, průtok Q = 3,88 m3/h, p = 30 kPa | ks | 1 |  | 0 | CÚ 2016 |  |  | základní |  | 0 | 0 | 0 | 0 | 0 | 4 | K | 1 | ROZPOCET | 0 | 0 | 0 | 0 | 0 | 1 | 0 | 4 | 18
| PP |  | Čerpadlo P2, ohřev větracího vzduchu, elektronicky regulované otáčky,, průtok Q = 3,88 m3/h, p = 30 kPa | [15 empty] | PP | 1
18 | K | 777-009 | Čerpadlo P4, ohřev větracího vzduchu VZTJ 1.1, elektronicky regulované otáčky,, průtok Q = 3,04 m3/h, p = 20 kPa | ks | 1 |  | 0 | CÚ 2016 |  |  | základní |  | 0 | 0 | 0 | 0 | 0 | 4 | K | 1 | ROZPOCET | 0 | 0 | 0 | 0 | 0 | 1 | 0 | 4 | 19
| PP |  | Čerpadlo P4, ohřev větracího vzduchu VZTJ 1.1, elektronicky regulované otáčky,, průtok Q = 3,04 m3/h, p = 20 kPa | [15 empty] | PP | 1
19 | K | 777-010 | Čerpadlo P5, ohřev větracího vzduchu VZTJ 3.1, elektronicky regulované otáčky,, průtok Q = 0,84 m3/h, p = 18 kPa | ks | 1 |  | 0 | CÚ 2016 |  |  | základní |  | 0 | 0 | 0 | 0 | 0 | 4 | K | 1 | ROZPOCET | 0 | 0 | 0 | 0 | 0 | 1 | 0 | 4 | 20
| PP |  | Čerpadlo P5, ohřev větracího vzduchu VZTJ 3.1, elektronicky regulované otáčky,, průtok Q = 0,84 m3/h, p = 18 kPa | [15 empty] | PP | 1
20 | K | 777-011 | Čerpadlo P11, sekundární okruh TČ na poz.1.1,, elektronicky regulované otáčky,, průtok Q = 5,8 m3/h, p = 35 kPa | ks | 1 |  | 0 | CÚ 2016 |  |  | základní |  | 0 | 0 | 0 | 0 | 0 | 4 | K | 1 | ROZPOCET | 0 | 0 | 0 | 0 | 0 | 1 | 0 | 4 | 21
| PP |  | Čerpadlo P11, sekundární okruh TČ na poz.1.1,, elektronicky regulované otáčky,, průtok Q = 5,8 m3/h, p = 35 kPa | [15 empty] | PP | 1
21 | K | 777-012 | Čerpadlo P12, sekundární okruh TČ na poz.2.1,, elektronicky regulované otáčky,, průtok Q = 5,8 m3/h, p = 35 kPa | ks | 1 |  | 0 | CÚ 2016 |  |  | základní |  | 0 | 0 | 0 | 0 | 0 | 4 | K | 1 | ROZPOCET | 0 | 0 | 0 | 0 | 0 | 1 | 0 | 4 | 22
| PP |  | Čerpadlo P12, sekundární okruh TČ na poz.2.1,, elektronicky regulované otáčky,, průtok Q = 5,8 m3/h, p = 35 kPa | [15 empty] | PP | 1
22 | K | 777-013 | Čerpadlo P13, sekundární okruh TČ na poz.3.1,, elektronicky regulované otáčky,, průtok Q = 5,8 m3/h, p = 35 kPa | ks | 1 |  | 0 | CÚ 2016 |  |  | základní |  | 0 | 0 | 0 | 0 | 0 | 4 | K | 1 | ROZPOCET | 0 | 0 | 0 | 0 | 0 | 1 | 0 | 4 | 23
| PP |  | Čerpadlo P13, sekundární okruh TČ na poz.3.1,, elektronicky regulované otáčky,, průtok Q = 5,8 m3/h, p = 35 kPa | [15 empty] | PP | 1
23 | K | 777-014 | Čerpadlo P14, okruh do vytápěcího systému,, elektronicky regulované otáčky,, průtok Q = 7,48 m3/h, p = 35 kPa | ks | 1 |  | 0 | CÚ 2016 |  |  | základní |  | 0 | 0 | 0 | 0 | 0 | 4 | K | 1 | ROZPOCET | 0 | 0 | 0 | 0 | 0 | 1 | 0 | 4 | 24
| PP |  | Čerpadlo P14, okruh do vytápěcího systému,, elektronicky regulované otáčky,, průtok Q = 7,48 m3/h, p = 35 kPa | [15 empty] | PP | 1
24 | K | 777-015 | Směšovací ventil závitový Rp 6/4", Kv = 25, se servopohonem - 230 V | ks | 1 |  | 0 | CÚ 2016 |  |  | základní |  | 0 | 0 | 0 | 0 | 0 | 4 | K | 1 | ROZPOCET | 0 | 0 | 0 | 0 | 0 | 1 | 0 | 4 | 25
| PP |  | Směšovací ventil závitový Rp 6/4", Kv = 25, se servopohonem - 230 V | [15 empty] | PP | 1
25 | K | 777-016 | Směšovací uzel - 3-cestný směšovací ventil se servopohonem 230 V, dodávka vzduchotechniky, - pouze montáž | kpl | 2 |  | 0 | CÚ 2016 |  |  | základní |  | 0 | 0 | 0 | 0 | 0 | 4 | K | 1 | ROZPOCET | 0 | 0 | 0 | 0 | 0 | 1 | 0 | 4 | 26
| PP |  | Směšovací uzel - 3-cestný směšovací ventil se servopohonem 230 V, dodávka vzduchotechniky, - pouze montáž | [15 empty] | PP | 1
26 | K | 777-017 | Otopné těleso připojení ventil kompakt 22-600/600 | ks | 1 |  | 0 | CÚ 2016 |  |  | základní |  | 0 | 0 | 0 | 0 | 0 | 4 | K | 1 | ROZPOCET | 0 | 0 | 0 | 0 | 0 | 1 | 0 | 4 | 27
| PP |  | Otopné těleso připojení ventil kompakt 22-600/600 | [15 empty] | PP | 1
27 | K | 777-018 | Otopné těleso připojení ventil kompakt 22-600/800 | ks | 1 |  | 0 | CÚ 2016 |  |  | základní |  | 0 | 0 | 0 | 0 | 0 | 4 | K | 1 | ROZPOCET | 0 | 0 | 0 | 0 | 0 | 1 | 0 | 4 | 28
| PP |  | Otopné těleso připojení ventil kompakt 22-600/800 | [15 empty] | PP | 1
28 | K | 777-019 | Otopné těleso připojení ventil kompakt 22-600/1000 | ks | 1 |  | 0 | CÚ 2016 |  |  | základní |  | 0 | 0 | 0 | 0 | 0 | 4 | K | 1 | ROZPOCET | 0 | 0 | 0 | 0 | 0 | 1 | 0 | 4 | 29
| PP |  | Otopné těleso připojení ventil kompakt 22-600/1000 | [15 empty] | PP | 1
29 | K | 777-020 | Otopné těleso připojení ventil kompakt 22-600/1200 | ks | 3 |  | 0 | CÚ 2016 |  |  | základní |  | 0 | 0 | 0 | 0 | 0 | 4 | K | 1 | ROZPOCET | 0 | 0 | 0 | 0 | 0 | 1 | 0 | 4 | 30
| PP |  | Otopné těleso připojení ventil kompakt 22-600/1200 | [15 empty] | PP | 1
30 | K | 777-021 | Otopné těleso připojení ventil kompakt 22-600/1600 | ks | 2 |  | 0 | CÚ 2016 |  |  | základní |  | 0 | 0 | 0 | 0 | 0 | 4 | K | 1 | ROZPOCET | 0 | 0 | 0 | 0 | 0 | 1 | 0 | 4 | 31
| PP |  | Otopné těleso připojení ventil kompakt 22-600/1600 | [15 empty] | PP | 1
31 | K | 777-022 | Otopné těleso připojení ventil kompakt 22-900/1200 | ks | 4 |  | 0 | CÚ 2016 |  |  | základní |  | 0 | 0 | 0 | 0 | 0 | 4 | K | 1 | ROZPOCET | 0 | 0 | 0 | 0 | 0 | 1 | 0 | 4 | 32
| PP |  | Otopné těleso připojení ventil kompakt 22-900/1200 | [15 empty] | PP | 1
32 | K | 777-023 | Topný registr (žebřík) 1500x600 | ks | 1 |  | 0 | CÚ 2016 |  |  | základní |  | 0 | 0 | 0 | 0 | 0 | 4 | K | 1 | ROZPOCET | 0 | 0 | 0 | 0 | 0 | 1 | 0 | 4 | 33
| PP |  | Topný registr (žebřík) 1500x600 | [15 empty] | PP | 1
33 | K | 777-024 | Šroubení pro tělesa ventil kompakt, 1/2" | ks | 12 |  | 0 | CÚ 2016 |  |  | základní |  | 0 | 0 | 0 | 0 | 0 | 4 | K | 1 | ROZPOCET | 0 | 0 | 0 | 0 | 0 | 1 | 0 | 4 | 34
| PP |  | Šroubení pro tělesa ventil kompakt, 1/2" | [15 empty] | PP | 1
34 | K | 777-025 | Ventilový spodek s předregulací pro připojení topného registru, 1/2" | ks | 1 |  | 0 | CÚ 2016 |  |  | základní |  | 0 | 0 | 0 | 0 | 0 | 4 | K | 1 | ROZPOCET | 0 | 0 | 0 | 0 | 0 | 1 | 0 | 4 | 35
| PP |  | Ventilový spodek s předregulací pro připojení topného registru, 1/2" | [15 empty] | PP | 1
35 | K | 777-026 | Termostatická hlavice K s vestavěným teplotním čidlem | ks | 13 |  | 0 | CÚ 2016 |  |  | základní |  | 0 | 0 | 0 | 0 | 0 | 4 | K | 1 | ROZPOCET | 0 | 0 | 0 | 0 | 0 | 1 | 0 | 4 | 36
| PP |  | Termostatická hlavice K s vestavěným teplotním čidlem | [15 empty] | PP | 1
36 | K | 777-027 | Vypouštěcí kohout závitový 1/2“ | ks | 48 |  | 0 | CÚ 2016 |  |  | základní |  | 0 | 0 | 0 | 0 | 0 | 4 | K | 1 | ROZPOCET | 0 | 0 | 0 | 0 | 0 | 1 | 0 | 4 | 37
| PP |  | Vypouštěcí kohout závitový 1/2“ | [15 empty] | PP | 1
37 | K | 777-028 | Automatický odvzdušňovací ventil závitový 3/8“ | ks | 32 |  | 0 | CÚ 2016 |  |  | základní |  | 0 | 0 | 0 | 0 | 0 | 4 | K | 1 | ROZPOCET | 0 | 0 | 0 | 0 | 0 | 1 | 0 | 4 | 38
| PP |  | Automatický odvzdušňovací ventil závitový 3/8“ | [15 empty] | PP | 1
38 | K | 777-029 | Kulový kohout závitový 3“ | ks | 12 |  | 0 | CÚ 2016 |  |  | základní |  | 0 | 0 | 0 | 0 | 0 | 4 | K | 1 | ROZPOCET | 0 | 0 | 0 | 0 | 0 | 1 | 0 | 4 | 39
| PP |  | Kulový kohout závitový 3“ | [15 empty] | PP | 1
39 | K | 777-030 | Kulový kohout závitový 2“ | ks | 7 |  | 0 | CÚ 2016 |  |  | základní |  | 0 | 0 | 0 | 0 | 0 | 4 | K | 1 | ROZPOCET | 0 | 0 | 0 | 0 | 0 | 1 | 0 | 4 | 40
| PP |  | Kulový kohout závitový 2“ | [15 empty] | PP | 1
40 | K | 777-031 | Kulový kohout závitový 6/4“ | ks | 6 |  | 0 | CÚ 2016 |  |  | základní |  | 0 | 0 | 0 | 0 | 0 | 4 | K | 1 | ROZPOCET | 0 | 0 | 0 | 0 | 0 | 1 | 0 | 4 | 41
| PP |  | Kulový kohout závitový 6/4“ | [15 empty] | PP | 1
41 | K | 777-032 | Kulový kohout závitový 1“ | ks | 3 |  | 0 | CÚ 2016 |  |  | základní |  | 0 | 0 | 0 | 0 | 0 | 4 | K | 1 | ROZPOCET | 0 | 0 | 0 | 0 | 0 | 1 | 0 | 4 | 42
| PP |  | Kulový kohout závitový 1“ | [15 empty] | PP | 1
42 | K | 777-033 | Uzavírací klapka mezipřírubová DN80, PN16, se servopohonem 230 V, včetně protipřírub a přírubových spojů PN16 | ks | 2 |  | 0 | CÚ 2016 |  |  | základní |  | 0 | 0 | 0 | 0 | 0 | 4 | K | 1 | ROZPOCET | 0 | 0 | 0 | 0 | 0 | 1 | 0 | 4 | 43
| PP |  | Uzavírací klapka mezipřírubová DN80, PN16, se servopohonem 230 V, včetně protipřírub a přírubových spojů PN16 | [15 empty] | PP | 1
43 | K | 777-034 | Uzavírací klapka mezipřírubová DN65, PN16, se servopohonem 230 V, včetně protipřírub a přírubových spojů PN16 | ks | 2 |  | 0 | CÚ 2016 |  |  | základní |  | 0 | 0 | 0 | 0 | 0 | 4 | K | 1 | ROZPOCET | 0 | 0 | 0 | 0 | 0 | 1 | 0 | 4 | 44
| PP |  | Uzavírací klapka mezipřírubová DN65, PN16, se servopohonem 230 V, včetně protipřírub a přírubových spojů PN16 | [15 empty] | PP | 1
44 | K | 777-035 | Uzavírací klapka mezipřírubová DN50, PN16, se servopohonem 230 V, včetně protipřírub a přírubových spojů PN16 | ks | 4 |  | 0 | CÚ 2016 |  |  | základní |  | 0 | 0 | 0 | 0 | 0 | 4 | K | 1 | ROZPOCET | 0 | 0 | 0 | 0 | 0 | 1 | 0 | 4 | 45
| PP |  | Uzavírací klapka mezipřírubová DN50, PN16, se servopohonem 230 V, včetně protipřírub a přírubových spojů PN16 | [15 empty] | PP | 1
45 | K | 777-036 | Pojišťovací ventil závitový 1“ (o.p. 6 barů) | ks | 3 |  | 0 | CÚ 2016 |  |  | základní |  | 0 | 0 | 0 | 0 | 0 | 4 | K | 1 | ROZPOCET | 0 | 0 | 0 | 0 | 0 | 1 | 0 | 4 | 46
| PP |  | Pojišťovací ventil závitový 1“ (o.p. 6 barů) | [15 empty] | PP | 1
46 | K | 777-037 | Manometr D 100, 0-600 kPa, včetně jímky, konden. smyčky a manometr. ventilu | ks | 22 |  | 0 | CÚ 2016 |  |  | základní |  | 0 | 0 | 0 | 0 | 0 | 4 | K | 1 | ROZPOCET | 0 | 0 | 0 | 0 | 0 | 1 | 0 | 4 | 47
| PP |  | Manometr D 100, 0-600 kPa, včetně jímky, konden. smyčky a manometr. ventilu | [15 empty] | PP | 1
47 | K | 777-038 | Teploměr, L = 60 mm, D 100 mm, 0-120 oC, včetně teploměrné jímky M20x1,5 a návarku | ks | 18 |  | 0 | CÚ 2016 |  |  | základní |  | 0 | 0 | 0 | 0 | 0 | 4 | K | 1 | ROZPOCET | 0 | 0 | 0 | 0 | 0 | 1 | 0 | 4 | 48
| PP |  | Teploměr, L = 60 mm, D 100 mm, 0-120 oC, včetně teploměrné jímky M20x1,5 a návarku | [15 empty] | PP | 1
48 | K | 777-039 | Zpětný ventil závitový 3" | ks | 2 |  | 0 | CÚ 2016 |  |  | základní |  | 0 | 0 | 0 | 0 | 0 | 4 | K | 1 | ROZPOCET | 0 | 0 | 0 | 0 | 0 | 1 | 0 | 4 | 49
| PP |  | Zpětný ventil závitový 3" | [15 empty] | PP | 1
49 | K | 777-040 | Zpětný ventil závitový 2" | ks | 2 |  | 0 | CÚ 2016 |  |  | základní |  | 0 | 0 | 0 | 0 | 0 | 4 | K | 1 | ROZPOCET | 0 | 0 | 0 | 0 | 0 | 1 | 0 | 4 | 50
| PP |  | Zpětný ventil závitový 2" | [15 empty] | PP | 1
50 | K | 777-041 | Zpětný ventil závitový 6/4" | ks | 3 |  | 0 | CÚ 2016 |  |  | základní |  | 0 | 0 | 0 | 0 | 0 | 4 | K | 1 | ROZPOCET | 0 | 0 | 0 | 0 | 0 | 1 | 0 | 4 | 51
| PP |  | Zpětný ventil závitový 6/4" | [15 empty] | PP | 1
51 | K | 777-042 | Zpětný ventil závitový 1" | ks | 1 |  | 0 | CÚ 2016 |  |  | základní |  | 0 | 0 | 0 | 0 | 0 | 4 | K | 1 | ROZPOCET | 0 | 0 | 0 | 0 | 0 | 1 | 0 | 4 | 52
| PP |  | Zpětný ventil závitový 1" | [15 empty] | PP | 1
52 | K | 777-043 | Přepouštěcí ventil Rp 1/2“, nastavení 0,05 - 0,5 bar | ks | 4 |  | 0 | CÚ 2016 |  |  | základní |  | 0 | 0 | 0 | 0 | 0 | 4 | K | 1 | ROZPOCET | 0 | 0 | 0 | 0 | 0 | 1 | 0 | 4 | 53
| PP |  | Přepouštěcí ventil Rp 1/2“, nastavení 0,05 - 0,5 bar | [15 empty] | PP | 1
53 | K | 777-044 | Filtr závitový 3“ | ks | 1 |  | 0 | CÚ 2016 |  |  | základní |  | 0 | 0 | 0 | 0 | 0 | 4 | K | 1 | ROZPOCET | 0 | 0 | 0 | 0 | 0 | 1 | 0 | 4 | 54
| PP |  | Filtr závitový 3“ | [15 empty] | PP | 1
54 | K | 777-045 | Filtr závitový 2" | ks | 1 |  | 0 | CÚ 2016 |  |  | základní |  | 0 | 0 | 0 | 0 | 0 | 4 | K | 1 | ROZPOCET | 0 | 0 | 0 | 0 | 0 | 1 | 0 | 4 | 55
| PP |  | Filtr závitový 2" | [15 empty] | PP | 1
55 | K | 777-046 | Filtr závitový 6/4" | ks | 3 |  | 0 | CÚ 2016 |  |  | základní |  | 0 | 0 | 0 | 0 | 0 | 4 | K | 1 | ROZPOCET | 0 | 0 | 0 | 0 | 0 | 1 | 0 | 4 | 56
| PP |  | Filtr závitový 6/4" | [15 empty] | PP | 1
56 | K | 777-047 | Sestava rozdělovačů (přívod - zpátečka) pro podlahové vytápění – 12.cestný, - včetně uzavíracích a regulačních armatur s průtokoměry, odvzdušňovacích a vypouštěcích ventilů, teploměrů a držáků sestavy, - včetně skříně pro rozdělovače pod omítku vel. 4 – 1 | ks | 5 |  | 0 | CÚ 2016 |  |  | základní |  | 0 | 0 | 0 | 0 | 0 | 4 | K | 1 | ROZPOCET | 0 | 0 | 0 | 0 | 0 | 1 | 0 | 4 | 57
| PP |  | Sestava rozdělovačů (přívod - zpátečka) pro podlahové vytápění – 12.cestný, - včetně uzavíracích a regulačních armatur s průtokoměry, odvzdušňovacích a vypouštěcích ventilů, teploměrů a držáků sestavy, - včetně skříně pro rozdělovače pod omítku vel. 4 – 1030x640x130 mm | [15 empty] | PP | 1
57 | K | 777-048 | Sestava rozdělovačů (přívod - zpátečka) pro podlahové vytápění – 11.cestný, - včetně uzavíracích a regulačních armatur s průtokoměry, odvzdušňovacích a vypouštěcích ventilů, teploměrů a držáků sestavy, - včetně skříně pro rozdělovače pod omítku vel. 4 – 1 | ks | 1 |  | 0 | CÚ 2016 |  |  | základní |  | 0 | 0 | 0 | 0 | 0 | 4 | K | 1 | ROZPOCET | 0 | 0 | 0 | 0 | 0 | 1 | 0 | 4 | 58
| PP |  | Sestava rozdělovačů (přívod - zpátečka) pro podlahové vytápění – 11.cestný, - včetně uzavíracích a regulačních armatur s průtokoměry, odvzdušňovacích a vypouštěcích ventilů, teploměrů a držáků sestavy, - včetně skříně pro rozdělovače pod omítku vel. 4 – 1030x640x130 mm | [15 empty] | PP | 1
58 | K | 777-049 | Sestava rozdělovačů (přívod - zpátečka) pro podlahové vytápění – 10.cestný, - včetně uzavíracích a regulačních armatur s průtokoměry, odvzdušňovacích a vypouštěcích ventilů, teploměrů a držáků sestavy, - včetně skříně pro rozdělovače pod omítku vel. 4 – 1 | ks | 2 |  | 0 | CÚ 2016 |  |  | základní |  | 0 | 0 | 0 | 0 | 0 | 4 | K | 1 | ROZPOCET | 0 | 0 | 0 | 0 | 0 | 1 | 0 | 4 | 59
| PP |  | Sestava rozdělovačů (přívod - zpátečka) pro podlahové vytápění – 10.cestný, - včetně uzavíracích a regulačních armatur s průtokoměry, odvzdušňovacích a vypouštěcích ventilů, teploměrů a držáků sestavy, - včetně skříně pro rozdělovače pod omítku vel. 4 – 1030x640x130 mm | [15 empty] | PP | 1
59 | K | 777-050 | Sestava rozdělovačů (přívod - zpátečka) pro podlahové vytápění – 9.cestný, - včetně uzavíracích a regulačních armatur s průtokoměry, odvzdušňovacích a vypouštěcích ventilů, teploměrů a držáků sestavy, - včetně skříně pro rozdělovače pod omítku vel. 3 – 83 | ks | 1 |  | 0 | CÚ 2016 |  |  | základní |  | 0 | 0 | 0 | 0 | 0 | 4 | K | 1 | ROZPOCET | 0 | 0 | 0 | 0 | 0 | 1 | 0 | 4 | 60
| PP |  | Sestava rozdělovačů (přívod - zpátečka) pro podlahové vytápění – 9.cestný, - včetně uzavíracích a regulačních armatur s průtokoměry, odvzdušňovacích a vypouštěcích ventilů, teploměrů a držáků sestavy, - včetně skříně pro rozdělovače pod omítku vel. 3 – 830x640x130 mm | [15 empty] | PP | 1
60 | K | 777-051 | Sestava rozdělovačů (přívod - zpátečka) pro podlahové vytápění – 8.cestný, - včetně uzavíracích a regulačních armatur s průtokoměry, odvzdušňovacích a vypouštěcích ventilů, teploměrů a držáků sestavy, - včetně skříně pro rozdělovače pod omítku vel. 3 – 83 | ks | 1 |  | 0 | CÚ 2016 |  |  | základní |  | 0 | 0 | 0 | 0 | 0 | 4 | K | 1 | ROZPOCET | 0 | 0 | 0 | 0 | 0 | 1 | 0 | 4 | 61
| PP |  | Sestava rozdělovačů (přívod - zpátečka) pro podlahové vytápění – 8.cestný, - včetně uzavíracích a regulačních armatur s průtokoměry, odvzdušňovacích a vypouštěcích ventilů, teploměrů a držáků sestavy, - včetně skříně pro rozdělovače pod omítku vel. 3 – 830x640x130 mm | [15 empty] | PP | 1
61 | K | 777-052 | Sestava rozdělovačů (přívod - zpátečka) pro podlahové vytápění – 7.cestný, - včetně uzavíracích a regulačních armatur s průtokoměry, odvzdušňovacích a vypouštěcích ventilů, teploměrů a držáků sestavy, - včetně skříně pro rozdělovače pod omítku vel. 3 – 83 | ks | 2 |  | 0 | CÚ 2016 |  |  | základní |  | 0 | 0 | 0 | 0 | 0 | 4 | K | 1 | ROZPOCET | 0 | 0 | 0 | 0 | 0 | 1 | 0 | 4 | 62
| PP |  | Sestava rozdělovačů (přívod - zpátečka) pro podlahové vytápění – 7.cestný, - včetně uzavíracích a regulačních armatur s průtokoměry, odvzdušňovacích a vypouštěcích ventilů, teploměrů a držáků sestavy, - včetně skříně pro rozdělovače pod omítku vel. 3 – 830x640x130 mm | [15 empty] | PP | 1
62 | K | 777-053 | Sestava rozdělovačů (přívod - zpátečka) pro podlahové vytápění – 3.cestný, - včetně uzavíracích a regulačních armatur s průtokoměry, odvzdušňovacích a vypouštěcích ventilů, teploměrů a držáků sestavy, - včetně skříně pro rozdělovače pod omítku vel. 2 – 53 | ks | 1 |  | 0 | CÚ 2016 |  |  | základní |  | 0 | 0 | 0 | 0 | 0 | 4 | K | 1 | ROZPOCET | 0 | 0 | 0 | 0 | 0 | 1 | 0 | 4 | 63
| PP |  | Sestava rozdělovačů (přívod - zpátečka) pro podlahové vytápění – 3.cestný, - včetně uzavíracích a regulačních armatur s průtokoměry, odvzdušňovacích a vypouštěcích ventilů, teploměrů a držáků sestavy, - včetně skříně pro rozdělovače pod omítku vel. 2 – 530x640x130 mm | [15 empty] | PP | 1
| D | STP | Potrubní díly a ostatní materiál |  |  |  | 0 | [5 empty] | 0 |  | 0 |  | 0 | 1 | D | 0 | ROZPOCET | [6 empty] | 0
63 | K | 111-001 | Měděné potrubí 89x2,0 | m | 114 |  | 0 | CÚ 2016 |  |  | základní |  | 0 | 0 | 0 | 0 | 0 | 4 | K | 1 | ROZPOCET | 0 | 0 | 0 | 0 | 0 | 1 | 0 | 4 | 64
| PP |  | Měděné potrubí 89x2,0 | [15 empty] | PP | 1
64 | K | 111-002 | Měděné potrubí 76x2,0 | m | 9 |  | 0 | CÚ 2016 |  |  | základní |  | 0 | 0 | 0 | 0 | 0 | 4 | K | 1 | ROZPOCET | 0 | 0 | 0 | 0 | 0 | 1 | 0 | 4 | 65
| PP |  | Měděné potrubí 76x2,0 | [15 empty] | PP | 1
65 | K | 111-003 | Měděné potrubí 64x2,0 | m | 18 |  | 0 | CÚ 2016 |  |  | základní |  | 0 | 0 | 0 | 0 | 0 | 4 | K | 1 | ROZPOCET | 0 | 0 | 0 | 0 | 0 | 1 | 0 | 4 | 66
| PP |  | Měděné potrubí 64x2,0 | [15 empty] | PP | 1
66 | K | 111-004 | Měděné potrubí 54x2,0 | m | 107 |  | 0 | CÚ 2016 |  |  | základní |  | 0 | 0 | 0 | 0 | 0 | 4 | K | 1 | ROZPOCET | 0 | 0 | 0 | 0 | 0 | 1 | 0 | 4 | 67
| PP |  | Měděné potrubí 54x2,0 | [15 empty] | PP | 1
67 | K | 111-005 | Měděné potrubí 42x1,5 | m | 64 |  | 0 | CÚ 2016 |  |  | základní |  | 0 | 0 | 0 | 0 | 0 | 4 | K | 1 | ROZPOCET | 0 | 0 | 0 | 0 | 0 | 1 | 0 | 4 | 68
| PP |  | Měděné potrubí 42x1,5 | [15 empty] | PP | 1
68 | K | 111-006 | Měděné potrubí 35x1,5 | m | 45 |  | 0 | CÚ 2016 |  |  | základní |  | 0 | 0 | 0 | 0 | 0 | 4 | K | 1 | ROZPOCET | 0 | 0 | 0 | 0 | 0 | 1 | 0 | 4 | 69
| PP |  | Měděné potrubí 35x1,5 | [15 empty] | PP | 1
69 | K | 111-007 | Měděné potrubí 28x1,0 | m | 334 |  | 0 | CÚ 2016 |  |  | základní |  | 0 | 0 | 0 | 0 | 0 | 4 | K | 1 | ROZPOCET | 0 | 0 | 0 | 0 | 0 | 1 | 0 | 4 | 70
| PP |  | Měděné potrubí 28x1,0 | [15 empty] | PP | 1
70 | K | 111-008 | Měděné potrubí 18x1,0 | m | 35 |  | 0 | CÚ 2016 |  |  | základní |  | 0 | 0 | 0 | 0 | 0 | 4 | K | 1 | ROZPOCET | 0 | 0 | 0 | 0 | 0 | 1 | 0 | 4 | 71
| PP |  | Měděné potrubí 18x1,0 | [15 empty] | PP | 1
71 | K | 111-009 | Měděné potrubí 15x1,0 | m | 2 |  | 0 | CÚ 2016 |  |  | základní |  | 0 | 0 | 0 | 0 | 0 | 4 | K | 1 | ROZPOCET | 0 | 0 | 0 | 0 | 0 | 1 | 0 | 4 | 72
| PP |  | Měděné potrubí 15x1,0 | [15 empty] | PP | 1
72 | K | 111-010 | Měděné potrubí pro potrubí chladiva tepelných čerpadel Cu 28x1 včetně izolace z pěnového kaučuku tl.13 mm + Al plech ve venkovním prostředí | m | 142 |  | 0 | CÚ 2016 |  |  | základní |  | 0 | 0 | 0 | 0 | 0 | 4 | K | 1 | ROZPOCET | 0 | 0 | 0 | 0 | 0 | 1 | 0 | 4 | 73
| PP |  | Měděné potrubí pro potrubí chladiva tepelných čerpadel Cu 28x1 včetně izolace z pěnového kaučuku tl.13 mm + Al plech ve venkovním prostředí | [15 empty] | PP | 1
73 | K | 111-011 | Měděné potrubí pro potrubí chladiva tepelných čerpadel Cu 22x1 včetně izolace z pěnového kaučuku tl.13 mm + Al plech ve venkovním prostředí | m | 77 |  | 0 | CÚ 2016 |  |  | základní |  | 0 | 0 | 0 | 0 | 0 | 4 | K | 1 | ROZPOCET | 0 | 0 | 0 | 0 | 0 | 1 | 0 | 4 | 74
| PP |  | Měděné potrubí pro potrubí chladiva tepelných čerpadel Cu 22x1 včetně izolace z pěnového kaučuku tl.13 mm + Al plech ve venkovním prostředí | [15 empty] | PP | 1
74 | K | 111-012 | Měděné potrubí pro potrubí chladiva tepelných čerpadel Cu 10x1 včetně izolace z pěnového kaučuku tl.9 mm + Al plech ve venkovním prostředí | m | 12 |  | 0 | CÚ 2016 |  |  | základní |  | 0 | 0 | 0 | 0 | 0 | 4 | K | 1 | ROZPOCET | 0 | 0 | 0 | 0 | 0 | 1 | 0 | 4 | 75
| PP |  | Měděné potrubí pro potrubí chladiva tepelných čerpadel Cu 10x1 včetně izolace z pěnového kaučuku tl.9 mm + Al plech ve venkovním prostředí | [15 empty] | PP | 1
75 | K | 111-013 | Potrubí DN 65, ocelové hladké, ČSN 42 57 15, materiál tř. 11 | m | 32 |  | 0 | CÚ 2016 |  |  | základní |  | 0 | 0 | 0 | 0 | 0 | 4 | K | 1 | ROZPOCET | 0 | 0 | 0 | 0 | 0 | 1 | 0 | 4 | 76
| PP |  | Potrubí DN 65, ocelové hladké, ČSN 42 57 15, materiál tř. 11 | [15 empty] | PP | 1
76 | K | 111-014 | Trubka IVAR.ALPEX-DUO XS 16x2, pro podlahové vytápění | m | 7580 |  | 0 | CÚ 2016 |  |  | základní |  | 0 | 0 | 0 | 0 | 0 | 4 | K | 1 | ROZPOCET | 0 | 0 | 0 | 0 | 0 | 1 | 0 | 4 | 77
| PP |  | Trubka IVAR.ALPEX-DUO XS 16x2, pro podlahové vytápění | [15 empty] | PP | 1
77 | K | 111-015 | Trubka IVAR.ALPEX-MH 18x2 (trubka v trubce), pro napojení topného registru | m | 305 |  | 0 | CÚ 2016 |  |  | základní |  | 0 | 0 | 0 | 0 | 0 | 4 | K | 1 | ROZPOCET | 0 | 0 | 0 | 0 | 0 | 1 | 0 | 4 | 78
| PP |  | Trubka IVAR.ALPEX-MH 18x2 (trubka v trubce), pro napojení topného registru | [15 empty] | PP | 1
78 | K | 111-016 | Chránička pro plastové potrubí na vstupu a výstupu z rozdělovací sestavy IVAR.HK 1620 | m | 540 |  | 0 | CÚ 2016 |  |  | základní |  | 0 | 0 | 0 | 0 | 0 | 4 | K | 1 | ROZPOCET | 0 | 0 | 0 | 0 | 0 | 1 | 0 | 4 | 79
| PP |  | Chránička pro plastové potrubí na vstupu a výstupu z rozdělovací sestavy IVAR.HK 1620 | [15 empty] | PP | 1
79 | K | 111-017 | Systémová deska pro podlahové vytápění IVAR.TH 30P, rozteč 75 mm (s fólií) | m2 | 1425 |  | 0 | CÚ 2016 |  |  | základní |  | 0 | 0 | 0 | 0 | 0 | 4 | K | 1 | ROZPOCET | 0 | 0 | 0 | 0 | 0 | 1 | 0 | 4 | 80
| PP |  | Systémová deska pro podlahové vytápění IVAR.TH 30P, rozteč 75 mm (s fólií) | [15 empty] | PP | 1
80 | K | 111-018 | Okrajová dilatační páska IVAR.DP 50 10x160 mm | m | 1410 |  | 0 | CÚ 2016 |  |  | základní |  | 0 | 0 | 0 | 0 | 0 | 4 | K | 1 | ROZPOCET | 0 | 0 | 0 | 0 | 0 | 1 | 0 | 4 | 81
| PP |  | Okrajová dilatační páska IVAR.DP 50 10x160 mm | [15 empty] | PP | 1
81 | K | 111-019 | Šroubení svěrné pro ALPEX potrubí IVAR TA.4420 16x2 Alu-EK | ks | 224 |  | 0 | CÚ 2016 |  |  | základní |  | 0 | 0 | 0 | 0 | 0 | 4 | K | 1 | ROZPOCET | 0 | 0 | 0 | 0 | 0 | 1 | 0 | 4 | 82
| PP |  | Šroubení svěrné pro ALPEX potrubí IVAR TA.4420 16x2 Alu-EK | [15 empty] | PP | 1
82 | K | 111-020 | Šroubení svěrné pro ALPEX potrubí IVAR TA.4420 18x2 Alu-EK | ks | 26 |  | 0 | CÚ 2016 |  |  | základní |  | 0 | 0 | 0 | 0 | 0 | 4 | K | 1 | ROZPOCET | 0 | 0 | 0 | 0 | 0 | 1 | 0 | 4 | 83
| PP |  | Šroubení svěrné pro ALPEX potrubí IVAR TA.4420 18x2 Alu-EK | [15 empty] | PP | 1
83 | K | 111-021 | Lisovaná press vsuvka pro spojení plastových potrubí IVAR.PT 5700 - 16x2 | ks | 126 |  | 0 | CÚ 2016 |  |  | základní |  | 0 | 0 | 0 | 0 | 0 | 4 | K | 1 | ROZPOCET | 0 | 0 | 0 | 0 | 0 | 1 | 0 | 4 | 84
| PP |  | Lisovaná press vsuvka pro spojení plastových potrubí IVAR.PT 5700 - 16x2 | [15 empty] | PP | 1
84 | K | 111-022 | Svěrné šroubení pro spojení OT a plastového potrubí – přechodka press - závit vnější 1“, IVAR | ks | 26 |  | 0 | CÚ 2016 |  |  | základní |  | 0 | 0 | 0 | 0 | 0 | 4 | K | 1 | ROZPOCET | 0 | 0 | 0 | 0 | 0 | 1 | 0 | 4 | 85
| PP |  | Svěrné šroubení pro spojení OT a plastového potrubí – přechodka press - závit vnější 1“, IVAR | [15 empty] | PP | 1
85 | K | 111-023 | Axiální kompenzátor pro měděné potrubí 54 mm, Meibes | ks | 8 |  | 0 | CÚ 2016 |  |  | základní |  | 0 | 0 | 0 | 0 | 0 | 4 | K | 1 | ROZPOCET | 0 | 0 | 0 | 0 | 0 | 1 | 0 | 4 | 86
| PP |  | Axiální kompenzátor pro měděné potrubí 54 mm, Meibes | [15 empty] | PP | 1
86 | K | 111-024 | Axiální kompenzátor pro měděné potrubí 42 mm, Meibes | ks | 8 |  | 0 | CÚ 2016 |  |  | základní |  | 0 | 0 | 0 | 0 | 0 | 4 | K | 1 | ROZPOCET | 0 | 0 | 0 | 0 | 0 | 1 | 0 | 4 | 87
| PP |  | Axiální kompenzátor pro měděné potrubí 42 mm, Meibes | [15 empty] | PP | 1
87 | K | 111-025 | Axiální kompenzátor pro měděné potrubí 28 mm, Meibes | ks | 8 |  | 0 | CÚ 2016 |  |  | základní |  | 0 | 0 | 0 | 0 | 0 | 4 | K | 1 | ROZPOCET | 0 | 0 | 0 | 0 | 0 | 1 | 0 | 4 | 88
| PP |  | Axiální kompenzátor pro měděné potrubí 28 mm, Meibes | [15 empty] | PP | 1
88 | K | 111-026 | Tepelná izolace na DN 65, tl. izolace 50 mm - minerální vlna + Al polep | m | 32 |  | 0 | CÚ 2016 |  |  | základní |  | 0 | 0 | 0 | 0 | 0 | 4 | K | 1 | ROZPOCET | 0 | 0 | 0 | 0 | 0 | 1 | 0 | 4 | 89
| PP |  | Tepelná izolace na DN 65, tl. izolace 50 mm - minerální vlna + Al polep | [15 empty] | PP | 1
89 | K | 111-027 | Tepelná izolace na potrubí Cu 89x2,0, tl. izolace 50 mm - minerální vlna + Al polep | m | 114 |  | 0 | CÚ 2016 |  |  | základní |  | 0 | 0 | 0 | 0 | 0 | 4 | K | 1 | ROZPOCET | 0 | 0 | 0 | 0 | 0 | 1 | 0 | 4 | 90
| PP |  | Tepelná izolace na potrubí Cu 89x2,0, tl. izolace 50 mm - minerální vlna + Al polep | [15 empty] | PP | 1
90 | K | 111-028 | Tepelná izolace na potrubí Cu 76x2,0, tl. izolace 50 mm - minerální vlna + Al polep | m | 9 |  | 0 | CÚ 2016 |  |  | základní |  | 0 | 0 | 0 | 0 | 0 | 4 | K | 1 | ROZPOCET | 0 | 0 | 0 | 0 | 0 | 1 | 0 | 4 | 91
| PP |  | Tepelná izolace na potrubí Cu 76x2,0, tl. izolace 50 mm - minerální vlna + Al polep | [15 empty] | PP | 1
91 | K | 111-029 | Tepelná izolace na potrubí Cu 64x2,0, tl. izolace 50 mm - minerální vlna + Al polep | m | 18 |  | 0 | CÚ 2016 |  |  | základní |  | 0 | 0 | 0 | 0 | 0 | 4 | K | 1 | ROZPOCET | 0 | 0 | 0 | 0 | 0 | 1 | 0 | 4 | 92
| PP |  | Tepelná izolace na potrubí Cu 64x2,0, tl. izolace 50 mm - minerální vlna + Al polep | [15 empty] | PP | 1
92 | K | 111-030 | Tepelná izolace na potrubí Cu 54x2,0, tl. izolace 50 mm - minerální vlna + Al polep | m | 107 |  | 0 | CÚ 2016 |  |  | základní |  | 0 | 0 | 0 | 0 | 0 | 4 | K | 1 | ROZPOCET | 0 | 0 | 0 | 0 | 0 | 1 | 0 | 4 | 93
| PP |  | Tepelná izolace na potrubí Cu 54x2,0, tl. izolace 50 mm - minerální vlna + Al polep | [15 empty] | PP | 1
93 | K | 111-031 | Tepelná izolace na potrubí Cu 42x1,5, tl. izolace 40 mm - minerální vlna + Al polep | m | 64 |  | 0 | CÚ 2016 |  |  | základní |  | 0 | 0 | 0 | 0 | 0 | 4 | K | 1 | ROZPOCET | 0 | 0 | 0 | 0 | 0 | 1 | 0 | 4 | 94
| PP |  | Tepelná izolace na potrubí Cu 42x1,5, tl. izolace 40 mm - minerální vlna + Al polep | [15 empty] | PP | 1
94 | K | 111-032 | Tepelná izolace na potrubí Cu 35x1,5, tl. izolace 40 mm - minerální vlna + Al polep | m | 45 |  | 0 | CÚ 2016 |  |  | základní |  | 0 | 0 | 0 | 0 | 0 | 4 | K | 1 | ROZPOCET | 0 | 0 | 0 | 0 | 0 | 1 | 0 | 4 | 95
| PP |  | Tepelná izolace na potrubí Cu 35x1,5, tl. izolace 40 mm - minerální vlna + Al polep | [15 empty] | PP | 1
95 | K | 111-033 | Tepelná izolace na potrubí Cu 28x1,0, tl. izolace 30 mm - minerální vlna + Al polep | m | 334 |  | 0 | CÚ 2016 |  |  | základní |  | 0 | 0 | 0 | 0 | 0 | 4 | K | 1 | ROZPOCET | 0 | 0 | 0 | 0 | 0 | 1 | 0 | 4 | 96
| PP |  | Tepelná izolace na potrubí Cu 28x1,0, tl. izolace 30 mm - minerální vlna + Al polep | [15 empty] | PP | 1
96 | K | 111-034 | Tepelná izolace na potrubí Cu 18x1,0, tl. izolace 30 mm - minerální vlna + Al polep | m | 35 |  | 0 | CÚ 2016 |  |  | základní |  | 0 | 0 | 0 | 0 | 0 | 4 | K | 1 | ROZPOCET | 0 | 0 | 0 | 0 | 0 | 1 | 0 | 4 | 97
| PP |  | Tepelná izolace na potrubí Cu 18x1,0, tl. izolace 30 mm - minerální vlna + Al polep | [15 empty] | PP | 1
97 | K | 111-035 | Tepelná izolace na potrubí Cu 15x1,0, tl. izolace 20 mm - minerální vlna + Al polep | m | 2 |  | 0 | CÚ 2016 |  |  | základní |  | 0 | 0 | 0 | 0 | 0 | 4 | K | 1 | ROZPOCET | 0 | 0 | 0 | 0 | 0 | 1 | 0 | 4 | 98
| PP |  | Tepelná izolace na potrubí Cu 15x1,0, tl. izolace 20 mm - minerální vlna + Al polep | [15 empty] | PP | 1
98 | K | 111-036 | Chladivo R404A | kg | 64 |  | 0 | CÚ 2016 |  |  | základní |  | 0 | 0 | 0 | 0 | 0 | 4 | K | 1 | ROZPOCET | 0 | 0 | 0 | 0 | 0 | 1 | 0 | 4 | 99
| PP |  | Chladivo R404A | [15 empty] | PP | 1
99 | K | 111-037 | Ocelová a Cu - kolena, redukce, T-kusy a další tvarovky příslušných dimenzí - přesný počet bude stanoven při montáži, odborný odhad tvarovek cca 40% | kpl | 1 |  | 0 | CÚ 2016 |  |  | základní |  | 0 | 0 | 0 | 0 | 0 | 4 | K | 1 | ROZPOCET | 0 | 0 | 0 | 0 | 0 | 1 | 0 | 4 | 100
| PP |  | Ocelová a Cu - kolena, redukce, T-kusy a další tvarovky příslušných dimenzí - přesný počet bude stanoven při montáži, odborný odhad tvarovek cca 40% | [15 empty] | PP | 1
100 | K | 111-038 | Pomocný ocelový materiál pro uchycení potrubí – konzole, třmeny, objímky, nastřelovací šrouby, matice, hmoždinky, ostatní spojovací materiál atd. - přesný počet bude stanoven na stavbě při montáži – cca 400 kg | kg | 400 |  | 0 | CÚ 2016 |  |  | základní |  | 0 | 0 | 0 | 0 | 0 | 4 | K | 1 | ROZPOCET | 0 | 0 | 0 | 0 | 0 | 1 | 0 | 4 | 101
| PP |  | Pomocný ocelový materiál pro uchycení potrubí – konzole, třmeny, objímky, nastřelovací šrouby, matice, hmoždinky, ostatní spojovací materiál atd. - přesný počet bude stanoven na stavbě při montáži – cca 400 kg | [15 empty] | PP | 1
101 | K | 111-039 | Jímka do potrubí pro snímače teploty – pouze montáž - počet bude stanoven profesí elektro | kpl | 1 |  | 0 | CÚ 2016 |  |  | základní |  | 0 | 0 | 0 | 0 | 0 | 4 | K | 1 | ROZPOCET | 0 | 0 | 0 | 0 | 0 | 1 | 0 | 4 | 102
| PP |  | Jímka do potrubí pro snímače teploty – pouze montáž - počet bude stanoven profesí elektro | [15 empty] | PP | 1
102 | K | 111-040 | Popisné štítky na zařízení včetně šipek proudění | ks | 60 |  | 0 | CÚ 2016 |  |  | základní |  | 0 | 0 | 0 | 0 | 0 | 4 | K | 1 | ROZPOCET | 0 | 0 | 0 | 0 | 0 | 1 | 0 | 4 | 103
| PP |  | Popisné štítky na zařízení včetně šipek proudění | [15 empty] | PP | 1

## D 1.1.01.4.2 - ZAŘÍZENÍ P...
| List obsahuje: |  | 1) Krycí list soupisu | 2) Rekapitulace |  |  | 3) Soupis prací | Zpět na list: | Rekapitulace stavby
[9 empty] | >> skryté sloupce << | [9 empty] | {c8d091be-5b33-4532-bab1-e9c0e3f5d75a}
2
| KRYCÍ LIST SOUPISU | [8 empty] | v --- níže se nacházejí doplnkové a pomocné údaje k sestavám --- v | [8 empty] | False
Stavba:
NEJDEK - NOVÁ BUDOVA HOSPICOVÉ PÉČE
Objekt:
D 1.1.01.4.2 - ZAŘÍZENÍ PRO CHLAZENÍ STAVBY
| KSO: |  |  |  |  | CC-CZ:
| Místo: |  | NEJDEK |  |  | Datum: | 2016-08-03
| Zadavatel: |  |  |  |  | IČ:
|  | ZAŘÍZENÍ NÁSLEDNÉ REHABIL. A HOSPICOVÉ PÉČE, p.o. |  |  |  | DIČ:
| Uchazeč: |  |  |  |  | IČ:
DIČ:
| Projektant: |  |  |  |  | IČ:
|  | G DESIGN s.r.o. |  |  |  | DIČ:
Poznámka:
| Cena bez DPH | [5 empty] | 0
|  |  | Základ daně |  |  | Sazba daně | Výše daně
| DPH | základní | 0 |  |  | 21% | 0
|  | snížená | 0 |  |  | 15% | 0
|  | zákl. přenesená | 0 |  |  | 21% | 0
|  | sníž. přenesená | 0 |  |  | 15% | 0
|  | nulová | 0 |  |  | 0% | 0
| Cena s DPH |  |  | v | CZK |  | 0
REKAPITULACE ČLENĚNÍ SOUPISU PRACÍ
Stavba:
NEJDEK - NOVÁ BUDOVA HOSPICOVÉ PÉČE
Objekt:
D 1.1.01.4.2 - ZAŘÍZENÍ PRO CHLAZENÍ STAVBY
Místo: |  |  | NEJDEK |  |  | Datum: | 2016-08-03
Zadavatel: |  |  | ZAŘÍZENÍ NÁSLEDNÉ REHABIL. A HOSPICOVÉ PÉČE, p.o. |  |  | Projektant: | G DESIGN s.r.o.
Uchazeč:
Kód dílu - Popis | [6 empty] | Cena celkem [CZK]
Náklady soupisu celkem | [6 empty] | 0 | [12 empty] | -1
| OST - Montážní a demontážní práce | [5 empty] | 0
| KLM - Klimatizační zařízení, ventilátory a ostatní KLM | [5 empty] | 0
| KLMP - Potrubní díly, chladiva+ostatní klimatizační materiál | [5 empty] | 0
SOUPIS PRACÍ
Stavba:
NEJDEK - NOVÁ BUDOVA HOSPICOVÉ PÉČE
Objekt:
D 1.1.01.4.2 - ZAŘÍZENÍ PRO CHLAZENÍ STAVBY
Místo: |  |  | NEJDEK |  |  | Datum: | 2016-08-03
Zadavatel: |  |  | ZAŘÍZENÍ NÁSLEDNÉ REHABIL. A HOSPICOVÉ PÉČE, p.o. |  |  | Projektant: | G DESIGN s.r.o.
Uchazeč:
PČ | Typ | Kód | Popis | MJ | Množství | J.cena [CZK] | Cena celkem [CZK] | Cenová soustava |  | Poznámka | DPH | J. Nh [h] | Nh celkem [h] | J. hmotnost [t] | Hmotnost celkem [t] | J. suť [t] | Suť Celkem [t]
Náklady soupisu celkem | [6 empty] | 0 | [5 empty] | 0 |  | 0 |  | 0 |  | D | -1 | [7 empty] | 0
| D | OST | Montážní a demontážní práce |  |  |  | 0 | [5 empty] | 0 |  | 0 |  | 0 | 1 | D | 0 | ROZPOCET | [6 empty] | 0
1 | K | 444-001 | Montážní práce zařízení klimatizace | kpl | 1 |  | 0 | CÚ 2016 |  |  | základní |  | 0 | 0 | 0 | 0 | 0 | 4 | K | 1 | ROZPOCET | 0 | 0 | 0 | 0 | 0 | 1 | 0 | 4 | 2
| PP |  | Montážní práce zařízení klimatizace | [15 empty] | PP | 1
2 | K | 444-002 | Doprava zařízení klimatizace na místo stavby | kpl | 1 |  | 0 | CÚ 2016 |  |  | základní |  | 0 | 0 | 0 | 0 | 0 | 4 | K | 1 | ROZPOCET | 0 | 0 | 0 | 0 | 0 | 1 | 0 | 4 | 3
| PP |  | Doprava zařízení klimatizace na místo stavby | [15 empty] | PP | 1
3 | K | 555-001 | Zkoušky, uvedení do provozu, vyregulování | kpl | 1 |  | 0 | CÚ 2016 |  |  | základní |  | 0 | 0 | 0 | 0 | 0 | 4 | K | 1 | ROZPOCET | 0 | 0 | 0 | 0 | 0 | 1 | 0 | 4 | 4
| PP |  | Zkoušky, uvedení do provozu, vyregulování | [15 empty] | PP | 1
4 | K | 555-002 | Zajištění chodu klimatizačního zařízení ve zkušebním provozu | kpl | 1 |  | 0 | CÚ 2016 |  |  | základní |  | 0 | 0 | 0 | 0 | 0 | 4 | K | 1 | ROZPOCET | 0 | 0 | 0 | 0 | 0 | 1 | 0 | 4 | 5
| PP |  | Zajištění chodu klimatizačního zařízení ve zkušebním provozu | [15 empty] | PP | 1
5 | K | 555-003 | Zaškolení obsluhy | kpl | 1 |  | 0 | CÚ 2016 |  |  | základní |  | 0 | 0 | 0 | 0 | 0 | 4 | K | 1 | ROZPOCET | 0 | 0 | 0 | 0 | 0 | 1 | 0 | 4 | 6
| PP |  | Zaškolení obsluhy | [15 empty] | PP | 1
6 | K | 555-004 | Návrh provozního řádu | ks | 1 |  | 0 | CÚ 2016 |  |  | základní |  | 0 | 0 | 0 | 0 | 0 | 4 | K | 1 | ROZPOCET | 0 | 0 | 0 | 0 | 0 | 1 | 0 | 4 | 7
| PP |  | Návrh provozního řádu | [15 empty] | PP | 1
7 | K | 333-001 | Stavební přípomoce | kpl | 1 |  | 0 | CÚ 2016 |  |  | základní |  | 0 | 0 | 0 | 0 | 0 | 4 | K | 1 | ROZPOCET | 0 | 0 | 0 | 0 | 0 | 1 | 0 | 4 | 8
| PP |  | Stavební přípomoce | [15 empty] | PP | 1
8 | K | 333-002 | Lešení pomocné jednořadové lehké s podlahami do výšky 2 m | m2 | 200 |  | 0 | CÚ 2016 |  |  | základní |  | 0 | 0 | 0 | 0 | 0 | 4 | K | 1 | ROZPOCET | 0 | 0 | 0 | 0 | 0 | 1 | 0 | 4 | 9
| PP |  | Lešení pomocné jednořadové lehké s podlahami do výšky 2 m | [15 empty] | PP | 1
9 | K | 333-003 | Jeřáb pro vyzvednutí kondenzačních jednotek na střechu objektu, váha kondenzační jednotky 300 kg | h | 4 |  | 0 | CÚ 2016 |  |  | základní |  | 0 | 0 | 0 | 0 | 0 | 4 | K | 1 | ROZPOCET | 0 | 0 | 0 | 0 | 0 | 1 | 0 | 4 | 10
| PP |  | Jeřáb pro vyzvednutí kondenzačních jednotek na střechu objektu, váha kondenzační jednotky 300 kg | [15 empty] | PP | 1
| D | KLM | Klimatizační zařízení, ventilátory a ostatní KLM |  |  |  | 0 | [5 empty] | 0 |  | 0 |  | 0 | 1 | D | 0 | ROZPOCET | [6 empty] | 0
10 | K | 888-001 | 1.1 - Venkovní kondenzační jednotka multisplitová, chladící výkon – 28,0 kW,, elektrický příkon - 7,5 kW, 3x 400 V, včetně soft-startéru, váha - 245 kg, vzduchový výkon - 10 500 m3/h | ks | 1 |  | 0 | CÚ 2016 |  |  | základní |  | 0 | 0 | 0 | 0 | 0 | 4 | K | 1 | ROZPOCET | 0 | 0 | 0 | 0 | 0 | 1 | 0 | 4 | 11
| PP |  | 1.1 - Venkovní kondenzační jednotka multisplitová, chladící výkon – 28,0 kW,, elektrický příkon - 7,5 kW, 3x 400 V, včetně soft-startéru, váha - 245 kg, vzduchový výkon - 10 500 m3/h | [15 empty] | PP | 1
11 | K | 888-002 | 1.2 - Klimatizační kazetová 600x600 jednotka,, chladící výkon – 4,00 kW,, elektrický příkon - 60 W, 230 V, váha - 24 kg, vzduchový výkon - 930 m3/h, včetně dálkového ovládání, konzolí pro uchycení vnitřní jednotky a čerpadla kondenzátu | ks | 1 |  | 0 | CÚ 2016 |  |  | základní |  | 0 | 0 | 0 | 0 | 0 | 4 | K | 1 | ROZPOCET | 0 | 0 | 0 | 0 | 0 | 1 | 0 | 4 | 12
| PP |  | 1.2 - Klimatizační kazetová 600x600 jednotka,, chladící výkon – 4,00 kW,, elektrický příkon - 60 W, 230 V, váha - 24 kg, vzduchový výkon - 930 m3/h, včetně dálkového ovládání, konzolí pro uchycení vnitřní jednotky a čerpadla kondenzátu | [15 empty] | PP | 1
12 | K | 888-003 | 1.3 - Klimatizační kazetová 600x600 jednotka,, chladící výkon – 3,20 kW,, elektrický příkon - 60 W, 230 V, váha - 22 kg, vzduchový výkon - 800 m3/h, včetně dálkového ovládání, konzolí pro uchycení vnitřní jednotky a čerpadla kondenzátu | ks | 3 |  | 0 | CÚ 2016 |  |  | základní |  | 0 | 0 | 0 | 0 | 0 | 4 | K | 1 | ROZPOCET | 0 | 0 | 0 | 0 | 0 | 1 | 0 | 4 | 13
| PP |  | 1.3 - Klimatizační kazetová 600x600 jednotka,, chladící výkon – 3,20 kW,, elektrický příkon - 60 W, 230 V, váha - 22 kg, vzduchový výkon - 800 m3/h, včetně dálkového ovládání, konzolí pro uchycení vnitřní jednotky a čerpadla kondenzátu | [15 empty] | PP | 1
13 | K | 888-004 | 1.4 - Klimatizační kazetová 600x600 jednotka,, chladící výkon – 2,49 kW,, elektrický příkon - 60 W, 230 V, váha - 24 kg, vzduchový výkon - 800 m3/h, včetně dálkového ovládání, konzolí pro uchycení vnitřní jednotky a čerpadla kondenzátu | ks | 1 |  | 0 | CÚ 2016 |  |  | základní |  | 0 | 0 | 0 | 0 | 0 | 4 | K | 1 | ROZPOCET | 0 | 0 | 0 | 0 | 0 | 1 | 0 | 4 | 14
| PP |  | 1.4 - Klimatizační kazetová 600x600 jednotka,, chladící výkon – 2,49 kW,, elektrický příkon - 60 W, 230 V, váha - 24 kg, vzduchový výkon - 800 m3/h, včetně dálkového ovládání, konzolí pro uchycení vnitřní jednotky a čerpadla kondenzátu | [15 empty] | PP | 1
14 | K | 888-005 | 1.5 - Klimatizační kazetová 600x600 jednotka,, chladící výkon – 1,96 kW,, elektrický příkon - 60 W, 230 V, váha - 20 kg, vzduchový výkon - 550 m3/h, včetně dálkového ovládání, konzolí pro uchycení vnitřní jednotky a čerpadla kondenzátu | ks | 4 |  | 0 | CÚ 2016 |  |  | základní |  | 0 | 0 | 0 | 0 | 0 | 4 | K | 1 | ROZPOCET | 0 | 0 | 0 | 0 | 0 | 1 | 0 | 4 | 15
| PP |  | 1.5 - Klimatizační kazetová 600x600 jednotka,, chladící výkon – 1,96 kW,, elektrický příkon - 60 W, 230 V, váha - 20 kg, vzduchový výkon - 550 m3/h, včetně dálkového ovládání, konzolí pro uchycení vnitřní jednotky a čerpadla kondenzátu | [15 empty] | PP | 1
15 | K | 888-006 | 2.1 - Kondenzační jednotka splitová,, chladící výkon – 0,5 až 3,5 kW, elektrický příkon - 0,58 kW (230 V), váha - 35 kg, vzduchový výkon - 1 800 m3/h | ks | 1 |  | 0 | CÚ 2016 |  |  | základní |  | 0 | 0 | 0 | 0 | 0 | 4 | K | 1 | ROZPOCET | 0 | 0 | 0 | 0 | 0 | 1 | 0 | 4 | 16
| PP |  | 2.1 - Kondenzační jednotka splitová,, chladící výkon – 0,5 až 3,5 kW, elektrický příkon - 0,58 kW (230 V), váha - 35 kg, vzduchový výkon - 1 800 m3/h | [15 empty] | PP | 1
16 | K | 888-007 | 2.2 - Klimatizační nástěnná jednotka,, chladící výkon – 0,5 až 3,5 kW,, elektrický příkon - 30 W, 230 V, váha - 9 kg, vzduchový výkon - 630 m3/h, včetně dálkového ovládání, konzolí pro uchycení vnitřní jednotky a čerpadla kondenzátu | ks | 1 |  | 0 | CÚ 2016 |  |  | základní |  | 0 | 0 | 0 | 0 | 0 | 4 | K | 1 | ROZPOCET | 0 | 0 | 0 | 0 | 0 | 1 | 0 | 4 | 17
| PP |  | 2.2 - Klimatizační nástěnná jednotka,, chladící výkon – 0,5 až 3,5 kW,, elektrický příkon - 30 W, 230 V, váha - 9 kg, vzduchový výkon - 630 m3/h, včetně dálkového ovládání, konzolí pro uchycení vnitřní jednotky a čerpadla kondenzátu | [15 empty] | PP | 1
| D | KLMP | Potrubní díly, chladiva+ostatní klimatizační materiál |  |  |  | 0 | [5 empty] | 0 |  | 0 |  | 0 | 1 | D | 0 | ROZPOCET | [6 empty] | 0
17 | M | 111-001 | Rozbočka „Y“ - velikost 105E | ks | 1 |  | 0 | CÚ 2016 |  |  | základní |  | 0 | 0 | 0 | 0 | 0 | 8 | M | 1 | ROZPOCET | 0 | 0 | 0 | 0 | 0 | 1 | 0 | 4 | -1899701269
| PP |  | Rozbočka „Y“ - velikost 105E | [15 empty] | PP | 1
18 | M | 111-002 | Rozbočka „Y“ - velikost 55E | ks | 7 |  | 0 | CÚ 2016 |  |  | základní |  | 0 | 0 | 0 | 0 | 0 | 8 | M | 1 | ROZPOCET | 0 | 0 | 0 | 0 | 0 | 1 | 0 | 4 | 988828852
| PP |  | Rozbočka „Y“ - velikost 55E | [15 empty] | PP | 1
19 | M | 111-003 | Potrubí Cu (měděné) 7/8“ | m | 8 |  | 0 | CÚ 2016 |  |  | základní |  | 0 | 0 | 0 | 0 | 0 | 8 | M | 1 | ROZPOCET | 0 | 0 | 0 | 0 | 0 | 1 | 0 | 4 | -1369948494
| PP |  | Potrubí Cu (měděné) 7/8“ | [15 empty] | PP | 1
20 | M | 111-004 | Potrubí Cu (měděné) 5/8“ | m | 13 |  | 0 | CÚ 2016 |  |  | základní |  | 0 | 0 | 0 | 0 | 0 | 8 | M | 1 | ROZPOCET | 0 | 0 | 0 | 0 | 0 | 1 | 0 | 4 | 216958316
| PP |  | Potrubí Cu (měděné) 5/8“ | [15 empty] | PP | 1
21 | M | 111-005 | Potrubí Cu (měděné) 1/2“ | m | 38 |  | 0 | CÚ 2016 |  |  | základní |  | 0 | 0 | 0 | 0 | 0 | 8 | M | 1 | ROZPOCET | 0 | 0 | 0 | 0 | 0 | 1 | 0 | 4 | 1606653641
| PP |  | Potrubí Cu (měděné) 1/2“ | [15 empty] | PP | 1
22 | M | 111-006 | Potrubí Cu (měděné) 3/8“ | m | 59 |  | 0 | CÚ 2016 |  |  | základní |  | 0 | 0 | 0 | 0 | 0 | 8 | M | 1 | ROZPOCET | 0 | 0 | 0 | 0 | 0 | 1 | 0 | 4 | 1630856642
| PP |  | Potrubí Cu (měděné) 3/8“ | [15 empty] | PP | 1
23 | M | 111-007 | Potrubí Cu (měděné) 1/4“ | m | 66 |  | 0 | CÚ 2016 |  |  | základní |  | 0 | 0 | 0 | 0 | 0 | 8 | M | 1 | ROZPOCET | 0 | 0 | 0 | 0 | 0 | 1 | 0 | 4 | -271015749
| PP |  | Potrubí Cu (měděné) 1/4“ | [15 empty] | PP | 1
24 | M | 111-008 | Izolace měděného potrubí 7/8“ Armaflex tl. 19 mm + oplechování proti klimatickým podmínkám ve venkovním prostředí | m | 8 |  | 0 | CÚ 2016 |  |  | základní |  | 0 | 0 | 0 | 0 | 0 | 8 | M | 1 | ROZPOCET | 0 | 0 | 0 | 0 | 0 | 1 | 0 | 4 | -502351949
| PP |  | Izolace měděného potrubí 7/8“ Armaflex tl. 19 mm + oplechování proti klimatickým podmínkám ve venkovním prostředí | [15 empty] | PP | 1
25 | M | 111-009 | Izolace měděného potrubí 5/8“ Armaflex tl. 13 mm + oplechování proti klimatickým podmínkám ve venkovním prostředí | m | 13 |  | 0 | CÚ 2016 |  |  | základní |  | 0 | 0 | 0 | 0 | 0 | 8 | M | 1 | ROZPOCET | 0 | 0 | 0 | 0 | 0 | 1 | 0 | 4 | -974187557
| PP |  | Izolace měděného potrubí 5/8“ Armaflex tl. 13 mm + oplechování proti klimatickým podmínkám ve venkovním prostředí | [15 empty] | PP | 1
26 | M | 111-010 | Izolace měděného potrubí 1/2“ Armaflex tl. 13 mm + oplechování proti klimatickým podmínkám ve venkovním prostředí | m | 38 |  | 0 | CÚ 2016 |  |  | základní |  | 0 | 0 | 0 | 0 | 0 | 8 | M | 1 | ROZPOCET | 0 | 0 | 0 | 0 | 0 | 1 | 0 | 4 | -180516834
| PP |  | Izolace měděného potrubí 1/2“ Armaflex tl. 13 mm + oplechování proti klimatickým podmínkám ve venkovním prostředí | [15 empty] | PP | 1
27 | M | 111-011 | Izolace měděného potrubí 3/8“ Armaflex tl. 13 mm + oplechování proti klimatickým podmínkám ve venkovním prostředí | m | 59 |  | 0 | CÚ 2016 |  |  | základní |  | 0 | 0 | 0 | 0 | 0 | 8 | M | 1 | ROZPOCET | 0 | 0 | 0 | 0 | 0 | 1 | 0 | 4 | -707582945
| PP |  | Izolace měděného potrubí 3/8“ Armaflex tl. 13 mm + oplechování proti klimatickým podmínkám ve venkovním prostředí | [15 empty] | PP | 1
28 | M | 111-012 | Izolace měděného potrubí 1/4“ Armaflex tl. 9 mm + oplechování proti klimatickým podmínkám ve venkovním prostředí | m | 66 |  | 0 | CÚ 2016 |  |  | základní |  | 0 | 0 | 0 | 0 | 0 | 8 | M | 1 | ROZPOCET | 0 | 0 | 0 | 0 | 0 | 1 | 0 | 4 | -924666681
| PP |  | Izolace měděného potrubí 1/4“ Armaflex tl. 9 mm + oplechování proti klimatickým podmínkám ve venkovním prostředí | [15 empty] | PP | 1
29 | M | 111-013 | Fitinky pro spojení měděného potrubí (kolena, spojky, šroubení) + upevňovací konzole pro vedení potrubí - množství se stanoví při montáži | kpl | 1 |  | 0 | CÚ 2016 |  |  | základní |  | 0 | 0 | 0 | 0 | 0 | 8 | M | 1 | ROZPOCET | 0 | 0 | 0 | 0 | 0 | 1 | 0 | 4 | -539679808
| PP |  | Fitinky pro spojení měděného potrubí (kolena, spojky, šroubení) + upevňovací konzole pro vedení potrubí - množství se stanoví při montáži | [15 empty] | PP | 1
30 | M | 111-014 | Chladivo R410A | kg | 6.5 |  | 0 | CÚ 2016 |  |  | základní |  | 0 | 0 | 0 | 0 | 0 | 8 | M | 1 | ROZPOCET | 0 | 0 | 0 | 0 | 0 | 1 | 0 | 4 | -825815773
| PP |  | Chladivo R410A | [15 empty] | PP | 1
31 | M | 111-015 | Napájení venkovní jednotky - kabeláž | kpl | 1 |  | 0 | CÚ 2016 |  |  | základní |  | 0 | 0 | 0 | 0 | 0 | 8 | M | 1 | ROZPOCET | 0 | 0 | 0 | 0 | 0 | 1 | 0 | 4 | -1702046207
| PP |  | Napájení venkovní jednotky - kabeláž | [15 empty] | PP | 1
32 | M | 111-016 | Napájení vnitřních jednotek - kabeláž | kpl | 1 |  | 0 | CÚ 2016 |  |  | základní |  | 0 | 0 | 0 | 0 | 0 | 8 | M | 1 | ROZPOCET | 0 | 0 | 0 | 0 | 0 | 1 | 0 | 4 | -648395670
| PP |  | Napájení vnitřních jednotek - kabeláž | [15 empty] | PP | 1
33 | M | 111-017 | Komunikační vedení - kabeláž | kpl | 1 |  | 0 | CÚ 2016 |  |  | základní |  | 0 | 0 | 0 | 0 | 0 | 8 | M | 1 | ROZPOCET | 0 | 0 | 0 | 0 | 0 | 1 | 0 | 4 | -1452354002
| PP |  | Komunikační vedení - kabeláž | [15 empty] | PP | 1
34 | M | 111-018 | Připojení ovladačů - kabeláž | kpl | 1 |  | 0 | CÚ 2016 |  |  | základní |  | 0 | 0 | 0 | 0 | 0 | 8 | M | 1 | ROZPOCET | 0 | 0 | 0 | 0 | 0 | 1 | 0 | 4 | 539103296
| PP |  | Připojení ovladačů - kabeláž | [15 empty] | PP | 1
35 | M | 111-019 | Kabelové trasy – lávky, lišty, příchytky | kpl | 1 |  | 0 | CÚ 2016 |  |  | základní |  | 0 | 0 | 0 | 0 | 0 | 8 | M | 1 | ROZPOCET | 0 | 0 | 0 | 0 | 0 | 1 | 0 | 4 | 1122258401
| PP |  | Kabelové trasy – lávky, lišty, příchytky | [15 empty] | PP | 1
36 | M | 111-020 | Propojovací elektrické kabely mezi splitovou vnitřní klimatizační a venkovní kondenzační jednotkou (poz. 2.1 + 2.2) – včetně montáže | kpl | 1 |  | 0 | CÚ 2016 |  |  | základní |  | 0 | 0 | 0 | 0 | 0 | 8 | M | 1 | ROZPOCET | 0 | 0 | 0 | 0 | 0 | 1 | 0 | 4 | -1509476865
| PP |  | Propojovací elektrické kabely mezi splitovou vnitřní klimatizační a venkovní kondenzační jednotkou (poz. 2.1 + 2.2) – včetně montáže | [15 empty] | PP | 1
37 | M | 111-021 | Drobný montážní a spojovací elektromateriál | kpl | 1 |  | 0 | CÚ 2016 |  |  | základní |  | 0 | 0 | 0 | 0 | 0 | 8 | M | 1 | ROZPOCET | 0 | 0 | 0 | 0 | 0 | 1 | 0 | 4 | -898168207
| PP |  | Drobný montážní a spojovací elektromateriál | [15 empty] | PP | 1
38 | M | 111-022 | Revizní zpráva | ks | 1 |  | 0 | CÚ 2016 |  |  | základní |  | 0 | 0 | 0 | 0 | 0 | 8 | M | 1 | ROZPOCET | 0 | 0 | 0 | 0 | 0 | 1 | 0 | 4 | 873885567
| PP |  | Revizní zpráva - viz celkové VRN4 | [15 empty] | PP | 1
39 | M | 111-023 | Pomocný ocelový materiál pro uchycení potrubí –, konzole, třmeny, objímky, včetně nátěru | kg | 85 |  | 0 | CÚ 2016 |  |  | základní |  | 0 | 0 | 0 | 0 | 0 | 8 | M | 1 | ROZPOCET | 0 | 0 | 0 | 0 | 0 | 1 | 0 | 4 | 1011429356
| PP |  | Pomocný ocelový materiál pro uchycení potrubí –, konzole, třmeny, objímky, včetně nátěru | [15 empty] | PP | 1
40 | M | 111-024 | Popisné štítky na zařízení včetně šipek proudění | ks | 20 |  | 0 | CÚ 2016 |  |  | základní |  | 0 | 0 | 0 | 0 | 0 | 8 | M | 1 | ROZPOCET | 0 | 0 | 0 | 0 | 0 | 1 | 0 | 4 | -586407442
| PP |  | Popisné štítky na zařízení včetně šipek proudění | [15 empty] | PP | 1

## D 1..101.4.3 - ZAŘÍZENÍ VZT
| List obsahuje: |  | 1) Krycí list soupisu | 2) Rekapitulace |  |  | 3) Soupis prací | Zpět na list: | Rekapitulace stavby
[9 empty] | >> skryté sloupce << | [9 empty] | {869e3dc3-085c-4093-9415-d74b10a93247}
2
| KRYCÍ LIST SOUPISU | [8 empty] | v --- níže se nacházejí doplnkové a pomocné údaje k sestavám --- v | [8 empty] | False
Stavba:
NEJDEK - NOVÁ BUDOVA HOSPICOVÉ PÉČE
Objekt:
D 1..101.4.3 - ZAŘÍZENÍ VZT
| KSO: |  |  |  |  | CC-CZ:
| Místo: |  | NEJDEK |  |  | Datum: | 2016-08-03
| Zadavatel: |  |  |  |  | IČ:
|  | ZAŘÍZENÍ NÁSLEDNÉ REHABIL. A HOSPICOVÉ PÉČE, p.o. |  |  |  | DIČ:
| Uchazeč: |  |  |  |  | IČ:
DIČ:
| Projektant: |  |  |  |  | IČ:
|  | G DESIGN s.r.o. |  |  |  | DIČ:
Poznámka:
| Cena bez DPH | [5 empty] | 0
|  |  | Základ daně |  |  | Sazba daně | Výše daně
| DPH | základní | 0 |  |  | 21% | 0
|  | snížená | 0 |  |  | 15% | 0
|  | zákl. přenesená | 0 |  |  | 21% | 0
|  | sníž. přenesená | 0 |  |  | 15% | 0
|  | nulová | 0 |  |  | 0% | 0
| Cena s DPH |  |  | v | CZK |  | 0
REKAPITULACE ČLENĚNÍ SOUPISU PRACÍ
Stavba:
NEJDEK - NOVÁ BUDOVA HOSPICOVÉ PÉČE
Objekt:
D 1..101.4.3 - ZAŘÍZENÍ VZT
Místo: |  |  | NEJDEK |  |  | Datum: | 2016-08-03
Zadavatel: |  |  | ZAŘÍZENÍ NÁSLEDNÉ REHABIL. A HOSPICOVÉ PÉČE, p.o. |  |  | Projektant: | G DESIGN s.r.o.
Uchazeč:
Kód dílu - Popis | [6 empty] | Cena celkem [CZK]
Náklady soupisu celkem | [6 empty] | 0 | [12 empty] | -1
| OST - Montážní a demontážní práce | [5 empty] | 0
| ND VEN 1 - Zařízení poz.1.1 | [5 empty] | 0
| ND VEN 2 - Zařízení poz.2.1 | [5 empty] | 0
| ND VEN 3 - Zařízení poz.3.1 | [5 empty] | 0
| ND VEN 4 - Zařízení poz.4.1 | [5 empty] | 0
| ND VEN 5 - Zařízení poz.5.1 | [5 empty] | 0
| ND VEN 6 - Zařízení poz.6.1 | [5 empty] | 0
| ND VEN 7 - Zařízení poz.7.1 | [5 empty] | 0
| ND VEN 8 - Zařízení poz.8.1 | [5 empty] | 0
| ND VEN 9 - Zařízení poz.9.1 | [5 empty] | 0
| ND VEN 10 - Zařízení poz.10.1 | [5 empty] | 0
| ND VEN 11 - Zařízení poz.11.1 | [5 empty] | 0
| ND VEN 12 - Zařízení poz.12.1 | [5 empty] | 0
| ND VEN 13 - Zařízení poz.13.1 | [5 empty] | 0
| ND VEN 14 - Zařízení poz.14.1 | [5 empty] | 0
| ND VEN 15 - Zařízení poz.15.1 - garáž, sklady, kyslíková stanice, výtahová šachta | [5 empty] | 0
| VZTP - Ostatní materiál | [5 empty] | 0
SOUPIS PRACÍ
Stavba:
NEJDEK - NOVÁ BUDOVA HOSPICOVÉ PÉČE
Objekt:
D 1..101.4.3 - ZAŘÍZENÍ VZT
Místo: |  |  | NEJDEK |  |  | Datum: | 2016-08-03
Zadavatel: |  |  | ZAŘÍZENÍ NÁSLEDNÉ REHABIL. A HOSPICOVÉ PÉČE, p.o. |  |  | Projektant: | G DESIGN s.r.o.
Uchazeč:
PČ | Typ | Kód | Popis | MJ | Množství | J.cena [CZK] | Cena celkem [CZK] | Cenová soustava |  | Poznámka | DPH | J. Nh [h] | Nh celkem [h] | J. hmotnost [t] | Hmotnost celkem [t] | J. suť [t] | Suť Celkem [t]
Náklady soupisu celkem | [6 empty] | 0 | [5 empty] | 0 |  | 0 |  | 0 |  | D | -1 | [7 empty] | 0
| D | OST | Montážní a demontážní práce |  |  |  | 0 | [5 empty] | 0 |  | 0 |  | 0 | 1 | D | 0 | ROZPOCET | [6 empty] | 0
1 | K | 444-001 | Montážní práce zařízení vzduchotechniky | kpl | 1 |  | 0 | CÚ 2016 |  |  | základní |  | 0 | 0 | 0 | 0 | 0 | 4 | K | 1 | ROZPOCET | 0 | 0 | 0 | 0 | 0 | 1 | 0 | 4 | 2
| PP |  | Montážní práce zařízení vzduchotechniky | [15 empty] | PP | 1
2 | K | 444-002 | Doprava zařízení vzduchotechniky na místo stavby | kpl | 1 |  | 0 | CÚ 2016 |  |  | základní |  | 0 | 0 | 0 | 0 | 0 | 4 | K | 1 | ROZPOCET | 0 | 0 | 0 | 0 | 0 | 1 | 0 | 4 | 3
| PP |  | Doprava zařízení vzduchotechniky na místo stavby | [15 empty] | PP | 1
3 | K | 555-001 | Zkoušky, uvedení do provozu, vyregulování | kpl | 1 |  | 0 | CÚ 2016 |  |  | základní |  | 0 | 0 | 0 | 0 | 0 | 4 | K | 1 | ROZPOCET | 0 | 0 | 0 | 0 | 0 | 1 | 0 | 4 | 4
| PP |  | Zkoušky, uvedení do provozu, vyregulování | [15 empty] | PP | 1
4 | K | 555-002 | Zajištění chodu VZT zařízení ve zkušebním provozu | kpl | 1 |  | 0 | CÚ 2016 |  |  | základní |  | 0 | 0 | 0 | 0 | 0 | 4 | K | 1 | ROZPOCET | 0 | 0 | 0 | 0 | 0 | 1 | 0 | 4 | 5
| PP |  | Zajištění chodu VZT zařízení ve zkušebním provozu | [15 empty] | PP | 1
5 | K | 555-003 | Zaškolení obsluhy | kpl | 1 |  | 0 | CÚ 2016 |  |  | základní |  | 0 | 0 | 0 | 0 | 0 | 4 | K | 1 | ROZPOCET | 0 | 0 | 0 | 0 | 0 | 1 | 0 | 4 | 6
| PP |  | Zaškolení obsluhy | [15 empty] | PP | 1
6 | K | 555-004 | Návrh provozního řádu | ks | 1 |  | 0 | CÚ 2016 |  |  | základní |  | 0 | 0 | 0 | 0 | 0 | 4 | K | 1 | ROZPOCET | 0 | 0 | 0 | 0 | 0 | 1 | 0 | 4 | 7
| PP |  | Návrh provozního řádu | [15 empty] | PP | 1
7 | K | 333-001 | Stavební přípomoce - spolupráce se stavbou na vyznačení míst, kde budou provedeny stavební otvory pro vedení vzduchotechnických potrubních rozvodů | hod | 100 |  | 0 | CÚ 2016 |  |  | základní |  | 0 | 0 | 0 | 0 | 0 | 4 | K | 1 | ROZPOCET | 0 | 0 | 0 | 0 | 0 | 1 | 0 | 4 | 8
| PP |  | Stavební přípomoce - spolupráce se stavbou na vyznačení míst, kde budou provedeny stavební otvory pro vedení vzduchotechnických potrubních rozvodů | [15 empty] | PP | 1
8 | K | 333-002 | Lešení pomocné jednořadové lehké s podlahami do výšky 2 m | m2 | 820 |  | 0 | CÚ 2016 |  |  | základní |  | 0 | 0 | 0 | 0 | 0 | 4 | K | 1 | ROZPOCET | 0 | 0 | 0 | 0 | 0 | 1 | 0 | 4 | 9
| PP |  | Lešení pomocné jednořadové lehké s podlahami do výšky 2 m | [15 empty] | PP | 1
9 | K | 333-003 | Jeřáb pro vyzvednutí VZT zařízení na střechu objektu, váha nejtěžšího VZT zařízení do 0,6 tun, dopravní výška do 15 metrů | hod | 10 |  | 0 | CÚ 2016 |  |  | základní |  | 0 | 0 | 0 | 0 | 0 | 4 | K | 1 | ROZPOCET | 0 | 0 | 0 | 0 | 0 | 1 | 0 | 4 | 10
| PP |  | Jeřáb pro vyzvednutí VZT zařízení na střechu objektu, váha nejtěžšího VZT zařízení do 0,6 tun, dopravní výška do 15 metrů | [15 empty] | PP | 1
| D | ND VEN 1 | Zařízení poz.1.1 |  |  |  | 0 | [5 empty] | 0 |  | 0 |  | 0 | 1 | D | 0 | ROZPOCET | [6 empty] | 0
10 | K | 101-001 | 1.1 - Větrací VZT jednotka, klapky (ovládání servo), filtry (F7), teplovodní ohřívač (35,3 kW), chladící komora přímý výparník (22,7 kW), ventilátory, zpětný zdroj tepla rotační, rám pod jednotku, tlumící manžety pro napojení na potrubí, Vpř = 4 000 m3/h, | ks | 1 |  | 0 | CÚ 2016 |  |  | základní |  | 0 | 0 | 0 | 0 | 0 | 4 | K | 1 | ROZPOCET | 0 | 0 | 0 | 0 | 0 | 1 | 0 | 4 | 11
| PP |  | 1.1 - Větrací VZT jednotka, klapky (ovládání servo), filtry (F7), teplovodní ohřívač (35,3 kW), chladící komora přímý výparník (22,7 kW), ventilátory, zpětný zdroj tepla rotační, rám pod jednotku, tlumící manžety pro napojení na potrubí, Vpř = 4 000 m3/h, ppř externí = 320 Pa, Vod = 4 000 m3/h, pod externí = 320 Pa, elektrický příkon - 3,4 kW, 400 V, váha - 530 kg, provedení - vnitřní, stojaté, levé připojení, přívod dole, odvod nahoře, - vzduchotechnická jednotka bude dopravena na místo stavby od výrobce v rozebíratelném stavu, zde bude jednotka zdemontována na menší díly, postupně nastěhována do místnosti strojovny VZT a zde opět sestavena, - VZT jednotka musí splňovat Nařízení komise EU č. 1253/2014 (Ecodesign 2016) | [15 empty] | PP | 1
11 | K | 101-002 | MaR pro větrací jednotku (poz. 1.1), - včetně rozvaděče, rozvaděčové skříně, 3-cestnýho směšovacího ventilu se servopohonem 230 V, prokabelování (mezi VZT jednotkou, rozvaděčem), čidel, snímačů, montáže zařízení MaR, oživení a uvedení do provozu, - požada | ks | 1 |  | 0 | CÚ 2016 |  |  | základní |  | 0 | 0 | 0 | 0 | 0 | 4 | K | 1 | ROZPOCET | 0 | 0 | 0 | 0 | 0 | 1 | 0 | 4 | 12
| PP |  | MaR pro větrací jednotku (poz. 1.1), - včetně rozvaděče, rozvaděčové skříně, 3-cestnýho směšovacího ventilu se servopohonem 230 V, prokabelování (mezi VZT jednotkou, rozvaděčem), čidel, snímačů, montáže zařízení MaR, oživení a uvedení do provozu, - požadavky na Měření a regulaci VZT jednotky viz technická zpráva !!!, - cena je společně z VZT jednotkou (poz. 1.1) | [15 empty] | PP | 1
12 | K | 101-003 | Vyústka do SDK podhledu jednořadá 425x425 s regulací R1, přívod vzduchu, průtok - V = 350 m3/h | ks | 1 |  | 0 | CÚ 2016 |  |  | základní |  | 0 | 0 | 0 | 0 | 0 | 4 | K | 1 | ROZPOCET | 0 | 0 | 0 | 0 | 0 | 1 | 0 | 4 | 13
| PP |  | Vyústka do SDK podhledu jednořadá 425x425 s regulací R1, přívod vzduchu, průtok - V = 350 m3/h | [15 empty] | PP | 1
13 | K | 101-004 | Vyústka do SDK podhledu jednořadá 425x325 s regulací R1, přívod vzduchu, průtok - V = 200 až 250 m3/h | ks | 15 |  | 0 | CÚ 2016 |  |  | základní |  | 0 | 0 | 0 | 0 | 0 | 4 | K | 1 | ROZPOCET | 0 | 0 | 0 | 0 | 0 | 1 | 0 | 4 | 14
| PP |  | Vyústka do SDK podhledu jednořadá 425x325 s regulací R1, přívod vzduchu, průtok - V = 200 až 250 m3/h | [15 empty] | PP | 1
14 | K | 101-005 | Odvodní talířový plastový ventil A 200, průtok - V = 150 až 250 m3/h | ks | 11 |  | 0 | CÚ 2016 |  |  | základní |  | 0 | 0 | 0 | 0 | 0 | 4 | K | 1 | ROZPOCET | 0 | 0 | 0 | 0 | 0 | 1 | 0 | 4 | 15
| PP |  | Odvodní talířový plastový ventil A 200, průtok - V = 150 až 250 m3/h | [15 empty] | PP | 1
15 | K | 101-006 | Odvodní talířový plastový ventil A 160, průtok - V = 30 až 150 m3/h | ks | 14 |  | 0 | CÚ 2016 |  |  | základní |  | 0 | 0 | 0 | 0 | 0 | 4 | K | 1 | ROZPOCET | 0 | 0 | 0 | 0 | 0 | 1 | 0 | 4 | 16
| PP |  | Odvodní talířový plastový ventil A 160, průtok - V = 30 až 150 m3/h | [15 empty] | PP | 1
16 | K | 101-007 | Tlumič hluku 800x600-2500 (1500+1000), včetně sdružujícího plechového pláště - pro celkový útlum hluku pod 50 dB (do venkovního prostředí) | ks | 2 |  | 0 | CÚ 2016 |  |  | základní |  | 0 | 0 | 0 | 0 | 0 | 4 | K | 1 | ROZPOCET | 0 | 0 | 0 | 0 | 0 | 1 | 0 | 4 | 17
| PP |  | Tlumič hluku 800x600-2500 (1500+1000), včetně sdružujícího plechového pláště - pro celkový útlum hluku pod 50 dB (do venkovního prostředí) | [15 empty] | PP | 1
17 | K | 101-008 | Tlumič hluku 800x600-4000 (2000+2000), včetně sdružujícího plechového pláště - pro celkový útlum hluku pod 40 dB (do vnitřního prostředí), přívod vzduchu | ks | 1 |  | 0 | CÚ 2016 |  |  | základní |  | 0 | 0 | 0 | 0 | 0 | 4 | K | 1 | ROZPOCET | 0 | 0 | 0 | 0 | 0 | 1 | 0 | 4 | 18
| PP |  | Tlumič hluku 800x600-4000 (2000+2000), včetně sdružujícího plechového pláště - pro celkový útlum hluku pod 40 dB (do vnitřního prostředí), přívod vzduchu | [15 empty] | PP | 1
18 | K | 101-009 | Tlumič hluku 800x600-3000 (2000+1000), včetně sdružujícího plechového pláště - pro celkový útlum hluku pod 40 dB (do vnitřního prostředí), odvod vzduchu | ks | 1 |  | 0 | CÚ 2016 |  |  | základní |  | 0 | 0 | 0 | 0 | 0 | 4 | K | 1 | ROZPOCET | 0 | 0 | 0 | 0 | 0 | 1 | 0 | 4 | 19
| PP |  | Tlumič hluku 800x600-3000 (2000+1000), včetně sdružujícího plechového pláště - pro celkový útlum hluku pod 40 dB (do vnitřního prostředí), odvod vzduchu | [15 empty] | PP | 1
19 | K | 101-010 | Nasávací protidešťová žaluzie s pevnými lamelami 1000x630 s pevnými lamelami a s ochrannou mřížkou proti vniknutí mechanických nečistot, komfortní provedení | ks | 1 |  | 0 | CÚ 2016 |  |  | základní |  | 0 | 0 | 0 | 0 | 0 | 4 | K | 1 | ROZPOCET | 0 | 0 | 0 | 0 | 0 | 1 | 0 | 4 | 20
| PP |  | Nasávací protidešťová žaluzie s pevnými lamelami 1000x630 s pevnými lamelami a s ochrannou mřížkou proti vniknutí mechanických nečistot, komfortní provedení | [15 empty] | PP | 1
20 | K | 101-011 | Výfukový kus 800x600 s ochrannou mřížkou proti vniknutí mechanických nečistot | ks | 1 |  | 0 | CÚ 2016 |  |  | základní |  | 0 | 0 | 0 | 0 | 0 | 4 | K | 1 | ROZPOCET | 0 | 0 | 0 | 0 | 0 | 1 | 0 | 4 | 21
| PP |  | Výfukový kus 800x600 s ochrannou mřížkou proti vniknutí mechanických nečistot | [15 empty] | PP | 1
21 | K | 101-012 | Regulační klapka ruční 315x250, průtok - V = 500 m3/h | ks | 11 |  | 0 | CÚ 2016 |  |  | základní |  | 0 | 0 | 0 | 0 | 0 | 4 | K | 1 | ROZPOCET | 0 | 0 | 0 | 0 | 0 | 1 | 0 | 4 | 22
| PP |  | Regulační klapka ruční 315x250, průtok - V = 500 m3/h | [15 empty] | PP | 1
22 | K | 101-013 | Regulační klapka ruční 250x200, průtok - V = 250 až 350 m3/h | ks | 6 |  | 0 | CÚ 2016 |  |  | základní |  | 0 | 0 | 0 | 0 | 0 | 4 | K | 1 | ROZPOCET | 0 | 0 | 0 | 0 | 0 | 1 | 0 | 4 | 23
| PP |  | Regulační klapka ruční 250x200, průtok - V = 250 až 350 m3/h | [15 empty] | PP | 1
23 | K | 101-014 | 20.1 - Požární klapka 315x250, odolnost 90 minut, servopohon 230 V, - požární klapky musí mít klasifikaci kouřotěsnosti EI-Sm (dle požadavku specialisty PBŘ) | ks | 11 |  | 0 | CÚ 2016 |  |  | základní |  | 0 | 0 | 0 | 0 | 0 | 4 | K | 1 | ROZPOCET | 0 | 0 | 0 | 0 | 0 | 1 | 0 | 4 | 24
| PP |  | 20.1 - Požární klapka 315x250, odolnost 90 minut, servopohon 230 V, - požární klapky musí mít klasifikaci kouřotěsnosti EI-Sm (dle požadavku specialisty PBŘ) | [15 empty] | PP | 1
24 | K | 101-015 | 20.2 - Požární klapka 250x200, odolnost 90 minut, servopohon 230 V, - požární klapky musí mít klasifikaci kouřotěsnosti EI-Sm (dle požadavku specialisty PBŘ) | ks | 5 |  | 0 | CÚ 2016 |  |  | základní |  | 0 | 0 | 0 | 0 | 0 | 4 | K | 1 | ROZPOCET | 0 | 0 | 0 | 0 | 0 | 1 | 0 | 4 | 25
| PP |  | 20.2 - Požární klapka 250x200, odolnost 90 minut, servopohon 230 V, - požární klapky musí mít klasifikaci kouřotěsnosti EI-Sm (dle požadavku specialisty PBŘ) | [15 empty] | PP | 1
25 | K | 101-016 | 20.3 - Požární klapka 500x400, odolnost 90 minut, servopohon 230 V, - požární klapky musí mít klasifikaci kouřotěsnosti EI-Sm (dle požadavku specialisty PBŘ) | ks | 2 |  | 0 | CÚ 2016 |  |  | základní |  | 0 | 0 | 0 | 0 | 0 | 4 | K | 1 | ROZPOCET | 0 | 0 | 0 | 0 | 0 | 1 | 0 | 4 | 26
| PP |  | 20.3 - Požární klapka 500x400, odolnost 90 minut, servopohon 230 V, - požární klapky musí mít klasifikaci kouřotěsnosti EI-Sm (dle požadavku specialisty PBŘ) | [15 empty] | PP | 1
26 | K | 101-017 | Spiro potrubí A 250, L = 1000 mm | m | 2 |  | 0 | CÚ 2016 |  |  | základní |  | 0 | 0 | 0 | 0 | 0 | 4 | K | 1 | ROZPOCET | 0 | 0 | 0 | 0 | 0 | 1 | 0 | 4 | 27
| PP |  | Spiro potrubí A 250, L = 1000 mm | [15 empty] | PP | 1
27 | K | 101-018 | Spiro potrubí A 200, L = 1000 mm | m | 23 |  | 0 | CÚ 2016 |  |  | základní |  | 0 | 0 | 0 | 0 | 0 | 4 | K | 1 | ROZPOCET | 0 | 0 | 0 | 0 | 0 | 1 | 0 | 4 | 28
| PP |  | Spiro potrubí A 200, L = 1000 mm | [15 empty] | PP | 1
28 | K | 101-019 | Spiro potrubí A 160, L = 1000 mm | m | 28 |  | 0 | CÚ 2016 |  |  | základní |  | 0 | 0 | 0 | 0 | 0 | 4 | K | 1 | ROZPOCET | 0 | 0 | 0 | 0 | 0 | 1 | 0 | 4 | 29
| PP |  | Spiro potrubí A 160, L = 1000 mm | [15 empty] | PP | 1
29 | M | 101-020 | Flexibilní ohebné potrubí s útlumem zvuku L=1000, prof.200 | ks | 11 |  | 0 | CÚ 2016 |  |  | základní |  | 0 | 0 | 0 | 0 | 0 | 8 | M | 1 | ROZPOCET | 0 | 0 | 0 | 0 | 0 | 1 | 0 | 4 | 542460708
30 | M | 101-021 | Flexibilní ohebné potrubí s útlumem zvuku L=1000, prof.160 | ks | 13 |  | 0 | CÚ 2016 |  |  | základní |  | 0 | 0 | 0 | 0 | 0 | 8 | M | 1 | ROZPOCET | 0 | 0 | 0 | 0 | 0 | 1 | 0 | 4 | 1145720467
31 | K | 101-022 | Oblouk 90o A 200 | ks | 12 |  | 0 | CÚ 2016 |  |  | základní |  | 0 | 0 | 0 | 0 | 0 | 4 | K | 1 | ROZPOCET | 0 | 0 | 0 | 0 | 0 | 1 | 0 | 4 | 30
| PP |  | Oblouk 90o A 200 | [15 empty] | PP | 1
32 | K | 101-023 | Oblouk 90o A 160 | ks | 14 |  | 0 | CÚ 2016 |  |  | základní |  | 0 | 0 | 0 | 0 | 0 | 4 | K | 1 | ROZPOCET | 0 | 0 | 0 | 0 | 0 | 1 | 0 | 4 | 31
| PP |  | Oblouk 90o A 160 | [15 empty] | PP | 1
33 | K | 101-024 | Odbočka jednoduchá 90o A 250-A 200 | ks | 1 |  | 0 | CÚ 2016 |  |  | základní |  | 0 | 0 | 0 | 0 | 0 | 4 | K | 1 | ROZPOCET | 0 | 0 | 0 | 0 | 0 | 1 | 0 | 4 | 32
| PP |  | Odbočka jednoduchá 90o A 250-A 200 | [15 empty] | PP | 1
34 | K | 101-025 | Odbočka jednoduchá 90o A 160-A 160 | ks | 1 |  | 0 | CÚ 2016 |  |  | základní |  | 0 | 0 | 0 | 0 | 0 | 4 | K | 1 | ROZPOCET | 0 | 0 | 0 | 0 | 0 | 1 | 0 | 4 | 33
| PP |  | Odbočka jednoduchá 90o A 160-A 160 | [15 empty] | PP | 1
35 | K | 101-026 | Přechod osový A 250 - A 200 | ks | 1 |  | 0 | CÚ 2016 |  |  | základní |  | 0 | 0 | 0 | 0 | 0 | 4 | K | 1 | ROZPOCET | 0 | 0 | 0 | 0 | 0 | 1 | 0 | 4 | 34
| PP |  | Přechod osový A 250 - A 200 | [15 empty] | PP | 1
36 | K | 101-027 | Stěnová mřížka 400x100 | ks | 6 |  | 0 | CÚ 2016 |  |  | základní |  | 0 | 0 | 0 | 0 | 0 | 4 | K | 1 | ROZPOCET | 0 | 0 | 0 | 0 | 0 | 1 | 0 | 4 | 35
| PP |  | Stěnová mřížka 400x100 | [15 empty] | PP | 1
37 | K | 101-028 | Protipožární spékací výústková větrací tvarovka s odolností EI 30 pro zakrytí otvoru 400x100 (celkem 4 kusy 100x100) | ks | 4 |  | 0 | CÚ 2016 |  |  | základní |  | 0 | 0 | 0 | 0 | 0 | 4 | K | 1 | ROZPOCET | 0 | 0 | 0 | 0 | 0 | 1 | 0 | 4 | 36
| PP |  | Protipožární spékací výústková větrací tvarovka s odolností EI 30 pro zakrytí otvoru 400x100 (celkem 4 kusy 100x100) | [15 empty] | PP | 1
38 | K | 101-029 | Izolace na potrubí sání a na tlumiče hluku ve vnitřním prostředí, minerální vlna tl. 50 mm + Al polep, objemová hmotnost min. 75 kg/m3 | m2 | 42 |  | 0 | CÚ 2016 |  |  | základní |  | 0 | 0 | 0 | 0 | 0 | 4 | K | 1 | ROZPOCET | 0 | 0 | 0 | 0 | 0 | 1 | 0 | 4 | 37
| PP |  | Izolace na potrubí sání a na tlumiče hluku ve vnitřním prostředí, minerální vlna tl. 50 mm + Al polep, objemová hmotnost min. 75 kg/m3 | [15 empty] | PP | 1
39 | K | 101-030 | Čtyřhranné potrubí z ocelového pozink. plechu spojovaného přírubami (standardní provedení) vč. spojovacího, těsnícího a montážního materiálu (počet tvarovek do 40%) - odborný odhad, - rozměry potrubí viz výkresová dokumentace | m2 | 380 |  | 0 | CÚ 2016 |  |  | základní |  | 0 | 0 | 0 | 0 | 0 | 4 | K | 1 | ROZPOCET | 0 | 0 | 0 | 0 | 0 | 1 | 0 | 4 | 38
| PP |  | Čtyřhranné potrubí z ocelového pozink. plechu spojovaného přírubami (standardní provedení) vč. spojovacího, těsnícího a montážního materiálu (počet tvarovek do 40%) - odborný odhad, - rozměry potrubí viz výkresová dokumentace | [15 empty] | PP | 1
40 | K | 101-031 | Izolace protipožární na potrubí pouze procházející různými požárními úseky, odolnost EI-30 minut, minerální vlna tl. 30 mm + Al polep, objemová hmotnost min. 75 kg/m3 | m2 | 28 |  | 0 | CÚ 2016 |  |  | základní |  | 0 | 0 | 0 | 0 | 0 | 4 | K | 1 | ROZPOCET | 0 | 0 | 0 | 0 | 0 | 1 | 0 | 4 | 39
| PP |  | Izolace protipožární na potrubí pouze procházející různými požárními úseky, odolnost EI-30 minut, minerální vlna tl. 30 mm + Al polep, objemová hmotnost min. 75 kg/m3 | [15 empty] | PP | 1
41 | K | 101-032 | Izolace na vzduchotechnické potrubí ve vnitřním prostředí, pěnová ze syntetického kaučuku tl. 32 mm + Al polep, objemová hmotnost min. 75 kg/m3 | m2 | 345 |  | 0 | CÚ 2016 |  |  | základní |  | 0 | 0 | 0 | 0 | 0 | 4 | K | 1 | ROZPOCET | 0 | 0 | 0 | 0 | 0 | 1 | 0 | 4 | 40
| PP |  | Izolace na vzduchotechnické potrubí ve vnitřním prostředí, pěnová ze syntetického kaučuku tl. 32 mm + Al polep, objemová hmotnost min. 75 kg/m3 | [15 empty] | PP | 1
| D | ND VEN 2 | Zařízení poz.2.1 |  |  |  | 0 | [5 empty] | 0 |  | 0 |  | 0 | 1 | D | 0 | ROZPOCET | [6 empty] | 0
42 | K | 102-001 | 2.1 - Venkovní kondenzační jednotka - pro potřeby chladu VZT jednotky poz. 1.1, chladící výkon - 20,0 kW, elektrický příkon - 6,1 kW (400 V), váha - 155 kg, chladivo R410A | ks | 1 |  | 0 | CÚ 2016 |  |  | základní |  | 0 | 0 | 0 | 0 | 0 | 4 | K | 1 | ROZPOCET | 0 | 0 | 0 | 0 | 0 | 1 | 0 | 4 | 42
| PP |  | 2.1 - Venkovní kondenzační jednotka - pro potřeby chladu VZT jednotky poz. 1.1, chladící výkon - 20,0 kW, elektrický příkon - 6,1 kW (400 V), váha - 155 kg, chladivo R410A | [15 empty] | PP | 1
43 | M | 102-002 | Potrubí Cu (měděné) 3/4" | m | 23 |  | 0 | CÚ 2016 |  |  | základní |  | 0 | 0 | 0 | 0 | 0 | 8 | M | 1 | ROZPOCET | 0 | 0 | 0 | 0 | 0 | 1 | 0 | 4 | -952703775
44 | M | 102-003 | Potrubí Cu (měděné) 3/8" | m | 23 |  | 0 | CÚ 2016 |  |  | základní |  | 0 | 0 | 0 | 0 | 0 | 8 | M | 1 | ROZPOCET | 0 | 0 | 0 | 0 | 0 | 1 | 0 | 4 | 1821813572
45 | K | 102-004 | Izolace měděného potrubí 3/4“ syntetický kaučuk tl. 13 mm + oplechování proti dešti ve venkovním prostředí | m | 23 |  | 0 | CÚ 2016 |  |  | základní |  | 0 | 0 | 0 | 0 | 0 | 4 | K | 1 | ROZPOCET | 0 | 0 | 0 | 0 | 0 | 1 | 0 | 4 | 43
| PP |  | Izolace měděného potrubí 3/4“ syntetický kaučuk tl. 13 mm + oplechování proti dešti ve venkovním prostředí | [15 empty] | PP | 1
46 | K | 102-005 | Izolace měděného potrubí 3/8“ syntetický kaučuk tl. 13 mm + oplechování proti dešti ve venkovním prostředí | m | 23 |  | 0 | CÚ 2016 |  |  | základní |  | 0 | 0 | 0 | 0 | 0 | 4 | K | 1 | ROZPOCET | 0 | 0 | 0 | 0 | 0 | 1 | 0 | 4 | 44
| PP |  | Izolace měděného potrubí 3/8“ syntetický kaučuk tl. 13 mm + oplechování proti dešti ve venkovním prostředí | [15 empty] | PP | 1
47 | K | 102-006 | Fitinky pro spojení měděného potrubí (kolena, spojky, šroubení) + upevňovací konzole pro vedení potrubí, - množství se stanoví při montáži, - odborný odhad 40 % z délek potrubních dílů | kpl | 1 |  | 0 | CÚ 2016 |  |  | základní |  | 0 | 0 | 0 | 0 | 0 | 4 | K | 1 | ROZPOCET | 0 | 0 | 0 | 0 | 0 | 1 | 0 | 4 | 45
| PP |  | Fitinky pro spojení měděného potrubí (kolena, spojky, šroubení) + upevňovací konzole pro vedení potrubí, - množství se stanoví při montáži, - odborný odhad 40 % z délek potrubních dílů | [15 empty] | PP | 1
48 | K | 102-007 | Chladivo R410A | okruh | 1 |  | 0 | CÚ 2016 |  |  | základní |  | 0 | 0 | 0 | 0 | 0 | 4 | K | 1 | ROZPOCET | 0 | 0 | 0 | 0 | 0 | 1 | 0 | 4 | 46
| PP |  | Chladivo R410A | [15 empty] | PP | 1
| D | ND VEN 3 | Zařízení poz.3.1 |  |  |  | 0 | [5 empty] | 0 |  | 0 |  | 0 | 1 | D | 0 | ROZPOCET | [6 empty] | 0
49 | K | 103-001 | 3.1 - Větrací VZT jednotka, klapky (ovládání servo), filtry (F7), teplovodní ohřívač (9,8 kW), ventilátory, zpětný zdroj tepla rotační, rám pod jednotku, tlumící manžety pro napojení na potrubí, Vpř = 1 500 m3/h, ppř externí = 250 Pa, Vod = 1 500 m3/h, po | ks | 1 |  | 0 | CÚ 2016 |  |  | základní |  | 0 | 0 | 0 | 0 | 0 | 4 | K | 1 | ROZPOCET | 0 | 0 | 0 | 0 | 0 | 1 | 0 | 4 | 48
| PP |  | 3.1 - Větrací VZT jednotka, klapky (ovládání servo), filtry (F7), teplovodní ohřívač (9,8 kW), ventilátory, zpětný zdroj tepla rotační, rám pod jednotku, tlumící manžety pro napojení na potrubí, Vpř = 1 500 m3/h, ppř externí = 250 Pa, Vod = 1 500 m3/h, pod externí = 250 Pa, elektrický příkon - 1,0 kW, 230 V, váha - 170 kg, provedení - vnitřní, podstropní, pravé připojení, - VZT jednotka musí splňovat Nařízení komise EU č. 1253/2014 (Ecodesign 2016), příslušenství - speciální originální přechodový díl 900x140 - 425x330, bude dodáno společně s VZT jednotkou | [15 empty] | PP | 1
50 | K | 103-002 | MaR pro větrací jednotku (poz. 3.1), - včetně rozvaděče, rozvaděčové skříně, 3-cestnýho směšovacího ventilu se servopohonem 230 V, prokabelování (mezi VZT jednotkou, rozvaděčem), čidel, snímačů, montáže zařízení MaR, oživení a uvedení do provozu, - požada | ks | 1 |  | 0 | CÚ 2016 |  |  | základní |  | 0 | 0 | 0 | 0 | 0 | 4 | K | 1 | ROZPOCET | 0 | 0 | 0 | 0 | 0 | 1 | 0 | 4 | 49
| PP |  | MaR pro větrací jednotku (poz. 3.1), - včetně rozvaděče, rozvaděčové skříně, 3-cestnýho směšovacího ventilu se servopohonem 230 V, prokabelování (mezi VZT jednotkou, rozvaděčem), čidel, snímačů, montáže zařízení MaR, oživení a uvedení do provozu, - požadavky na Měření a regulaci VZT jednotky viz technická zpráva !!!, - cena je společně z VZT jednotkou (poz. 3.1) | [15 empty] | PP | 1
51 | K | 103-003 | Vířivá vyústka horizontální připojení A 200, čtyřhranná krycí deska 500x500, přívod vzduchu, průtok - V = 375 m3/h | ks | 4 |  | 0 | CÚ 2016 |  |  | základní |  | 0 | 0 | 0 | 0 | 0 | 4 | K | 1 | ROZPOCET | 0 | 0 | 0 | 0 | 0 | 1 | 0 | 4 | 50
| PP |  | Vířivá vyústka horizontální připojení A 200, čtyřhranná krycí deska 500x500, přívod vzduchu, průtok - V = 375 m3/h | [15 empty] | PP | 1
52 | K | 103-004 | Vyústka do SDK podhledu jednořadá 425x425 s regulací R1, odvod vzduchu, průtok - V = 300 m3/h | ks | 5 |  | 0 | CÚ 2016 |  |  | základní |  | 0 | 0 | 0 | 0 | 0 | 4 | K | 1 | ROZPOCET | 0 | 0 | 0 | 0 | 0 | 1 | 0 | 4 | 51
| PP |  | Vyústka do SDK podhledu jednořadá 425x425 s regulací R1, odvod vzduchu, průtok - V = 300 m3/h | [15 empty] | PP | 1
53 | K | 103-005 | Tlumič hluku 500x300-1000, včetně sdružujícího plechového pláště - pro celkový útlum hluku pod 50 dB (do venkovního prostředí) | ks | 1 |  | 0 | CÚ 2016 |  |  | základní |  | 0 | 0 | 0 | 0 | 0 | 4 | K | 1 | ROZPOCET | 0 | 0 | 0 | 0 | 0 | 1 | 0 | 4 | 52
| PP |  | Tlumič hluku 500x300-1000, včetně sdružujícího plechového pláště - pro celkový útlum hluku pod 50 dB (do venkovního prostředí) | [15 empty] | PP | 1
54 | K | 103-006 | Tlumič hluku 400x300-800, včetně sdružujícího plechového pláště - pro celkový útlum hluku pod 50 dB (do vnitřního prostředí) | ks | 1 |  | 0 | CÚ 2016 |  |  | základní |  | 0 | 0 | 0 | 0 | 0 | 4 | K | 1 | ROZPOCET | 0 | 0 | 0 | 0 | 0 | 1 | 0 | 4 | 53
| PP |  | Tlumič hluku 400x300-800, včetně sdružujícího plechového pláště - pro celkový útlum hluku pod 50 dB (do vnitřního prostředí) | [15 empty] | PP | 1
55 | K | 103-007 | Nasávací protidešťová žaluzie 500x400 s pevnými lamelami a s ochrannou mřížkou proti vniknutí mechanických nečistot, komfortní provedení | ks | 1 |  | 0 | CÚ 2016 |  |  | základní |  | 0 | 0 | 0 | 0 | 0 | 4 | K | 1 | ROZPOCET | 0 | 0 | 0 | 0 | 0 | 1 | 0 | 4 | 54
| PP |  | Nasávací protidešťová žaluzie 500x400 s pevnými lamelami a s ochrannou mřížkou proti vniknutí mechanických nečistot, komfortní provedení | [15 empty] | PP | 1
56 | K | 103-008 | Výfukový kus 500x300 s ochrannou mřížkou proti vniknutí mechanických nečistot | ks | 1 |  | 0 | CÚ 2016 |  |  | základní |  | 0 | 0 | 0 | 0 | 0 | 4 | K | 1 | ROZPOCET | 0 | 0 | 0 | 0 | 0 | 1 | 0 | 4 | 55
| PP |  | Výfukový kus 500x300 s ochrannou mřížkou proti vniknutí mechanických nečistot | [15 empty] | PP | 1
57 | K | 103-009 | Čtyřhranné potrubí z ocelového pozink. plechu spojovaného přírubami (standardní provedení) vč. spojovacího, těsnícího a montážního materiálu (počet tvarovek do 40%) - odborný odhad, - rozměry potrubí viz výkresová dokumentace | m2 | 26 |  | 0 | CÚ 2016 |  |  | základní |  | 0 | 0 | 0 | 0 | 0 | 4 | K | 1 | ROZPOCET | 0 | 0 | 0 | 0 | 0 | 1 | 0 | 4 | 56
| PP |  | Čtyřhranné potrubí z ocelového pozink. plechu spojovaného přírubami (standardní provedení) vč. spojovacího, těsnícího a montážního materiálu (počet tvarovek do 40%) - odborný odhad, - rozměry potrubí viz výkresová dokumentace | [15 empty] | PP | 1
58 | K | 103-010 | Spiro potrubí A 200, L = 1000 mm | m | 4 |  | 0 | CÚ 2016 |  |  | základní |  | 0 | 0 | 0 | 0 | 0 | 4 | K | 1 | ROZPOCET | 0 | 0 | 0 | 0 | 0 | 1 | 0 | 4 | 57
| PP |  | Spiro potrubí A 200, L = 1000 mm | [15 empty] | PP | 1
59 | M | 103-011 | Flexibilní ohebné potrubí s útlumem zvuku L=1000, prof.200 | m | 4 |  | 0 | CÚ 2016 |  |  | základní |  | 0 | 0 | 0 | 0 | 0 | 8 | M | 1 | ROZPOCET | 0 | 0 | 0 | 0 | 0 | 1 | 0 | 4 | -724706207
60 | K | 103-012 | Oblouk 90o A 200 | ks | 2 |  | 0 | CÚ 2016 |  |  | základní |  | 0 | 0 | 0 | 0 | 0 | 4 | K | 1 | ROZPOCET | 0 | 0 | 0 | 0 | 0 | 1 | 0 | 4 | 58
| PP |  | Oblouk 90o A 200 | [15 empty] | PP | 1
61 | K | 103-013 | Izolace na potrubí sání a na tlumiče hluku ve vnitřním prostředí, minerální vlna tl. 50 mm + Al polep, objemová hmotnost min. 75 kg/m3 | m2 | 12 |  | 0 | CÚ 2016 |  |  | základní |  | 0 | 0 | 0 | 0 | 0 | 4 | K | 1 | ROZPOCET | 0 | 0 | 0 | 0 | 0 | 1 | 0 | 4 | 59
| PP |  | Izolace na potrubí sání a na tlumiče hluku ve vnitřním prostředí, minerální vlna tl. 50 mm + Al polep, objemová hmotnost min. 75 kg/m3 | [15 empty] | PP | 1
| D | ND VEN 4 | Zařízení poz.4.1 |  |  |  | 0 | [5 empty] | 0 |  | 0 |  | 0 | 1 | D | 0 | ROZPOCET | [6 empty] | 0
62 | K | 104-001 | 4.1 - Větrací VZT jednotka, klapky (ovládání servo), filtry (F7), elektrický ohřívač (4,0 kW), ventilátory, zpětný zdroj tepla rotační, rám pod jednotku, tlumící manžety pro napojení na potrubí, Vpř = 600 m3/h, ppř externí = 180 Pa, Vod = 600 m3/h, pod ex | ks | 1 |  | 0 | CÚ 2016 |  |  | základní |  | 0 | 0 | 0 | 0 | 0 | 4 | K | 1 | ROZPOCET | 0 | 0 | 0 | 0 | 0 | 1 | 0 | 4 | 61
| PP |  | 4.1 - Větrací VZT jednotka, klapky (ovládání servo), filtry (F7), elektrický ohřívač (4,0 kW), ventilátory, zpětný zdroj tepla rotační, rám pod jednotku, tlumící manžety pro napojení na potrubí, Vpř = 600 m3/h, ppř externí = 180 Pa, Vod = 600 m3/h, pod externí = 180 Pa, elektrický příkon - 4,3 kW, 230 V, váha - 100 kg, provedení - vnitřní, podstropní, pravé připojení, - VZT jednotka musí splňovat Nařízení komise EU č. 1253/2014 (Ecodesign 2016), příslušenství - speciální originální přechodový díl 740x120 - 345x290, bude dodáno společně s VZT jednotkou | [15 empty] | PP | 1
63 | K | 104-002 | MaR pro větrací jednotku (poz. 4.1), - včetně rozvaděče, rozvaděčové skříně, prokabelování (mezi VZT jednotkou, el. ohřevem, rozvaděčem), čidel, snímačů, montáže zařízení MaR, oživení a uvedení do provozu, - požadavky na Měření a regulaci VZT jednotky viz | ks | 1 |  | 0 | CÚ 2016 |  |  | základní |  | 0 | 0 | 0 | 0 | 0 | 4 | K | 1 | ROZPOCET | 0 | 0 | 0 | 0 | 0 | 1 | 0 | 4 | 62
| PP |  | MaR pro větrací jednotku (poz. 4.1), - včetně rozvaděče, rozvaděčové skříně, prokabelování (mezi VZT jednotkou, el. ohřevem, rozvaděčem), čidel, snímačů, montáže zařízení MaR, oživení a uvedení do provozu, - požadavky na Měření a regulaci VZT jednotky viz technická zpráva !!!, - cena je společně z VZT jednotkou (poz. 4.1) | [15 empty] | PP | 1
64 | K | 104-003 | Přívodní talířový plastový ventil A 200, průtok - V = 150 m3/h | ks | 4 |  | 0 | CÚ 2016 |  |  | základní |  | 0 | 0 | 0 | 0 | 0 | 4 | K | 1 | ROZPOCET | 0 | 0 | 0 | 0 | 0 | 1 | 0 | 4 | 63
| PP |  | Přívodní talířový plastový ventil A 200, průtok - V = 150 m3/h | [15 empty] | PP | 1
65 | K | 104-004 | Odvodní talířový plastový ventil A 200, průtok - V = 150 m3/h | ks | 4 |  | 0 | CÚ 2016 |  |  | základní |  | 0 | 0 | 0 | 0 | 0 | 4 | K | 1 | ROZPOCET | 0 | 0 | 0 | 0 | 0 | 1 | 0 | 4 | 64
| PP |  | Odvodní talířový plastový ventil A 200, průtok - V = 150 m3/h | [15 empty] | PP | 1
66 | K | 104-005 | Tlumič hluku 400x300-500, včetně sdružujícího plechového pláště - pro celkový útlum hluku pod 50 dB (do venkovního prostředí) | ks | 2 |  | 0 | CÚ 2016 |  |  | základní |  | 0 | 0 | 0 | 0 | 0 | 4 | K | 1 | ROZPOCET | 0 | 0 | 0 | 0 | 0 | 1 | 0 | 4 | 65
| PP |  | Tlumič hluku 400x300-500, včetně sdružujícího plechového pláště - pro celkový útlum hluku pod 50 dB (do venkovního prostředí) | [15 empty] | PP | 1
67 | K | 104-006 | Tlumič hluku 300x300-500, Stavoklima, včetně sdružujícího plechového pláště - pro celkový útlum hluku pod 55 dB (do vnitřního prostředí) | ks | 2 |  | 0 | CÚ 2016 |  |  | základní |  | 0 | 0 | 0 | 0 | 0 | 4 | K | 1 | ROZPOCET | 0 | 0 | 0 | 0 | 0 | 1 | 0 | 4 | 66
| PP |  | Tlumič hluku 300x300-500, Stavoklima, včetně sdružujícího plechového pláště - pro celkový útlum hluku pod 55 dB (do vnitřního prostředí) | [15 empty] | PP | 1
68 | K | 104-007 | Nasávací protidešťová žaluzie 500x400 s pevnými lamelami a s ochrannou mřížkou proti vniknutí mechanických nečistot, komfortní provedení | ks | 1 |  | 0 | CÚ 2016 |  |  | základní |  | 0 | 0 | 0 | 0 | 0 | 4 | K | 1 | ROZPOCET | 0 | 0 | 0 | 0 | 0 | 1 | 0 | 4 | 67
| PP |  | Nasávací protidešťová žaluzie 500x400 s pevnými lamelami a s ochrannou mřížkou proti vniknutí mechanických nečistot, komfortní provedení | [15 empty] | PP | 1
69 | K | 104-008 | Výfukový kus 300x400 s ochrannou mřížkou proti vniknutí mechanických nečistot | ks | 1 |  | 0 | CÚ 2016 |  |  | základní |  | 0 | 0 | 0 | 0 | 0 | 4 | K | 1 | ROZPOCET | 0 | 0 | 0 | 0 | 0 | 1 | 0 | 4 | 68
| PP |  | Výfukový kus 300x400 s ochrannou mřížkou proti vniknutí mechanických nečistot | [15 empty] | PP | 1
70 | K | 104-009 | Čtyřhranné potrubí z ocelového pozink. plechu spojovaného přírubami (standardní provedení) vč. spojovacího, těsnícího a montážního materiálu (počet tvarovek do 40%) - odborný odhad, - rozměry potrubí viz výkresová dokumentace | m2 | 10 |  | 0 | CÚ 2016 |  |  | základní |  | 0 | 0 | 0 | 0 | 0 | 4 | K | 1 | ROZPOCET | 0 | 0 | 0 | 0 | 0 | 1 | 0 | 4 | 69
| PP |  | Čtyřhranné potrubí z ocelového pozink. plechu spojovaného přírubami (standardní provedení) vč. spojovacího, těsnícího a montážního materiálu (počet tvarovek do 40%) - odborný odhad, - rozměry potrubí viz výkresová dokumentace | [15 empty] | PP | 1
71 | K | 104-010 | Izolace na potrubí sání a na tlumiče hluku ve vnitřním prostředí, minerální vlna tl. 50 mm + Al polep, objemová hmotnost min. 75 kg/m3 | m2 | 7 |  | 0 | CÚ 2016 |  |  | základní |  | 0 | 0 | 0 | 0 | 0 | 4 | K | 1 | ROZPOCET | 0 | 0 | 0 | 0 | 0 | 1 | 0 | 4 | 70
| PP |  | Izolace na potrubí sání a na tlumiče hluku ve vnitřním prostředí, minerální vlna tl. 50 mm + Al polep, objemová hmotnost min. 75 kg/m3 | [15 empty] | PP | 1
72 | K | 104-011 | Spiro potrubí A 250, L = 1000 mm | m | 38 |  | 0 | CÚ 2016 |  |  | základní |  | 0 | 0 | 0 | 0 | 0 | 4 | K | 1 | ROZPOCET | 0 | 0 | 0 | 0 | 0 | 1 | 0 | 4 | 71
| PP |  | Spiro potrubí A 250, L = 1000 mm | [15 empty] | PP | 1
73 | K | 104-012 | Spiro potrubí A 200, L = 1000 mm | m | 4 |  | 0 | CÚ 2016 |  |  | základní |  | 0 | 0 | 0 | 0 | 0 | 4 | K | 1 | ROZPOCET | 0 | 0 | 0 | 0 | 0 | 1 | 0 | 4 | 72
| PP |  | Spiro potrubí A 200, L = 1000 mm | [15 empty] | PP | 1
74 | K | 104-013 | Odbočka jednoduchá 90o A 250-A 200 | ks | 8 |  | 0 | CÚ 2016 |  |  | základní |  | 0 | 0 | 0 | 0 | 0 | 4 | K | 1 | ROZPOCET | 0 | 0 | 0 | 0 | 0 | 1 | 0 | 4 | 73
| PP |  | Odbočka jednoduchá 90o A 250-A 200 | [15 empty] | PP | 1
75 | K | 104-014 | Oblouk 90o A 250 | ks | 4 |  | 0 | CÚ 2016 |  |  | základní |  | 0 | 0 | 0 | 0 | 0 | 4 | K | 1 | ROZPOCET | 0 | 0 | 0 | 0 | 0 | 1 | 0 | 4 | 74
| PP |  | Oblouk 90o A 250 | [15 empty] | PP | 1
76 | K | 104-015 | Oblouk 90o A 200 | ks | 8 |  | 0 | CÚ 2016 |  |  | základní |  | 0 | 0 | 0 | 0 | 0 | 4 | K | 1 | ROZPOCET | 0 | 0 | 0 | 0 | 0 | 1 | 0 | 4 | 75
| PP |  | Oblouk 90o A 200 | [15 empty] | PP | 1
77 | M | 104-016 | zaslepovací kus prof.250 | ks | 2 |  | 0 | CÚ 2016 |  |  | základní |  | 0 | 0 | 0 | 0 | 0 | 8 | M | 1 | ROZPOCET | 0 | 0 | 0 | 0 | 0 | 1 | 0 | 4 | -265514720
| D | ND VEN 5 | Zařízení poz.5.1 |  |  |  | 0 | [5 empty] | 0 |  | 0 |  | 0 | 1 | D | 0 | ROZPOCET | [6 empty] | 0
78 | K | 105-001 | 5.1 - Větrací VZT jednotka, klapky (ovládání servo), filtry (F7), elektrický ohřívač (2,5 kW), ventilátory, zpětný zdroj tepla rotační, rám pod jednotku, tlumící manžety pro napojení na potrubí, Vpř = 500 m3/h, ppř externí = 160 Pa, Vod = 500 m3/h, pod ex | ks | 1 |  | 0 | CÚ 2016 |  |  | základní |  | 0 | 0 | 0 | 0 | 0 | 4 | K | 1 | ROZPOCET | 0 | 0 | 0 | 0 | 0 | 1 | 0 | 4 | 77
| PP |  | 5.1 - Větrací VZT jednotka, klapky (ovládání servo), filtry (F7), elektrický ohřívač (2,5 kW), ventilátory, zpětný zdroj tepla rotační, rám pod jednotku, tlumící manžety pro napojení na potrubí, Vpř = 500 m3/h, ppř externí = 160 Pa, Vod = 500 m3/h, pod externí = 160 Pa, elektrický příkon - 2,8 kW, 230 V, váha - 100 kg, provedení - vnitřní, podstropní, pravé připojení, - VZT jednotka musí splňovat Nařízení komise EU č. 1253/2014 (Ecodesign 2016), příslušenství - speciální originální přechodový díl 740x120 - 345x290, bude dodáno společně s VZT jednotkou | [15 empty] | PP | 1
79 | K | 105-002 | MaR pro větrací jednotku (poz. 5.1), - včetně rozvaděče, rozvaděčové skříně, prokabelování (mezi VZT jednotkou, el. ohřevem, rozvaděčem), čidel, snímačů, montáže zařízení MaR, oživení a uvedení do provozu, - požadavky na Měření a regulaci VZT jednotky viz | ks | 1 |  | 0 | CÚ 2016 |  |  | základní |  | 0 | 0 | 0 | 0 | 0 | 4 | K | 1 | ROZPOCET | 0 | 0 | 0 | 0 | 0 | 1 | 0 | 4 | 78
| PP |  | MaR pro větrací jednotku (poz. 5.1), - včetně rozvaděče, rozvaděčové skříně, prokabelování (mezi VZT jednotkou, el. ohřevem, rozvaděčem), čidel, snímačů, montáže zařízení MaR, oživení a uvedení do provozu, - požadavky na Měření a regulaci VZT jednotky viz technická zpráva !!!, - cena je společně z VZT jednotkou (poz. 5.1) | [15 empty] | PP | 1
80 | K | 105-003 | Přívodní talířový plastový ventil A 200, průtok - V = 125 m3/h | ks | 4 |  | 0 | CÚ 2016 |  |  | základní |  | 0 | 0 | 0 | 0 | 0 | 4 | K | 1 | ROZPOCET | 0 | 0 | 0 | 0 | 0 | 1 | 0 | 4 | 79
| PP |  | Přívodní talířový plastový ventil A 200, průtok - V = 125 m3/h | [15 empty] | PP | 1
81 | K | 105-004 | Odvodní talířový plastový ventil A 200, průtok - V = 125 m3/h | ks | 4 |  | 0 | CÚ 2016 |  |  | základní |  | 0 | 0 | 0 | 0 | 0 | 4 | K | 1 | ROZPOCET | 0 | 0 | 0 | 0 | 0 | 1 | 0 | 4 | 80
| PP |  | Odvodní talířový plastový ventil A 200, průtok - V = 125 m3/h | [15 empty] | PP | 1
82 | K | 105-005 | Tlumič hluku 400x300-500, včetně sdružujícího plechového pláště - pro celkový útlum hluku pod 50 dB (do venkovního prostředí) | ks | 2 |  | 0 | CÚ 2016 |  |  | základní |  | 0 | 0 | 0 | 0 | 0 | 4 | K | 1 | ROZPOCET | 0 | 0 | 0 | 0 | 0 | 1 | 0 | 4 | 81
| PP |  | Tlumič hluku 400x300-500, včetně sdružujícího plechového pláště - pro celkový útlum hluku pod 50 dB (do venkovního prostředí) | [15 empty] | PP | 1
83 | K | 105-006 | Tlumič hluku 300x300-500, Stavoklima, včetně sdružujícího plechového pláště - pro celkový útlum hluku pod 55 dB (do vnitřního prostředí) | ks | 2 |  | 0 | CÚ 2016 |  |  | základní |  | 0 | 0 | 0 | 0 | 0 | 4 | K | 1 | ROZPOCET | 0 | 0 | 0 | 0 | 0 | 1 | 0 | 4 | 82
| PP |  | Tlumič hluku 300x300-500, Stavoklima, včetně sdružujícího plechového pláště - pro celkový útlum hluku pod 55 dB (do vnitřního prostředí) | [15 empty] | PP | 1
84 | K | 105-007 | Nasávací protidešťová žaluzie 500x400 s pevnými lamelami a s ochrannou mřížkou proti vniknutí mechanických nečistot, komfortní provedení | ks | 1 |  | 0 | CÚ 2016 |  |  | základní |  | 0 | 0 | 0 | 0 | 0 | 4 | K | 1 | ROZPOCET | 0 | 0 | 0 | 0 | 0 | 1 | 0 | 4 | 83
| PP |  | Nasávací protidešťová žaluzie 500x400 s pevnými lamelami a s ochrannou mřížkou proti vniknutí mechanických nečistot, komfortní provedení | [15 empty] | PP | 1
85 | K | 105-008 | Výfukový kus 300x400 s ochrannou mřížkou proti vniknutí mechanických nečistot | ks | 1 |  | 0 | CÚ 2016 |  |  | základní |  | 0 | 0 | 0 | 0 | 0 | 4 | K | 1 | ROZPOCET | 0 | 0 | 0 | 0 | 0 | 1 | 0 | 4 | 84
| PP |  | Výfukový kus 300x400 s ochrannou mřížkou proti vniknutí mechanických nečistot | [15 empty] | PP | 1
86 | K | 105-009 | Čtyřhranné potrubí z ocelového pozink. plechu spojovaného přírubami (standardní provedení) vč. spojovacího, těsnícího a montážního materiálu (počet tvarovek do 40%) - odborný odhad, - rozměry potrubí viz výkresová dokumentace | m2 | 10 |  | 0 | CÚ 2016 |  |  | základní |  | 0 | 0 | 0 | 0 | 0 | 4 | K | 1 | ROZPOCET | 0 | 0 | 0 | 0 | 0 | 1 | 0 | 4 | 85
| PP |  | Čtyřhranné potrubí z ocelového pozink. plechu spojovaného přírubami (standardní provedení) vč. spojovacího, těsnícího a montážního materiálu (počet tvarovek do 40%) - odborný odhad, - rozměry potrubí viz výkresová dokumentace | [15 empty] | PP | 1
87 | K | 105-010 | Izolace na potrubí sání a na tlumiče hluku ve vnitřním prostředí, minerální vlna tl. 50 mm + Al polep, objemová hmotnost min. 75 kg/m3 | m2 | 6 |  | 0 | CÚ 2016 |  |  | základní |  | 0 | 0 | 0 | 0 | 0 | 4 | K | 1 | ROZPOCET | 0 | 0 | 0 | 0 | 0 | 1 | 0 | 4 | 86
| PP |  | Izolace na potrubí sání a na tlumiče hluku ve vnitřním prostředí, minerální vlna tl. 50 mm + Al polep, objemová hmotnost min. 75 kg/m3 | [15 empty] | PP | 1
88 | K | 105-011 | Spiro potrubí A 250, L = 1000 mm | m | 18 |  | 0 | CÚ 2016 |  |  | základní |  | 0 | 0 | 0 | 0 | 0 | 4 | K | 1 | ROZPOCET | 0 | 0 | 0 | 0 | 0 | 1 | 0 | 4 | 87
| PP |  | Spiro potrubí A 250, L = 1000 mm | [15 empty] | PP | 1
89 | K | 105-012 | Spiro potrubí A 200, L = 1000 mm | m | 4 |  | 0 | CÚ 2016 |  |  | základní |  | 0 | 0 | 0 | 0 | 0 | 4 | K | 1 | ROZPOCET | 0 | 0 | 0 | 0 | 0 | 1 | 0 | 4 | 88
| PP |  | Spiro potrubí A 200, L = 1000 mm | [15 empty] | PP | 1
90 | K | 105-013 | Odbočka jednoduchá 90o A 250-A 200 | ks | 8 |  | 0 | CÚ 2016 |  |  | základní |  | 0 | 0 | 0 | 0 | 0 | 4 | K | 1 | ROZPOCET | 0 | 0 | 0 | 0 | 0 | 1 | 0 | 4 | 89
| PP |  | Odbočka jednoduchá 90o A 250-A 200 | [15 empty] | PP | 1
91 | K | 105-014 | Oblouk 90o A 250 | ks | 4 |  | 0 | CÚ 2016 |  |  | základní |  | 0 | 0 | 0 | 0 | 0 | 4 | K | 1 | ROZPOCET | 0 | 0 | 0 | 0 | 0 | 1 | 0 | 4 | 90
| PP |  | Oblouk 90o A 250 | [15 empty] | PP | 1
92 | K | 105-015 | Oblouk 90o A 200 | ks | 8 |  | 0 | CÚ 2016 |  |  | základní |  | 0 | 0 | 0 | 0 | 0 | 4 | K | 1 | ROZPOCET | 0 | 0 | 0 | 0 | 0 | 1 | 0 | 4 | 91
| PP |  | Oblouk 90o A 200 | [15 empty] | PP | 1
93 | M | 105-016 | zaslepovací kus prof.250 | ks | 2 |  | 0 | CÚ 2016 |  |  | základní |  | 0 | 0 | 0 | 0 | 0 | 8 | M | 1 | ROZPOCET | 0 | 0 | 0 | 0 | 0 | 1 | 0 | 4 | 1519103729
| D | ND VEN 6 | Zařízení poz.6.1 |  |  |  | 0 | [5 empty] | 0 |  | 0 |  | 0 | 1 | D | 0 | ROZPOCET | [6 empty] | 0
94 | K | 106-001 | 6.1 - Potrubní odtahový ventilátor diagonální A 160, Vod = 320 m3/h, pod = 190 Pa, elektrický příkon 50 W, 230 V, váha - 3 kg | ks | 1 |  | 0 | CÚ 2016 |  |  | základní |  | 0 | 0 | 0 | 0 | 0 | 4 | K | 1 | ROZPOCET | 0 | 0 | 0 | 0 | 0 | 1 | 0 | 4 | 93
| PP |  | 6.1 - Potrubní odtahový ventilátor diagonální A 160, Vod = 320 m3/h, pod = 190 Pa, elektrický příkon 50 W, 230 V, váha - 3 kg | [15 empty] | PP | 1
95 | K | 106-002 | Odvodní talířový plastový ventil A 160, průtok - V = 80 m3/h | ks | 6 |  | 0 | CÚ 2016 |  |  | základní |  | 0 | 0 | 0 | 0 | 0 | 4 | K | 1 | ROZPOCET | 0 | 0 | 0 | 0 | 0 | 1 | 0 | 4 | 94
| PP |  | Odvodní talířový plastový ventil A 160, průtok - V = 80 m3/h | [15 empty] | PP | 1
96 | K | 106-003 | Spiro potrubí A 160, L = 1000 mm | m | 18 |  | 0 | CÚ 2016 |  |  | základní |  | 0 | 0 | 0 | 0 | 0 | 4 | K | 1 | ROZPOCET | 0 | 0 | 0 | 0 | 0 | 1 | 0 | 4 | 95
| PP |  | Spiro potrubí A 160, L = 1000 mm | [15 empty] | PP | 1
97 | K | 106-004 | Odbočka jednoduchá 90o A 160-A 160 | ks | 1 |  | 0 | CÚ 2016 |  |  | základní |  | 0 | 0 | 0 | 0 | 0 | 4 | K | 1 | ROZPOCET | 0 | 0 | 0 | 0 | 0 | 1 | 0 | 4 | 96
| PP |  | Odbočka jednoduchá 90o A 160-A 160 | [15 empty] | PP | 1
98 | K | 106-005 | Odbočka dvojitá 90o A 160-A 160 | ks | 2 |  | 0 | CÚ 2016 |  |  | základní |  | 0 | 0 | 0 | 0 | 0 | 4 | K | 1 | ROZPOCET | 0 | 0 | 0 | 0 | 0 | 1 | 0 | 4 | 97
| PP |  | Odbočka dvojitá 90o A 160-A 160 | [15 empty] | PP | 1
99 | K | 106-006 | Oblouk 90o A 160 | ks | 8 |  | 0 | CÚ 2016 |  |  | základní |  | 0 | 0 | 0 | 0 | 0 | 4 | K | 1 | ROZPOCET | 0 | 0 | 0 | 0 | 0 | 1 | 0 | 4 | 98
| PP |  | Oblouk 90o A 160 | [15 empty] | PP | 1
100 | K | 106-007 | Nástěnná plastová přetlaková žaluzie pro zakrytí otvoru A 160 | ks | 1 |  | 0 | CÚ 2016 |  |  | základní |  | 0 | 0 | 0 | 0 | 0 | 4 | K | 1 | ROZPOCET | 0 | 0 | 0 | 0 | 0 | 1 | 0 | 4 | 99
| PP |  | Nástěnná plastová přetlaková žaluzie pro zakrytí otvoru A 160 | [15 empty] | PP | 1
| D | ND VEN 7 | Zařízení poz.7.1 |  |  |  | 0 | [5 empty] | 0 |  | 0 |  | 0 | 1 | D | 0 | ROZPOCET | [6 empty] | 0
101 | K | 107-001 | 7.1 - Potrubní odtahový ventilátor diagonální A 160, Vod = 330 m3/h, pod = 190 Pa, elektrický příkon 50 W, 230 V, váha - 3 kg | ks | 1 |  | 0 | CÚ 2016 |  |  | základní |  | 0 | 0 | 0 | 0 | 0 | 4 | K | 1 | ROZPOCET | 0 | 0 | 0 | 0 | 0 | 1 | 0 | 4 | 101
| PP |  | 7.1 - Potrubní odtahový ventilátor diagonální A 160, Vod = 330 m3/h, pod = 190 Pa, elektrický příkon 50 W, 230 V, váha - 3 kg | [15 empty] | PP | 1
102 | K | 107-002 | Odvodní talířový plastový ventil A 160, průtok - V = 50 až 180 m3/h | ks | 3 |  | 0 | CÚ 2016 |  |  | základní |  | 0 | 0 | 0 | 0 | 0 | 4 | K | 1 | ROZPOCET | 0 | 0 | 0 | 0 | 0 | 1 | 0 | 4 | 102
| PP |  | Odvodní talířový plastový ventil A 160, průtok - V = 50 až 180 m3/h | [15 empty] | PP | 1
103 | K | 107-003 | Spiro potrubí A 160, L = 1000 mm | m | 5 |  | 0 | CÚ 2016 |  |  | základní |  | 0 | 0 | 0 | 0 | 0 | 4 | K | 1 | ROZPOCET | 0 | 0 | 0 | 0 | 0 | 1 | 0 | 4 | 103
| PP |  | Spiro potrubí A 160, L = 1000 mm | [15 empty] | PP | 1
104 | K | 107-004 | Odbočka jednoduchá 90o A 160-A 160 | ks | 2 |  | 0 | CÚ 2016 |  |  | základní |  | 0 | 0 | 0 | 0 | 0 | 4 | K | 1 | ROZPOCET | 0 | 0 | 0 | 0 | 0 | 1 | 0 | 4 | 104
| PP |  | Odbočka jednoduchá 90o A 160-A 160 | [15 empty] | PP | 1
105 | K | 107-005 | Oblouk 90o A 160 | ks | 5 |  | 0 | CÚ 2016 |  |  | základní |  | 0 | 0 | 0 | 0 | 0 | 4 | K | 1 | ROZPOCET | 0 | 0 | 0 | 0 | 0 | 1 | 0 | 4 | 105
| PP |  | Oblouk 90o A 160 | [15 empty] | PP | 1
106 | K | 107-006 | Nástěnná plastová přetlaková žaluzie pro zakrytí otvoru A 160 | ks | 1 |  | 0 | CÚ 2016 |  |  | základní |  | 0 | 0 | 0 | 0 | 0 | 4 | K | 1 | ROZPOCET | 0 | 0 | 0 | 0 | 0 | 1 | 0 | 4 | 106
| PP |  | Nástěnná plastová přetlaková žaluzie pro zakrytí otvoru A 160 | [15 empty] | PP | 1
| D | ND VEN 8 | Zařízení poz.8.1 |  |  |  | 0 | [5 empty] | 0 |  | 0 |  | 0 | 1 | D | 0 | ROZPOCET | [6 empty] | 0
107 | K | 108-001 | 8.1 - Potrubní odtahový ventilátor diagonální A 125, Vod = 150 m3/h, pod = 70 Pa, elektrický příkon 30 W, 230 V, váha - 2 kg | ks | 1 |  | 0 | CÚ 2016 |  |  | základní |  | 0 | 0 | 0 | 0 | 0 | 4 | K | 1 | ROZPOCET | 0 | 0 | 0 | 0 | 0 | 1 | 0 | 4 | 108
| PP |  | 8.1 - Potrubní odtahový ventilátor diagonální A 125, Vod = 150 m3/h, pod = 70 Pa, elektrický příkon 30 W, 230 V, váha - 2 kg | [15 empty] | PP | 1
108 | K | 108-002 | Odvodní talířový plastový ventil A 160, průtok - V = 50 až 100 m3/h | ks | 2 |  | 0 | CÚ 2016 |  |  | základní |  | 0 | 0 | 0 | 0 | 0 | 4 | K | 1 | ROZPOCET | 0 | 0 | 0 | 0 | 0 | 1 | 0 | 4 | 109
| PP |  | Odvodní talířový plastový ventil A 160, průtok - V = 50 až 100 m3/h | [15 empty] | PP | 1
109 | K | 108-003 | Spiro potrubí A 160, L = 1000 mm | m | 6 |  | 0 | CÚ 2016 |  |  | základní |  | 0 | 0 | 0 | 0 | 0 | 4 | K | 1 | ROZPOCET | 0 | 0 | 0 | 0 | 0 | 1 | 0 | 4 | 110
| PP |  | Spiro potrubí A 160, L = 1000 mm | [15 empty] | PP | 1
110 | K | 108-004 | Spiro potrubí A 125, L = 1000 mm | m | 1 |  | 0 | CÚ 2016 |  |  | základní |  | 0 | 0 | 0 | 0 | 0 | 4 | K | 1 | ROZPOCET | 0 | 0 | 0 | 0 | 0 | 1 | 0 | 4 | 111
| PP |  | Spiro potrubí A 125, L = 1000 mm | [15 empty] | PP | 1
111 | K | 108-005 | Odbočka jednoduchá 90o A 160-A 160 | ks | 1 |  | 0 | CÚ 2016 |  |  | základní |  | 0 | 0 | 0 | 0 | 0 | 4 | K | 1 | ROZPOCET | 0 | 0 | 0 | 0 | 0 | 1 | 0 | 4 | 112
| PP |  | Odbočka jednoduchá 90o A 160-A 160 | [15 empty] | PP | 1
112 | K | 108-006 | Oblouk 90o A 160 | ks | 3 |  | 0 | CÚ 2016 |  |  | základní |  | 0 | 0 | 0 | 0 | 0 | 4 | K | 1 | ROZPOCET | 0 | 0 | 0 | 0 | 0 | 1 | 0 | 4 | 113
| PP |  | Oblouk 90o A 160 | [15 empty] | PP | 1
113 | K | 108-007 | Oblouk 90o A 125 | ks | 1 |  | 0 | CÚ 2016 |  |  | základní |  | 0 | 0 | 0 | 0 | 0 | 4 | K | 1 | ROZPOCET | 0 | 0 | 0 | 0 | 0 | 1 | 0 | 4 | 114
| PP |  | Oblouk 90o A 125 | [15 empty] | PP | 1
114 | K | 108-008 | Přechod osový A 160 - A 125 | ks | 1 |  | 0 | CÚ 2016 |  |  | základní |  | 0 | 0 | 0 | 0 | 0 | 4 | K | 1 | ROZPOCET | 0 | 0 | 0 | 0 | 0 | 1 | 0 | 4 | 115
| PP |  | Přechod osový A 160 - A 125 | [15 empty] | PP | 1
115 | K | 108-009 | Výfuková hlavice A 125 | ks | 1 |  | 0 | CÚ 2016 |  |  | základní |  | 0 | 0 | 0 | 0 | 0 | 4 | K | 1 | ROZPOCET | 0 | 0 | 0 | 0 | 0 | 1 | 0 | 4 | 116
| PP |  | Výfuková hlavice A 125 | [15 empty] | PP | 1
| D | ND VEN 9 | Zařízení poz.9.1 |  |  |  | 0 | [5 empty] | 0 |  | 0 |  | 0 | 1 | D | 0 | ROZPOCET | [6 empty] | 0
116 | K | 109-001 | 9.1 - Potrubní odtahový ventilátor diagonální A 125, Vod = 100 m3/h, pod = 80 Pa, elektrický příkon 30 W, 230 V, váha - 2 kg | ks | 1 |  | 0 | CÚ 2016 |  |  | základní |  | 0 | 0 | 0 | 0 | 0 | 4 | K | 1 | ROZPOCET | 0 | 0 | 0 | 0 | 0 | 1 | 0 | 4 | 118
| PP |  | 9.1 - Potrubní odtahový ventilátor diagonální A 125, Vod = 100 m3/h, pod = 80 Pa, elektrický příkon 30 W, 230 V, váha - 2 kg | [15 empty] | PP | 1
117 | K | 109-002 | Odvodní talířový plastový ventil A 160, průtok - V = 100 m3/h | ks | 1 |  | 0 | CÚ 2016 |  |  | základní |  | 0 | 0 | 0 | 0 | 0 | 4 | K | 1 | ROZPOCET | 0 | 0 | 0 | 0 | 0 | 1 | 0 | 4 | 119
| PP |  | Odvodní talířový plastový ventil A 160, průtok - V = 100 m3/h | [15 empty] | PP | 1
118 | K | 109-003 | Spiro potrubí A 160, L = 1000 mm | m | 2 |  | 0 | CÚ 2016 |  |  | základní |  | 0 | 0 | 0 | 0 | 0 | 4 | K | 1 | ROZPOCET | 0 | 0 | 0 | 0 | 0 | 1 | 0 | 4 | 120
| PP |  | Spiro potrubí A 160, L = 1000 mm | [15 empty] | PP | 1
119 | K | 109-004 | Spiro potrubí A 125, L = 1000 mm | m | 5 |  | 0 | CÚ 2016 |  |  | základní |  | 0 | 0 | 0 | 0 | 0 | 4 | K | 1 | ROZPOCET | 0 | 0 | 0 | 0 | 0 | 1 | 0 | 4 | 121
| PP |  | Spiro potrubí A 125, L = 1000 mm | [15 empty] | PP | 1
120 | K | 109-005 | Oblouk 90o A 160 | ks | 1 |  | 0 | CÚ 2016 |  |  | základní |  | 0 | 0 | 0 | 0 | 0 | 4 | K | 1 | ROZPOCET | 0 | 0 | 0 | 0 | 0 | 1 | 0 | 4 | 122
| PP |  | Oblouk 90o A 160 | [15 empty] | PP | 1
121 | K | 109-006 | Přechod osový A 160 - A 125 | ks | 1 |  | 0 | CÚ 2016 |  |  | základní |  | 0 | 0 | 0 | 0 | 0 | 4 | K | 1 | ROZPOCET | 0 | 0 | 0 | 0 | 0 | 1 | 0 | 4 | 123
| PP |  | Přechod osový A 160 - A 125 | [15 empty] | PP | 1
122 | K | 109-007 | Nástěnná plastová přetlaková žaluzie pro zakrytí otvoru A 125 | ks | 1 |  | 0 | CÚ 2016 |  |  | základní |  | 0 | 0 | 0 | 0 | 0 | 4 | K | 1 | ROZPOCET | 0 | 0 | 0 | 0 | 0 | 1 | 0 | 4 | 124
| PP |  | Nástěnná plastová přetlaková žaluzie pro zakrytí otvoru A 125 | [15 empty] | PP | 1
| D | ND VEN 10 | Zařízení poz.10.1 |  |  |  | 0 | [5 empty] | 0 |  | 0 |  | 0 | 1 | D | 0 | ROZPOCET | [6 empty] | 0
123 | K | 110-001 | 10.1 - Potrubní odtahový ventilátor diagonální A 200, Vod = 430 m3/h, pod = 180 Pa, elektrický příkon 120 W, 230 V, váha - 5 kg | ks | 1 |  | 0 | CÚ 2016 |  |  | základní |  | 0 | 0 | 0 | 0 | 0 | 4 | K | 1 | ROZPOCET | 0 | 0 | 0 | 0 | 0 | 1 | 0 | 4 | 126
| PP |  | 10.1 - Potrubní odtahový ventilátor diagonální A 200, Vod = 430 m3/h, pod = 180 Pa, elektrický příkon 120 W, 230 V, váha - 5 kg | [15 empty] | PP | 1
124 | K | 110-002 | Odvodní talířový plastový ventil A 160, průtok - V = 30 až 120 m3/h | ks | 6 |  | 0 | CÚ 2016 |  |  | základní |  | 0 | 0 | 0 | 0 | 0 | 4 | K | 1 | ROZPOCET | 0 | 0 | 0 | 0 | 0 | 1 | 0 | 4 | 127
| PP |  | Odvodní talířový plastový ventil A 160, průtok - V = 30 až 120 m3/h | [15 empty] | PP | 1
125 | K | 110-003 | Spiro potrubí A 200, L = 1000 mm | m | 2 |  | 0 | CÚ 2016 |  |  | základní |  | 0 | 0 | 0 | 0 | 0 | 4 | K | 1 | ROZPOCET | 0 | 0 | 0 | 0 | 0 | 1 | 0 | 4 | 128
| PP |  | Spiro potrubí A 200, L = 1000 mm | [15 empty] | PP | 1
126 | K | 110-004 | Spiro potrubí A 160, L = 1000 mm | m | 14 |  | 0 | CÚ 2016 |  |  | základní |  | 0 | 0 | 0 | 0 | 0 | 4 | K | 1 | ROZPOCET | 0 | 0 | 0 | 0 | 0 | 1 | 0 | 4 | 129
| PP |  | Spiro potrubí A 160, L = 1000 mm | [15 empty] | PP | 1
127 | K | 110-005 | Odbočka jednoduchá 90o A 200-A 200 | ks | 1 |  | 0 | CÚ 2016 |  |  | základní |  | 0 | 0 | 0 | 0 | 0 | 4 | K | 1 | ROZPOCET | 0 | 0 | 0 | 0 | 0 | 1 | 0 | 4 | 130
| PP |  | Odbočka jednoduchá 90o A 200-A 200 | [15 empty] | PP | 1
128 | K | 110-006 | Odbočka jednoduchá 90o A 160-A 160 | ks | 4 |  | 0 | CÚ 2016 |  |  | základní |  | 0 | 0 | 0 | 0 | 0 | 4 | K | 1 | ROZPOCET | 0 | 0 | 0 | 0 | 0 | 1 | 0 | 4 | 131
| PP |  | Odbočka jednoduchá 90o A 160-A 160 | [15 empty] | PP | 1
129 | K | 110-007 | Oblouk 90o A 160 | ks | 6 |  | 0 | CÚ 2016 |  |  | základní |  | 0 | 0 | 0 | 0 | 0 | 4 | K | 1 | ROZPOCET | 0 | 0 | 0 | 0 | 0 | 1 | 0 | 4 | 132
| PP |  | Oblouk 90o A 160 | [15 empty] | PP | 1
130 | K | 110-008 | Oblouk 45o A 160 | ks | 2 |  | 0 | CÚ 2016 |  |  | základní |  | 0 | 0 | 0 | 0 | 0 | 4 | K | 1 | ROZPOCET | 0 | 0 | 0 | 0 | 0 | 1 | 0 | 4 | 133
| PP |  | Oblouk 45o A 160 | [15 empty] | PP | 1
131 | K | 110-009 | Přechod osový A 200 - A 160 | ks | 2 |  | 0 | CÚ 2016 |  |  | základní |  | 0 | 0 | 0 | 0 | 0 | 4 | K | 1 | ROZPOCET | 0 | 0 | 0 | 0 | 0 | 1 | 0 | 4 | 134
| PP |  | Přechod osový A 200 - A 160 | [15 empty] | PP | 1
132 | K | 110-010 | Nástěnná plastová přetlaková žaluzie pro zakrytí otvoru A 200 | ks | 1 |  | 0 | CÚ 2016 |  |  | základní |  | 0 | 0 | 0 | 0 | 0 | 4 | K | 1 | ROZPOCET | 0 | 0 | 0 | 0 | 0 | 1 | 0 | 4 | 135
| PP |  | Nástěnná plastová přetlaková žaluzie pro zakrytí otvoru A 200 | [15 empty] | PP | 1
| D | ND VEN 11 | Zařízení poz.11.1 |  |  |  | 0 | [5 empty] | 0 |  | 0 |  | 0 | 1 | D | 0 | ROZPOCET | [6 empty] | 0
133 | K | 111-001 | 11.1 - Potrubní odtahový ventilátor diagonální A 160, Vod = 210 m3/h, pod = 200 Pa, elektrický příkon 50 W, 230 V, váha - 3 kg | ks | 1 |  | 0 | CÚ 2016 |  |  | základní |  | 0 | 0 | 0 | 0 | 0 | 4 | K | 1 | ROZPOCET | 0 | 0 | 0 | 0 | 0 | 1 | 0 | 4 | 137
| PP |  | 11.1 - Potrubní odtahový ventilátor diagonální A 160, Vod = 210 m3/h, pod = 200 Pa, elektrický příkon 50 W, 230 V, váha - 3 kg | [15 empty] | PP | 1
134 | K | 111-002 | Odvodní talířový plastový ventil A 160, průtok - V = 50 až 80 m3/h | ks | 3 |  | 0 | CÚ 2016 |  |  | základní |  | 0 | 0 | 0 | 0 | 0 | 4 | K | 1 | ROZPOCET | 0 | 0 | 0 | 0 | 0 | 1 | 0 | 4 | 138
| PP |  | Odvodní talířový plastový ventil A 160, průtok - V = 50 až 80 m3/h | [15 empty] | PP | 1
135 | K | 111-003 | Spiro potrubí A 160, L = 1000 mm | m | 10 |  | 0 | CÚ 2016 |  |  | základní |  | 0 | 0 | 0 | 0 | 0 | 4 | K | 1 | ROZPOCET | 0 | 0 | 0 | 0 | 0 | 1 | 0 | 4 | 139
| PP |  | Spiro potrubí A 160, L = 1000 mm | [15 empty] | PP | 1
136 | K | 111-004 | Odbočka jednoduchá 90o A 160-A 160 | ks | 2 |  | 0 | CÚ 2016 |  |  | základní |  | 0 | 0 | 0 | 0 | 0 | 4 | K | 1 | ROZPOCET | 0 | 0 | 0 | 0 | 0 | 1 | 0 | 4 | 140
| PP |  | Odbočka jednoduchá 90o A 160-A 160 | [15 empty] | PP | 1
137 | K | 111-005 | Oblouk 90o A 160 | ks | 5 |  | 0 | CÚ 2016 |  |  | základní |  | 0 | 0 | 0 | 0 | 0 | 4 | K | 1 | ROZPOCET | 0 | 0 | 0 | 0 | 0 | 1 | 0 | 4 | 141
| PP |  | Oblouk 90o A 160 | [15 empty] | PP | 1
138 | K | 111-006 | Nástěnná plastová přetlaková žaluzie pro zakrytí otvoru A 160 | ks | 1 |  | 0 | CÚ 2016 |  |  | základní |  | 0 | 0 | 0 | 0 | 0 | 4 | K | 1 | ROZPOCET | 0 | 0 | 0 | 0 | 0 | 1 | 0 | 4 | 142
| PP |  | Nástěnná plastová přetlaková žaluzie pro zakrytí otvoru A 160 | [15 empty] | PP | 1
139 | K | 111-007 | Stěnová mřížka 400x100 | ks | 1 |  | 0 | CÚ 2016 |  |  | základní |  | 0 | 0 | 0 | 0 | 0 | 4 | K | 1 | ROZPOCET | 0 | 0 | 0 | 0 | 0 | 1 | 0 | 4 | 143
| PP |  | Stěnová mřížka 400x100 | [15 empty] | PP | 1
140 | K | 111-008 | Protipožární spékací výústková větrací tvarovka s odolností EI 30 pro zakrytí otvoru 400x100 (celkem 4 kusy 100x100) | ks | 1 |  | 0 | CÚ 2016 |  |  | základní |  | 0 | 0 | 0 | 0 | 0 | 4 | K | 1 | ROZPOCET | 0 | 0 | 0 | 0 | 0 | 1 | 0 | 4 | 144
| PP |  | Protipožární spékací výústková větrací tvarovka s odolností EI 30 pro zakrytí otvoru 400x100 (celkem 4 kusy 100x100) | [15 empty] | PP | 1
| D | ND VEN 12 | Zařízení poz.12.1 |  |  |  | 0 | [5 empty] | 0 |  | 0 |  | 0 | 1 | D | 0 | ROZPOCET | [6 empty] | 0
141 | K | 121-001 | 12.1 - Nástěnný odtahový ventilátor radiální A 100, Vod = 80 m3/h, pod = 60 Pa, elektrický příkon 19 W, 230 V, váha - 1,5 kg | ks | 1 |  | 0 | CÚ 2016 |  |  | základní |  | 0 | 0 | 0 | 0 | 0 | 4 | K | 1 | ROZPOCET | 0 | 0 | 0 | 0 | 0 | 1 | 0 | 4 | 146
| PP |  | 12.1 - Nástěnný odtahový ventilátor radiální A 100, Vod = 80 m3/h, pod = 60 Pa, elektrický příkon 19 W, 230 V, váha - 1,5 kg | [15 empty] | PP | 1
142 | K | 121-002 | Spiro potrubí A 100, L = 1000 mm | m | 1 |  | 0 | CÚ 2016 |  |  | základní |  | 0 | 0 | 0 | 0 | 0 | 4 | K | 1 | ROZPOCET | 0 | 0 | 0 | 0 | 0 | 1 | 0 | 4 | 147
| PP |  | Spiro potrubí A 100, L = 1000 mm | [15 empty] | PP | 1
143 | K | 121-003 | Nástěnná plastová přetlaková žaluzie pro zakrytí otvoru A 100 | ks | 1 |  | 0 | CÚ 2016 |  |  | základní |  | 0 | 0 | 0 | 0 | 0 | 4 | K | 1 | ROZPOCET | 0 | 0 | 0 | 0 | 0 | 1 | 0 | 4 | 148
| PP |  | Nástěnná plastová přetlaková žaluzie pro zakrytí otvoru A 100 | [15 empty] | PP | 1
| D | ND VEN 13 | Zařízení poz.13.1 |  |  |  | 0 | [5 empty] | 0 |  | 0 |  | 0 | 1 | D | 0 | ROZPOCET | [6 empty] | 0
144 | K | 131-001 | 13.1 - Nástěnný odtahový ventilátor radiální A 100, Vod = 80 m3/h, pod = 60 Pa, elektrický příkon 19 W, 230 V, váha - 1,5 kg | ks | 1 |  | 0 | CÚ 2016 |  |  | základní |  | 0 | 0 | 0 | 0 | 0 | 4 | K | 1 | ROZPOCET | 0 | 0 | 0 | 0 | 0 | 1 | 0 | 4 | 150
| PP |  | 13.1 - Nástěnný odtahový ventilátor radiální A 100, Vod = 80 m3/h, pod = 60 Pa, elektrický příkon 19 W, 230 V, váha - 1,5 kg | [15 empty] | PP | 1
145 | K | 131-002 | Spiro potrubí A 100, L = 1000 mm | m | 2 |  | 0 | CÚ 2016 |  |  | základní |  | 0 | 0 | 0 | 0 | 0 | 4 | K | 1 | ROZPOCET | 0 | 0 | 0 | 0 | 0 | 1 | 0 | 4 | 151
| PP |  | Spiro potrubí A 100, L = 1000 mm | [15 empty] | PP | 1
146 | K | 131-003 | Nástěnná plastová přetlaková žaluzie pro zakrytí otvoru A 100 | ks | 1 |  | 0 | CÚ 2016 |  |  | základní |  | 0 | 0 | 0 | 0 | 0 | 4 | K | 1 | ROZPOCET | 0 | 0 | 0 | 0 | 0 | 1 | 0 | 4 | 152
| PP |  | Nástěnná plastová přetlaková žaluzie pro zakrytí otvoru A 100 | [15 empty] | PP | 1
| D | ND VEN 14 | Zařízení poz.14.1 |  |  |  | 0 | [5 empty] | 0 |  | 0 |  | 0 | 1 | D | 0 | ROZPOCET | [6 empty] | 0
147 | K | 141-001 | 14.1 - Potrubní odtahový ventilátor diagonální A 160, Vod = 220 m3/h, pod = 200 Pa, elektrický příkon 50 W, 230 V, váha - 3 kg | ks | 1 |  | 0 | CÚ 2016 |  |  | základní |  | 0 | 0 | 0 | 0 | 0 | 4 | K | 1 | ROZPOCET | 0 | 0 | 0 | 0 | 0 | 1 | 0 | 4 | 154
| PP |  | 14.1 - Potrubní odtahový ventilátor diagonální A 160, Vod = 220 m3/h, pod = 200 Pa, elektrický příkon 50 W, 230 V, váha - 3 kg | [15 empty] | PP | 1
148 | K | 141-002 | Odvodní talířový plastový ventil A 160, průtok - V = 100 až 120 m3/h | ks | 2 |  | 0 | CÚ 2016 |  |  | základní |  | 0 | 0 | 0 | 0 | 0 | 4 | K | 1 | ROZPOCET | 0 | 0 | 0 | 0 | 0 | 1 | 0 | 4 | 155
| PP |  | Odvodní talířový plastový ventil A 160, průtok - V = 100 až 120 m3/h | [15 empty] | PP | 1
149 | K | 141-003 | Spiro potrubí A 160, L = 1000 mm | m | 30 |  | 0 | CÚ 2016 |  |  | základní |  | 0 | 0 | 0 | 0 | 0 | 4 | K | 1 | ROZPOCET | 0 | 0 | 0 | 0 | 0 | 1 | 0 | 4 | 156
| PP |  | Spiro potrubí A 160, L = 1000 mm | [15 empty] | PP | 1
150 | K | 141-004 | Odbočka jednoduchá 90o A 160-A 160 | ks | 1 |  | 0 | CÚ 2016 |  |  | základní |  | 0 | 0 | 0 | 0 | 0 | 4 | K | 1 | ROZPOCET | 0 | 0 | 0 | 0 | 0 | 1 | 0 | 4 | 157
| PP |  | Odbočka jednoduchá 90o A 160-A 160 | [15 empty] | PP | 1
151 | K | 141-005 | Oblouk 90o A 160 | ks | 4 |  | 0 | CÚ 2016 |  |  | základní |  | 0 | 0 | 0 | 0 | 0 | 4 | K | 1 | ROZPOCET | 0 | 0 | 0 | 0 | 0 | 1 | 0 | 4 | 158
| PP |  | Oblouk 90o A 160 | [15 empty] | PP | 1
152 | K | 141-006 | Výfuková hlavice A 160 | ks | 1 |  | 0 | CÚ 2016 |  |  | základní |  | 0 | 0 | 0 | 0 | 0 | 4 | K | 1 | ROZPOCET | 0 | 0 | 0 | 0 | 0 | 1 | 0 | 4 | 159
| PP |  | Výfuková hlavice A 160 | [15 empty] | PP | 1
153 | K | 141-007 | Izolace na potrubí, minerální vlna tl. 40 mm + Al polep, objemová hmotnost min. 75 kg/m3 | m2 | 25 |  | 0 | CÚ 2016 |  |  | základní |  | 0 | 0 | 0 | 0 | 0 | 4 | K | 1 | ROZPOCET | 0 | 0 | 0 | 0 | 0 | 1 | 0 | 4 | 160
| PP |  | Izolace na potrubí, minerální vlna tl. 40 mm + Al polep, objemová hmotnost min. 75 kg/m3 | [15 empty] | PP | 1
| D | ND VEN 15 | Zařízení poz.15.1 - garáž, sklady, kyslíková stanice, výtahová šachta |  |  |  | 0 | [5 empty] | 0 |  | 0 |  | 0 | 1 | D | 0 | ROZPOCET | [6 empty] | 0
154 | K | 151-001 | Protidešťová žaluzie 500x200 s pevnými lamelami a s ochrannou mřížkou proti vniknutí mechanických nečistot, komfortní provedení | ks | 2 |  | 0 | CÚ 2016 |  |  | základní |  | 0 | 0 | 0 | 0 | 0 | 4 | K | 1 | ROZPOCET | 0 | 0 | 0 | 0 | 0 | 1 | 0 | 4 | 162
| PP |  | Protidešťová žaluzie 500x200 s pevnými lamelami a s ochrannou mřížkou proti vniknutí mechanických nečistot, komfortní provedení | [15 empty] | PP | 1
155 | K | 151-002 | Protidešťová žaluzie 200x200 s pevnými lamelami a s ochrannou mřížkou proti vniknutí mechanických nečistot, komfortní provedení | ks | 6 |  | 0 | CÚ 2016 |  |  | základní |  | 0 | 0 | 0 | 0 | 0 | 4 | K | 1 | ROZPOCET | 0 | 0 | 0 | 0 | 0 | 1 | 0 | 4 | 163
| PP |  | Protidešťová žaluzie 200x200 s pevnými lamelami a s ochrannou mřížkou proti vniknutí mechanických nečistot, komfortní provedení | [15 empty] | PP | 1
156 | K | 151-003 | Krycí mřížka do stěny 500x200 | ks | 2 |  | 0 | CÚ 2016 |  |  | základní |  | 0 | 0 | 0 | 0 | 0 | 4 | K | 1 | ROZPOCET | 0 | 0 | 0 | 0 | 0 | 1 | 0 | 4 | 164
| PP |  | Krycí mřížka do stěny 500x200 | [15 empty] | PP | 1
157 | K | 151-004 | Krycí mřížka do stěny 200x200 | ks | 6 |  | 0 | CÚ 2016 |  |  | základní |  | 0 | 0 | 0 | 0 | 0 | 4 | K | 1 | ROZPOCET | 0 | 0 | 0 | 0 | 0 | 1 | 0 | 4 | 165
| PP |  | Krycí mřížka do stěny 200x200 | [15 empty] | PP | 1
158 | K | 151-005 | Výfuková hlavice A 200 | ks | 1 |  | 0 | CÚ 2016 |  |  | základní |  | 0 | 0 | 0 | 0 | 0 | 4 | K | 1 | ROZPOCET | 0 | 0 | 0 | 0 | 0 | 1 | 0 | 4 | 166
| PP |  | Výfuková hlavice A 200 | [15 empty] | PP | 1
159 | K | 151-006 | Spiro potrubí A 200, L = 1000 mm | m | 2 |  | 0 | CÚ 2016 |  |  | základní |  | 0 | 0 | 0 | 0 | 0 | 4 | K | 1 | ROZPOCET | 0 | 0 | 0 | 0 | 0 | 1 | 0 | 4 | 167
| PP |  | Spiro potrubí A 200, L = 1000 mm | [15 empty] | PP | 1
160 | K | 151-007 | Krycí mřížka na potrubí A 200 | ks | 1 |  | 0 | CÚ 2016 |  |  | základní |  | 0 | 0 | 0 | 0 | 0 | 4 | K | 1 | ROZPOCET | 0 | 0 | 0 | 0 | 0 | 1 | 0 | 4 | 168
| PP |  | Krycí mřížka na potrubí A 200 | [15 empty] | PP | 1
| D | VZTP | Ostatní materiál |  |  |  | 0 | [5 empty] | 0 |  | 0 |  | 0 | 1 | D | 0 | ROZPOCET | [6 empty] | 0
161 | K | 222-001 | Pomocný ocelový materiál pro uchycení potrubí, materiál ocel tř.11 – konzole, třmeny, objímky, včetně nátěru | kg | 340 |  | 0 | CÚ 2016 |  |  | základní |  | 0 | 0 | 0 | 0 | 0 | 4 | K | 1 | ROZPOCET | 0 | 0 | 0 | 0 | 0 | 1 | 0 | 4 | 169
| PP |  | Pomocný ocelový materiál pro uchycení potrubí, materiál ocel tř.11 – konzole, třmeny, objímky, včetně nátěru | [15 empty] | PP | 1
162 | K | 222-002 | Popisné štítky na zařízení včetně šipek proudění | ks | 80 |  | 0 | CÚ 2016 |  |  | základní |  | 0 | 0 | 0 | 0 | 0 | 4 | K | 1 | ROZPOCET | 0 | 0 | 0 | 0 | 0 | 1 | 0 | 4 | 170
| PP |  | Popisné štítky na zařízení včetně šipek proudění | [15 empty] | PP | 1

## D 1.1.01.4.5 - ZAŘÍZENÍ ZTI
| List obsahuje: |  | 1) Krycí list soupisu | 2) Rekapitulace |  |  | 3) Soupis prací | Zpět na list: | Rekapitulace stavby
[9 empty] | >> skryté sloupce << | [9 empty] | {8e3c6aca-dc03-462a-bfd4-5934abfc3de9}
2
| KRYCÍ LIST SOUPISU | [8 empty] | v --- níže se nacházejí doplnkové a pomocné údaje k sestavám --- v | [8 empty] | False
Stavba:
NEJDEK - NOVÁ BUDOVA HOSPICOVÉ PÉČE
Objekt:
D 1.1.01.4.5 - ZAŘÍZENÍ ZTI
| KSO: |  |  |  |  | CC-CZ:
| Místo: |  | NEJDEK |  |  | Datum: | 2016-08-03
| Zadavatel: |  |  |  |  | IČ:
|  | ZAŘÍZENÍ NÁSLEDNÉ REHABIL. A HOSPICOVÉ PÉČE, p.o. |  |  |  | DIČ:
| Uchazeč: |  |  |  |  | IČ:
DIČ:
| Projektant: |  |  |  |  | IČ:
|  | G DESIGN s.r.o. |  |  |  | DIČ:
Poznámka:
| Cena bez DPH | [5 empty] | 0
|  |  | Základ daně |  |  | Sazba daně | Výše daně
| DPH | základní | 0 |  |  | 21% | 0
|  | snížená | 0 |  |  | 15% | 0
|  | zákl. přenesená | 0 |  |  | 21% | 0
|  | sníž. přenesená | 0 |  |  | 15% | 0
|  | nulová | 0 |  |  | 0% | 0
| Cena s DPH |  |  | v | CZK |  | 0
REKAPITULACE ČLENĚNÍ SOUPISU PRACÍ
Stavba:
NEJDEK - NOVÁ BUDOVA HOSPICOVÉ PÉČE
Objekt:
D 1.1.01.4.5 - ZAŘÍZENÍ ZTI
Místo: |  |  | NEJDEK |  |  | Datum: | 2016-08-03
Zadavatel: |  |  | ZAŘÍZENÍ NÁSLEDNÉ REHABIL. A HOSPICOVÉ PÉČE, p.o. |  |  | Projektant: | G DESIGN s.r.o.
Uchazeč:
Kód dílu - Popis | [6 empty] | Cena celkem [CZK]
Náklady soupisu celkem | [6 empty] | 0 | [12 empty] | -1
| HSV - Práce a dodávky HSV | [5 empty] | 0
| 4 - Vodorovné konstrukce | [5 empty] | 0
| PSV - Práce a dodávky PSV | [5 empty] | 0
| 713 - Izolace tepelné | [5 empty] | 0
| 721 - Zdravotechnika - vnitřní kanalizace | [5 empty] | 0
| 722 - Zdravotechnika - vnitřní vodovod | [5 empty] | 0
| 723 - Zdravotechnika - vnitřní plynovod | [5 empty] | 0
| 724 - Zdravotechnika - strojní vybavení | [5 empty] | 0
| 725 - Zdravotechnika - zařizovací předměty | [5 empty] | 0
| 726 - Zdravotechnika - předstěnové instalace | [5 empty] | 0
| 727 - Zdravotechnika - požární ochrana | [5 empty] | 0
| 732 - Ústřední vytápění - strojovny | [5 empty] | 0
| 734 - Ústřední vytápění - armatury | [5 empty] | 0
| 783 - Dokončovací práce - nátěry | [5 empty] | 0
SOUPIS PRACÍ
Stavba:
NEJDEK - NOVÁ BUDOVA HOSPICOVÉ PÉČE
Objekt:
D 1.1.01.4.5 - ZAŘÍZENÍ ZTI
Místo: |  |  | NEJDEK |  |  | Datum: | 2016-08-03
Zadavatel: |  |  | ZAŘÍZENÍ NÁSLEDNÉ REHABIL. A HOSPICOVÉ PÉČE, p.o. |  |  | Projektant: | G DESIGN s.r.o.
Uchazeč:
PČ | Typ | Kód | Popis | MJ | Množství | J.cena [CZK] | Cena celkem [CZK] | Cenová soustava |  | Poznámka | DPH | J. Nh [h] | Nh celkem [h] | J. hmotnost [t] | Hmotnost celkem [t] | J. suť [t] | Suť Celkem [t]
Náklady soupisu celkem | [6 empty] | 0 | [5 empty] | 0 |  | 0.01963 |  | 0 |  | D | -1 | [10 empty] | 0
| D | HSV | Práce a dodávky HSV |  |  |  | 0 | [5 empty] | 0 |  | 0 |  | 0 | 1 | D | 0 |  |  |  | ROZPOCET | [6 empty] | 0
| D | 4 | Vodorovné konstrukce |  |  |  | 0 | [5 empty] | 0 |  | 0 |  | 0 | 1 | D | 1 |  |  |  | ROZPOCET | [6 empty] | 0
1 | K | 452313141 | Podkladní bloky z betonu prostého tř. C 16/20 otevřený výkop | m3 | 0.783 |  | 0 | CS ÚRS 2016 01 |  |  | základní |  | 0 | 0 | 0 | 0 | 0 | 4 | K | 2 |  |  |  | ROZPOCET | 0 | 0 | 0 | 0 | 0 | 1 | 0 | 4 | -719604139
| PP |  | Podkladní a zajišťovací konstrukce z betonu prostého v otevřeném výkopu bloky pro potrubí z betonu tř. C 16/20 | [15 empty] | PP | 2
| VV |  | 0,3*0,3*0,3*29 |  | 0.783 | [13 empty] | VV | 2 | 2 | True | 0 | ROZPOCET
| VV |  | Součet |  | 0.783 | [13 empty] | VV | 2 | 4 | True | 1 | ROZPOCET
| D | PSV | Práce a dodávky PSV |  |  |  | 0 | [5 empty] | 0 |  | 0.01963 |  | 0 | 1 | D | 0 |  |  |  | ROZPOCET | [6 empty] | 0
| D | 713 | Izolace tepelné |  |  |  | 0 | [5 empty] | 0 |  | 0 |  | 0 | 1 | D | 1 |  |  |  | ROZPOCET | [6 empty] | 0
2 | K | 713463411 | Montáž izolace tepelné potrubí a ohybů návlekovými izolačními pouzdry | m | 96 |  | 0 | CS ÚRS 2016 01 |  |  | základní |  | 0 | 0 | 0 | 0 | 0 | 4 | K | 2 |  |  |  | ROZPOCET | 0 | 0 | 0 | 0 | 0 | 1 | 0 | 4 | 1489134883
| PP |  | Montáž izolace tepelné potrubí a ohybů tvarovkami nebo deskami potrubními pouzdry návlekovými izolačními hadicemi potrubí a ohybů | [15 empty] | PP | 2
3 | M | 283770780 | Izolace návleková na potrubí D110 x 13 mm | m | 115.2 |  | 0 | CS ÚRS 2016 01 |  |  | základní |  | 0 | 0 | 0 | 0 | 0 | 8 | M | 2 |  |  |  | ROZPOCET | 0 | 0 | 0 | 0 | 0 | 1 | 0 | 4 | -37038652
| PP |  | tvarovky z lehčených plastů izolace potrubí vnitřní průměr x tl. izolace [mm] D110 x 13 | [15 empty] | PP | 2
4 | K | 998713103 | Přesun hmot tonážní pro izolace tepelné v objektech v do 24 m | t | 0.018 |  | 0 | CS ÚRS 2016 01 |  |  | základní |  | 0 | 0 | 0 | 0 | 0 | 4 | K | 2 |  |  |  | ROZPOCET | 0 | 0 | 0 | 0 | 0 | 1 | 0 | 4 | -432535545
| PP |  | Přesun hmot pro izolace tepelné stanovený z hmotnosti přesunovaného materiálu vodorovná dopravní vzdálenost do 50 m v objektech výšky přes 12 m do 24 m | [15 empty] | PP | 2
| D | 721 | Zdravotechnika - vnitřní kanalizace |  |  |  | 0 | [5 empty] | 0 |  | 9e-05 |  | 0 | 1 | D | 1 |  |  |  | ROZPOCET | [6 empty] | 0
5 | K | 721173401 | Potrubí kanalizační plastové svodné z PVC systém KG D 110 SN4 | m | 8 |  | 0 | CS ÚRS 2016 01 |  |  | základní |  | 0 | 0 | 0 | 0 | 0 | 4 | K | 2 |  |  |  | ROZPOCET | 0 | 0 | 0 | 0 | 0 | 1 | 0 | 4 | -1994935504
| PP |  | Potrubí z plastových trub KG Systém (SN4) svodné (ležaté) DN 100 | [15 empty] | PP | 2
6 | K | 721173402 | Potrubí kanalizační plastové svodné z PVC systém KG D 125 SN4 | m | 105 |  | 0 | CS ÚRS 2016 01 |  |  | základní |  | 0 | 0 | 0 | 0 | 0 | 4 | K | 2 |  |  |  | ROZPOCET | 0 | 0 | 0 | 0 | 0 | 1 | 0 | 4 | -958801232
| PP |  | Potrubí z plastových trub KG Systém (SN4) svodné (ležaté) DN 125 | [15 empty] | PP | 2
7 | K | 721173403 | Potrubí kanalizační plastové svodné z PVC systém KG D 160 SN4 | m | 80 |  | 0 | CS ÚRS 2016 01 |  |  | základní |  | 0 | 0 | 0 | 0 | 0 | 4 | K | 2 |  |  |  | ROZPOCET | 0 | 0 | 0 | 0 | 0 | 1 | 0 | 4 | -1420503022
| PP |  | Potrubí z plastových trub KG Systém (SN4) svodné (ležaté) DN 150 | [15 empty] | PP | 2
8 | K | 721173404 | Potrubí kanalizační plastové svodné z PVC systém KG D 200 SN4 | m | 10 |  | 0 | CS ÚRS 2016 01 |  |  | základní |  | 0 | 0 | 0 | 0 | 0 | 4 | K | 2 |  |  |  | ROZPOCET | 0 | 0 | 0 | 0 | 0 | 1 | 0 | 4 | -882747733
| PP |  | Potrubí z plastových trub KG Systém (SN4) svodné (ležaté) DN 200 | [15 empty] | PP | 2
9 | K | 721174024 | Potrubí kanalizační z PP odpadní systém HT D 75 | m | 25 |  | 0 | CS ÚRS 2016 01 |  |  | základní |  | 0 | 0 | 0 | 0 | 0 | 4 | K | 2 |  |  |  | ROZPOCET | 0 | 0 | 0 | 0 | 0 | 1 | 0 | 4 | -1614108692
| PP |  | Potrubí z plastových trub HT Systém (polypropylenové PPs) odpadní (svislé) DN 70 | [15 empty] | PP | 2
10 | K | 721174025 | Potrubí kanalizační z PP odpadní systém HT D 110 | m | 225 |  | 0 | CS ÚRS 2016 01 |  |  | základní |  | 0 | 0 | 0 | 0 | 0 | 4 | K | 2 |  |  |  | ROZPOCET | 0 | 0 | 0 | 0 | 0 | 1 | 0 | 4 | -162653369
| PP |  | Potrubí z plastových trub HT Systém (polypropylenové PPs) odpadní (svislé) DN 100 | [15 empty] | PP | 2
11 | K | 72117404R | Potrubí kanalizační z PP připojovací systém HT D 32 | m | 40 |  | 0 | CÚ 2016 |  |  | základní |  | 0 | 0 | 0 | 0 | 0 | 4 | K | 2 |  |  |  | ROZPOCET | 0 | 0 | 0 | 0 | 0 | 1 | 0 | 4 | -741852620
| PP |  | Potrubí z plastových trub HT Systém (polypropylenové PPs) připojovací DN 32 | [15 empty] | PP | 2
12 | K | 721174042 | Potrubí kanalizační z PP připojovací systém HT D 40 | m | 53 |  | 0 | CS ÚRS 2016 01 |  |  | základní |  | 0 | 0 | 0 | 0 | 0 | 4 | K | 2 |  |  |  | ROZPOCET | 0 | 0 | 0 | 0 | 0 | 1 | 0 | 4 | -65274401
| PP |  | Potrubí z plastových trub HT Systém (polypropylenové PPs) připojovací DN 40 | [15 empty] | PP | 2
13 | K | 721174043 | Potrubí kanalizační z PP připojovací systém HT D 50 | m | 42 |  | 0 | CS ÚRS 2016 01 |  |  | základní |  | 0 | 0 | 0 | 0 | 0 | 4 | K | 2 |  |  |  | ROZPOCET | 0 | 0 | 0 | 0 | 0 | 1 | 0 | 4 | -453715626
| PP |  | Potrubí z plastových trub HT Systém (polypropylenové PPs) připojovací DN 50 | [15 empty] | PP | 2
14 | K | 721174044 | Potrubí kanalizační z PP připojovací systém HT D 75 | m | 12 |  | 0 | CS ÚRS 2016 01 |  |  | základní |  | 0 | 0 | 0 | 0 | 0 | 4 | K | 2 |  |  |  | ROZPOCET | 0 | 0 | 0 | 0 | 0 | 1 | 0 | 4 | -1379208169
| PP |  | Potrubí z plastových trub HT Systém (polypropylenové PPs) připojovací DN 70 | [15 empty] | PP | 2
15 | K | 721174045 | Potrubí kanalizační z PP připojovací systém HT D 110 | m | 16 |  | 0 | CS ÚRS 2016 01 |  |  | základní |  | 0 | 0 | 0 | 0 | 0 | 4 | K | 2 |  |  |  | ROZPOCET | 0 | 0 | 0 | 0 | 0 | 1 | 0 | 4 | -277049333
| PP |  | Potrubí z plastových trub HT Systém (polypropylenové PPs) připojovací DN 100 | [15 empty] | PP | 2
16 | K | 72117516R | Potrubí odpadní hrdlové nerezové DN 75 EPDM AISI 304, svislé | m | 6 |  | 0 | CÚ 2016 |  |  | základní |  | 0 | 0 | 0 | 0 | 0 | 4 | K | 2 |  |  |  | ROZPOCET | 0 | 0 | 0 | 0 | 0 | 1 | 0 | 4 | -36131032
| PP |  | Potrubí odpadní hrdlové nerezové DN 75 EPDM AISI 304, svislé | [15 empty] | PP | 2
17 | K | 7211751R1 | Potrubí odpadní hrdlové nerezové DN 110 EPDM AISI 304, svislé | m | 104 |  | 0 | CÚ 2016 |  |  | základní |  | 0 | 0 | 0 | 0 | 0 | 4 | K | 2 |  |  |  | ROZPOCET | 0 | 0 | 0 | 0 | 0 | 1 | 0 | 4 | -266189921
| PP |  | Potrubí odpadní hrdlové nerezové DN 110 EPDM AISI 304, svislé | [15 empty] | PP | 2
18 | K | 7211751R2 | Potrubí odpadní hrdlové nerezové DN 50 EPDM AISI 304, připojovací | m | 15 |  | 0 | CÚ 2016 |  |  | základní |  | 0 | 0 | 0 | 0 | 0 | 4 | K | 2 |  |  |  | ROZPOCET | 0 | 0 | 0 | 0 | 0 | 1 | 0 | 4 | -1324565557
| PP |  | Potrubí odpadní hrdlové nerezové DN 50 EPDM AISI 304, připojovací | [15 empty] | PP | 2
19 | K | 7211751R3 | Potrubí odpadní hrdlové nerezové DN 110 EPDM AISI 304, připojovací | m | 8 |  | 0 | CÚ 2016 |  |  | základní |  | 0 | 0 | 0 | 0 | 0 | 4 | K | 2 |  |  |  | ROZPOCET | 0 | 0 | 0 | 0 | 0 | 1 | 0 | 4 | -2016057799
| PP |  | Potrubí odpadní hrdlové nerezové DN 110 EPDM AISI 304, připojovací | [15 empty] | PP | 2
20 | K | 721194104 | Vyvedení a upevnění odpadních výpustek D 40 | kus | 25 |  | 0 | CS ÚRS 2016 01 |  |  | základní |  | 0 | 0 | 0 | 0 | 0 | 4 | K | 2 |  |  |  | ROZPOCET | 0 | 0 | 0 | 0 | 0 | 1 | 0 | 4 | 2015846337
| PP |  | Vyměření přípojek na potrubí vyvedení a upevnění odpadních výpustek DN 40 | [15 empty] | PP | 2
21 | K | 721194105 | Vyvedení a upevnění odpadních výpustek D 50 | kus | 39 |  | 0 | CS ÚRS 2016 01 |  |  | základní |  | 0 | 0 | 0 | 0 | 0 | 4 | K | 2 |  |  |  | ROZPOCET | 0 | 0 | 0 | 0 | 0 | 1 | 0 | 4 | 216133244
| PP |  | Vyměření přípojek na potrubí vyvedení a upevnění odpadních výpustek DN 50 | [15 empty] | PP | 2
22 | K | 721194109 | Vyvedení a upevnění odpadních výpustek D 110 | kus | 13 |  | 0 | CS ÚRS 2016 01 |  |  | základní |  | 0 | 0 | 0 | 0 | 0 | 4 | K | 2 |  |  |  | ROZPOCET | 0 | 0 | 0 | 0 | 0 | 1 | 0 | 4 | -586162766
| PP |  | Vyměření přípojek na potrubí vyvedení a upevnění odpadních výpustek DN 100 | [15 empty] | PP | 2
23 | K | 721211911 | Montáž vpustí podlahových DN 40/50 | kus | 16 |  | 0 | CS ÚRS 2016 01 |  |  | základní |  | 0 | 0 | 0 | 0 | 0 | 4 | K | 2 |  |  |  | ROZPOCET | 0 | 0 | 0 | 0 | 0 | 1 | 0 | 4 | 49788614
| PP |  | Podlahové vpusti montáž podlahových vpustí DN 40/50 | [15 empty] | PP | 2
24 | M | 55161709R | Podlahová vpusť s ležatým odtokem s pevnou izolační přírubou NPr DN40/50m mřížka nerez 115x115 | kus | 16 |  | 0 | CÚ 2016 |  |  | základní |  | 0 | 0 | 0 | 0 | 0 | 8 | M | 2 |  |  |  | ROZPOCET | 0 | 0 | 0 | 0 | 0 | 1 | 0 | 4 | -757991875
| PP |  | uzávěrky zápachové, vpusti - sifony podlahové plastové vpusť podlahová s vodorovným odpadem NPr DN 40/50 mřížka nerez | [15 empty] | PP | 2
25 | K | 72122651R | Zápachová uzávěrka podomítková pro pračku a myčku DN 40/50 s přípojem vody a elektřiny | kus | 1 |  | 0 | CÚ 2016 |  |  | základní |  | 0 | 0 | 0 | 0 | 0 | 4 | K | 2 |  |  |  | ROZPOCET | 0 | 0 | 0 | 0 | 0 | 1 | 0 | 4 | -44387444
| PP |  | Zápachové uzávěrky podomítkové (Pe) s krycí deskou pro pračku a myčku DN 40/50 s přípojem vody a elektřiny | [15 empty] | PP | 2
26 | K | 72123311R | Montáž střešního vtoku z polypropylen PP pro ploché střechy svislý odtok DN 110 | kus | 9 |  | 0 | CÚ 2016 |  |  | základní |  | 0 | 0 | 0 | 0 | 0 | 4 | K | 2 |  |  |  | ROZPOCET | 0 | 0 | 0 | 0 | 0 | 1 | 0 | 4 | -153777792
| PP |  | Střešní vtoky (vpusti) polypropylenové (PP) pro ploché střechy s odtokem svislým MTŽ vtoku | [15 empty] | PP | 2
27 | M | 562311020 | Vtok střešní s asfalt. manžetou pro pl.střechy s elektr. ohřevem, záchytný koš | kus | 9 |  | 0 | CS ÚRS 2016 01 |  |  | základní |  | 0 | 0 | 0 | 0 | 0 | 8 | M | 2 |  |  |  | ROZPOCET | 0 | 0 | 0 | 0 | 0 | 1 | 0 | 4 | 444566166
| PP |  | materiál stavební instalační z plastů vtoky, vpusti, hlavice HL vtok střešní s izolační folií BITUMEN pro plochou střechu s elektr. ohřevem | [15 empty] | PP | 2
28 | M | 56231124R | Nástavec ke střešnímu vtoku s pevnou izolační přírubou a izolační svorkou | kus | 9 |  | 0 | CÚ 2016 |  |  | základní |  | 0 | 0 | 0 | 0 | 0 | 8 | M | 2 |  |  |  | ROZPOCET | 0 | 0 | 0 | 0 | 0 | 1 | 0 | 4 | 258550904
| PP |  | Nástavec ke střešnímu vtoku HL65 s pevnou izolační přírubou a izolační svorkou | [15 empty] | PP | 2
29 | K | 721242115 | Lapač střešních splavenin z PP se zápachovou klapkou a lapacím košem DN 110 | kus | 1 |  | 0 | CS ÚRS 2016 01 |  |  | základní |  | 0 | 0 | 0 | 0 | 0 | 4 | K | 2 |  |  |  | ROZPOCET | 0 | 0 | 0 | 0 | 0 | 1 | 0 | 4 | -370564203
| PP |  | Lapače střešních splavenin z polypropylenu (PP) DN 110 | [15 empty] | PP | 2
30 | K | 721273153 | Hlavice ventilační polypropylen PP DN 110 | sou | 10 |  | 0 | CS ÚRS 2016 01 |  |  | základní |  | 0 | 0 | 0 | 0 | 0 | 4 | K | 2 |  |  |  | ROZPOCET | 0 | 0 | 0 | 0 | 0 | 1 | 0 | 4 | -761374826
| PP |  | Ventilační hlavice z polypropylenu (PP) DN 110 | [15 empty] | PP | 2
31 | K | 721274103 | Přivzdušňovací ventil odpadních potrubí DN 110 | kus | 5 |  | 0 | CS ÚRS 2016 01 |  |  | základní |  | 0 | 0 | 0 | 0 | 0 | 4 | K | 2 |  |  |  | ROZPOCET | 0 | 0 | 0 | 0 | 0 | 1 | 0 | 4 | -2049621117
| PP |  | Ventily přivzdušňovací odpadních potrubí venkovní DN 110 | [15 empty] | PP | 2
32 | K | 721274122 | Přivzdušňovací ventil vnitřní odpadních potrubí DN 75 | kus | 1 |  | 0 | CS ÚRS 2016 01 |  |  | základní |  | 0 | 9e-05 | 9e-05 | 0 | 0 | 4 | K | 2 |  |  |  | ROZPOCET | 0 | 0 | 0 | 0 | 0 | 1 | 0 | 4 | 1054194815
33 | K | 721290111 | Zkouška těsnosti potrubí kanalizace vodou do D 125 | m | 749 |  | 0 | CS ÚRS 2016 01 |  |  | základní |  | 0 | 0 | 0 | 0 | 0 | 4 | K | 2 |  |  |  | ROZPOCET | 0 | 0 | 0 | 0 | 0 | 1 | 0 | 4 | 1224909361
| PP |  | Zkouška těsnosti kanalizace v objektech vodou do DN 125 | [15 empty] | PP | 2
34 | K | 998721103 | Přesun hmot tonážní pro vnitřní kanalizace v objektech v do 24 m | t | 1.271 |  | 0 | CS ÚRS 2016 01 |  |  | základní |  | 0 | 0 | 0 | 0 | 0 | 4 | K | 2 |  |  |  | ROZPOCET | 0 | 0 | 0 | 0 | 0 | 1 | 0 | 4 | -1824769511
| PP |  | Přesun hmot pro vnitřní kanalizace stanovený z hmotnosti přesunovaného materiálu vodorovná dopravní vzdálenost do 50 m v objektech výšky přes 12 do 24 m | [15 empty] | PP | 2
| D | 722 | Zdravotechnika - vnitřní vodovod |  |  |  | 0 | [5 empty] | 0 |  | 0 |  | 0 | 1 | D | 1 |  |  |  | ROZPOCET | [6 empty] | 0
35 | K | 722130232 | Potrubí vodovodní ocelové závitové pozinkované svařované běžné DN 20 | m | 32 |  | 0 | CS ÚRS 2016 01 |  |  | základní |  | 0 | 0 | 0 | 0 | 0 | 4 | K | 2 |  |  |  | ROZPOCET | 0 | 0 | 0 | 0 | 0 | 1 | 0 | 4 | -2124465883
| PP |  | Potrubí z ocelových trubek pozinkovaných závitových svařovaných běžných DN 20 | [15 empty] | PP | 2
36 | K | 722130233 | Potrubí vodovodní ocelové závitové pozinkované svařované běžné DN 25 | m | 10 |  | 0 | CS ÚRS 2016 01 |  |  | základní |  | 0 | 0 | 0 | 0 | 0 | 4 | K | 2 |  |  |  | ROZPOCET | 0 | 0 | 0 | 0 | 0 | 1 | 0 | 4 | -1964760499
| PP |  | Potrubí z ocelových trubek pozinkovaných závitových svařovaných běžných DN 25 | [15 empty] | PP | 2
37 | K | 722130234 | Potrubí vodovodní ocelové závitové pozinkované svařované běžné DN 32 | m | 32 |  | 0 | CS ÚRS 2016 01 |  |  | základní |  | 0 | 0 | 0 | 0 | 0 | 4 | K | 2 |  |  |  | ROZPOCET | 0 | 0 | 0 | 0 | 0 | 1 | 0 | 4 | 1729984640
| PP |  | Potrubí z ocelových trubek pozinkovaných závitových svařovaných běžných DN 32 | [15 empty] | PP | 2
38 | K | 722130235 | Potrubí vodovodní ocelové závitové pozinkované svařované běžné DN 40 | m | 25 |  | 0 | CS ÚRS 2016 01 |  |  | základní |  | 0 | 0 | 0 | 0 | 0 | 4 | K | 2 |  |  |  | ROZPOCET | 0 | 0 | 0 | 0 | 0 | 1 | 0 | 4 | 1884827652
| PP |  | Potrubí z ocelových trubek pozinkovaných závitových svařovaných běžných DN 40 | [15 empty] | PP | 2
39 | K | 722174002 | Potrubí vodovodní plastové PPR svar polyfuze S3,2 D 20 x 2,8 mm (PN16) | m | 154 |  | 0 | CS ÚRS 2016 01 |  |  | základní |  | 0 | 0 | 0 | 0 | 0 | 4 | K | 2 |  |  |  | ROZPOCET | 0 | 0 | 0 | 0 | 0 | 1 | 0 | 4 | -653338804
| PP |  | Potrubí z plastových trubek z polypropylenu (PPR) svařovaných polyfuzně PN 16 (SDR 7,4) D 20 x 2,8 | [15 empty] | PP | 2
40 | K | 722174003 | Potrubí vodovodní plastové PPR svar polyfuze S3,2 D 25 x 3,5 mm (PN16) | m | 198 |  | 0 | CS ÚRS 2016 01 |  |  | základní |  | 0 | 0 | 0 | 0 | 0 | 4 | K | 2 |  |  |  | ROZPOCET | 0 | 0 | 0 | 0 | 0 | 1 | 0 | 4 | -684545421
| PP |  | Potrubí z plastových trubek z polypropylenu (PPR) svařovaných polyfuzně PN 16 (SDR 7,4) D 25 x 3,5 | [15 empty] | PP | 2
41 | K | 722174004 | Potrubí vodovodní plastové PPR svar polyfuze S3,2 D 32 x 4,4 mm (PN16) | m | 45 |  | 0 | CS ÚRS 2016 01 |  |  | základní |  | 0 | 0 | 0 | 0 | 0 | 4 | K | 2 |  |  |  | ROZPOCET | 0 | 0 | 0 | 0 | 0 | 1 | 0 | 4 | -1698374073
| PP |  | Potrubí z plastových trubek z polypropylenu (PPR) svařovaných polyfuzně PN 16 (SDR 7,4) D 32 x 4,4 | [15 empty] | PP | 2
42 | K | 722174005 | Potrubí vodovodní plastové PPR svar polyfuze S3,2 D 40 x 5,5 mm (PN16) | m | 12 |  | 0 | CS ÚRS 2016 01 |  |  | základní |  | 0 | 0 | 0 | 0 | 0 | 4 | K | 2 |  |  |  | ROZPOCET | 0 | 0 | 0 | 0 | 0 | 1 | 0 | 4 | -1315874793
| PP |  | Potrubí z plastových trubek z polypropylenu (PPR) svařovaných polyfuzně PN 16 (SDR 7,4) D 40 x 5,5 | [15 empty] | PP | 2
43 | K | 722174006 | Potrubí vodovodní plastové PPR svar polyfuze S3,2 D 50 x 6,9 mm (PN16) | m | 52 |  | 0 | CS ÚRS 2016 01 |  |  | základní |  | 0 | 0 | 0 | 0 | 0 | 4 | K | 2 |  |  |  | ROZPOCET | 0 | 0 | 0 | 0 | 0 | 1 | 0 | 4 | -2041707346
| PP |  | Potrubí z plastových trubek z polypropylenu (PPR) svařovaných polyfuzně PN 16 (SDR 7,4) D 50 x 6,9 | [15 empty] | PP | 2
44 | K | 722174007 | Potrubí vodovodní plastové PPR svar polyfuze S3,2 D 63 x 8,6 mm (PN16) | m | 5 |  | 0 | CS ÚRS 2016 01 |  |  | základní |  | 0 | 0 | 0 | 0 | 0 | 4 | K | 2 |  |  |  | ROZPOCET | 0 | 0 | 0 | 0 | 0 | 1 | 0 | 4 | 1076790757
| PP |  | Potrubí z plastových trubek z polypropylenu (PPR) svařovaných polyfuzně PN 16 (SDR 7,4) D 63 x 8,6 | [15 empty] | PP | 2
45 | K | 722174022 | Potrubí vodovodní plastové PPR svar polyfuze S2,5 D 20 x 3,4 mm (PN20) | m | 274 |  | 0 | CS ÚRS 2016 01 |  |  | základní |  | 0 | 0 | 0 | 0 | 0 | 4 | K | 2 |  |  |  | ROZPOCET | 0 | 0 | 0 | 0 | 0 | 1 | 0 | 4 | -1936215602
| PP |  | Potrubí z plastových trubek z polypropylenu (PPR) svařovaných polyfuzně PN 20 (SDR 6) D 20 x 3,4 | [15 empty] | PP | 2
46 | K | 722174023 | Potrubí vodovodní plastové PPR svar polyfuze S2,5 D 25 x 4,2 mm (PN20) | m | 221 |  | 0 | CS ÚRS 2016 01 |  |  | základní |  | 0 | 0 | 0 | 0 | 0 | 4 | K | 2 |  |  |  | ROZPOCET | 0 | 0 | 0 | 0 | 0 | 1 | 0 | 4 | 1546717116
| PP |  | Potrubí z plastových trubek z polypropylenu (PPR) svařovaných polyfuzně PN 20 (SDR 6) D 25 x 4,2 | [15 empty] | PP | 2
47 | K | 722174024 | Potrubí vodovodní plastové PPR svar polyfuze S2,5 D 32 x 5,4 mm (PN20) | m | 66 |  | 0 | CS ÚRS 2016 01 |  |  | základní |  | 0 | 0 | 0 | 0 | 0 | 4 | K | 2 |  |  |  | ROZPOCET | 0 | 0 | 0 | 0 | 0 | 1 | 0 | 4 | 1582752629
| PP |  | Potrubí z plastových trubek z polypropylenu (PPR) svařovaných polyfuzně PN 20 (SDR 6) D 32 x 5,4 | [15 empty] | PP | 2
48 | K | 722174025 | Potrubí vodovodní plastové PPR svar polyfuze S2,5 D 40 x 6,7 mm (PN20) | m | 12 |  | 0 | CS ÚRS 2016 01 |  |  | základní |  | 0 | 0 | 0 | 0 | 0 | 4 | K | 2 |  |  |  | ROZPOCET | 0 | 0 | 0 | 0 | 0 | 1 | 0 | 4 | 1883525317
| PP |  | Potrubí z plastových trubek z polypropylenu (PPR) svařovaných polyfuzně PN 20 (SDR 6) D 40 x 6,7 | [15 empty] | PP | 2
49 | K | 722174026 | Potrubí vodovodní plastové PPR svar polyfuze S2,5 D 50 x 8,4 mm (PN20) | m | 26 |  | 0 | CS ÚRS 2016 01 |  |  | základní |  | 0 | 0 | 0 | 0 | 0 | 4 | K | 2 |  |  |  | ROZPOCET | 0 | 0 | 0 | 0 | 0 | 1 | 0 | 4 | 1671107133
| PP |  | Potrubí z plastových trubek z polypropylenu (PPR) svařovaných polyfuzně PN 20 (SDR 6) D 50 x 8,4 | [15 empty] | PP | 2
50 | K | 722174072 | Potrubí vodovodní plastové kompenzační smyčka PPR svar polyfuze S2,5 D 20 x 3,4 mm | kus | 32 |  | 0 | CS ÚRS 2016 01 |  |  | základní |  | 0 | 0 | 0 | 0 | 0 | 4 | K | 2 |  |  |  | ROZPOCET | 0 | 0 | 0 | 0 | 0 | 1 | 0 | 4 | 2098490978
| PP |  | Potrubí z plastových trubek z polypropylenu (PPR) svařovaných polyfuzně kompenzační smyčky na potrubí (PPR) D 20 x 3,4 | [15 empty] | PP | 2
51 | K | 722174073 | Potrubí vodovodní plastové kompenzační smyčka PPR svar polyfuze S2,5 D 25 x 4,2 mm | kus | 24 |  | 0 | CS ÚRS 2016 01 |  |  | základní |  | 0 | 0 | 0 | 0 | 0 | 4 | K | 2 |  |  |  | ROZPOCET | 0 | 0 | 0 | 0 | 0 | 1 | 0 | 4 | -1885720747
| PP |  | Potrubí z plastových trubek z polypropylenu (PPR) svařovaných polyfuzně kompenzační smyčky na potrubí (PPR) D 25 x 4,2 | [15 empty] | PP | 2
52 | K | 722174074 | Potrubí vodovodní plastové kompenzační smyčka PPR svar polyfuze S2,5 D 32 x 5,4 mm | kus | 8 |  | 0 | CS ÚRS 2016 01 |  |  | základní |  | 0 | 0 | 0 | 0 | 0 | 4 | K | 2 |  |  |  | ROZPOCET | 0 | 0 | 0 | 0 | 0 | 1 | 0 | 4 | -723556334
| PP |  | Potrubí z plastových trubek z polypropylenu (PPR) svařovaných polyfuzně kompenzační smyčky na potrubí (PPR) D 32 x 5,4 | [15 empty] | PP | 2
53 | K | 722174075 | Potrubí vodovodní plastové kompenzační smyčka PPR svar polyfuze S2,5 D 40 x 6,7 mm | kus | 2 |  | 0 | CS ÚRS 2016 01 |  |  | základní |  | 0 | 0 | 0 | 0 | 0 | 4 | K | 2 |  |  |  | ROZPOCET | 0 | 0 | 0 | 0 | 0 | 1 | 0 | 4 | -1036468392
| PP |  | Potrubí z plastových trubek z polypropylenu (PPR) svařovaných polyfuzně kompenzační smyčky na potrubí (PPR) D 40 x 6,7 | [15 empty] | PP | 2
54 | K | 722181111 | Ochrana vodovodního potrubí plstěnými pásy do DN 20 mm | m | 32 |  | 0 | CS ÚRS 2016 01 |  |  | základní |  | 0 | 0 | 0 | 0 | 0 | 4 | K | 2 |  |  |  | ROZPOCET | 0 | 0 | 0 | 0 | 0 | 1 | 0 | 4 | -1361641615
| PP |  | Ochrana potrubí plstěnými pásy DN do 20 mm | [15 empty] | PP | 2
55 | K | 722181113 | Ochrana vodovodního potrubí plstěnými pásy do DN 25 mm | m | 10 |  | 0 | CS ÚRS 2016 01 |  |  | základní |  | 0 | 0 | 0 | 0 | 0 | 4 | K | 2 |  |  |  | ROZPOCET | 0 | 0 | 0 | 0 | 0 | 1 | 0 | 4 | -89905985
| PP |  | Ochrana potrubí plstěnými pásy DN 25 | [15 empty] | PP | 2
56 | K | 722181114 | Ochrana vodovodního potrubí plstěnými pásy DN 32 a DN 40 mm | m | 57 |  | 0 | CS ÚRS 2016 01 |  |  | základní |  | 0 | 0 | 0 | 0 | 0 | 4 | K | 2 |  |  |  | ROZPOCET | 0 | 0 | 0 | 0 | 0 | 1 | 0 | 4 | -270052384
| PP |  | Ochrana potrubí plstěnými pásy DN 32 a DN 40 | [15 empty] | PP | 2
57 | K | 722181221 | Ochrana vodovodního potrubí přilepenými tepelně izolačními trubicemi z PE tl do 10 mm DN do 22 mm | m | 154 |  | 0 | CS ÚRS 2016 01 |  |  | základní |  | 0 | 0 | 0 | 0 | 0 | 4 | K | 2 |  |  |  | ROZPOCET | 0 | 0 | 0 | 0 | 0 | 1 | 0 | 4 | -517443626
| PP |  | Ochrana potrubí tepelně izolačními trubicemi z pěnového polyetylenu PE přilepenými v příčných a podélných spojích, tloušťky izolace přes 6 do 10 mm, vnitřního průměru DN do 22 mm | [15 empty] | PP | 2
58 | K | 722181222 | Ochrana vodovodního potrubí přilepenými tepelně izolačními trubicemi z PE tl do 10 mm DN do 42 mm | m | 255 |  | 0 | CS ÚRS 2016 01 |  |  | základní |  | 0 | 0 | 0 | 0 | 0 | 4 | K | 2 |  |  |  | ROZPOCET | 0 | 0 | 0 | 0 | 0 | 1 | 0 | 4 | -394674642
| PP |  | Ochrana potrubí tepelně izolačními trubicemi z pěnového polyetylenu PE přilepenými v příčných a podélných spojích, tloušťky izolace přes 6 do 10 mm, vnitřního průměru DN přes 22 do 42 mm | [15 empty] | PP | 2
59 | K | 722181223 | Ochrana vodovodního potrubí přilepenými tepelně izolačními trubicemi z PE tl do 10 mm DN do 62 mm | m | 57 |  | 0 | CS ÚRS 2016 01 |  |  | základní |  | 0 | 0 | 0 | 0 | 0 | 4 | K | 2 |  |  |  | ROZPOCET | 0 | 0 | 0 | 0 | 0 | 1 | 0 | 4 | -1541315986
| PP |  | Ochrana potrubí tepelně izolačními trubicemi z pěnového polyetylenu PE přilepenými v příčných a podélných spojích, tloušťky izolace přes 6 do 10 mm, vnitřního průměru DN přes 42 do 62mm | [15 empty] | PP | 2
60 | K | 722181241 | Ochrana vodovodního potrubí přilepenými tepelně izolačními trubicemi z PE tl do 20 mm DN do 22 mm | m | 274 |  | 0 | CS ÚRS 2016 01 |  |  | základní |  | 0 | 0 | 0 | 0 | 0 | 4 | K | 2 |  |  |  | ROZPOCET | 0 | 0 | 0 | 0 | 0 | 1 | 0 | 4 | 1671381323
| PP |  | Ochrana potrubí tepelně izolačními trubicemi z pěnového polyetylenu PE přilepenými v příčných a podélných spojích, tloušťky izolace přes 15 do 20 mm, vnitřního průměru DN do 22 mm | [15 empty] | PP | 2
61 | K | 722181242 | Ochrana vodovodního potrubí přilepenými tepelně izolačními trubicemi z PE tl do 20 mm DN do 42 mm | m | 299 |  | 0 | CS ÚRS 2016 01 |  |  | základní |  | 0 | 0 | 0 | 0 | 0 | 4 | K | 2 |  |  |  | ROZPOCET | 0 | 0 | 0 | 0 | 0 | 1 | 0 | 4 | 1636711678
| PP |  | Ochrana potrubí tepelně izolačními trubicemi z pěnového polyetylenu PE přilepenými v příčných a podélných spojích, tloušťky izolace přes 15 do 20 mm, vnitřního průměru DN přes 22 do 42 mm | [15 empty] | PP | 2
62 | K | 722181243 | Ochrana vodovodního potrubí přilepenými tepelně izolačními trubicemi z PE tl do 20 mm DN do 62 mm | m | 26 |  | 0 | CS ÚRS 2016 01 |  |  | základní |  | 0 | 0 | 0 | 0 | 0 | 4 | K | 2 |  |  |  | ROZPOCET | 0 | 0 | 0 | 0 | 0 | 1 | 0 | 4 | 726550188
| PP |  | Ochrana potrubí tepelně izolačními trubicemi z pěnového polyetylenu PE přilepenými v příčných a podélných spojích, tloušťky izolace přes 15 do 20 mm, vnitřního průměru DN přes 42 do 62mm | [15 empty] | PP | 2
63 | K | 722212440 | Orientační štítky na zeď | sou | 4 |  | 0 | CÚ 2016 |  |  | základní |  | 0 | 0 | 0 | 0 | 0 | 4 | K | 2 |  |  |  | ROZPOCET | 0 | 0 | 0 | 0 | 0 | 1 | 0 | 4 | 792667832
| PP |  | Armatury přírubové šoupátka orientační štítky na zeď | [15 empty] | PP | 2
64 | K | 722220152 | Nástěnka závitová plastová PPR S2,5 D 20 x DN 15 | kus | 23 |  | 0 | CS ÚRS 2016 01 |  |  | základní |  | 0 | 0 | 0 | 0 | 0 | 4 | K | 2 |  |  |  | ROZPOCET | 0 | 0 | 0 | 0 | 0 | 1 | 0 | 4 | -1099381410
| PP |  | Armatury s jedním závitem plastové (PPR) PN 20 (SDR 6) DN 20 x G 1/2 | [15 empty] | PP | 2
65 | K | 722220153 | Nástěnka závitová plastová PPR S2,5 D 25 x DN 20 | kus | 3 |  | 0 | CS ÚRS 2016 01 |  |  | základní |  | 0 | 0 | 0 | 0 | 0 | 4 | K | 2 |  |  |  | ROZPOCET | 0 | 0 | 0 | 0 | 0 | 1 | 0 | 4 | 96549248
| PP |  | Armatury s jedním závitem plastové (PPR) PN 20 (SDR 6) DN 25 x G 3/4 | [15 empty] | PP | 2
66 | K | 72222016R | Nástěnný komplet plastový PPR S2,5 D 20 x DN 15 | sou | 49 |  | 0 | CÚ 2016 |  |  | základní |  | 0 | 0 | 0 | 0 | 0 | 4 | K | 2 |  |  |  | ROZPOCET | 0 | 0 | 0 | 0 | 0 | 1 | 0 | 4 | -1233265507
| PP |  | Armatury s jedním závitem plastové (PPR) PN 20 (SDR 6) DN 20 x G 1/2 (nástěnný komplet) | [15 empty] | PP | 2
67 | K | 722220231 | Přechodka dGK PPR S2,5 D 20 x DN 15 s kovovým vnějším závitem | kus | 24 |  | 0 | CS ÚRS 2016 01 |  |  | základní |  | 0 | 0 | 0 | 0 | 0 | 4 | K | 2 |  |  |  | ROZPOCET | 0 | 0 | 0 | 0 | 0 | 1 | 0 | 4 | -731516132
| PP |  | Armatury s jedním závitem přechodové tvarovky PPR, PN 20 (SDR 6) s kovovým závitem vnitřním přechodky dGK D 20 x G 1/2 | [15 empty] | PP | 2
68 | K | 722220232 | Přechodka dGK PPR S2,5 D 25 x DN 20 s kovovým vnějším závitem | kus | 24 |  | 0 | CS ÚRS 2016 01 |  |  | základní |  | 0 | 0 | 0 | 0 | 0 | 4 | K | 2 |  |  |  | ROZPOCET | 0 | 0 | 0 | 0 | 0 | 1 | 0 | 4 | 2077855913
| PP |  | Armatury s jedním závitem přechodové tvarovky PPR, PN 20 (SDR 6) s kovovým závitem vnitřním přechodky dGK D 25 x G 3/4 | [15 empty] | PP | 2
69 | K | 722220233 | Přechodka dGK PPR S2,5 D 32 x DN 25 s kovovým vnějším závitem | kus | 12 |  | 0 | CS ÚRS 2016 01 |  |  | základní |  | 0 | 0 | 0 | 0 | 0 | 4 | K | 2 |  |  |  | ROZPOCET | 0 | 0 | 0 | 0 | 0 | 1 | 0 | 4 | -293554377
| PP |  | Armatury s jedním závitem přechodové tvarovky PPR, PN 20 (SDR 6) s kovovým závitem vnitřním přechodky dGK D 32 x G 1 | [15 empty] | PP | 2
70 | K | 722220235 | Přechodka dGK PPR S2,5 D 50 x DN 40 s kovovým vnějším závitem | kus | 18 |  | 0 | CS ÚRS 2016 01 |  |  | základní |  | 0 | 0 | 0 | 0 | 0 | 4 | K | 2 |  |  |  | ROZPOCET | 0 | 0 | 0 | 0 | 0 | 1 | 0 | 4 | 1642345425
| PP |  | Armatury s jedním závitem přechodové tvarovky PPR, PN 20 (SDR 6) s kovovým závitem vnitřním přechodky dGK D 50 x G 6/4 | [15 empty] | PP | 2
71 | K | 722220236 | Přechodka dGK PPR S2,5 D 63 x DN 50 s kovovým vnitřním závitem | kus | 4 |  | 0 | CS ÚRS 2016 01 |  |  | základní |  | 0 | 0 | 0 | 0 | 0 | 4 | K | 2 |  |  |  | ROZPOCET | 0 | 0 | 0 | 0 | 0 | 1 | 0 | 4 | 1225371355
| PP |  | Armatury s jedním závitem přechodové tvarovky PPR, PN 20 (SDR 6) s kovovým závitem vnitřním přechodky dGK D 63 x G 2 | [15 empty] | PP | 2
72 | K | 722239101 | Montáž armatur vodovodních se dvěma závity DN 15 (G1/2) | kus | 12 |  | 0 | CS ÚRS 2016 01 |  |  | základní |  | 0 | 0 | 0 | 0 | 0 | 4 | K | 2 |  |  |  | ROZPOCET | 0 | 0 | 0 | 0 | 0 | 1 | 0 | 4 | -380161961
| PP |  | Armatury se dvěma závity montáž vodovodních armatur se dvěma závity ostatních typů G 1/2 | [15 empty] | PP | 2
73 | M | 551141240 | Kulový kohout, PN 42, T 185 C, chromovaný DN 15 | kus | 12 |  | 0 | CS ÚRS 2016 01 |  |  | základní |  | 0 | 0 | 0 | 0 | 0 | 8 | M | 2 |  |  |  | ROZPOCET | 0 | 0 | 0 | 0 | 0 | 1 | 0 | 4 | 1329430141
| PP |  | kohouty a ventily k vodovodní uzávěry kulové kohouty kulové T 185°C chromovaný, 2x vnitřní závit, páčka PN 42, DN15 | [15 empty] | PP | 2
74 | K | 722239102 | Montáž armatur vodovodních se dvěma závity DN 20 (G 3/4) | kus | 13 |  | 0 | CS ÚRS 2016 01 |  |  | základní |  | 0 | 0 | 0 | 0 | 0 | 4 | K | 2 |  |  |  | ROZPOCET | 0 | 0 | 0 | 0 | 0 | 1 | 0 | 4 | 142005601
| PP |  | Armatury se dvěma závity montáž vodovodních armatur se dvěma závity ostatních typů DN 20 (G 3/4) | [15 empty] | PP | 2
75 | M | 551141260 | Kulový kohout, PN 42, T 185 C, chromovaný DN 20 | kus | 10 |  | 0 | CS ÚRS 2016 01 |  |  | základní |  | 0 | 0 | 0 | 0 | 0 | 8 | M | 2 |  |  |  | ROZPOCET | 0 | 0 | 0 | 0 | 0 | 1 | 0 | 4 | 1044753078
| PP |  | kohouty a ventily k vodovodní uzávěry kulové kohouty kulové T 185°C chromovaný, 2x vnitřní závit, páčka, PN 42, DN20 | [15 empty] | PP | 2
76 | M | 551142120 | Kulový kohout s vypouštěním PN 42, T 185 C, chromovaný DN 20 | kus | 2 |  | 0 | CS ÚRS 2016 01 |  |  | základní |  | 0 | 0 | 0 | 0 | 0 | 8 | M | 2 |  |  |  | ROZPOCET | 0 | 0 | 0 | 0 | 0 | 1 | 0 | 4 | 1204427815
| PP |  | kohouty a ventily k vodovodní uzávěry kulové kohouty kulové T 185°C nikl, 2x vnitřní závit, plnoprůtokový, vrtulka, s vypoušt. PN 42, chrom DN20 | [15 empty] | PP | 2
77 | M | 55121230R | Uzavírací armatura s vypouštěním zajiěťující průtok nádobou DN 20 | kus | 1 |  | 0 | CÚ 2016 |  |  | základní |  | 0 | 0 | 0 | 0 | 0 | 8 | M | 2 |  |  |  | ROZPOCET | 0 | 0 | 0 | 0 | 0 | 1 | 0 | 4 | 2112926134
| PP |  | ventily k armaturám DN 20 | [15 empty] | PP | 2
78 | K | 722239103 | Montáž armatur vodovodních se dvěma závity DN 25 (G1) | kus | 7 |  | 0 | CS ÚRS 2016 01 |  |  | základní |  | 0 | 0 | 0 | 0 | 0 | 4 | K | 2 |  |  |  | ROZPOCET | 0 | 0 | 0 | 0 | 0 | 1 | 0 | 4 | 1310851207
| PP |  | Armatury se dvěma závity montáž vodovodních armatur se dvěma závity ostatních typů G 1 | [15 empty] | PP | 2
79 | M | 551141300 | Kulový kohout, PN 35, T 185 C, chromovaný DN 32 | kus | 4 |  | 0 | CS ÚRS 2016 01 |  |  | základní |  | 0 | 0 | 0 | 0 | 0 | 8 | M | 2 |  |  |  | ROZPOCET | 0 | 0 | 0 | 0 | 0 | 1 | 0 | 4 | 51543298
| PP |  | kohouty a ventily k vodovodní uzávěry kulové kohouty kulové T 185°C chromovaný, 2x vnitřní závit, páčka, PN 35, DN 32 | [15 empty] | PP | 2
80 | M | 551142140 | Kulový kohout s vypouštěním PN 35, T 185 C, chromovaný DN 25 | kus | 1 |  | 0 | CS ÚRS 2016 01 |  |  | základní |  | 0 | 0 | 0 | 0 | 0 | 8 | M | 2 |  |  |  | ROZPOCET | 0 | 0 | 0 | 0 | 0 | 1 | 0 | 4 | 1628393579
| PP |  | kohouty a ventily k vodovodní uzávěry kulové kohouty kulové T 185°C nikl, 2x vnitřní závit, plnoprůtokový, vrtulka , s vypoušt. PN 35, chrom DN25 | [15 empty] | PP | 2
81 | M | 55121205R | Zpětná klapka závitová DN 25, mosaz OT58 | kus | 1 |  | 0 | CÚ 2016 |  |  | základní |  | 0 | 0 | 0 | 0 | 0 | 8 | M | 2 |  |  |  | ROZPOCET | 0 | 0 | 0 | 0 | 0 | 1 | 0 | 4 | -57625376
| PP |  | ventily DN 25 | [15 empty] | PP | 2
82 | M | 55121277R | Ventil pojistný pro systémy TV 25/32, OP 8 bar | kus | 1 |  | 0 | CÚ 2016 |  |  | základní |  | 0 | 0 | 0 | 0 | 0 | 8 | M | 2 |  |  |  | ROZPOCET | 0 | 0 | 0 | 0 | 0 | 1 | 0 | 4 | 800849125
| PP |  | Ventil pojistný pro systémy TV 25/32, OP 6 bar | [15 empty] | PP | 2
83 | K | 722239105 | Montáž armatur vodovodních se dvěma závity DN 40 (G6/4) | kus | 9 |  | 0 | CS ÚRS 2016 01 |  |  | základní |  | 0 | 0 | 0 | 0 | 0 | 4 | K | 2 |  |  |  | ROZPOCET | 0 | 0 | 0 | 0 | 0 | 1 | 0 | 4 | 1295489633
| PP |  | Armatury se dvěma závity montáž vodovodních armatur se dvěma závity ostatních typů G 6/4 | [15 empty] | PP | 2
84 | M | 551141320 | Kulový kohout, PN 35, T 185 C, chromovaný DN 40 | kus | 6 |  | 0 | CS ÚRS 2016 01 |  |  | základní |  | 0 | 0 | 0 | 0 | 0 | 8 | M | 2 |  |  |  | ROZPOCET | 0 | 0 | 0 | 0 | 0 | 1 | 0 | 4 | -1994863329
| PP |  | kohouty a ventily k vodovodní uzávěry kulové kohouty kulové T 185°C chromovaný, 2x vnitřní závit, páčka, PN 35, DN 40 | [15 empty] | PP | 2
85 | M | 5512120R1 | Zpětná klapka závitová DN 40, mosaz OT58 | kus | 3 |  | 0 | CÚ 2016 |  |  | základní |  | 0 | 0 | 0 | 0 | 0 | 8 | M | 2 |  |  |  | ROZPOCET | 0 | 0 | 0 | 0 | 0 | 1 | 0 | 4 | 1125225358
| PP |  | ventily mosazné závitový zpětný ventil DN 40 | [15 empty] | PP | 2
86 | K | 722239106 | Montáž armatur vodovodních se dvěma závity DN 50 (G2) | kus | 2 |  | 0 | CS ÚRS 2016 01 |  |  | základní |  | 0 | 0 | 0 | 0 | 0 | 4 | K | 2 |  |  |  | ROZPOCET | 0 | 0 | 0 | 0 | 0 | 1 | 0 | 4 | -1394377851
| PP |  | Armatury se dvěma závity montáž vodovodních armatur se dvěma závity ostatních typů G 2 | [15 empty] | PP | 2
87 | M | 551141340 | Kulový kohout, PN 35, T 185 C, chromovaný DN 50 | kus | 2 |  | 0 | CS ÚRS 2016 01 |  |  | základní |  | 0 | 0 | 0 | 0 | 0 | 8 | M | 2 |  |  |  | ROZPOCET | 0 | 0 | 0 | 0 | 0 | 1 | 0 | 4 | 2006317364
| PP |  | kohouty a ventily k vodovodní uzávěry kulové kohouty kulové T 185°C chromovaný, 2x vnitřní závit, páčka, PN 35, DN50 | [15 empty] | PP | 2
88 | K | 72223911R | Montáž armatur vodovodních se třemi závity DN 25 | kus | 1 |  | 0 | CÚ 2016 |  |  | základní |  | 0 | 0 | 0 | 0 | 0 | 4 | K | 2 |  |  |  | ROZPOCET | 0 | 0 | 0 | 0 | 0 | 1 | 0 | 4 | -641887778
| PP |  | Armatury se dvěma závity montáž vodovodních armatur se dvěma závity ostatních typů DN 25 | [15 empty] | PP | 2
89 | M | 55111967R | Ventil směšovací termostatický pro rozvod sanit. vody DN 25 s havarij. funkcí | kus | 1 |  | 0 | CÚ 2016 |  |  | základní |  | 0 | 0 | 0 | 0 | 0 | 8 | M | 2 |  |  |  | ROZPOCET | 0 | 0 | 0 | 0 | 0 | 1 | 0 | 4 | -602399400
| PP |  | Ventil směšovací termostatický pro rozvod sanit. vody DN 25 s havarij. funkcí | [15 empty] | PP | 2
90 | K | 72225014R | Montáž hydrantového systém s tvarově stálou hadicí D 25 | sou | 3 |  | 0 | CÚ 2016 |  |  | základní |  | 0 | 0 | 0 | 0 | 0 | 4 | K | 2 |  |  |  | ROZPOCET | 0 | 0 | 0 | 0 | 0 | 1 | 0 | 4 | 1958294670
| PP |  | Požární příslušenství a armatury hydrantový systém s tvarově stálou hadicí prosklený Montáž hydrantového systému D 25 | [15 empty] | PP | 2
91 | M | 44981690R | Hydrantový systém prosklený s tvarově stálou hadicí DN 25, hadice 30 m, hubice 19 mm a 3-polohovou proudnicí | sou | 3 |  | 0 | CÚ 2016 |  |  | základní |  | 0 | 0 | 0 | 0 | 0 | 8 | M | 2 |  |  |  | ROZPOCET | 0 | 0 | 0 | 0 | 0 | 1 | 0 | 4 | 1465396211
| PP |  | výzbroj požární strojírenská hydrantový systém s tvarově stálou hadicí ČSN EN 671-1 DN 25, 30 m prosklený hubice 19 | [15 empty] | PP | 2
92 | K | 722290226 | Zkouška těsnosti vodovodního potrubí do DN 50 | m | 99 |  | 0 | CS ÚRS 2016 01 |  |  | základní |  | 0 | 0 | 0 | 0 | 0 | 4 | K | 2 |  |  |  | ROZPOCET | 0 | 0 | 0 | 0 | 0 | 1 | 0 | 4 | 863283995
| PP |  | Zkoušky, proplach a desinfekce vodovodního potrubí zkoušky těsnosti vodovodního potrubí závitového do DN 50 | [15 empty] | PP | 2
93 | K | 72229022R | Zkouška těsnosti vodovodního potrubí plastového do D 63 | m | 1065 |  | 0 | CÚ 2016 |  |  | základní |  | 0 | 0 | 0 | 0 | 0 | 4 | K | 2 |  |  |  | ROZPOCET | 0 | 0 | 0 | 0 | 0 | 1 | 0 | 4 | -527316007
| PP |  | Zkoušky, proplach a desinfekce vodovodního potrubí zkoušky těsnosti vodovodního potrubí závitového do D 63 | [15 empty] | PP | 2
94 | K | 722290234 | Proplach a dezinfekce vodovodního potrubí do DN 80 | m | 1164 |  | 0 | CS ÚRS 2016 01 |  |  | základní |  | 0 | 0 | 0 | 0 | 0 | 4 | K | 2 |  |  |  | ROZPOCET | 0 | 0 | 0 | 0 | 0 | 1 | 0 | 4 | 739029759
| PP |  | Zkoušky, proplach a desinfekce vodovodního potrubí proplach a desinfekce vodovodního potrubí do DN 80 | [15 empty] | PP | 2
95 | K | 998722103 | Přesun hmot tonážní tonážní pro vnitřní vodovod v objektech v do 24 m | t | 2.266 |  | 0 | CS ÚRS 2016 01 |  |  | základní |  | 0 | 0 | 0 | 0 | 0 | 4 | K | 2 |  |  |  | ROZPOCET | 0 | 0 | 0 | 0 | 0 | 1 | 0 | 4 | 1822392183
| PP |  | Přesun hmot pro vnitřní vodovod stanovený z hmotnosti přesunovaného materiálu vodorovná dopravní vzdálenost do 50 m v objektech výšky přes 12 do 24 m | [15 empty] | PP | 2
| D | 723 | Zdravotechnika - vnitřní plynovod |  |  |  | 0 | [5 empty] | 0 |  | 0 |  | 0 | 1 | D | 1 |  |  |  | ROZPOCET | [6 empty] | 0
96 | K | 723111205 | Potrubí ocelové závitové černé bezešvé svařované běžné DN 32 | m | 4 |  | 0 | CS ÚRS 2016 01 |  |  | základní |  | 0 | 0 | 0 | 0 | 0 | 4 | K | 2 |  |  |  | ROZPOCET | 0 | 0 | 0 | 0 | 0 | 1 | 0 | 4 | -215113685
| PP |  | Potrubí z ocelových trubek závitových černých spojovaných svařováním, bezešvých běžných DN 32 | [15 empty] | PP | 2
97 | K | 723120805 | Demontáž potrubí ocelové závitové svařované do DN 50 | m | 4 |  | 0 | CS ÚRS 2016 01 |  |  | základní |  | 0 | 0 | 0 | 0 | 0 | 4 | K | 2 |  |  |  | ROZPOCET | 0 | 0 | 0 | 0 | 0 | 1 | 0 | 4 | -1446343382
| PP |  | Demontáž potrubí svařovaného z ocelových trubek závitových přes 25 do DN 50 | [15 empty] | PP | 2
98 | K | 723190254 | Výpustky plynovodní vedení a upevnění do DN 50 | kus | 1 |  | 0 | CS ÚRS 2016 01 |  |  | základní |  | 0 | 0 | 0 | 0 | 0 | 4 | K | 2 |  |  |  | ROZPOCET | 0 | 0 | 0 | 0 | 0 | 1 | 0 | 4 | 2012416047
| PP |  | Přípojky plynovodní ke strojům a zařízením z trubek vyvedení a upevnění plynovodních výpustek na potrubí přes 25 do DN 50 | [15 empty] | PP | 2
99 | K | 723190901 | Uzavření,otevření plynovodního potrubí při opravě | kus | 2 |  | 0 | CS ÚRS 2016 01 |  |  | základní |  | 0 | 0 | 0 | 0 | 0 | 4 | K | 2 |  |  |  | ROZPOCET | 0 | 0 | 0 | 0 | 0 | 1 | 0 | 4 | 1495393266
| PP |  | Opravy plynovodního potrubí uzavření nebo otevření potrubí | [15 empty] | PP | 2
100 | K | 723190907 | Odvzdušnění nebo napuštění plynovodního potrubí | m | 10 |  | 0 | CS ÚRS 2016 01 |  |  | základní |  | 0 | 0 | 0 | 0 | 0 | 4 | K | 2 |  |  |  | ROZPOCET | 0 | 0 | 0 | 0 | 0 | 1 | 0 | 4 | 906977465
| PP |  | Opravy plynovodního potrubí odvzdušnění a napuštění potrubí | [15 empty] | PP | 2
101 | K | 723190909 | Zkouška těsnosti potrubí plynovodního | kus | 1 |  | 0 | CS ÚRS 2016 01 |  |  | základní |  | 0 | 0 | 0 | 0 | 0 | 4 | K | 2 |  |  |  | ROZPOCET | 0 | 0 | 0 | 0 | 0 | 1 | 0 | 4 | 1362356751
| PP |  | Opravy plynovodního potrubí neúřední zkouška těsnosti dosavadního potrubí | [15 empty] | PP | 2
102 | K | 723219101 | Montáž armatur plynovodních přírubových DN 40 ostatní typ | kus | 1 |  | 0 | CS ÚRS 2016 01 |  |  | základní |  | 0 | 0 | 0 | 0 | 0 | 4 | K | 2 |  |  |  | ROZPOCET | 0 | 0 | 0 | 0 | 0 | 1 | 0 | 4 | -1321118072
| PP |  | Armatury přírubové montáž armatur přírubových ostatních typů DN 40 | [15 empty] | PP | 2
103 | M | 551141820 | Kulový kohout PN35, T 185°C, plnoprůtokový, nikl, páčka DN 32 červená | kus | 1 |  | 0 | CS ÚRS 2016 01 |  |  | základní |  | 0 | 0 | 0 | 0 | 0 | 8 | M | 2 |  |  |  | ROZPOCET | 0 | 0 | 0 | 0 | 0 | 1 | 0 | 4 | -2045068667
| PP |  | kohouty a ventily k vodovodní uzávěry kulové kohouty kulové T 185°C nikl, 2x vnitřní závit, plnoprůtokový, PN35, DN 32 | [15 empty] | PP | 2
104 | K | 723260801 | Demontáž plynoměrů PS 2 nebo PS 6 nebo PS 10 | kus | 1 |  | 0 | CS ÚRS 2016 01 |  |  | základní |  | 0 | 0 | 0 | 0 | 0 | 4 | K | 2 |  |  |  | ROZPOCET | 0 | 0 | 0 | 0 | 0 | 1 | 0 | 4 | 260363365
| PP |  | Demontáž plynoměrů PS 2, PS 6, PS 10 | [15 empty] | PP | 2
105 | K | 723261913 | Montáž plynoměrů PS 10 | kus | 1 |  | 0 | CS ÚRS 2016 01 |  |  | základní |  | 0 | 0 | 0 | 0 | 0 | 4 | K | 2 |  |  |  | ROZPOCET | 0 | 0 | 0 | 0 | 0 | 1 | 0 | 4 | 1710672173
| PP |  | Montáž plynoměrů při rekonstrukci plynoinstalací s odvzdušněním a odzkoušením PS-10 | [15 empty] | PP | 2
106 | K | 998723103 | Přesun hmot tonážní pro vnitřní plynovod v objektech v do 24 m | t | 0.02 |  | 0 | CS ÚRS 2016 01 |  |  | základní |  | 0 | 0 | 0 | 0 | 0 | 4 | K | 2 |  |  |  | ROZPOCET | 0 | 0 | 0 | 0 | 0 | 1 | 0 | 4 | -1647960994
| PP |  | Přesun hmot pro vnitřní plynovod stanovený z hmotnosti přesunovaného materiálu vodorovná dopravní vzdálenost do 50 m v objektech, výšky přes 12 do 24 m | [15 empty] | PP | 2
| D | 724 | Zdravotechnika - strojní vybavení |  |  |  | 0 | [5 empty] | 0 |  | 0 |  | 0 | 1 | D | 1 |  |  |  | ROZPOCET | [6 empty] | 0
107 | K | 72423112R | Tlakoměr deformační typ 03313 | sou | 1 |  | 0 | CÚ 2016 |  |  | základní |  | 0 | 0 | 0 | 0 | 0 | 4 | K | 2 |  |  |  | ROZPOCET | 0 | 0 | 0 | 0 | 0 | 1 | 0 | 4 | -707614049
| PP |  | Příslušenství domovních vodáren měřicí tlakoměr deformační typ 03313 | [15 empty] | PP | 2
108 | K | 998724103 | Přesun hmot tonážní pro strojní vybavení v objektech v do 24 m | t | 0.001 |  | 0 | CS ÚRS 2016 01 |  |  | základní |  | 0 | 0 | 0 | 0 | 0 | 4 | K | 2 |  |  |  | ROZPOCET | 0 | 0 | 0 | 0 | 0 | 1 | 0 | 4 | 136059516
| PP |  | Přesun hmot pro strojní vybavení stanovený z hmotnosti přesunovaného materiálu vodorovná dopravní vzdálenost do 50 m v objektech, výšky přes 12 do 24 m | [15 empty] | PP | 2
| D | 725 | Zdravotechnika - zařizovací předměty |  |  |  | 0 | [5 empty] | 0 |  | 0.00017 |  | 0 | 1 | D | 1 |  |  |  | ROZPOCET | [6 empty] | 0
109 | K | 725119101 | Montáž splachovače nádržkového plastového vysokopoloženého | kus | 4 |  | 0 | CS ÚRS 2016 01 |  |  | základní |  | 0 | 0 | 0 | 0 | 0 | 4 | K | 2 |  |  |  | ROZPOCET | 0 | 0 | 0 | 0 | 0 | 1 | 0 | 4 | 108292051
| PP |  | Zařízení záchodů montáž splachovačů ostatních typů nádržkových plastových vysokopoložených | [15 empty] | PP | 2
110 | M | 55147032R | Nádržka splachovací plastová k výlevce | kus | 4 |  | 0 | CÚ 2016 |  |  | základní |  | 0 | 0 | 0 | 0 | 0 | 8 | M | 2 |  |  |  | ROZPOCET | 0 | 0 | 0 | 0 | 0 | 1 | 0 | 4 | -1650175598
| PP |  | soupravy armatur pro hygienické a zdravotnické zařízení splachovací soupravy splachovač nádržkový plastový úsporný | [15 empty] | PP | 2
111 | K | 725119112 | Montáž splachovače nádržkového keramického s úspornou armaturou | kus | 9 |  | 0 | CS ÚRS 2016 01 |  |  | základní |  | 0 | 0 | 0 | 0 | 0 | 4 | K | 2 |  |  |  | ROZPOCET | 0 | 0 | 0 | 0 | 0 | 1 | 0 | 4 | -929227876
| PP |  | Zařízení záchodů montáž splachovačů ostatních typů nádržkových keramických s úspornou armaturou | [15 empty] | PP | 2
112 | M | 64234181R | Nádrž k invalid. klozetu keramická bílá | kus | 9 |  | 0 | CÚ 2016 |  |  | základní |  | 0 | 0 | 0 | 0 | 0 | 8 | M | 2 |  |  |  | ROZPOCET | 0 | 0 | 0 | 0 | 0 | 1 | 0 | 4 | -1244907473
| PP |  | Nádrž klozetu bílá | [15 empty] | PP | 2
113 | M | 551666200 | Koleno odpadní PP pro WC stavitelné , DN 110 | kus | 4 |  | 0 | CS ÚRS 2016 01 |  |  | základní |  | 0 | 0 | 0 | 0 | 0 | 8 | M | 2 |  |  |  | ROZPOCET | 0 | 0 | 0 | 0 | 0 | 1 | 0 | 4 | 607626692
| PP |  | příslušenství k vanám, umyvadlům, klozetům - jiné doplňky instalací HL koleno odpadní PP pro WC stavitelné DN 110 | [15 empty] | PP | 2
114 | K | 725119122 | Montáž klozetových mís kombi | kus | 12 |  | 0 | CS ÚRS 2016 01 |  |  | základní |  | 0 | 0 | 0 | 0 | 0 | 4 | K | 2 |  |  |  | ROZPOCET | 0 | 0 | 0 | 0 | 0 | 1 | 0 | 4 | 813955464
| PP |  | Zařízení záchodů montáž klozetových mís kombi | [15 empty] | PP | 2
115 | M | 642320710 | Kombiklozet keramický hluboké splachování odpad šikmý bílý | kus | 3 |  | 0 | CS ÚRS 2016 01 |  |  | základní |  | 0 | 0 | 0 | 0 | 0 | 8 | M | 2 |  |  |  | ROZPOCET | 0 | 0 | 0 | 0 | 0 | 1 | 0 | 4 | 548150276
| PP |  | kombiklozety keramické hluboké splachování barva bílá, odpad bílý | [15 empty] | PP | 2
116 | M | 642342110 | Mísa keramická se zvýšenou výškou bílá | kus | 9 |  | 0 | CS ÚRS 2016 01 |  |  | základní |  | 0 | 0 | 0 | 0 | 0 | 8 | M | 2 |  |  |  | ROZPOCET | 0 | 0 | 0 | 0 | 0 | 1 | 0 | 4 | 413573513
| PP |  | mísy klozetové keramické ke kombinačním klozetům hluboké splachování zvýšená WC mísa barva bílá, odpad Mísa keramická se zvýšenou výškou bílá | [15 empty] | PP | 2
117 | M | 64286156R | Sedátko duroplastové pro kombiklozety s antbakteriální úpravou | kus | 3 |  | 0 | CÚ 2016 |  |  | základní |  | 0 | 0 | 0 | 0 | 0 | 8 | M | 2 |  |  |  | ROZPOCET | 0 | 0 | 0 | 0 | 0 | 1 | 0 | 4 | 1740669884
| PP |  | příslušenství zdravotnické keramiky příslušenství zdravotnické keramiky příslušenství ke klozetům s antbakteriální úpravou | [15 empty] | PP | 2
118 | M | 64286157R | Sedátko duroplastové pro kombiklozety s antbakteriální úpravou | kus | 9 |  | 0 | CÚ 2016 |  |  | základní |  | 0 | 0 | 0 | 0 | 0 | 8 | M | 2 |  |  |  | ROZPOCET | 0 | 0 | 0 | 0 | 0 | 1 | 0 | 4 | 638012144
| PP |  | příslušenství zdravotnické keramiky příslušenství zdravotnické keramiky příslušenství ke klozetům s antbakteriální úpravou | [15 empty] | PP | 2
119 | M | 551666130 | Napojovací trubka pro WC mísu DN 110 | kus | 12 |  | 0 | CS ÚRS 2016 01 |  |  | základní |  | 0 | 0 | 0 | 0 | 0 | 8 | M | 2 |  |  |  | ROZPOCET | 0 | 0 | 0 | 0 | 0 | 1 | 0 | 4 | -1334687944
| PP |  | příslušenství k vanám, umyvadlům, klozetům - jiné doplňky instalací HL trubka pro připojení WC DN 110 | [15 empty] | PP | 2
120 | K | 725119123 | Montáž klozetových mís závěsných na nosné stěny | kus | 5 |  | 0 | CS ÚRS 2016 01 |  |  | základní |  | 0 | 0 | 0 | 0 | 0 | 4 | K | 2 |  |  |  | ROZPOCET | 0 | 0 | 0 | 0 | 0 | 1 | 0 | 4 | -412334431
| PP |  | Zařízení záchodů montáž klozetových mís závěsných na nosné stěny | [15 empty] | PP | 2
121 | M | 64236021R | Klozet keramický závěsný hluboké splachování bílý | kus | 5 |  | 0 | CÚ 2016 |  |  | základní |  | 0 | 0 | 0 | 0 | 0 | 8 | M | 2 |  |  |  | ROZPOCET | 0 | 0 | 0 | 0 | 0 | 1 | 0 | 4 | -1435340039
| PP |  | klozety keramické závěsné hluboké splachování barva bílá bílý | [15 empty] | PP | 2
122 | M | 6428615R1 | Sedátko duroplastové pro závěsné klozety s antbakteriální úpravou | kus | 5 |  | 0 | CÚ 2016 |  |  | základní |  | 0 | 0 | 0 | 0 | 0 | 8 | M | 2 |  |  |  | ROZPOCET | 0 | 0 | 0 | 0 | 0 | 1 | 0 | 4 | 1491504865
| PP |  | příslušenství zdravotnické keramiky příslušenství zdravotnické keramiky příslušenství ke klozetům s antbakteriální úpravou | [15 empty] | PP | 2
123 | K | 725129102 | Montáž pisoáru s automatickým splachováním | kus | 1 |  | 0 | CS ÚRS 2016 01 |  |  | základní |  | 0 | 0 | 0 | 0 | 0 | 4 | K | 2 |  |  |  | ROZPOCET | 0 | 0 | 0 | 0 | 0 | 1 | 0 | 4 | -652708338
| PP |  | Pisoárové záchodky montáž ostatních typů automatických | [15 empty] | PP | 2
124 | M | 64251314R | Urinal odsávací Antivandal s radarovým senzorem, síťové nap. vč. sifonu | kus | 1 |  | 0 | CÚ 2016 |  |  | základní |  | 0 | 0 | 0 | 0 | 0 | 8 | M | 2 |  |  |  | ROZPOCET | 0 | 0 | 0 | 0 | 0 | 1 | 0 | 4 | -886958583
| PP |  | Urinal odsávací Antivandal s radarovým senzorem, síťové nap. vč. sifonu | [15 empty] | PP | 2
125 | M | 64251258R | Napájecí zdroj pro max. 5 urinalů, 24V, DC | kus | 1 |  | 0 | CÚ 2016 |  |  | základní |  | 0 | 0 | 0 | 0 | 0 | 8 | M | 2 |  |  |  | ROZPOCET | 0 | 0 | 0 | 0 | 0 | 1 | 0 | 4 | -1279587808
| PP |  | Napájecí zdroj pro max. 5 urinalů, 24V, DC | [15 empty] | PP | 2
126 | M | 6425131R1 | Dálkové ovládání k radar. splachovačům urinal | kus | 1 |  | 0 | CÚ 2016 |  |  | základní |  | 0 | 0 | 0 | 0 | 0 | 8 | M | 2 |  |  |  | ROZPOCET | 0 | 0 | 0 | 0 | 0 | 1 | 0 | 4 | -414349460
| PP |  | Dálkové ovládání k radar. splachovačům urinal | [15 empty] | PP | 2
127 | M | 6425131R2 | Sítko pro urinal | kus | 1 |  | 0 | CÚ 2016 |  |  | základní |  | 0 | 0 | 0 | 0 | 0 | 8 | M | 2 |  |  |  | ROZPOCET | 0 | 0 | 0 | 0 | 0 | 1 | 0 | 4 | 203832631
| PP |  | Sítko pro urinal | [15 empty] | PP | 2
128 | K | 725219102 | Montáž umyvadla připevněného na šrouby do zdiva | sou | 22 |  | 0 | CÚ 2016 |  |  | základní |  | 0 | 0 | 0 | 0 | 0 | 4 | K | 2 |  |  |  | ROZPOCET | 0 | 0 | 0 | 0 | 0 | 1 | 0 | 4 | 1115008030
| PP |  | Umyvadla montáž umyvadel ostatních typů na šrouby do zdiva | [15 empty] | PP | 2
129 | M | 642110460 | Umyvadlo keramické závěsné, 60 cm, bílé | kus | 13 |  | 0 | CS ÚRS 2016 01 |  |  | základní |  | 0 | 0 | 0 | 0 | 0 | 8 | M | 2 |  |  |  | ROZPOCET | 0 | 0 | 0 | 0 | 0 | 1 | 0 | 4 | -73783113
| PP |  | umyvadla keramická závěsná produktová série barva bílá, rozměry 60 cm, bílé | [15 empty] | PP | 2
130 | M | 642110230 | Umyvadlo keramické závěsné bezbariérové 64 x 55 cm bílé | kus | 9 |  | 0 | CS ÚRS 2016 01 |  |  | základní |  | 0 | 0 | 0 | 0 | 0 | 8 | M | 2 |  |  |  | ROZPOCET | 0 | 0 | 0 | 0 | 0 | 1 | 0 | 4 | 1032744723
| PP |  | umyvadla keramická závěsná produktová série zdravotní, pro bezbariérový přístup barva bílá, rozměry 64 x 55 cm bílé | [15 empty] | PP | 2
131 | K | 72521910R | Montáž umyvadla nerezového | sou | 2 |  | 0 | CÚ 2016 |  |  | základní |  | 0 | 0 | 0 | 0 | 0 | 4 | K | 2 |  |  |  | ROZPOCET | 0 | 0 | 0 | 0 | 0 | 1 | 0 | 4 | -1009919965
| PP |  | Umyvadla montáž umyvadel ostatních typů nerezových | [15 empty] | PP | 2
132 | M | 552311130 | Umyvadlo nerezové závěsné se zadní stěnou a přepadem, 595x445x130 mm | kus | 2 |  | 0 | CS ÚRS 2016 01 |  |  | základní |  | 0 | 0 | 0 | 0 | 0 | 8 | M | 2 |  |  |  | ROZPOCET | 0 | 0 | 0 | 0 | 0 | 1 | 0 | 4 | 1882961446
| PP |  | umyvadla, dřezy, žlaby, výlevky umyvadla nerezová automatická bezdotyková se zadní stěnou, sifón, 595x445x130 mm | [15 empty] | PP | 2
133 | K | 725249101 | Montáž vaničky sprchové | sou | 1 |  | 0 | CS ÚRS 2015 |  |  | základní |  | 0 | 0 | 0 | 0 | 0 | 4 | K | 2 |  |  |  | ROZPOCET | 0 | 0 | 0 | 0 | 0 | 1 | 0 | 4 | 846710732
| PP |  | Sprchové vaničky, boxy, kouty a zástěny montáž sprchových vaniček | [15 empty] | PP | 2
134 | M | 64293851R | Vanička sprchová čtvercová, litý mramor 900/900 mm | kus | 1 |  | 0 | CÚ 2016 |  |  | základní |  | 0 | 0 | 0 | 0 | 0 | 8 | M | 2 |  |  |  | ROZPOCET | 0 | 0 | 0 | 0 | 0 | 1 | 0 | 4 | -1662093293
| PP |  | Vanička sprchová čtvercová, litý mramor 900/900 mm | [15 empty] | PP | 2
135 | K | 725249103 | Montáž koutu sprchového | soubor | 1 |  | 0 | CS ÚRS 2016 01 |  |  | základní |  | 0 | 0.00017 | 0.00017 | 0 | 0 | 4 | K | 2 |  |  |  | ROZPOCET | 0 | 0 | 0 | 0 | 0 | 1 | 0 | 4 | -1000917892
136 | M | 55484094R | Sprchové dveře, kyvné 99/1900 mm | kus | 1 |  | 0 | CÚ 2016 |  |  | základní |  | 0 | 0 | 0 | 0 | 0 | 8 | M | 2 |  |  |  | ROZPOCET | 0 | 0 | 0 | 0 | 0 | 1 | 0 | 4 | -1819937845
| PP |  | Sprchové dveře LYRA plus 5638.2, kyvné 99/1900 mm | [15 empty] | PP | 2
137 | K | 725319111 | Montáž dřezu kuchyňského, jednoduchého | sou | 13 |  | 0 | CÚ 2016 |  |  | základní |  | 0 | 0 | 0 | 0 | 0 | 4 | K | 2 |  |  |  | ROZPOCET | 0 | 0 | 0 | 0 | 0 | 1 | 0 | 4 | -1011253349
| PP |  | Dřezy bez výtokových armatur montáž dřezů ostatních typů | [15 empty] | PP | 2
138 | M | 55231100R | Dřez nerezový oválný bez přepadu | kus | 1 |  | 0 | CÚ 2016 |  |  | základní |  | 0 | 0 | 0 | 0 | 0 | 8 | M | 2 |  |  |  | ROZPOCET | 0 | 0 | 0 | 0 | 0 | 1 | 0 | 4 | -1657735689
| PP |  | umyvadla, dřezy, žlaby, výlevky dřezy nerezové dřez kruhový - vestavný s výtokem 3 1/2” | [15 empty] | PP | 2
139 | M | 55231101R | Lemovka PVC pro dřezy | kus | 1 |  | 0 | CÚ 2016 |  |  | základní |  | 0 | 0 | 0 | 0 | 0 | 8 | M | 2 |  |  |  | ROZPOCET | 0 | 0 | 0 | 0 | 0 | 1 | 0 | 4 | -1195664471
| PP |  | Lemovka PVC pro dřezy 510 | [15 empty] | PP | 2
140 | M | 552310900 | Dřez nerezový vestavný s odkapovou plochou typ s přepadem | kus | 12 |  | 0 | CS ÚRS 2016 01 |  |  | základní |  | 0 | 0 | 0 | 0 | 0 | 8 | M | 2 |  |  |  | ROZPOCET | 0 | 0 | 0 | 0 | 0 | 1 | 0 | 4 | -916879540
| PP |  | dřezy nerezové s odkládací ploškou - vestavný 775 x 480 mm s přepadem s velkým výtok. otvorem 3 1/2" s otvory pro stojánkovou baterii a ovladač výtokového ventilu | [15 empty] | PP | 2
141 | K | 725339111 | Montáž výlevky | sou | 4 |  | 0 | CÚ 2016 |  |  | základní |  | 0 | 0 | 0 | 0 | 0 | 4 | K | 2 |  |  |  | ROZPOCET | 0 | 0 | 0 | 0 | 0 | 1 | 0 | 4 | -1036042133
| PP |  | Výlevky montáž výlevky | [15 empty] | PP | 2
142 | M | 642711010 | Výlevka keramická stojací se sklopnou plastovou mřížkou, bílá | kus | 4 |  | 0 | CS ÚRS 2016 01 |  |  | základní |  | 0 | 0 | 0 | 0 | 0 | 8 | M | 2 |  |  |  | ROZPOCET | 0 | 0 | 0 | 0 | 0 | 1 | 0 | 4 | 1968662373
| PP |  | výlevky keramické typ se sklopnou plastovou mřížkou, rozměr 425 x 500 x 450 mm | [15 empty] | PP | 2
143 | K | 725819201 | Montáž ventilů nástěnných DN 15 (G 1/2) | sou | 5 |  | 0 | CÚ 2016 |  |  | základní |  | 0 | 0 | 0 | 0 | 0 | 4 | K | 2 |  |  |  | ROZPOCET | 0 | 0 | 0 | 0 | 0 | 1 | 0 | 4 | 471748864
| PP |  | Ventily montáž ventilů ostatních typů nástěnných G 1/2 | [15 empty] | PP | 2
144 | M | 55145628R | Výtokový kulový kohout DN 15 s připojením na hadici | Kus | 5 |  | 0 | CÚ 2016 |  |  | základní |  | 0 | 0 | 0 | 0 | 0 | 8 | M | 2 |  |  |  | ROZPOCET | 0 | 0 | 0 | 0 | 0 | 1 | 0 | 4 | 37098279
| PP |  | Výtokový kulový kohout DN 15 s připojením na hadici | [15 empty] | PP | 2
145 | K | 725819202 | Montáž ventilů nástěnných DN 20 (G3/4) | sou | 3 |  | 0 | CÚ 2016 |  |  | základní |  | 0 | 0 | 0 | 0 | 0 | 4 | K | 2 |  |  |  | ROZPOCET | 0 | 0 | 0 | 0 | 0 | 1 | 0 | 4 | -1512878925
| PP |  | Ventily montáž ventilů ostatních typů nástěnných G 3/4 | [15 empty] | PP | 2
146 | M | 55110159R | Výtokový kulový kohout nástěnný, mrazuvzdorný DN 20 PN 15 s vývodkou na hadici | kus | 3 |  | 0 | CÚ 2016 |  |  | základní |  | 0 | 0 | 0 | 0 | 0 | 8 | M | 2 |  |  |  | ROZPOCET | 0 | 0 | 0 | 0 | 0 | 1 | 0 | 4 | 1406095338
| PP |  | Výtokový kulový kohout nástěnný,mrazuvzdorný DN 20 PN 15 s vývodkou na hadici | [15 empty] | PP | 2
147 | K | 725819401 | Montáž ventilů rohových DN 15 (G1/2) s připojovací trubičkou | sou | 93 |  | 0 | CÚ 2016 |  |  | základní |  | 0 | 0 | 0 | 0 | 0 | 4 | K | 2 |  |  |  | ROZPOCET | 0 | 0 | 0 | 0 | 0 | 1 | 0 | 4 | -1355809548
| PP |  | Ventily montáž ventilů ostatních typů rohových s připojovací trubičkou DN 15 (G 1/2) | [15 empty] | PP | 2
148 | M | 55145634R | Ventil rohový mosazný pochromovaný s filtrem | kus | 87 |  | 0 | CÚ 2016 |  |  | základní |  | 0 | 0 | 0 | 0 | 0 | 8 | M | 2 |  |  |  | ROZPOCET | 0 | 0 | 0 | 0 | 0 | 1 | 0 | 4 | -258239291
| PP |  | ventily pro hygienické a zdravotnické zařízení ventily rohové kulové rohové | [15 empty] | PP | 2
149 | M | 55145636R | Ventil kulový rohový s filtrem DN 15, chromovaná mosaz | kus | 4 |  | 0 | CÚ 2016 |  |  | základní |  | 0 | 0 | 0 | 0 | 0 | 8 | M | 2 |  |  |  | ROZPOCET | 0 | 0 | 0 | 0 | 0 | 1 | 0 | 4 | 2101609372
| PP |  | ventily pro hygienické a zdravotnické zařízení ventily rohové kulové rohové DN 15, chromovaná mosaz | [15 empty] | PP | 2
150 | M | 5514563R1 | Ventil kulový rohový s filtrem DN 20, chromovaná mosaz | kus | 2 |  | 0 | CÚ 2016 |  |  | základní |  | 0 | 0 | 0 | 0 | 0 | 8 | M | 2 |  |  |  | ROZPOCET | 0 | 0 | 0 | 0 | 0 | 1 | 0 | 4 | 403092076
| PP |  | ventily pro hygienické a zdravotnické zařízení ventily rohové kulové rohové DN 20, chromovaná mosaz | [15 empty] | PP | 2
151 | K | 725829101 | Montáž baterie nástěnné dřezové pákové a klasické | kus | 4 |  | 0 | CS ÚRS 2016 01 |  |  | základní |  | 0 | 0 | 0 | 0 | 0 | 4 | K | 2 |  |  |  | ROZPOCET | 0 | 0 | 0 | 0 | 0 | 1 | 0 | 4 | -1265770819
| PP |  | Baterie dřezové montáž ostatních typů nástěnných pákových nebo klasických | [15 empty] | PP | 2
152 | M | 55143975R | Baterie dřezová nástěnná páková s plochým ústím 300 mm | kus | 4 |  | 0 | CÚ 2016 |  |  | základní |  | 0 | 0 | 0 | 0 | 0 | 8 | M | 2 |  |  |  | ROZPOCET | 0 | 0 | 0 | 0 | 0 | 1 | 0 | 4 | -1803757602
| PP |  | baterie pro hygienické a zdravotnické zařízení baterie dřezové pákové na stěnu s plochým ústím 300 mm | [15 empty] | PP | 2
153 | K | 725829111 | Montáž baterie stojánkové dřezové DN 15 (G 1/2) | kus | 13 |  | 0 | CS ÚRS 2016 01 |  |  | základní |  | 0 | 0 | 0 | 0 | 0 | 4 | K | 2 |  |  |  | ROZPOCET | 0 | 0 | 0 | 0 | 0 | 1 | 0 | 4 | 375306986
| PP |  | Baterie dřezové montáž ostatních typů stojánkových DN 15 | [15 empty] | PP | 2
154 | M | 551439740 | Baterie dřezová stojánková páková otáčivé ústí | kus | 13 |  | 0 | CS ÚRS 2016 01 |  |  | základní |  | 0 | 0 | 0 | 0 | 0 | 8 | M | 2 |  |  |  | ROZPOCET | 0 | 0 | 0 | 0 | 0 | 1 | 0 | 4 | 58684875
| PP |  | baterie pro hygienické a zdravotnické zařízení baterie dřezové pákové stojánková do jednoho otvoru s otáčivým ústím | [15 empty] | PP | 2
155 | K | 725829131 | Montáž baterie umyvadlové stojánkové DN 15 (G 1/2) | kus | 24 |  | 0 | CS ÚRS 2016 01 |  |  | základní |  | 0 | 0 | 0 | 0 | 0 | 4 | K | 2 |  |  |  | ROZPOCET | 0 | 0 | 0 | 0 | 0 | 1 | 0 | 4 | 1615985564
| PP |  | Baterie umyvadlové montáž ostatních typů stojánkových DN 15 | [15 empty] | PP | 2
156 | M | 551440480 | Baterie umyvadlová stojánková páková bez výpusti | kus | 24 |  | 0 | CS ÚRS 2016 01 |  |  | základní |  | 0 | 0 | 0 | 0 | 0 | 8 | M | 2 |  |  |  | ROZPOCET | 0 | 0 | 0 | 0 | 0 | 1 | 0 | 4 | -1138736493
| PP |  | baterie pro hygienické a zdravotnické zařízení baterie umyvadlové pákové - chromová stojánková do jednoho otvoru výpusti | [15 empty] | PP | 2
157 | K | 725849411 | Montáž baterie sprchové nástěnné s nastavitelnou výškou sprchy | kus | 8 |  | 0 | CS ÚRS 2016 01 |  |  | základní |  | 0 | 0 | 0 | 0 | 0 | 4 | K | 2 |  |  |  | ROZPOCET | 0 | 0 | 0 | 0 | 0 | 1 | 0 | 4 | 2039627475
| PP |  | Baterie sprchové montáž nástěnných baterií s nastavitelnou výškou sprchy | [15 empty] | PP | 2
158 | M | 551455880 | Baterie sprchová nástěnná páková bez příslušenství | kus | 8 |  | 0 | CS ÚRS 2016 01 |  |  | základní |  | 0 | 0 | 0 | 0 | 0 | 8 | M | 2 |  |  |  | ROZPOCET | 0 | 0 | 0 | 0 | 0 | 1 | 0 | 4 | 220243227
| PP |  | baterie pro hygienické a zdravotnické zařízení baterie sprchové baterie sprchové pákové - chrom bez příslušenství | [15 empty] | PP | 2
159 | M | 55145591R | Sprchový komplet, pohyblivý držák 80 cm, hadice, masážní sprcha, mýdlenka, chrom | kus | 8 |  | 0 | CÚ 2016 |  |  | základní |  | 0 | 0 | 0 | 0 | 0 | 8 | M | 2 |  |  |  | ROZPOCET | 0 | 0 | 0 | 0 | 0 | 1 | 0 | 4 | 1487390849
| PP |  | baterie pro hygienické a zdravotnické zařízení baterie sprchové baterie sprchové pákové Sprchový program, pohyblivý držák 80 cm, hadice, masážní sprcha, mýdlenka, chrom | [15 empty] | PP | 2
160 | M | 55145589R | Lékařská ručka pro baterie s kartuší D35 mm PL/L | kus | 14 |  | 0 | CÚ 2016 |  |  | základní |  | 0 | 0 | 0 | 0 | 0 | 8 | M | 2 |  |  |  | ROZPOCET | 0 | 0 | 0 | 0 | 0 | 1 | 0 | 4 | -1435392890
| PP |  | Lékařská ručka pro baterie s kartuší D35 mm PL/L | [15 empty] | PP | 2
161 | K | 725859102 | Montáž ventilů odpadních do DN 50 pro zařizovací předměty | kus | 1 |  | 0 | CS ÚRS 2016 01 |  |  | základní |  | 0 | 0 | 0 | 0 | 0 | 4 | K | 2 |  |  |  | ROZPOCET | 0 | 0 | 0 | 0 | 0 | 1 | 0 | 4 | -1395953779
| PP |  | Ventily odpadní pro zařizovací předměty montáž ventilů přes 32 do DN 50 | [15 empty] | PP | 2
162 | M | 55161618R | Sifon pro sprchovou vaničku průměru 90 mm vč. mont. příslušenství | kus | 1 |  | 0 | CÚ 2016 |  |  | základní |  | 0 | 0 | 0 | 0 | 0 | 8 | M | 2 |  |  |  | ROZPOCET | 0 | 0 | 0 | 0 | 0 | 1 | 0 | 4 | 1233598412
| PP |  | Sifon pro sprchovou vaničku průměru 90 mm vč. mont. příslušenství | [15 empty] | PP | 2
163 | K | 72586131R | Montáž zpachových uzávěrek podomítkových | kus | 19 |  | 0 | CÚ 2016 |  |  | základní |  | 0 | 0 | 0 | 0 | 0 | 4 | K | 2 |  |  |  | ROZPOCET | 0 | 0 | 0 | 0 | 0 | 1 | 0 | 4 | 1131924714
| PP |  | Zápachové uzávěrky zařizovacích předmětů pro umyvadla podomítkové Montáž zpachových uzávěrek podomítkových | [15 empty] | PP | 2
164 | M | 55161315R | Uzávěrka zápachová umyvadl.podomítková DN40 | kus | 9 |  | 0 | CÚ 2016 |  |  | základní |  | 0 | 0 | 0 | 0 | 0 | 8 | M | 2 |  |  |  | ROZPOCET | 0 | 0 | 0 | 0 | 0 | 1 | 0 | 4 | 1945423106
| PP |  | uzávěrky zápachové, vpusti - sifony umyvadlové a bidetové podomítkové DN40 | [15 empty] | PP | 2
165 | M | 5516131R1 | Uzávěrka zápachová pro odvod kondenzátu.podomítková DN32 | kus | 10 |  | 0 | CÚ 2016 |  |  | základní |  | 0 | 0 | 0 | 0 | 0 | 8 | M | 2 |  |  |  | ROZPOCET | 0 | 0 | 0 | 0 | 0 | 1 | 0 | 4 | -49528651
| PP |  | uzávěrky zápachové, vpusti - sifony umyvadlové a bidetové podomítkové DN32 | [15 empty] | PP | 2
166 | K | 72586541R | Montáž zápachová uzávěrk pisoárových DN 32/40 | kus | 1 |  | 0 | CÚ 2016 |  |  | základní |  | 0 | 0 | 0 | 0 | 0 | 4 | K | 2 |  |  |  | ROZPOCET | 0 | 0 | 0 | 0 | 0 | 1 | 0 | 4 | -541616847
| PP |  | Zápachové uzávěrky zařizovacích předmětů pro pisoáry Montáž DN 32/40 | [15 empty] | PP | 2
167 | K | 725869101 | Montáž zápachových uzávěrek umyvadlových do DN 40 | kus | 19 |  | 0 | CS ÚRS 2016 01 |  |  | základní |  | 0 | 0 | 0 | 0 | 0 | 4 | K | 2 |  |  |  | ROZPOCET | 0 | 0 | 0 | 0 | 0 | 1 | 0 | 4 | 863132915
| PP |  | Zápachové uzávěrky zařizovacích předmětů montáž zápachových uzávěrek umyvadlových do DN 40 | [15 empty] | PP | 2
168 | M | 55161313R | Sifon umyvadlový, chrom | kus | 15 |  | 0 | CÚ 2016 |  |  | základní |  | 0 | 0 | 0 | 0 | 0 | 8 | M | 2 |  |  |  | ROZPOCET | 0 | 0 | 0 | 0 | 0 | 1 | 0 | 4 | -896026956
| PP |  | uzávěrky zápachové, vpusti - sifony umyvadlové a bidetové s řetízkem a zátkou, chrom | [15 empty] | PP | 2
169 | M | 5516131R2 | Umyvadlová výpusť s tlakovým uzávěrem, chrom | kus | 15 |  | 0 | CÚ 2016 |  |  | základní |  | 0 | 0 | 0 | 0 | 0 | 8 | M | 2 |  |  |  | ROZPOCET | 0 | 0 | 0 | 0 | 0 | 1 | 0 | 4 | 571555045
| PP |  | uzávěrky zápachové, vpusti - sifony umyvadlové a bidetové s řetízkem a zátkou, chrom | [15 empty] | PP | 2
170 | M | 5516162R1 | Uzávěrka zápachová vodní pro odvod kondenzátu DN 40 | kus | 4 |  | 0 | CÚ 2016 |  |  | základní |  | 0 | 0 | 0 | 0 | 0 | 8 | M | 2 |  |  |  | ROZPOCET | 0 | 0 | 0 | 0 | 0 | 1 | 0 | 4 | -602962483
| PP |  | uzávěrky zápachové, vpusti - sifony sprchové uzávěrky zápachové k vanám sprchových koutů s kulovým kloubem na odtoku s integrovanou přepadovou trubicí DN 40 | [15 empty] | PP | 2
171 | K | 725869204 | Montáž zápachových uzávěrek dřezových jednodílných DN 50 | kus | 13 |  | 0 | CS ÚRS 2016 01 |  |  | základní |  | 0 | 0 | 0 | 0 | 0 | 4 | K | 2 |  |  |  | ROZPOCET | 0 | 0 | 0 | 0 | 0 | 1 | 0 | 4 | -702715407
| PP |  | Zápachové uzávěrky zařizovacích předmětů montáž zápachových uzávěrek dřezových jednodílných DN 50 | [15 empty] | PP | 2
172 | M | 551611051 | Sifon dřezový plastový DN 50 bez přepadu | kus | 1 |  | 0 | CÚ ÚRS 2016 01 |  |  | základní |  | 0 | 0 | 0 | 0 | 0 | 8 | M | 2 |  |  |  | ROZPOCET | 0 | 0 | 0 | 0 | 0 | 1 | 0 | 4 | -33063198
| PP |  | uzávěrky zápachové, vpusti - sifony dřezové DN 50 | [15 empty] | PP | 2
173 | M | 551611052 | Výtokový ventil dřezový 3 1/2" s exentrickým ovládáním | kus | 12 |  | 0 | CÚ ÚRS 2016 01 |  |  | základní |  | 0 | 0 | 0 | 0 | 0 | 8 | M | 2 |  |  |  | ROZPOCET | 0 | 0 | 0 | 0 | 0 | 1 | 0 | 4 | -1715630764
| PP |  | uzávěrky zápachové, vpusti - sifony dřezové 3 1/2" s exentrickým ovládáním | [15 empty] | PP | 2
174 | K | 72598012R | Dvířka kovová 150x300 mm, bílá, lakovaná | kus | 25 |  | 0 | CÚ 2016 |  |  | základní |  | 0 | 0 | 0 | 0 | 0 | 4 | K | 2 |  |  |  | ROZPOCET | 0 | 0 | 0 | 0 | 0 | 1 | 0 | 4 | 323001420
| PP |  | Dvířka Dvířka kovová 150x300 mm, bílá, lakovaná | [15 empty] | PP | 2
175 | M | 551470602 | Madlo toaletní, sklopné 550 mm, nerez 8971.5 | kus | 9 |  | 0 | CÚ ÚRS 2016 01 |  |  | základní |  | 0 | 0 | 0 | 0 | 0 | 8 | M | 2 |  |  |  | ROZPOCET | 0 | 0 | 0 | 0 | 0 | 1 | 0 | 4 | -81291712
| PP |  | příslušenství pro hygienické a zdravotnické zařízení invalidní program madla krakorcová sklopná č. 12 bílá Madlo toaletní, sklopné 550 mm, nerez 8971.5 | [15 empty] | PP | 2
176 | M | 551470612 | Madlo toaletní, sklopné 834 mm, nerez 8972.5 | kus | 9 |  | 0 | CÚ ÚRS 2016 01 |  |  | základní |  | 0 | 0 | 0 | 0 | 0 | 8 | M | 2 |  |  |  | ROZPOCET | 0 | 0 | 0 | 0 | 0 | 1 | 0 | 4 | 146703952
| PP |  | příslušenství pro hygienické a zdravotnické zařízení invalidní program madla krakorcová sklopná č. 12 bílá Madlo toaletní, sklopné 834 mm, nerez 8972.5 | [15 empty] | PP | 2
177 | M | 551470622 | Madlo toaletní univerzální , 550 mm, pevné, nerez 8971.4 | kus | 9 |  | 0 | CÚ ÚRS 2016 01 |  |  | základní |  | 0 | 0 | 0 | 0 | 0 | 8 | M | 2 |  |  |  | ROZPOCET | 0 | 0 | 0 | 0 | 0 | 1 | 0 | 4 | -1190519239
| PP |  | příslušenství pro hygienické a zdravotnické zařízení invalidní program madla krakorcová č. 12b bílá Madlo toaletní univerzální , 550 mm, pevné, nerez 8971.4 | [15 empty] | PP | 2
178 | M | 551470632 | Madlo toaletní univerzální, 834 mm, pevné nerez 8972.4 | kus | 9 |  | 0 | CÚ ÚRS 2016 01 |  |  | základní |  | 0 | 0 | 0 | 0 | 0 | 8 | M | 2 |  |  |  | ROZPOCET | 0 | 0 | 0 | 0 | 0 | 1 | 0 | 4 | -427628801
| PP |  | příslušenství pro hygienické a zdravotnické zařízení invalidní program madla krakorcová č. 12b bílá Madlo toaletní univerzální, 834 mm, pevné nerez 8972.4 | [15 empty] | PP | 2
179 | M | 551470703 | Madlo do sprchy 750x450 mm, 8971.2 levé, nerez | kus | 8 |  | 0 | CÚ ÚRS 2016 01 |  |  | základní |  | 0 | 0 | 0 | 0 | 0 | 8 | M | 2 |  |  |  | ROZPOCET | 0 | 0 | 0 | 0 | 0 | 1 | 0 | 4 | 1210072565
| PP |  | Madlo do sprchy 750x450 mm, 8971.2 levé, nerez | [15 empty] | PP | 2
180 | M | 551470802 | Sprchová sedačka, závěsná sklopná 8971.8, nerez | kus | 7 |  | 0 | CÚ ÚRS 2016 01 |  |  | základní |  | 0 | 0 | 0 | 0 | 0 | 8 | M | 2 |  |  |  | ROZPOCET | 0 | 0 | 0 | 0 | 0 | 1 | 0 | 4 | 1947419288
| PP |  | Sprchová sedačka, závěsná sklopná 8971.8, nerez | [15 empty] | PP | 2
181 | K | 72598014R | Mřížka větrací se síťovinou plastová VM 150x150 mm, bílá | kus | 6 |  | 0 | CÚ 2016 |  |  | základní |  | 0 | 0 | 0 | 0 | 0 | 4 | K | 2 |  |  |  | ROZPOCET | 0 | 0 | 0 | 0 | 0 | 1 | 0 | 4 | 1137328376
| PP |  | Dvířka Mřížka větrací se síťovinou plastová VM 150x150 mm, bílá | [15 empty] | PP | 2
182 | K | 998725103 | Přesun hmot tonážní pro zařizovací předměty v objektech v do 24 m | t | 1.237 |  | 0 | CS ÚRS 2016 01 |  |  | základní |  | 0 | 0 | 0 | 0 | 0 | 4 | K | 2 |  |  |  | ROZPOCET | 0 | 0 | 0 | 0 | 0 | 1 | 0 | 4 | 1902987131
| PP |  | Přesun hmot pro zařizovací předměty stanovený z hmotnosti přesunovaného materiálu vodorovná dopravní vzdálenost do 50 m v objektech výšky přes 12 do 24 m | [15 empty] | PP | 2
| D | 726 | Zdravotechnika - předstěnové instalace |  |  |  | 0 | [5 empty] | 0 |  | 0 |  | 0 | 1 | D | 1 |  |  |  | ROZPOCET | [6 empty] | 0
183 | K | 726111204 | Montáž instalační předstěny pro klozet do masivní zděné kce | sou | 5 |  | 0 | CS ÚRS 2015 |  |  | základní |  | 0 | 0 | 0 | 0 | 0 | 4 | K | 2 |  |  |  | ROZPOCET | 0 | 0 | 0 | 0 | 0 | 1 | 0 | 4 | 956453635
| PP |  | Předstěnové instalační systémy pro zazdění (GEBERIT) do masivních zděných konstrukcí montáž ostatních typů klozetů | [15 empty] | PP | 2
184 | M | 55281717R | Montážní prvek pro závěsné WC s nádržkou UP320 pro ovládání zepředu | kus | 5 |  | 0 | CÚ 2016 |  |  | základní |  | 0 | 0 | 0 | 0 | 0 | 8 | M | 2 |  |  |  | ROZPOCET | 0 | 0 | 0 | 0 | 0 | 1 | 0 | 4 | -1746204128
| PP |  | materiál instalační - prvky montážní montážní prvky pro závěsné WC ovládání shora s nádržkou UP320 | [15 empty] | PP | 2
185 | M | 55281794R | Ovládací tlačítko pro ovládání WC zepředu alpská bílá | kus | 5 |  | 0 | CÚ 2016 |  |  | základní |  | 0 | 0 | 0 | 0 | 0 | 8 | M | 2 |  |  |  | ROZPOCET | 0 | 0 | 0 | 0 | 0 | 1 | 0 | 4 | -1400135036
| PP |  | materiál instalační - prvky montážní ovládací tlačítka, příslušenství tlačítko pro ovládání zepředu, 24,6 x 16,4 cm alpská bílá | [15 empty] | PP | 2
186 | K | 998726113 | Přesun hmot tonážní pro instalační prefabrikáty v objektech v do 24 m | t | 0.048 |  | 0 | CS ÚRS 2016 01 |  |  | základní |  | 0 | 0 | 0 | 0 | 0 | 4 | K | 2 |  |  |  | ROZPOCET | 0 | 0 | 0 | 0 | 0 | 1 | 0 | 4 | -1514962304
| PP |  | Přesun hmot pro instalační prefabrikáty stanovený z hmotnosti přesunovaného materiálu vodorovná dopravní vzdálenost do 50 m v objektech výšky přes 12 m do 24 m | [15 empty] | PP | 2
| D | 727 | Zdravotechnika - požární ochrana |  |  |  | 0 | [5 empty] | 0 |  | 0 |  | 0 | 1 | D | 1 |  |  |  | ROZPOCET | [6 empty] | 0
187 | K | 72712113R | Montáž protipožární ochranné manžety z jedné strany dělící konstrukce | kus | 21 |  | 0 | CÚ 2016 |  |  | základní |  | 0 | 0 | 0 | 0 | 0 | 4 | K | 2 |  |  |  | ROZPOCET | 0 | 0 | 0 | 0 | 0 | 1 | 0 | 4 | -143690479
| PP |  | Montáž protipožární ochranné manžety z jedné strany dělící konstrukce | [15 empty] | PP | 2
188 | M | 54879357R | Protipožární manžeta 75/2,5" (d65-78 mm) | kus | 3 |  | 0 | CÚ 2016 |  |  | základní |  | 0 | 0 | 0 | 0 | 0 | 8 | M | 2 |  |  |  | ROZPOCET | 0 | 0 | 0 | 0 | 0 | 1 | 0 | 4 | 342839122
| PP |  | Protipožární manžeta 75/2,5" (d65-78 mm) | [15 empty] | PP | 2
189 | M | 5487935R1 | Protipožární manžeta DN 100/4" (d95-115 mm) | kus | 18 |  | 0 | CÚ 2016 |  |  | základní |  | 0 | 0 | 0 | 0 | 0 | 8 | M | 2 |  |  |  | ROZPOCET | 0 | 0 | 0 | 0 | 0 | 1 | 0 | 4 | -635768989
| PP |  | Protipožární manžeta DN 100 (d95-115 mm) | [15 empty] | PP | 2
| D | 732 | Ústřední vytápění - strojovny |  |  |  | 0 | [5 empty] | 0 |  | 0.01921 |  | 0 | 1 | D | 1 |  |  |  | ROZPOCET | [6 empty] | 0
190 | K | 73233171R | Montáž nádoby tlakové expanzní s membránou závitové připojení PN 1,0 o objemu 140 litrů | soubor | 1 |  | 0 | CÚ 2016 |  |  | základní |  | 0 | 0.01921 | 0.01921 | 0 | 0 | 4 | K | 2 |  |  |  | ROZPOCET | 0 | 0 | 0 | 0 | 0 | 1 | 0 | 4 | 2020202438
191 | M | 48466555R | Membránová expanzní nádoba na pitnou vodu DD 33/10, 10 bar/70°C | kus | 1 |  | 0 | CÚ 2016 |  |  | základní |  | 0 | 0 | 0 | 0 | 0 | 8 | M | 2 |  |  |  | ROZPOCET | 0 | 0 | 0 | 0 | 0 | 1 | 0 | 4 | 385928457
| PP |  | nádoby expanzní membránové tlakové nádoby expanzní tlakové reflex G maximální pracovní tlak 10 barů, 120 °C na membránu DD 33/10, 10 bar/70°C | [15 empty] | PP | 2
192 | M | 484665140 | Konzola upevňovací s páskou pro KS 8-35 | kus | 1 |  | 0 | CS ÚRS 2016 01 |  |  | základní |  | 0 | 0 | 0 | 0 | 0 | 8 | M | 2 |  |  |  | ROZPOCET | 0 | 0 | 0 | 0 | 0 | 1 | 0 | 4 | 1780505296
| PP |  | nádoby expanzní membránové tlakové držáky k expanzním nádobám Konzola upevňovací s páskou pro KS 8-35 | [15 empty] | PP | 2
193 | K | 732421232 | Montáž čerpadla závitového cirkulačního DN 20/25 pro TUV | sou | 1 |  | 0 | CS ÚRS 2015 |  |  | základní |  | 0 | 0 | 0 | 0 | 0 | 4 | K | 2 |  |  |  | ROZPOCET | 0 | 0 | 0 | 0 | 0 | 1 | 0 | 4 | -1548014506
| PP |  | Čerpadla teplovodní závitová mokroběžná cirkulační pro TUV (elektronicky řízená) PN 10, do 80 st.C (Grundfos, Wilo) DN přípojky/dopravní výška H (m) - čerpací výkon Q (m3/h) Montáž cirkulačního čerpadla DN 20/25 | [15 empty] | PP | 2
194 | M | 42611281R | Čerpadlo oběhové teplovodní cirkulační DN 25, PN 10 | kus | 1 |  | 0 | CÚ 2016 |  |  | základní |  | 0 | 0 | 0 | 0 | 0 | 8 | M | 2 |  |  |  | ROZPOCET | 0 | 0 | 0 | 0 | 0 | 1 | 0 | 4 | -1344072541
| PP |  | čerpadla hydrodynamická radiální - se spirální skříní čerpadla oběhová teplovodní, mokroběžná DN 25, PN 10 | [15 empty] | PP | 2
195 | M | 34536221R | Spínací zásuvka s DCF hodinami, digitální, týdenní 16 A, 230 V | kus | 1 |  | 0 | CÚ 2016 |  |  | základní |  | 0 | 0 | 0 | 0 | 0 | 8 | M | 2 |  |  |  | ROZPOCET | 0 | 0 | 0 | 0 | 0 | 1 | 0 | 4 | 393472939
| PP |  | Spínací zásuvka s DCF hodinami, digitální, týdenní 16 A, 230 V | [15 empty] | PP | 2
196 | K | 998732101 | Přesun hmot tonážní pro strojovny v objektech v do 6 m | t | 0.031 |  | 0 | CS ÚRS 2016 01 |  |  | základní |  | 0 | 0 | 0 | 0 | 0 | 4 | K | 2 |  |  |  | ROZPOCET | 0 | 0 | 0 | 0 | 0 | 1 | 0 | 4 | 1408161921
| PP |  | Přesun hmot pro strojovny stanovený z hmotnosti přesunovaného materiálu vodorovná dopravní vzdálenost do 50 m v objektech výšky do 6 m | [15 empty] | PP | 2
| D | 734 | Ústřední vytápění - armatury |  |  |  | 0 | [5 empty] | 0 |  | 0 |  | 0 | 1 | D | 1 |  |  |  | ROZPOCET | [6 empty] | 0
197 | K | 734419111 | Montáž teploměrů s ochranným pouzdrem nebo pevným stonkem a jímkou | kus | 1 |  | 0 | CS ÚRS 2016 01 |  |  | základní |  | 0 | 0 | 0 | 0 | 0 | 4 | K | 2 |  |  |  | ROZPOCET | 0 | 0 | 0 | 0 | 0 | 1 | 0 | 4 | -1127459437
| PP |  | Teploměry technické montáž teploměrů s ochranným pouzdrem nebo s pevným stonkem a jímkou | [15 empty] | PP | 2
198 | M | 551281380 | Teploměr s jímkou 1/2" 0°-120°C | kus | 1 |  | 0 | CS ÚRS 2016 01 |  |  | základní |  | 0 | 0 | 0 | 0 | 0 | 8 | M | 2 |  |  |  | ROZPOCET | 0 | 0 | 0 | 0 | 0 | 1 | 0 | 4 | 1379885819
| PP |  | teploměr s jímkou DN 15 1/2" 0°-120°C | [15 empty] | PP | 2
| D | 783 | Dokončovací práce - nátěry |  |  |  | 0 | [5 empty] | 0 |  | 0.00016 |  | 0 | 1 | D | 1 |  |  |  | ROZPOCET | [6 empty] | 0
199 | K | 783614653 | Základní antikorozní jednonásobný syntetický samozákladující potrubí do DN 50 mm | m | 4 |  | 0 | CS ÚRS 2016 01 |  |  | základní |  | 0 | 2e-05 | 8e-05 | 0 | 0 | 4 | K | 2 |  |  |  | ROZPOCET | 0 | 0 | 0 | 0 | 0 | 1 | 0 | 4 | 893938109
| PP |  | Základní antikorozní nátěr armatur a kovových potrubí jednonásobný potrubí do DN 50 mm syntetický samozákladující | [15 empty] | PP | 2
200 | K | 783617601 | Krycí jednonásobný syntetický nátěr potrubí do DN 50 mm | m | 4 |  | 0 | CS ÚRS 2016 01 |  |  | základní |  | 0 | 2e-05 | 8e-05 | 0 | 0 | 4 | K | 2 |  |  |  | ROZPOCET | 0 | 0 | 0 | 0 | 0 | 1 | 0 | 4 | 758745307
| PP |  | Krycí nátěr (email) armatur a kovových potrubí potrubí do DN 50 mm jednonásobný syntetický standardní | [15 empty] | PP | 2

## D 1.1.01.4.7 - SILNOPROUD...
| List obsahuje: |  | 1) Krycí list soupisu | 2) Rekapitulace |  |  | 3) Soupis prací | Zpět na list: | Rekapitulace stavby
[9 empty] | >> skryté sloupce << | [9 empty] | {1e4cfcad-868c-4495-9fae-c11d955807c1}
2
| KRYCÍ LIST SOUPISU | [8 empty] | v --- níže se nacházejí doplnkové a pomocné údaje k sestavám --- v | [8 empty] | False
Stavba:
NEJDEK - NOVÁ BUDOVA HOSPICOVÉ PÉČE
Objekt:
D 1.1.01.4.7 - SILNOPROUD VČ.BLESKOSVODŮ+PŘÍPOJKA NN+VO
| KSO: |  |  |  |  | CC-CZ:
| Místo: |  | NEJDEK |  |  | Datum: | 2016-08-03
| Zadavatel: |  |  |  |  | IČ:
|  | ZAŘÍZENÍ NÁSLEDNÉ REHABIL. A HOSPICOVÉ PÉČE, p.o. |  |  |  | DIČ:
| Uchazeč: |  |  |  |  | IČ:
DIČ:
| Projektant: |  |  |  |  | IČ:
|  | G DESIGN s.r.o. |  |  |  | DIČ:
Poznámka:
| Cena bez DPH | [5 empty] | 0
|  |  | Základ daně |  |  | Sazba daně | Výše daně
| DPH | základní | 0 |  |  | 21% | 0
|  | snížená | 0 |  |  | 15% | 0
|  | zákl. přenesená | 0 |  |  | 21% | 0
|  | sníž. přenesená | 0 |  |  | 15% | 0
|  | nulová | 0 |  |  | 0% | 0
| Cena s DPH |  |  | v | CZK |  | 0
REKAPITULACE ČLENĚNÍ SOUPISU PRACÍ
Stavba:
NEJDEK - NOVÁ BUDOVA HOSPICOVÉ PÉČE
Objekt:
D 1.1.01.4.7 - SILNOPROUD VČ.BLESKOSVODŮ+PŘÍPOJKA NN+VO
Místo: |  |  | NEJDEK |  |  | Datum: | 2016-08-03
Zadavatel: |  |  | ZAŘÍZENÍ NÁSLEDNÉ REHABIL. A HOSPICOVÉ PÉČE, p.o. |  |  | Projektant: | G DESIGN s.r.o.
Uchazeč:
Kód dílu - Popis | [6 empty] | Cena celkem [CZK]
Náklady soupisu celkem | [6 empty] | 0 | [12 empty] | -1
| 21-M - Elektromontáže | [5 empty] | 0
| D1 - Dodávky zařízení | [5 empty] | 0
| D1.0 - Rozvaděč HR - dodávka (rozpis) | [5 empty] | 0
| D1.1 - Rozvaděč R1.1 - dodávka (rozpis) | [5 empty] | 0
| D1.2 - Rozvaděč R1.2 - dodávka (rozpis) | [5 empty] | 0
| D1.3 - Rozvaděč R1.3 - dodávka (rozpis) | [5 empty] | 0
| D1.4 - Rozvaděč R1.4 - dodávka (rozpis) | [5 empty] | 0
| D1.5 - Rozvaděč R2 - dodávka (rozpis) | [5 empty] | 0
| D1.6 - Rozvaděč R3 - dodávka (rozpis) | [5 empty] | 0
| D1.7 - Rozvaděč R4 - dodávka (rozpis) | [5 empty] | 0
| D1.8 - Rozvaděč R.TČ - dodávka (rozpis) | [5 empty] | 0
| D1.9 - Doprava dodávek | [5 empty] | 0
| D1.10 - Přesun dodávek | [5 empty] | 0
| D2 - Materiál elektromontážní | [5 empty] | 0
| D2.1 - Prořez | [5 empty] | 0
| D2.3 - Materiál podružný | [5 empty] | 0
| D3 - Materiál zemní | [5 empty] | 0
| D4 - Elektromontáže | [5 empty] | 0
| D4.1 - PPV pro elektromontáže | [5 empty] | 0
| D5 - Zemní práce | [5 empty] | 0
| D5.1 - PPV pro zemní práce | [5 empty] | 0
| D6 - Ostatní náklady | [5 empty] | 0
| D7 - Ochranné a pracovní pomůcky | [5 empty] | 0
SOUPIS PRACÍ
Stavba:
NEJDEK - NOVÁ BUDOVA HOSPICOVÉ PÉČE
Objekt:
D 1.1.01.4.7 - SILNOPROUD VČ.BLESKOSVODŮ+PŘÍPOJKA NN+VO
Místo: |  |  | NEJDEK |  |  | Datum: | 2016-08-03
Zadavatel: |  |  | ZAŘÍZENÍ NÁSLEDNÉ REHABIL. A HOSPICOVÉ PÉČE, p.o. |  |  | Projektant: | G DESIGN s.r.o.
Uchazeč:
PČ | Typ | Kód | Popis | MJ | Množství | J.cena [CZK] | Cena celkem [CZK] | Cenová soustava |  | Poznámka | DPH | J. Nh [h] | Nh celkem [h] | J. hmotnost [t] | Hmotnost celkem [t] | J. suť [t] | Suť Celkem [t]
Náklady soupisu celkem | [6 empty] | 0 | [5 empty] | 0 |  | 0 |  | 0 |  | D | -1 | [7 empty] | 0
| D | 21-M | Elektromontáže |  |  |  | 0 | [5 empty] | 0 |  | 0 |  | 0 | 3 | D | 0 | ROZPOCET | [6 empty] | 0
| D | D1 | Dodávky zařízení |  |  |  | 0 | [5 empty] | 0 |  | 0 |  | 0 | 1 | D | 1 | ROZPOCET | [6 empty] | 0
1 | K | 720455 | skříň+pilíř PERP 3x250A /hlavní jistič 125A, 1x2sazba | ks | 1 |  | 0 | CÚ 2016 |  |  | základní |  | 0 | 0 | 0 | 0 | 0 | 4 | K | 2 | ROZPOCET | 0 | 0 | 0 | 0 | 0 | 1 | 0 | 4 | -1213801571
| PP |  | skříň+pilíř PERP 3x250A /hlavní jistič 125A, 1x2sazba | [15 empty] | PP | 2
2 | K | 720691 | základ pilíře betonový(plastový) komplet č.v.8080 | ks | 1 |  | 0 | CÚ 2016 |  |  | základní |  | 0 | 0 | 0 | 0 | 0 | 4 | K | 2 | ROZPOCET | 0 | 0 | 0 | 0 | 0 | 1 | 0 | 4 | -854741931
| PP |  | základ pilíře betonový(plastový) komplet č.v.8080 | [15 empty] | PP | 2
3 | K | 720425 | skříň+pilíř PER2 (pro 1x 2sazba) měřící 3x63A/C | ks | 1 |  | 0 | CÚ 2016 |  |  | základní |  | 0 | 0 | 0 | 0 | 0 | 4 | K | 2 | ROZPOCET | 0 | 0 | 0 | 0 | 0 | 1 | 0 | 4 | 1803681393
| PP |  | skříň+pilíř PER2 (pro 1x 2sazba) měřící 3x63A/C | [15 empty] | PP | 2
4 | K | 720691 | základ pilíře betonový(plastový) komplet č.v.8080 | ks | 1 |  | 0 | CÚ 2016 |  |  | základní |  | 0 | 0 | 0 | 0 | 0 | 4 | K | 2 | ROZPOCET | 0 | 0 | 0 | 0 | 0 | 1 | 0 | 4 | 470376458
| PP |  | základ pilíře betonový(plastový) komplet č.v.8080 | [15 empty] | PP | 2
| D | D1.0 | Rozvaděč HR - dodávka (rozpis) |  |  |  | 0 | [5 empty] | 0 |  | 0 |  | 0 | 1 | D | 1 | ROZPOCET | [6 empty] | 0
5 | K | 764835 | skříň do 125A do 100modulů/IP44 zapuštěná | ks | 1 |  | 0 | CÚ 2016 |  |  | základní |  | 0 | 0 | 0 | 0 | 0 | 4 | K | 2 | ROZPOCET | 0 | 0 | 0 | 0 | 0 | 1 | 0 | 4 | -1874204239
| PP |  | skříň do 125A do 100modulů/IP44 zapuštěná | [15 empty] | PP | 2
6 | K | 781107 | sběrnice hřebenová G1L-1000-12mm2 57vývod vidlice | ks | 4 |  | 0 | CÚ 2016 |  |  | základní |  | 0 | 0 | 0 | 0 | 0 | 4 | K | 2 | ROZPOCET | 0 | 0 | 0 | 0 | 0 | 1 | 0 | 4 | -338975399
| PP |  | sběrnice hřebenová G1L-1000-12mm2 57vývod vidlice | [15 empty] | PP | 2
7 | K | 415034 | spínač páčkový AST-125-3 3pol 125A na lištu | ks | 2 |  | 0 | CÚ 2016 |  |  | základní |  | 0 | 0 | 0 | 0 | 0 | 4 | K | 2 | ROZPOCET | 0 | 0 | 0 | 0 | 0 | 1 | 0 | 4 | -1028743428
| PP |  | spínač páčkový AST-125-3 3pol 125A na lištu | [15 empty] | PP | 2
8 | K | 415024 | napěťová spoušť | ks | 2 |  | 0 | CÚ 2016 |  |  | základní |  | 0 | 0 | 0 | 0 | 0 | 4 | K | 2 | ROZPOCET | 0 | 0 | 0 | 0 | 0 | 1 | 0 | 4 | 856528245
| PP |  | napěťová spoušť | [15 empty] | PP | 2
9 | K | 471101 | svodič přepětí 3pól B+C | ks | 2 |  | 0 | CÚ 2016 |  |  | základní |  | 0 | 0 | 0 | 0 | 0 | 4 | K | 2 | ROZPOCET | 0 | 0 | 0 | 0 | 0 | 1 | 0 | 4 | 1954039338
| PP |  | svodič přepětí 3pól B+C | [15 empty] | PP | 2
10 | K | 483411 | elektroměr 3fázový přímý na DIN lištu | ks | 1 |  | 0 | CÚ 2016 |  |  | základní |  | 0 | 0 | 0 | 0 | 0 | 4 | K | 2 | ROZPOCET | 0 | 0 | 0 | 0 | 0 | 1 | 0 | 4 | -1526089158
| PP |  | elektroměr 3fázový přímý na DIN lištu | [15 empty] | PP | 2
11 | K | 432331 | pojistkový odpínač pro PV22 3pól OPV22/3 | ks | 1 |  | 0 | CÚ 2016 |  |  | základní |  | 0 | 0 | 0 | 0 | 0 | 4 | K | 2 | ROZPOCET | 0 | 0 | 0 | 0 | 0 | 1 | 0 | 4 | 954945160
| PP |  | pojistkový odpínač pro PV22 3pól OPV22/3 | [15 empty] | PP | 2
12 | K | 432342 | pojistková patrona válcová PV22(80-100A)gG | ks | 3 |  | 0 | CÚ 2016 |  |  | základní |  | 0 | 0 | 0 | 0 | 0 | 4 | K | 2 | ROZPOCET | 0 | 0 | 0 | 0 | 0 | 1 | 0 | 4 | 491648946
| PP |  | pojistková patrona válcová PV22(80-100A)gG | [15 empty] | PP | 2
13 | K | 432231 | pojistkový odpínač pro PV14 3pól OPV14/3 | ks | 1 |  | 0 | CÚ 2016 |  |  | základní |  | 0 | 0 | 0 | 0 | 0 | 4 | K | 2 | ROZPOCET | 0 | 0 | 0 | 0 | 0 | 1 | 0 | 4 | 1039735671
| PP |  | pojistkový odpínač pro PV14 3pól OPV14/3 | [15 empty] | PP | 2
14 | K | 432242 | pojistková patrona válcová PV14(6-50A)gG | ks | 3 |  | 0 | CÚ 2016 |  |  | základní |  | 0 | 0 | 0 | 0 | 0 | 4 | K | 2 | ROZPOCET | 0 | 0 | 0 | 0 | 0 | 1 | 0 | 4 | 1861842856
| PP |  | pojistková patrona válcová PV14(6-50A)gG | [15 empty] | PP | 2
15 | K | 441121 | stykač 2pól RSI-20-20/2Z/20A na lištu | ks | 4 |  | 0 | CÚ 2016 |  |  | základní |  | 0 | 0 | 0 | 0 | 0 | 4 | K | 2 | ROZPOCET | 0 | 0 | 0 | 0 | 0 | 1 | 0 | 4 | 2142056697
| PP |  | stykač 2pól RSI-20-20/2Z/20A na lištu | [15 empty] | PP | 2
16 | K | 464351 | soumrakový spínač IC20000P+/1P/AC230V/8A/1M+čidlo | ks | 1 |  | 0 | CÚ 2016 |  |  | základní |  | 0 | 0 | 0 | 0 | 0 | 4 | K | 2 | ROZPOCET | 0 | 0 | 0 | 0 | 0 | 1 | 0 | 4 | -1857245053
| PP |  | soumrakový spínač IC20000P+/1P/AC230V/8A/1M+čidlo | [15 empty] | PP | 2
17 | K | 435107 | jistič LPN 3pól/ch.B/ 40A | ks | 6 |  | 0 | CÚ 2016 |  |  | základní |  | 0 | 0 | 0 | 0 | 0 | 4 | K | 2 | ROZPOCET | 0 | 0 | 0 | 0 | 0 | 1 | 0 | 4 | -2025820150
| PP |  | jistič LPN 3pól/ch.B/ 40A | [15 empty] | PP | 2
18 | K | 435108 | jistič LPN 3pól/ch.C/ 63A | ks | 1 |  | 0 | CÚ 2016 |  |  | základní |  | 0 | 0 | 0 | 0 | 0 | 4 | K | 2 | ROZPOCET | 0 | 0 | 0 | 0 | 0 | 1 | 0 | 4 | 985502010
| PP |  | jistič LPN 3pól/ch.C/ 63A | [15 empty] | PP | 2
19 | K | 435105 | jistič LPN 3pól/ch.B/ 20A | ks | 2 |  | 0 | CÚ 2016 |  |  | základní |  | 0 | 0 | 0 | 0 | 0 | 4 | K | 2 | ROZPOCET | 0 | 0 | 0 | 0 | 0 | 1 | 0 | 4 | -100620005
| PP |  | jistič LPN 3pól/ch.B/ 20A | [15 empty] | PP | 2
20 | K | 434004 | jistič LPN 1pól/ch.B/ 10A | ks | 6 |  | 0 | CÚ 2016 |  |  | základní |  | 0 | 0 | 0 | 0 | 0 | 4 | K | 2 | ROZPOCET | 0 | 0 | 0 | 0 | 0 | 1 | 0 | 4 | 1890931707
| PP |  | jistič LPN 1pól/ch.B/ 10A | [15 empty] | PP | 2
21 | K | 434004.1 | jistič LPN 1pól/ch.B/ 16A | ks | 16 |  | 0 | CÚ 2016 |  |  | základní |  | 0 | 0 | 0 | 0 | 0 | 4 | K | 2 | ROZPOCET | 0 | 0 | 0 | 0 | 0 | 1 | 0 | 4 | -1068084191
| PP |  | jistič LPN 1pól/ch.B/ 16A | [15 empty] | PP | 2
22 | K | 784335 | svorka pro kabel 3x95+50mm2 vč.boxu | ks | 1 |  | 0 | CÚ 2016 |  |  | základní |  | 0 | 0 | 0 | 0 | 0 | 4 | K | 2 | ROZPOCET | 0 | 0 | 0 | 0 | 0 | 1 | 0 | 4 | -1683917105
| PP |  | svorka pro kabel 3x95+50mm2 vč.boxu | [15 empty] | PP | 2
23 | K | 0.9 | montáž rozvaděče | ks | 1 |  | 0 | CÚ 2016 |  |  | základní |  | 0 | 0 | 0 | 0 | 0 | 4 | K | 2 | ROZPOCET | 0 | 0 | 0 | 0 | 0 | 1 | 0 | 4 | -2129758448
| PP |  | montáž rozvaděče | [15 empty] | PP | 2
| D | D1.1 | Rozvaděč R1.1 - dodávka (rozpis) |  |  |  | 0 | [5 empty] | 0 |  | 0 |  | 0 | 1 | D | 1 | ROZPOCET | [6 empty] | 0
24 | K | 764835.1 | skříň 63A do 100modulů zapuštěná s požární odolností 30minut | ks | 1 |  | 0 | CÚ 2016 |  |  | základní |  | 0 | 0 | 0 | 0 | 0 | 4 | K | 2 | ROZPOCET | 0 | 0 | 0 | 0 | 0 | 1 | 0 | 4 | 2134307136
| PP |  | skříň 63A do 100modulů zapuštěná s požární odolností 30minut | [15 empty] | PP | 2
25 | K | 781107 | sběrnice hřebenová G1L-1000-12mm2 57vývod vidlice | ks | 4 |  | 0 | CÚ 2016 |  |  | základní |  | 0 | 0 | 0 | 0 | 0 | 4 | K | 2 | ROZPOCET | 0 | 0 | 0 | 0 | 0 | 1 | 0 | 4 | 810882613
| PP |  | sběrnice hřebenová G1L-1000-12mm2 57vývod vidlice | [15 empty] | PP | 2
26 | K | 441121 | stykač 2pól RSI-20-20/2Z/20A na lištu | ks | 7 |  | 0 | CÚ 2016 |  |  | základní |  | 0 | 0 | 0 | 0 | 0 | 4 | K | 2 | ROZPOCET | 0 | 0 | 0 | 0 | 0 | 1 | 0 | 4 | -8781291
| PP |  | stykač 2pól RSI-20-20/2Z/20A na lištu | [15 empty] | PP | 2
27 | K | 434004 | jistič LPN 1pól/ch.B/ 10A | ks | 15 |  | 0 | CÚ 2016 |  |  | základní |  | 0 | 0 | 0 | 0 | 0 | 4 | K | 2 | ROZPOCET | 0 | 0 | 0 | 0 | 0 | 1 | 0 | 4 | -1422368865
| PP |  | jistič LPN 1pól/ch.B/ 10A | [15 empty] | PP | 2
28 | K | 415024.1 | spínač páčkový APN-63-3 3pol 63A na lištu | ks | 1 |  | 0 | CÚ 2016 |  |  | základní |  | 0 | 0 | 0 | 0 | 0 | 4 | K | 2 | ROZPOCET | 0 | 0 | 0 | 0 | 0 | 1 | 0 | 4 | 1108620797
| PP |  | spínač páčkový APN-63-3 3pol 63A na lištu | [15 empty] | PP | 2
29 | K | 472201 | svodič 1pól SVC-275-1 275V/20kA typ2 | ks | 4 |  | 0 | CÚ 2016 |  |  | základní |  | 0 | 0 | 0 | 0 | 0 | 4 | K | 2 | ROZPOCET | 0 | 0 | 0 | 0 | 0 | 1 | 0 | 4 | -2091729796
| PP |  | svodič 1pól SVC-275-1 275V/20kA typ2 | [15 empty] | PP | 2
30 | K | 464313 | impulsní relé MR-4/1P/AC230V/8A/1modul | ks | 5 |  | 0 | CÚ 2016 |  |  | základní |  | 0 | 0 | 0 | 0 | 0 | 4 | K | 2 | ROZPOCET | 0 | 0 | 0 | 0 | 0 | 1 | 0 | 4 | 1553835577
| PP |  | impulsní relé MR-4/1P/AC230V/8A/1modul | [15 empty] | PP | 2
31 | K | 464322 | multifunkční relé 1P/AC230V/8A | ks | 1 |  | 0 | CÚ 2016 |  |  | základní |  | 0 | 0 | 0 | 0 | 0 | 4 | K | 2 | ROZPOCET | 0 | 0 | 0 | 0 | 0 | 1 | 0 | 4 | -106218104
| PP |  | multifunkční relé 1P/AC230V/8A | [15 empty] | PP | 2
32 | K | 435105 | jistič LPN 3pól/ch.B/ 20A | ks | 2 |  | 0 | CÚ 2016 |  |  | základní |  | 0 | 0 | 0 | 0 | 0 | 4 | K | 2 | ROZPOCET | 0 | 0 | 0 | 0 | 0 | 1 | 0 | 4 | -347750781
| PP |  | jistič LPN 3pól/ch.B/ 20A | [15 empty] | PP | 2
33 | K | 438013 | proud chránič+jistič 2p/1+N OLFE-16B-N1-030AC | ks | 10 |  | 0 | CÚ 2016 |  |  | základní |  | 0 | 0 | 0 | 0 | 0 | 4 | K | 2 | ROZPOCET | 0 | 0 | 0 | 0 | 0 | 1 | 0 | 4 | 1034670988
| PP |  | proud chránič+jistič 2p/1+N OLFE-16B-N1-030AC | [15 empty] | PP | 2
34 | K | 0.9.9 | montáž rozvaděče | ks | 1 |  | 0 | CÚ 2016 |  |  | základní |  | 0 | 0 | 0 | 0 | 0 | 4 | K | 2 | ROZPOCET | 0 | 0 | 0 | 0 | 0 | 1 | 0 | 4 | 810915184
| PP |  | montáž rozvaděče | [15 empty] | PP | 2
| D | D1.2 | Rozvaděč R1.2 - dodávka (rozpis) |  |  |  | 0 | [5 empty] | 0 |  | 0 |  | 0 | 1 | D | 1 | ROZPOCET | [6 empty] | 0
35 | K | 764835.2 | skříň 63A do 56modulů zapuštěná | ks | 1 |  | 0 | CÚ 2016 |  |  | základní |  | 0 | 0 | 0 | 0 | 0 | 4 | K | 2 | ROZPOCET | 0 | 0 | 0 | 0 | 0 | 1 | 0 | 4 | -839558159
| PP |  | skříň 63A do 56modulů zapuštěná | [15 empty] | PP | 2
36 | K | 781107 | sběrnice hřebenová G1L-1000-12mm2 57vývod vidlice | ks | 3 |  | 0 | CÚ 2016 |  |  | základní |  | 0 | 0 | 0 | 0 | 0 | 4 | K | 2 | ROZPOCET | 0 | 0 | 0 | 0 | 0 | 1 | 0 | 4 | -1056843796
| PP |  | sběrnice hřebenová G1L-1000-12mm2 57vývod vidlice | [15 empty] | PP | 2
37 | K | 441121 | stykač 2pól RSI-20-20/2Z/20A na lištu | ks | 1 |  | 0 | CÚ 2016 |  |  | základní |  | 0 | 0 | 0 | 0 | 0 | 4 | K | 2 | ROZPOCET | 0 | 0 | 0 | 0 | 0 | 1 | 0 | 4 | -702819424
| PP |  | stykač 2pól RSI-20-20/2Z/20A na lištu | [15 empty] | PP | 2
38 | K | 434004 | jistič LPN 1pól/ch.B/ 10A | ks | 7 |  | 0 | CÚ 2016 |  |  | základní |  | 0 | 0 | 0 | 0 | 0 | 4 | K | 2 | ROZPOCET | 0 | 0 | 0 | 0 | 0 | 1 | 0 | 4 | -932883654
| PP |  | jistič LPN 1pól/ch.B/ 10A | [15 empty] | PP | 2
39 | K | 415024.1 | spínač páčkový APN-63-3 3pol 63A na lištu | ks | 1 |  | 0 | CÚ 2016 |  |  | základní |  | 0 | 0 | 0 | 0 | 0 | 4 | K | 2 | ROZPOCET | 0 | 0 | 0 | 0 | 0 | 1 | 0 | 4 | 2078081711
| PP |  | spínač páčkový APN-63-3 3pol 63A na lištu | [15 empty] | PP | 2
40 | K | 472201 | svodič 1pól SVC-275-1 275V/20kA typ2 | ks | 4 |  | 0 | CÚ 2016 |  |  | základní |  | 0 | 0 | 0 | 0 | 0 | 4 | K | 2 | ROZPOCET | 0 | 0 | 0 | 0 | 0 | 1 | 0 | 4 | 1034453664
| PP |  | svodič 1pól SVC-275-1 275V/20kA typ2 | [15 empty] | PP | 2
41 | K | 435105 | jistič LPN 3pól/ch.B/ 20A | ks | 1 |  | 0 | CÚ 2016 |  |  | základní |  | 0 | 0 | 0 | 0 | 0 | 4 | K | 2 | ROZPOCET | 0 | 0 | 0 | 0 | 0 | 1 | 0 | 4 | -581876984
| PP |  | jistič LPN 3pól/ch.B/ 20A | [15 empty] | PP | 2
42 | K | 438013.6 | proud chránič+jistič 2p/1+N OLFE-16B-N1-030AC | ks | 12 |  | 0 | CÚ 2016 |  |  | základní |  | 0 | 0 | 0 | 0 | 0 | 4 | K | 2 | ROZPOCET | 0 | 0 | 0 | 0 | 0 | 1 | 0 | 4 | 959128300
| PP |  | proud chránič+jistič 2p/1+N OLFE-16B-N1-030AC | [15 empty] | PP | 2
43 | K | 0.9.10 | montáž rozvaděče | ks | 1 |  | 0 | CÚ 2016 |  |  | základní |  | 0 | 0 | 0 | 0 | 0 | 4 | K | 2 | ROZPOCET | 0 | 0 | 0 | 0 | 0 | 1 | 0 | 4 | -1651600028
| PP |  | montáž rozvaděče | [15 empty] | PP | 2
| D | D1.3 | Rozvaděč R1.3 - dodávka (rozpis) |  |  |  | 0 | [5 empty] | 0 |  | 0 |  | 0 | 1 | D | 1 | ROZPOCET | [6 empty] | 0
44 | K | 764835.3 | skříň 63A do 24modulů zapuštěná | ks | 1 |  | 0 | CÚ 2016 |  |  | základní |  | 0 | 0 | 0 | 0 | 0 | 4 | K | 2 | ROZPOCET | 0 | 0 | 0 | 0 | 0 | 1 | 0 | 4 | 1669107852
| PP |  | skříň 63A do 24modulů zapuštěná | [15 empty] | PP | 2
45 | K | 781107 | sběrnice hřebenová G1L-1000-12mm2 57vývod vidlice | ks | 2 |  | 0 | CÚ 2016 |  |  | základní |  | 0 | 0 | 0 | 0 | 0 | 4 | K | 2 | ROZPOCET | 0 | 0 | 0 | 0 | 0 | 1 | 0 | 4 | -1076469419
| PP |  | sběrnice hřebenová G1L-1000-12mm2 57vývod vidlice | [15 empty] | PP | 2
46 | K | 434004 | jistič LPN 1pól/ch.B/ 10A | ks | 3 |  | 0 | CÚ 2016 |  |  | základní |  | 0 | 0 | 0 | 0 | 0 | 4 | K | 2 | ROZPOCET | 0 | 0 | 0 | 0 | 0 | 1 | 0 | 4 | -1653297949
| PP |  | jistič LPN 1pól/ch.B/ 10A | [15 empty] | PP | 2
47 | K | 415024.1 | spínač páčkový APN-63-3 3pol 63A na lištu | ks | 1 |  | 0 | CÚ 2016 |  |  | základní |  | 0 | 0 | 0 | 0 | 0 | 4 | K | 2 | ROZPOCET | 0 | 0 | 0 | 0 | 0 | 1 | 0 | 4 | -962407907
| PP |  | spínač páčkový APN-63-3 3pol 63A na lištu | [15 empty] | PP | 2
48 | K | 472201 | svodič 1pól SVC-275-1 275V/20kA typ2 | ks | 4 |  | 0 | CÚ 2016 |  |  | základní |  | 0 | 0 | 0 | 0 | 0 | 4 | K | 2 | ROZPOCET | 0 | 0 | 0 | 0 | 0 | 1 | 0 | 4 | -2030202160
| PP |  | svodič 1pól SVC-275-1 275V/20kA typ2 | [15 empty] | PP | 2
49 | K | 438013.7 | proud chránič+jistič 2p/1+N OLFE-16B-N1-030AC | ks | 1 |  | 0 | CÚ 2016 |  |  | základní |  | 0 | 0 | 0 | 0 | 0 | 4 | K | 2 | ROZPOCET | 0 | 0 | 0 | 0 | 0 | 1 | 0 | 4 | 1167302522
| PP |  | proud chránič+jistič 2p/1+N OLFE-16B-N1-030AC | [15 empty] | PP | 2
50 | K | 434004.1 | jistič LPN 1pól/ch.B/ 16A | ks | 3 |  | 0 | CÚ 2016 |  |  | základní |  | 0 | 0 | 0 | 0 | 0 | 4 | K | 2 | ROZPOCET | 0 | 0 | 0 | 0 | 0 | 1 | 0 | 4 | 1460117750
| PP |  | jistič LPN 1pól/ch.B/ 16A | [15 empty] | PP | 2
51 | K | 0.9.11 | montáž rozvaděče | ks | 1 |  | 0 | CÚ 2016 |  |  | základní |  | 0 | 0 | 0 | 0 | 0 | 4 | K | 2 | ROZPOCET | 0 | 0 | 0 | 0 | 0 | 1 | 0 | 4 | -111087222
| PP |  | montáž rozvaděče | [15 empty] | PP | 2
| D | D1.4 | Rozvaděč R1.4 - dodávka (rozpis) |  |  |  | 0 | [5 empty] | 0 |  | 0 |  | 0 | 1 | D | 1 | ROZPOCET | [6 empty] | 0
52 | K | 764835.3 | skříň 63A do 24modulů zapuštěná | ks | 1 |  | 0 | CÚ 2016 |  |  | základní |  | 0 | 0 | 0 | 0 | 0 | 4 | K | 2 | ROZPOCET | 0 | 0 | 0 | 0 | 0 | 1 | 0 | 4 | -518714166
| PP |  | skříň 63A do 24modulů zapuštěná | [15 empty] | PP | 2
53 | K | 781107 | sběrnice hřebenová G1L-1000-12mm2 57vývod vidlice | ks | 2 |  | 0 | CÚ 2016 |  |  | základní |  | 0 | 0 | 0 | 0 | 0 | 4 | K | 2 | ROZPOCET | 0 | 0 | 0 | 0 | 0 | 1 | 0 | 4 | 925128746
| PP |  | sběrnice hřebenová G1L-1000-12mm2 57vývod vidlice | [15 empty] | PP | 2
54 | K | 434004 | jistič LPN 1pól/ch.B/ 10A | ks | 2 |  | 0 | CÚ 2016 |  |  | základní |  | 0 | 0 | 0 | 0 | 0 | 4 | K | 2 | ROZPOCET | 0 | 0 | 0 | 0 | 0 | 1 | 0 | 4 | 1744167514
| PP |  | jistič LPN 1pól/ch.B/ 10A | [15 empty] | PP | 2
55 | K | 415024.1 | spínač páčkový APN-63-3 3pol 63A na lištu | ks | 1 |  | 0 | CÚ 2016 |  |  | základní |  | 0 | 0 | 0 | 0 | 0 | 4 | K | 2 | ROZPOCET | 0 | 0 | 0 | 0 | 0 | 1 | 0 | 4 | -1437339032
| PP |  | spínač páčkový APN-63-3 3pol 63A na lištu | [15 empty] | PP | 2
56 | K | 472201 | svodič 1pól SVC-275-1 275V/20kA typ2 | ks | 4 |  | 0 | CÚ 2016 |  |  | základní |  | 0 | 0 | 0 | 0 | 0 | 4 | K | 2 | ROZPOCET | 0 | 0 | 0 | 0 | 0 | 1 | 0 | 4 | -95878765
| PP |  | svodič 1pól SVC-275-1 275V/20kA typ2 | [15 empty] | PP | 2
57 | K | 438013.8 | proud chránič+jistič 2p/1+N OLFE-16B-N1-030AC | ks | 2 |  | 0 | CÚ 2016 |  |  | základní |  | 0 | 0 | 0 | 0 | 0 | 4 | K | 2 | ROZPOCET | 0 | 0 | 0 | 0 | 0 | 1 | 0 | 4 | -1928176272
| PP |  | proud chránič+jistič 2p/1+N OLFE-16B-N1-030AC | [15 empty] | PP | 2
58 | K | 435106 | jistič LPN 3pól/ch.B/ 32A | ks | 1 |  | 0 | CÚ 2016 |  |  | základní |  | 0 | 0 | 0 | 0 | 0 | 4 | K | 2 | ROZPOCET | 0 | 0 | 0 | 0 | 0 | 1 | 0 | 4 | 569443586
| PP |  | jistič LPN 3pól/ch.B/ 32A | [15 empty] | PP | 2
59 | K | 0.9.12 | montáž rozvaděče | ks | 1 |  | 0 | CÚ 2016 |  |  | základní |  | 0 | 0 | 0 | 0 | 0 | 4 | K | 2 | ROZPOCET | 0 | 0 | 0 | 0 | 0 | 1 | 0 | 4 | -1040924528
| PP |  | montáž rozvaděče | [15 empty] | PP | 2
| D | D1.5 | Rozvaděč R2 - dodávka (rozpis) |  |  |  | 0 | [5 empty] | 0 |  | 0 |  | 0 | 1 | D | 1 | ROZPOCET | [6 empty] | 0
60 | K | 764835.4 | skříň 63A do 240modulů zapuštěná s požární odolností 30minut | ks | 1 |  | 0 | CÚ 2016 |  |  | základní |  | 0 | 0 | 0 | 0 | 0 | 4 | K | 2 | ROZPOCET | 0 | 0 | 0 | 0 | 0 | 1 | 0 | 4 | 607773768
| PP |  | skříň 63A do 240modulů zapuštěná s požární odolností 30minut | [15 empty] | PP | 2
61 | K | 781107 | sběrnice hřebenová G1L-1000-12mm2 57vývod vidlice | ks | 6 |  | 0 | CÚ 2016 |  |  | základní |  | 0 | 0 | 0 | 0 | 0 | 4 | K | 2 | ROZPOCET | 0 | 0 | 0 | 0 | 0 | 1 | 0 | 4 | 1168401816
| PP |  | sběrnice hřebenová G1L-1000-12mm2 57vývod vidlice | [15 empty] | PP | 2
62 | K | 441121 | stykač 2pól RSI-20-20/2Z/20A na lištu | ks | 2 |  | 0 | CÚ 2016 |  |  | základní |  | 0 | 0 | 0 | 0 | 0 | 4 | K | 2 | ROZPOCET | 0 | 0 | 0 | 0 | 0 | 1 | 0 | 4 | -889714473
| PP |  | stykač 2pól RSI-20-20/2Z/20A na lištu | [15 empty] | PP | 2
63 | K | 434004 | jistič LPN 1pól/ch.B/ 10A | ks | 26 |  | 0 | CÚ 2016 |  |  | základní |  | 0 | 0 | 0 | 0 | 0 | 4 | K | 2 | ROZPOCET | 0 | 0 | 0 | 0 | 0 | 1 | 0 | 4 | 116045355
| PP |  | jistič LPN 1pól/ch.B/ 10A | [15 empty] | PP | 2
64 | K | 415024.1 | spínač páčkový APN-63-3 3pol 63A na lištu | ks | 2 |  | 0 | CÚ 2016 |  |  | základní |  | 0 | 0 | 0 | 0 | 0 | 4 | K | 2 | ROZPOCET | 0 | 0 | 0 | 0 | 0 | 1 | 0 | 4 | -173867367
| PP |  | spínač páčkový APN-63-3 3pol 63A na lištu | [15 empty] | PP | 2
65 | K | 472201 | svodič 1pól SVC-275-1 275V/20kA typ2 | ks | 8 |  | 0 | CÚ 2016 |  |  | základní |  | 0 | 0 | 0 | 0 | 0 | 4 | K | 2 | ROZPOCET | 0 | 0 | 0 | 0 | 0 | 1 | 0 | 4 | 1244186392
| PP |  | svodič 1pól SVC-275-1 275V/20kA typ2 | [15 empty] | PP | 2
66 | K | 464313 | impulsní relé MR-4/1P/AC230V/8A/1modul | ks | 2 |  | 0 | CÚ 2016 |  |  | základní |  | 0 | 0 | 0 | 0 | 0 | 4 | K | 2 | ROZPOCET | 0 | 0 | 0 | 0 | 0 | 1 | 0 | 4 | 1318137647
| PP |  | impulsní relé MR-4/1P/AC230V/8A/1modul | [15 empty] | PP | 2
67 | K | 438013.1.3 | proud chránič+jistič 2p/1+N 16B-N1-030 char."A" | ks | 53 |  | 0 | CÚ 2016 |  |  | základní |  | 0 | 0 | 0 | 0 | 0 | 4 | K | 2 | ROZPOCET | 0 | 0 | 0 | 0 | 0 | 1 | 0 | 4 | 17653155
| PP |  | proud chránič+jistič 2p/1+N 16B-N1-030 char."A" | [15 empty] | PP | 2
68 | K | 438012 | proud chránič+jistič 2p/1+N OLFE-10B-N1-030AC | ks | 1 |  | 0 | CÚ 2016 |  |  | základní |  | 0 | 0 | 0 | 0 | 0 | 4 | K | 2 | ROZPOCET | 0 | 0 | 0 | 0 | 0 | 1 | 0 | 4 | -857168002
| PP |  | proud chránič+jistič 2p/1+N OLFE-10B-N1-030AC | [15 empty] | PP | 2
69 | K | 0.9.14 | montáž rozvaděče | ks | 1 |  | 0 | CÚ 2016 |  |  | základní |  | 0 | 0 | 0 | 0 | 0 | 4 | K | 2 | ROZPOCET | 0 | 0 | 0 | 0 | 0 | 1 | 0 | 4 | -1688345525
| PP |  | montáž rozvaděče | [15 empty] | PP | 2
| D | D1.6 | Rozvaděč R3 - dodávka (rozpis) |  |  |  | 0 | [5 empty] | 0 |  | 0 |  | 0 | 1 | D | 1 | ROZPOCET | [6 empty] | 0
70 | K | 764835.1 | skříň 63A do 100modulů zapuštěná s požární odolností 30minut | ks | 1 |  | 0 | CÚ 2016 |  |  | základní |  | 0 | 0 | 0 | 0 | 0 | 4 | K | 2 | ROZPOCET | 0 | 0 | 0 | 0 | 0 | 1 | 0 | 4 | -411510675
| PP |  | skříň 63A do 100modulů zapuštěná s požární odolností 30minut | [15 empty] | PP | 2
71 | K | 781107 | sběrnice hřebenová G1L-1000-12mm2 57vývod vidlice | ks | 4 |  | 0 | CÚ 2016 |  |  | základní |  | 0 | 0 | 0 | 0 | 0 | 4 | K | 2 | ROZPOCET | 0 | 0 | 0 | 0 | 0 | 1 | 0 | 4 | -371469178
| PP |  | sběrnice hřebenová G1L-1000-12mm2 57vývod vidlice | [15 empty] | PP | 2
72 | K | 441121 | stykač 2pól RSI-20-20/2Z/20A na lištu | ks | 6 |  | 0 | CÚ 2016 |  |  | základní |  | 0 | 0 | 0 | 0 | 0 | 4 | K | 2 | ROZPOCET | 0 | 0 | 0 | 0 | 0 | 1 | 0 | 4 | -538991901
| PP |  | stykač 2pól RSI-20-20/2Z/20A na lištu | [15 empty] | PP | 2
73 | K | 434004 | jistič LPN 1pól/ch.B/ 10A | ks | 21 |  | 0 | CÚ 2016 |  |  | základní |  | 0 | 0 | 0 | 0 | 0 | 4 | K | 2 | ROZPOCET | 0 | 0 | 0 | 0 | 0 | 1 | 0 | 4 | -163615273
| PP |  | jistič LPN 1pól/ch.B/ 10A | [15 empty] | PP | 2
74 | K | 415024.1 | spínač páčkový APN-63-3 3pol 63A na lištu | ks | 1 |  | 0 | CÚ 2016 |  |  | základní |  | 0 | 0 | 0 | 0 | 0 | 4 | K | 2 | ROZPOCET | 0 | 0 | 0 | 0 | 0 | 1 | 0 | 4 | 1473121099
| PP |  | spínač páčkový APN-63-3 3pol 63A na lištu | [15 empty] | PP | 2
75 | K | 472201 | svodič 1pól SVC-275-1 275V/20kA typ2 | ks | 4 |  | 0 | CÚ 2016 |  |  | základní |  | 0 | 0 | 0 | 0 | 0 | 4 | K | 2 | ROZPOCET | 0 | 0 | 0 | 0 | 0 | 1 | 0 | 4 | 270960488
| PP |  | svodič 1pól SVC-275-1 275V/20kA typ2 | [15 empty] | PP | 2
76 | K | 464313 | impulsní relé MR-4/1P/AC230V/8A/1modul | ks | 2 |  | 0 | CÚ 2016 |  |  | základní |  | 0 | 0 | 0 | 0 | 0 | 4 | K | 2 | ROZPOCET | 0 | 0 | 0 | 0 | 0 | 1 | 0 | 4 | -1657483190
| PP |  | impulsní relé MR-4/1P/AC230V/8A/1modul | [15 empty] | PP | 2
77 | K | 438013.9 | proud chránič+jistič 2p/1+N OLFE-16B-N1-030AC | ks | 13 |  | 0 | CÚ 2016 |  |  | základní |  | 0 | 0 | 0 | 0 | 0 | 4 | K | 2 | ROZPOCET | 0 | 0 | 0 | 0 | 0 | 1 | 0 | 4 | -2094408977
| PP |  | proud chránič+jistič 2p/1+N OLFE-16B-N1-030AC | [15 empty] | PP | 2
78 | K | 0.9.15 | montáž rozvaděče | ks | 1 |  | 0 | CÚ 2016 |  |  | základní |  | 0 | 0 | 0 | 0 | 0 | 4 | K | 2 | ROZPOCET | 0 | 0 | 0 | 0 | 0 | 1 | 0 | 4 | 1558135775
| PP |  | montáž rozvaděče | [15 empty] | PP | 2
| D | D1.7 | Rozvaděč R4 - dodávka (rozpis) |  |  |  | 0 | [5 empty] | 0 |  | 0 |  | 0 | 1 | D | 1 | ROZPOCET | [6 empty] | 0
79 | K | 764835.5 | skříň 125A do 50modulů zapuštěná | ks | 1 |  | 0 | CÚ 2016 |  |  | základní |  | 0 | 0 | 0 | 0 | 0 | 4 | K | 2 | ROZPOCET | 0 | 0 | 0 | 0 | 0 | 1 | 0 | 4 | 383501511
| PP |  | skříň 125A do 50modulů zapuštěná | [15 empty] | PP | 2
80 | K | 781107 | sběrnice hřebenová G1L-1000-12mm2 57vývod vidlice | ks | 3 |  | 0 | CÚ 2016 |  |  | základní |  | 0 | 0 | 0 | 0 | 0 | 4 | K | 2 | ROZPOCET | 0 | 0 | 0 | 0 | 0 | 1 | 0 | 4 | 1387677507
| PP |  | sběrnice hřebenová G1L-1000-12mm2 57vývod vidlice | [15 empty] | PP | 2
81 | K | 441121 | stykač 2pól RSI-20-20/2Z/20A na lištu | ks | 9 |  | 0 | CÚ 2016 |  |  | základní |  | 0 | 0 | 0 | 0 | 0 | 4 | K | 2 | ROZPOCET | 0 | 0 | 0 | 0 | 0 | 1 | 0 | 4 | 837499613
| PP |  | stykač 2pól RSI-20-20/2Z/20A na lištu | [15 empty] | PP | 2
82 | K | 434004 | jistič LPN 1pól/ch.B/ 10A | ks | 13 |  | 0 | CÚ 2016 |  |  | základní |  | 0 | 0 | 0 | 0 | 0 | 4 | K | 2 | ROZPOCET | 0 | 0 | 0 | 0 | 0 | 1 | 0 | 4 | 1223725733
| PP |  | jistič LPN 1pól/ch.B/ 10A | [15 empty] | PP | 2
83 | K | 415024.2 | spínač páčkový AST-125-3 3pol 125A na lištu | ks | 1 |  | 0 | CÚ 2016 |  |  | základní |  | 0 | 0 | 0 | 0 | 0 | 4 | K | 2 | ROZPOCET | 0 | 0 | 0 | 0 | 0 | 1 | 0 | 4 | -454298670
| PP |  | spínač páčkový AST-125-3 3pol 125A na lištu | [15 empty] | PP | 2
84 | K | 472201 | svodič 1pól SVC-275-1 275V/20kA typ2 | ks | 4 |  | 0 | CÚ 2016 |  |  | základní |  | 0 | 0 | 0 | 0 | 0 | 4 | K | 2 | ROZPOCET | 0 | 0 | 0 | 0 | 0 | 1 | 0 | 4 | -1467833703
| PP |  | svodič 1pól SVC-275-1 275V/20kA typ2 | [15 empty] | PP | 2
85 | K | 435105 | jistič LPN 3pól/ch.B/ 20A | ks | 1 |  | 0 | CÚ 2016 |  |  | základní |  | 0 | 0 | 0 | 0 | 0 | 4 | K | 2 | ROZPOCET | 0 | 0 | 0 | 0 | 0 | 1 | 0 | 4 | -1382725648
| PP |  | jistič LPN 3pól/ch.B/ 20A | [15 empty] | PP | 2
86 | K | 438013.10 | proud chránič+jistič 2p/1+N OLFE-16B-N1-030AC | ks | 2 |  | 0 | CÚ 2016 |  |  | základní |  | 0 | 0 | 0 | 0 | 0 | 4 | K | 2 | ROZPOCET | 0 | 0 | 0 | 0 | 0 | 1 | 0 | 4 | -1239118951
| PP |  | proud chránič+jistič 2p/1+N OLFE-16B-N1-030AC | [15 empty] | PP | 2
87 | K | 434014 | jistič LPN 1pól/ch.C/ 16A | ks | 1 |  | 0 | CÚ 2016 |  |  | základní |  | 0 | 0 | 0 | 0 | 0 | 4 | K | 2 | ROZPOCET | 0 | 0 | 0 | 0 | 0 | 1 | 0 | 4 | -1108061196
| PP |  | jistič LPN 1pól/ch.C/ 16A | [15 empty] | PP | 2
88 | K | 435115 | jistič LPN 3pól/ch.C/ 25A | ks | 2 |  | 0 | CÚ 2016 |  |  | základní |  | 0 | 0 | 0 | 0 | 0 | 4 | K | 2 | ROZPOCET | 0 | 0 | 0 | 0 | 0 | 1 | 0 | 4 | -224725386
| PP |  | jistič LPN 3pól/ch.C/ 25A | [15 empty] | PP | 2
89 | K | 435117 | jistič LPN 3pól/ch.C/ 40A | ks | 1 |  | 0 | CÚ 2016 |  |  | základní |  | 0 | 0 | 0 | 0 | 0 | 4 | K | 2 | ROZPOCET | 0 | 0 | 0 | 0 | 0 | 1 | 0 | 4 | -1745315833
| PP |  | jistič LPN 3pól/ch.C/ 40A | [15 empty] | PP | 2
90 | K | 435104 | jistič LPN 3pól/ch.B/ 16A | ks | 1 |  | 0 | CÚ 2016 |  |  | základní |  | 0 | 0 | 0 | 0 | 0 | 4 | K | 2 | ROZPOCET | 0 | 0 | 0 | 0 | 0 | 1 | 0 | 4 | 1230895982
| PP |  | jistič LPN 3pól/ch.B/ 16A | [15 empty] | PP | 2
91 | K | 0.9.16 | montáž rozvaděče | ks | 1 |  | 0 | CÚ 2016 |  |  | základní |  | 0 | 0 | 0 | 0 | 0 | 4 | K | 2 | ROZPOCET | 0 | 0 | 0 | 0 | 0 | 1 | 0 | 4 | 215440343
| PP |  | montáž rozvaděče | [15 empty] | PP | 2
| D | D1.8 | Rozvaděč R.TČ - dodávka (rozpis) |  |  |  | 0 | [5 empty] | 0 |  | 0 |  | 0 | 1 | D | 1 | ROZPOCET | [6 empty] | 0
92 | K | 764835.6 | skříň do 125A do 50modulů/IP44 nástěnná | ks | 1 |  | 0 | CÚ 2016 |  |  | základní |  | 0 | 0 | 0 | 0 | 0 | 4 | K | 2 | ROZPOCET | 0 | 0 | 0 | 0 | 0 | 1 | 0 | 4 | -1035777247
| PP |  | skříň do 125A do 50modulů/IP44 nástěnná | [15 empty] | PP | 2
93 | K | 781107 | sběrnice hřebenová G1L-1000-12mm2 57vývod vidlice | ks | 3 |  | 0 | CÚ 2016 |  |  | základní |  | 0 | 0 | 0 | 0 | 0 | 4 | K | 2 | ROZPOCET | 0 | 0 | 0 | 0 | 0 | 1 | 0 | 4 | -1739507427
| PP |  | sběrnice hřebenová G1L-1000-12mm2 57vývod vidlice | [15 empty] | PP | 2
94 | K | 415034 | spínač páčkový AST-125-3 3pol 125A na lištu | ks | 1 |  | 0 | CÚ 2016 |  |  | základní |  | 0 | 0 | 0 | 0 | 0 | 4 | K | 2 | ROZPOCET | 0 | 0 | 0 | 0 | 0 | 1 | 0 | 4 | -1271386812
| PP |  | spínač páčkový AST-125-3 3pol 125A na lištu | [15 empty] | PP | 2
95 | K | 415024 | napěťová spoušť | ks | 2 |  | 0 | CÚ 2016 |  |  | základní |  | 0 | 0 | 0 | 0 | 0 | 4 | K | 2 | ROZPOCET | 0 | 0 | 0 | 0 | 0 | 1 | 0 | 4 | 112659045
| PP |  | napěťová spoušť | [15 empty] | PP | 2
96 | K | 471101 | svodič přepětí 3pól B+C | ks | 1 |  | 0 | CÚ 2016 |  |  | základní |  | 0 | 0 | 0 | 0 | 0 | 4 | K | 2 | ROZPOCET | 0 | 0 | 0 | 0 | 0 | 1 | 0 | 4 | 1050602263
| PP |  | svodič přepětí 3pól B+C | [15 empty] | PP | 2
97 | K | 432331 | pojistkový odpínač pro PV22 3pól OPV22/3 | ks | 1 |  | 0 | CÚ 2016 |  |  | základní |  | 0 | 0 | 0 | 0 | 0 | 4 | K | 2 | ROZPOCET | 0 | 0 | 0 | 0 | 0 | 1 | 0 | 4 | 1616189174
| PP |  | pojistkový odpínač pro PV22 3pól OPV22/3 | [15 empty] | PP | 2
98 | K | 432342 | pojistková patrona válcová PV22(80-100A)gG | ks | 3 |  | 0 | CÚ 2016 |  |  | základní |  | 0 | 0 | 0 | 0 | 0 | 4 | K | 2 | ROZPOCET | 0 | 0 | 0 | 0 | 0 | 1 | 0 | 4 | -1520564895
| PP |  | pojistková patrona válcová PV22(80-100A)gG | [15 empty] | PP | 2
99 | K | 434004 | jistič LPN 1pól/ch.B/ 10A | ks | 1 |  | 0 | CÚ 2016 |  |  | základní |  | 0 | 0 | 0 | 0 | 0 | 4 | K | 2 | ROZPOCET | 0 | 0 | 0 | 0 | 0 | 1 | 0 | 4 | 831543364
| PP |  | jistič LPN 1pól/ch.B/ 10A | [15 empty] | PP | 2
100 | K | 435126 | jistič LPN 3pól/ch.D/ 32A | ks | 3 |  | 0 | CÚ 2016 |  |  | základní |  | 0 | 0 | 0 | 0 | 0 | 4 | K | 2 | ROZPOCET | 0 | 0 | 0 | 0 | 0 | 1 | 0 | 4 | -910335443
| PP |  | jistič LPN 3pól/ch.D/ 32A | [15 empty] | PP | 2
101 | K | 435125 | jistič LPN 3pól/ch.B/ 20A | ks | 1 |  | 0 | CÚ 2016 |  |  | základní |  | 0 | 0 | 0 | 0 | 0 | 4 | K | 2 | ROZPOCET | 0 | 0 | 0 | 0 | 0 | 1 | 0 | 4 | 1835300121
| PP |  | jistič LPN 3pól/ch.B/ 20A | [15 empty] | PP | 2
102 | K | 784335 | svorka pro kabel 3x95+50mm2 vč.boxu | ks | 4 |  | 0 | CÚ 2016 |  |  | základní |  | 0 | 0 | 0 | 0 | 0 | 4 | K | 2 | ROZPOCET | 0 | 0 | 0 | 0 | 0 | 1 | 0 | 4 | -1172788956
| PP |  | svorka pro kabel 3x95+50mm2 vč.boxu | [15 empty] | PP | 2
103 | K | 0.9.17 | montáž rozvaděče | ks | 1 |  | 0 | CÚ 2016 |  |  | základní |  | 0 | 0 | 0 | 0 | 0 | 4 | K | 2 | ROZPOCET | 0 | 0 | 0 | 0 | 0 | 1 | 0 | 4 | -2055037836
| PP |  | montáž rozvaděče | [15 empty] | PP | 2
| D | D1.9 | Doprava dodávek |  |  |  | 0 | [5 empty] | 0 |  | 0 |  | 0 | 1 | D | 1 | ROZPOCET | [6 empty] | 0
104 | K | 1 | Doprava dodávek | % |  |  | 0 | CÚ 2016 |  |  | základní |  | 0 | 0 | 0 | 0 | 0 | 4 | K | 2 | ROZPOCET | 0 | 0 | 0 | 0 | 0 | 1 | 0 | 4 | -927469042
| D | D1.10 | Přesun dodávek |  |  |  | 0 | [5 empty] | 0 |  | 0 |  | 0 | 1 | D | 1 | ROZPOCET | [6 empty] | 0
105 | K | 2 | Přesun dodávek | % |  |  | 0 | CÚ 2016 |  |  | základní |  | 0 | 0 | 0 | 0 | 0 | 4 | K | 2 | ROZPOCET | 0 | 0 | 0 | 0 | 0 | 1 | 0 | 4 | -546425747
| D | D2 | Materiál elektromontážní |  |  |  | 0 | [5 empty] | 0 |  | 0 |  | 0 | 1 | D | 1 | ROZPOCET | [6 empty] | 0
106 | K | 433265 | pojistková patrona PN1(200-250A)gG | ks | 3 |  | 0 | CÚ 2016 |  |  | základní |  | 0 | 0 | 0 | 0 | 0 | 4 | K | 2 | ROZPOCET | 0 | 0 | 0 | 0 | 0 | 1 | 0 | 4 | -1297733733
| PP |  | pojistková patrona PN1(200-250A)gG | [15 empty] | PP | 2
107 | K | 433265.1 | pojistková patrona PN(100A)gG | ks | 3 |  | 0 | CÚ 2016 |  |  | základní |  | 0 | 0 | 0 | 0 | 0 | 4 | K | 2 | ROZPOCET | 0 | 0 | 0 | 0 | 0 | 1 | 0 | 4 | -980042958
| PP |  | pojistková patrona PN(100A)gG | [15 empty] | PP | 2
108 | K | 900001 | hlavní ochranná přípojnice HOP vč.boxu | ks | 4 |  | 0 | CÚ 2016 |  |  | základní |  | 0 | 0 | 0 | 0 | 0 | 4 | K | 2 | ROZPOCET | 0 | 0 | 0 | 0 | 0 | 1 | 0 | 4 | -1405963706
| PP |  | hlavní ochranná přípojnice HOP vč.boxu | [15 empty] | PP | 2
109 | K | 900002 | přípojnice PA vč.boxu | ks | 15 |  | 0 | CÚ 2016 |  |  | základní |  | 0 | 0 | 0 | 0 | 0 | 4 | K | 2 | ROZPOCET | 0 | 0 | 0 | 0 | 0 | 1 | 0 | 4 | 597831985
| PP |  | přípojnice PA vč.boxu | [15 empty] | PP | 2
110 | K | 410032 | ovladač 10A/250Vstř design TANGO řaz.1/0S | ks | 78 |  | 0 | CÚ 2016 |  |  | základní |  | 0 | 0 | 0 | 0 | 0 | 4 | K | 2 | ROZPOCET | 0 | 0 | 0 | 0 | 0 | 1 | 0 | 4 | 1724220918
| PP |  | ovladač 10A/250Vstř design TANGO řaz.1/0S | [15 empty] | PP | 2
111 | K | 410011 | spínač 10A/250Vstř design TANGO řaz.1 | ks | 56 |  | 0 | CÚ 2016 |  |  | základní |  | 0 | 0 | 0 | 0 | 0 | 4 | K | 2 | ROZPOCET | 0 | 0 | 0 | 0 | 0 | 1 | 0 | 4 | 1854575011
| PP |  | spínač 10A/250Vstř design TANGO řaz.1 | [15 empty] | PP | 2
112 | K | 410021 | přepínač 10A/250Vstř design TANGO řaz.5 | ks | 58 |  | 0 | CÚ 2016 |  |  | základní |  | 0 | 0 | 0 | 0 | 0 | 4 | K | 2 | ROZPOCET | 0 | 0 | 0 | 0 | 0 | 1 | 0 | 4 | -1247855755
| PP |  | přepínač 10A/250Vstř design TANGO řaz.5 | [15 empty] | PP | 2
113 | K | 410023 | přepínač 10A/250Vstř design TANGO řaz.6 | ks | 38 |  | 0 | CÚ 2016 |  |  | základní |  | 0 | 0 | 0 | 0 | 0 | 4 | K | 2 | ROZPOCET | 0 | 0 | 0 | 0 | 0 | 1 | 0 | 4 | -1511754975
| PP |  | přepínač 10A/250Vstř design TANGO řaz.6 | [15 empty] | PP | 2
114 | K | 410170 | spínač automatic+snímač pohybu PIR design Tango | ks | 7 |  | 0 | CÚ 2016 |  |  | základní |  | 0 | 0 | 0 | 0 | 0 | 4 | K | 2 | ROZPOCET | 0 | 0 | 0 | 0 | 0 | 1 | 0 | 4 | -2080812926
| PP |  | spínač automatic+snímač pohybu PIR design Tango | [15 empty] | PP | 2
115 | K | 420091 | rámeček pro 1 přístroj Tango | ks | 7 |  | 0 | CÚ 2016 |  |  | základní |  | 0 | 0 | 0 | 0 | 0 | 4 | K | 2 | ROZPOCET | 0 | 0 | 0 | 0 | 0 | 1 | 0 | 4 | 2067425261
| PP |  | rámeček pro 1 přístroj Tango | [15 empty] | PP | 2
116 | K | 420006 | zásuvka 16A/250Vstř design Tango bezŠr clonk | ks | 309 |  | 0 | CÚ 2016 |  |  | základní |  | 0 | 0 | 0 | 0 | 0 | 4 | K | 2 | ROZPOCET | 0 | 0 | 0 | 0 | 0 | 1 | 0 | 4 | -1592124503
| PP |  | zásuvka 16A/250Vstř design Tango bezŠr clonk | [15 empty] | PP | 2
117 | K | 420091.1 | rámeček pro 1 přístroj | ks | 309 |  | 0 | CÚ 2016 |  |  | základní |  | 0 | 0 | 0 | 0 | 0 | 4 | K | 2 | ROZPOCET | 0 | 0 | 0 | 0 | 0 | 1 | 0 | 4 | -1021922623
| PP |  | rámeček pro 1 přístroj | [15 empty] | PP | 2
118 | K | 420021 | podlahová zásuvka pro 6xzásuvku | ks | 2 |  | 0 | CÚ 2016 |  |  | základní |  | 0 | 0 | 0 | 0 | 0 | 4 | K | 2 | ROZPOCET | 0 | 0 | 0 | 0 | 0 | 1 | 0 | 4 | -84277137
| PP |  | podlahová zásuvka pro 6xzásuvku | [15 empty] | PP | 2
119 | K | 420091.2 | rámeček pro 1 přístroj Tango 3901A-B10 | ks | 2 |  | 0 | CÚ 2016 |  |  | základní |  | 0 | 0 | 0 | 0 | 0 | 4 | K | 2 | ROZPOCET | 0 | 0 | 0 | 0 | 0 | 1 | 0 | 4 | -875182499
| PP |  | rámeček pro 1 přístroj Tango 3901A-B10 | [15 empty] | PP | 2
120 | K | 420006.1 | zásuvka 16A/250Vstř do podlahové zásuvky | ks | 6 |  | 0 | CÚ 2016 |  |  | základní |  | 0 | 0 | 0 | 0 | 0 | 4 | K | 2 | ROZPOCET | 0 | 0 | 0 | 0 | 0 | 1 | 0 | 4 | -1919884912
| PP |  | zásuvka 16A/250Vstř do podlahové zásuvky | [15 empty] | PP | 2
121 | K | 900001.1 | termostat venkovní -15 +15 | ks | 1 |  | 0 | CÚ 2016 |  |  | základní |  | 0 | 0 | 0 | 0 | 0 | 4 | K | 2 | ROZPOCET | 0 | 0 | 0 | 0 | 0 | 1 | 0 | 4 | -1599890568
| PP |  | termostat venkovní -15 +15 | [15 empty] | PP | 2
122 | K | 900001.2 | tlačítko Total (central) stop pod sklem | ks | 2 |  | 0 | CÚ 2016 |  |  | základní |  | 0 | 0 | 0 | 0 | 0 | 4 | K | 2 | ROZPOCET | 0 | 0 | 0 | 0 | 0 | 1 | 0 | 4 | -880270341
| PP |  | tlačítko Total (central) stop pod sklem | [15 empty] | PP | 2
123 | K | 900001.3 | časové relé do elektroinstalační krabice | ks | 2 |  | 0 | CÚ 2016 |  |  | základní |  | 0 | 0 | 0 | 0 | 0 | 4 | K | 2 | ROZPOCET | 0 | 0 | 0 | 0 | 0 | 1 | 0 | 4 | 1590399661
| PP |  | časové relé do elektroinstalační krabice | [15 empty] | PP | 2
124 | K | 523166 | svítidlo "A" zářivkové průmyslové 2x58W PC E IP66 | ks | 17 |  | 0 | CÚ 2016 |  |  | základní |  | 0 | 0 | 0 | 0 | 0 | 4 | K | 2 | ROZPOCET | 0 | 0 | 0 | 0 | 0 | 1 | 0 | 4 | -509483386
| PP |  | svítidlo "A" zářivkové průmyslové 2x58W PC E IP66 | [15 empty] | PP | 2
125 | K | 592128 | zářivka lineární T8 pr26mm/L1500mm/G13 58W | ks | 34 |  | 0 | CÚ 2016 |  |  | základní |  | 0 | 0 | 0 | 0 | 0 | 4 | K | 2 | ROZPOCET | 0 | 0 | 0 | 0 | 0 | 1 | 0 | 4 | -789095002
| PP |  | zářivka lineární T8 pr26mm/L1500mm/G13 58W | [15 empty] | PP | 2
126 | K | 523166.1 | svítidlo "B" zářivkové průmyslové 2x36W PC E IP66 | ks | 1 |  | 0 | CÚ 2016 |  |  | základní |  | 0 | 0 | 0 | 0 | 0 | 4 | K | 2 | ROZPOCET | 0 | 0 | 0 | 0 | 0 | 1 | 0 | 4 | 943680618
| PP |  | svítidlo "B" zářivkové průmyslové 2x36W PC E IP66 | [15 empty] | PP | 2
127 | K | 592128.1 | zářivka lineární T8 pr26mm/L1200mm/G13 36W | ks | 2 |  | 0 | CÚ 2016 |  |  | základní |  | 0 | 0 | 0 | 0 | 0 | 4 | K | 2 | ROZPOCET | 0 | 0 | 0 | 0 | 0 | 1 | 0 | 4 | 307645294
| PP |  | zářivka lineární T8 pr26mm/L1200mm/G13 36W | [15 empty] | PP | 2
128 | K | 509204 | Downlight "B" LED 1500lm IP43, opálové sklo | ks | 33 |  | 0 | CÚ 2016 |  |  | základní |  | 0 | 0 | 0 | 0 | 0 | 4 | K | 2 | ROZPOCET | 0 | 0 | 0 | 0 | 0 | 1 | 0 | 4 | 854807512
| PP |  | Downlight "B" LED 1500lm IP43, opálové sklo | [15 empty] | PP | 2
129 | K | 509204.1 | Nástěnné "B" LED 1500lm IP44,PMMA,mikrovl.senzor | ks | 12 |  | 0 | CÚ 2016 |  |  | základní |  | 0 | 0 | 0 | 0 | 0 | 4 | K | 2 | ROZPOCET | 0 | 0 | 0 | 0 | 0 | 1 | 0 | 4 | -84929929
| PP |  | Nástěnné "B" LED 1500lm IP44,PMMA,mikrovl.senzor | [15 empty] | PP | 2
130 | K | 509204.2 | Downlight "D" LED 40W 3000lm IP43, opálové sklo | ks | 27 |  | 0 | CÚ 2016 |  |  | základní |  | 0 | 0 | 0 | 0 | 0 | 4 | K | 2 | ROZPOCET | 0 | 0 | 0 | 0 | 0 | 1 | 0 | 4 | 1564773771
| PP |  | Downlight "D" LED 40W 3000lm IP43, opálové sklo | [15 empty] | PP | 2
131 | K | 509204.3 | Nástěnné "D1" LED 40W, 3000lm IP43, PMMA | ks | 5 |  | 0 | CÚ 2016 |  |  | základní |  | 0 | 0 | 0 | 0 | 0 | 4 | K | 2 | ROZPOCET | 0 | 0 | 0 | 0 | 0 | 1 | 0 | 4 | 231456466
| PP |  | Nástěnné "D1" LED 40W, 3000lm IP43, PMMA | [15 empty] | PP | 2
132 | K | 509204.4 | Nástěnné "D2" LED 40W, 3000lm IP44, PMMA | ks | 2 |  | 0 | CÚ 2016 |  |  | základní |  | 0 | 0 | 0 | 0 | 0 | 4 | K | 2 | ROZPOCET | 0 | 0 | 0 | 0 | 0 | 1 | 0 | 4 | 227110361
| PP |  | Nástěnné "D2" LED 40W, 3000lm IP44, PMMA | [15 empty] | PP | 2
133 | K | 509302 | svítidlo "E" LED panel m600x600 33W,akrylová deska | ks | 54 |  | 0 | CÚ 2016 |  |  | základní |  | 0 | 0 | 0 | 0 | 0 | 4 | K | 2 | ROZPOCET | 0 | 0 | 0 | 0 | 0 | 1 | 0 | 4 | 117865279
| PP |  | svítidlo "E" LED panel m600x600 33W,akrylová deska | [15 empty] | PP | 2
134 | K | 509302.1 | svítidlo "F" LED nad umyvadlo (linku) | ks | 19 |  | 0 | CÚ 2016 |  |  | základní |  | 0 | 0 | 0 | 0 | 0 | 4 | K | 2 | ROZPOCET | 0 | 0 | 0 | 0 | 0 | 1 | 0 | 4 | -1308745402
| PP |  | svítidlo "F" LED nad umyvadlo (linku) | [15 empty] | PP | 2
135 | K | 515708 | svítidlo "G" zářivkové vestavné 4x18LAE T8/IP20 | ks | 102 |  | 0 | CÚ 2016 |  |  | základní |  | 0 | 0 | 0 | 0 | 0 | 4 | K | 2 | ROZPOCET | 0 | 0 | 0 | 0 | 0 | 1 | 0 | 4 | 2006537056
| PP |  | svítidlo "G" zářivkové vestavné 4x18LAE T8/IP20 | [15 empty] | PP | 2
136 | K | 592123 | zářivka lineární T8 pr26mm/L590mm/G13 18W | ks | 408 |  | 0 | CÚ 2016 |  |  | základní |  | 0 | 0 | 0 | 0 | 0 | 4 | K | 2 | ROZPOCET | 0 | 0 | 0 | 0 | 0 | 1 | 0 | 4 | 151178736
| PP |  | zářivka lineární T8 pr26mm/L590mm/G13 18W | [15 empty] | PP | 2
137 | K | 515708.1 | svít. "J" zářiv. vestavné 4x18OP T8/IP20 opál.kryt | ks | 90 |  | 0 | CÚ 2016 |  |  | základní |  | 0 | 0 | 0 | 0 | 0 | 4 | K | 2 | ROZPOCET | 0 | 0 | 0 | 0 | 0 | 1 | 0 | 4 | -90328898
| PP |  | svít. "J" zářiv. vestavné 4x18OP T8/IP20 opál.kryt | [15 empty] | PP | 2
138 | K | 592123 | zářivka lineární T8 pr26mm/L590mm/G13 18W | ks | 360 |  | 0 | CÚ 2016 |  |  | základní |  | 0 | 0 | 0 | 0 | 0 | 4 | K | 2 | ROZPOCET | 0 | 0 | 0 | 0 | 0 | 1 | 0 | 4 | -1922220528
| PP |  | zářivka lineární T8 pr26mm/L590mm/G13 18W | [15 empty] | PP | 2
139 | K | 509302.2 | svítidlo "K" LED - nápis obsazeno | ks | 8 |  | 0 | CÚ 2016 |  |  | základní |  | 0 | 0 | 0 | 0 | 0 | 4 | K | 2 | ROZPOCET | 0 | 0 | 0 | 0 | 0 | 1 | 0 | 4 | 597011212
| PP |  | svítidlo "K" LED - nápis obsazeno | [15 empty] | PP | 2
140 | K | 509302.3 | svítidlo "L" LED reflektor 1x80W s výložníkem | ks | 2 |  | 0 | CÚ 2016 |  |  | základní |  | 0 | 0 | 0 | 0 | 0 | 4 | K | 2 | ROZPOCET | 0 | 0 | 0 | 0 | 0 | 1 | 0 | 4 | 1218738435
| PP |  | svítidlo "L" LED reflektor 1x80W s výložníkem | [15 empty] | PP | 2
141 | K | 552691 | nouzové svítidlo LED IP65 3hod. | ks | 51 |  | 0 | CÚ 2016 |  |  | základní |  | 0 | 0 | 0 | 0 | 0 | 4 | K | 2 | ROZPOCET | 0 | 0 | 0 | 0 | 0 | 1 | 0 | 4 | 1304576757
| PP |  | nouzové svítidlo LED IP65 3hod. | [15 empty] | PP | 2
142 | K | 530011 | svítidlo VO LED 1x70W na stožárek | ks | 2 |  | 0 | CÚ 2016 |  |  | základní |  | 0 | 0 | 0 | 0 | 0 | 4 | K | 2 | ROZPOCET | 0 | 0 | 0 | 0 | 0 | 1 | 0 | 4 | -336294739
| PP |  | svítidlo VO LED 1x70W na stožárek | [15 empty] | PP | 2
143 | K | 561329 | stožár osvětlov bezpaticový 6m žárZn | ks | 2 |  | 0 | CÚ 2016 |  |  | základní |  | 0 | 0 | 0 | 0 | 0 | 4 | K | 2 | ROZPOCET | 0 | 0 | 0 | 0 | 0 | 1 | 0 | 4 | -1450067495
| PP |  | stožár osvětlov bezpaticový 6m žárZn | [15 empty] | PP | 2
144 | K | 579301 | elvýzbroj stožáru | ks | 2 |  | 0 | CÚ 2016 |  |  | základní |  | 0 | 0 | 0 | 0 | 0 | 4 | K | 2 | ROZPOCET | 0 | 0 | 0 | 0 | 0 | 1 | 0 | 4 | -126947930
| PP |  | elvýzbroj stožáru | [15 empty] | PP | 2
145 | K | 579291 | /elvýzbroj stožáru/ kryt řady 721-724 IP20 | ks | 2 |  | 0 | CÚ 2016 |  |  | základní |  | 0 | 0 | 0 | 0 | 0 | 4 | K | 2 | ROZPOCET | 0 | 0 | 0 | 0 | 0 | 1 | 0 | 4 | -686473546
| PP |  | /elvýzbroj stožáru/ kryt řady 721-724 IP20 | [15 empty] | PP | 2
146 | K | 171211 | vodič CYY 25 | m | 70 |  | 0 | CÚ 2016 |  |  | základní |  | 0 | 0 | 0 | 0 | 0 | 4 | K | 2 | ROZPOCET | 0 | 0 | 0 | 0 | 0 | 1 | 0 | 4 | -1326031788
| PP |  | vodič CYY 25 | [15 empty] | PP | 2
147 | K | 171209 | vodič CYY 10 | m | 750 |  | 0 | CÚ 2016 |  |  | základní |  | 0 | 0 | 0 | 0 | 0 | 4 | K | 2 | ROZPOCET | 0 | 0 | 0 | 0 | 0 | 1 | 0 | 4 | 1409379885
| PP |  | vodič CYY 10 | [15 empty] | PP | 2
148 | K | 171208 | vodič CYY 6 | m | 1450 |  | 0 | CÚ 2016 |  |  | základní |  | 0 | 0 | 0 | 0 | 0 | 4 | K | 2 | ROZPOCET | 0 | 0 | 0 | 0 | 0 | 1 | 0 | 4 | -1459940838
| PP |  | vodič CYY 6 | [15 empty] | PP | 2
149 | K | 171209 | vodič CYY 10 | m | 210 |  | 0 | CÚ 2016 |  |  | základní |  | 0 | 0 | 0 | 0 | 0 | 4 | K | 2 | ROZPOCET | 0 | 0 | 0 | 0 | 0 | 1 | 0 | 4 | -80957793
| PP |  | vodič CYY 10 | [15 empty] | PP | 2
150 | K | 171207 | vodič CYY 4 | m | 350 |  | 0 | CÚ 2016 |  |  | základní |  | 0 | 0 | 0 | 0 | 0 | 4 | K | 2 | ROZPOCET | 0 | 0 | 0 | 0 | 0 | 1 | 0 | 4 | 485614839
| PP |  | vodič CYY 4 | [15 empty] | PP | 2
151 | K | 152215 | kabel 1kV AYKY 3x95+70 | m | 220 |  | 0 | CÚ 2016 |  |  | základní |  | 0 | 0 | 0 | 0 | 0 | 4 | K | 2 | ROZPOCET | 0 | 0 | 0 | 0 | 0 | 1 | 0 | 4 | -1873979792
| PP |  | kabel 1kV AYKY 3x95+70 | [15 empty] | PP | 2
152 | K | 120311 | kabel 1kV CSTH-R B2cas1d0 5x25 | m | 80 |  | 0 | CÚ 2016 |  |  | základní |  | 0 | 0 | 0 | 0 | 0 | 4 | K | 2 | ROZPOCET | 0 | 0 | 0 | 0 | 0 | 1 | 0 | 4 | -1216351962
| PP |  | kabel 1kV CSTH-R B2cas1d0 5x25 | [15 empty] | PP | 2
153 | K | 120309 | kabel 1kV CSTH-R B2cas1d0 5x10 | m | 350 |  | 0 | CÚ 2016 |  |  | základní |  | 0 | 0 | 0 | 0 | 0 | 4 | K | 2 | ROZPOCET | 0 | 0 | 0 | 0 | 0 | 1 | 0 | 4 | -1068435193
| PP |  | kabel 1kV CSTH-R B2cas1d0 5x10 | [15 empty] | PP | 2
154 | K | 120307 | kabel 1kV CSTH-R B2cas1d0 5x4 | m | 50 |  | 0 | CÚ 2016 |  |  | základní |  | 0 | 0 | 0 | 0 | 0 | 4 | K | 2 | ROZPOCET | 0 | 0 | 0 | 0 | 0 | 1 | 0 | 4 | 1650135925
| PP |  | kabel 1kV CSTH-R B2cas1d0 5x4 | [15 empty] | PP | 2
155 | K | 120307.1 | kabel 1kV CSTH-V B2cas1d0 5x4 | m | 110 |  | 0 | CÚ 2016 |  |  | základní |  | 0 | 0 | 0 | 0 | 0 | 4 | K | 2 | ROZPOCET | 0 | 0 | 0 | 0 | 0 | 1 | 0 | 4 | -481182714
| PP |  | kabel 1kV CSTH-V B2cas1d0 5x4 | [15 empty] | PP | 2
156 | K | 140005 | kabel 1kV PRAFlaSafe.X 2x1,5 | m | 100 |  | 0 | CÚ 2016 |  |  | základní |  | 0 | 0 | 0 | 0 | 0 | 4 | K | 2 | ROZPOCET | 0 | 0 | 0 | 0 | 0 | 1 | 0 | 4 | 1613531561
| PP |  | kabel 1kV PRAFlaSafe.X 2x1,5 | [15 empty] | PP | 2
157 | K | 120105 | kabel 1kV CSTH-R B2cas1d0 3x1,5 | m | 670 |  | 0 | CÚ 2016 |  |  | základní |  | 0 | 0 | 0 | 0 | 0 | 4 | K | 2 | ROZPOCET | 0 | 0 | 0 | 0 | 0 | 1 | 0 | 4 | 909972823
| PP |  | kabel 1kV CSTH-R B2cas1d0 3x1,5 | [15 empty] | PP | 2
158 | K | 101309 | kabel CYKY 5x10 | m | 80 |  | 0 | CÚ 2016 |  |  | základní |  | 0 | 0 | 0 | 0 | 0 | 4 | K | 2 | ROZPOCET | 0 | 0 | 0 | 0 | 0 | 1 | 0 | 4 | 483360696
| PP |  | kabel CYKY 5x10 | [15 empty] | PP | 2
159 | K | 132307 | kabel 1kV kabel 1kV CSTH-R B2cas1d0 5x4 | m | 45 |  | 0 | CÚ 2016 |  |  | základní |  | 0 | 0 | 0 | 0 | 0 | 4 | K | 2 | ROZPOCET | 0 | 0 | 0 | 0 | 0 | 1 | 0 | 4 | -1004972651
| PP |  | kabel 1kV kabel 1kV CSTH-R B2cas1d0 5x4 | [15 empty] | PP | 2
160 | K | 122105 | kabel 1kV CXKH-R 3x1,5 | m | 2100 |  | 0 | CÚ 2016 |  |  | základní |  | 0 | 0 | 0 | 0 | 0 | 4 | K | 2 | ROZPOCET | 0 | 0 | 0 | 0 | 0 | 1 | 0 | 4 | -1502661436
| PP |  | kabel 1kV CXKH-R 3x1,5 | [15 empty] | PP | 2
161 | K | 122106 | kabel 1kV CXKH-R 3x2,5 | m | 3200 |  | 0 | CÚ 2016 |  |  | základní |  | 0 | 0 | 0 | 0 | 0 | 4 | K | 2 | ROZPOCET | 0 | 0 | 0 | 0 | 0 | 1 | 0 | 4 | -493448751
| PP |  | kabel 1kV CXKH-R 3x2,5 | [15 empty] | PP | 2
162 | K | 122305 | kabel 1kV CXKH-R 5x1,5 | m | 280 |  | 0 | CÚ 2016 |  |  | základní |  | 0 | 0 | 0 | 0 | 0 | 4 | K | 2 | ROZPOCET | 0 | 0 | 0 | 0 | 0 | 1 | 0 | 4 | -1528452156
| PP |  | kabel 1kV CXKH-R 5x1,5 | [15 empty] | PP | 2
163 | K | 122307 | kabel 1kV CXKH-R 5x4 | m | 75 |  | 0 | CÚ 2016 |  |  | základní |  | 0 | 0 | 0 | 0 | 0 | 4 | K | 2 | ROZPOCET | 0 | 0 | 0 | 0 | 0 | 1 | 0 | 4 | 700885619
| PP |  | kabel 1kV CXKH-R 5x4 | [15 empty] | PP | 2
164 | K | 122005 | kabel 1kV CXKH-R 2x1,5 | m | 350 |  | 0 | CÚ 2016 |  |  | základní |  | 0 | 0 | 0 | 0 | 0 | 4 | K | 2 | ROZPOCET | 0 | 0 | 0 | 0 | 0 | 1 | 0 | 4 | -1468978879
| PP |  | kabel 1kV CXKH-R 2x1,5 | [15 empty] | PP | 2
165 | K | 101105 | kabel CYKY 3x1,5 | m | 5450 |  | 0 | CÚ 2016 |  |  | základní |  | 0 | 0 | 0 | 0 | 0 | 4 | K | 2 | ROZPOCET | 0 | 0 | 0 | 0 | 0 | 1 | 0 | 4 | -1120957926
| PP |  | kabel CYKY 3x1,5 | [15 empty] | PP | 2
166 | K | 101106 | kabel CYKY 3x2,5 | m | 5400 |  | 0 | CÚ 2016 |  |  | základní |  | 0 | 0 | 0 | 0 | 0 | 4 | K | 2 | ROZPOCET | 0 | 0 | 0 | 0 | 0 | 1 | 0 | 4 | -808093925
| PP |  | kabel CYKY 3x2,5 | [15 empty] | PP | 2
167 | K | 101305 | kabel CYKY 5x1,5 | m | 560 |  | 0 | CÚ 2016 |  |  | základní |  | 0 | 0 | 0 | 0 | 0 | 4 | K | 2 | ROZPOCET | 0 | 0 | 0 | 0 | 0 | 1 | 0 | 4 | -1041224994
| PP |  | kabel CYKY 5x1,5 | [15 empty] | PP | 2
168 | K | 101307 | kabel CYKY 5x4 | m | 210 |  | 0 | CÚ 2016 |  |  | základní |  | 0 | 0 | 0 | 0 | 0 | 4 | K | 2 | ROZPOCET | 0 | 0 | 0 | 0 | 0 | 1 | 0 | 4 | -1513318385
| PP |  | kabel CYKY 5x4 | [15 empty] | PP | 2
169 | K | 101308 | kabel CYKY 5x6 | m | 90 |  | 0 | CÚ 2016 |  |  | základní |  | 0 | 0 | 0 | 0 | 0 | 4 | K | 2 | ROZPOCET | 0 | 0 | 0 | 0 | 0 | 1 | 0 | 4 | 1921158177
| PP |  | kabel CYKY 5x6 | [15 empty] | PP | 2
170 | K | 101309.2 | kabel CYKY 5x10 | m | 60 |  | 0 | CÚ 2016 |  |  | základní |  | 0 | 0 | 0 | 0 | 0 | 4 | K | 2 | ROZPOCET | 0 | 0 | 0 | 0 | 0 | 1 | 0 | 4 | -971577602
| PP |  | kabel CYKY 5x10 | [15 empty] | PP | 2
171 | K | 101211 | kabel 1kV CYKY 4x25 | m | 5 |  | 0 | CÚ 2016 |  |  | základní |  | 0 | 0 | 0 | 0 | 0 | 4 | K | 2 | ROZPOCET | 0 | 0 | 0 | 0 | 0 | 1 | 0 | 4 | 1947987759
| PP |  | kabel 1kV CYKY 4x25 | [15 empty] | PP | 2
172 | K | 101210 | kabel CYKY 4x16 | m | 35 |  | 0 | CÚ 2016 |  |  | základní |  | 0 | 0 | 0 | 0 | 0 | 4 | K | 2 | ROZPOCET | 0 | 0 | 0 | 0 | 0 | 1 | 0 | 4 | 942630142
| PP |  | kabel CYKY 4x16 | [15 empty] | PP | 2
173 | K | 192310 | koncovka 1kV plast KSCZ4X/6-25(4x16) | ks | 2 |  | 0 | CÚ 2016 |  |  | základní |  | 0 | 0 | 0 | 0 | 0 | 4 | K | 2 | ROZPOCET | 0 | 0 | 0 | 0 | 0 | 1 | 0 | 4 | 819035308
| PP |  | koncovka 1kV plast KSCZ4X/6-25(4x16) | [15 empty] | PP | 2
174 | K | 190110 | kabelové oko Cu lisovací 16x8 KU | ks | 8 |  | 0 | CÚ 2016 |  |  | základní |  | 0 | 0 | 0 | 0 | 0 | 4 | K | 2 | ROZPOCET | 0 | 0 | 0 | 0 | 0 | 1 | 0 | 4 | -1286733662
| PP |  | kabelové oko Cu lisovací 16x8 KU | [15 empty] | PP | 2
175 | K | 311115 | krabice univerzální/přístrojová KU68-1901 | ks | 550 |  | 0 | CÚ 2016 |  |  | základní |  | 0 | 0 | 0 | 0 | 0 | 4 | K | 2 | ROZPOCET | 0 | 0 | 0 | 0 | 0 | 1 | 0 | 4 | 1291031497
| PP |  | krabice univerzální/přístrojová KU68-1901 | [15 empty] | PP | 2
176 | K | 311117 | krabice univerz/rozvodka KU68-1903 vč.KO68 +S66 | ks | 70 |  | 0 | CÚ 2016 |  |  | základní |  | 0 | 0 | 0 | 0 | 0 | 4 | K | 2 | ROZPOCET | 0 | 0 | 0 | 0 | 0 | 1 | 0 | 4 | -1683476995
| PP |  | krabice univerz/rozvodka KU68-1903 vč.KO68 +S66 | [15 empty] | PP | 2
177 | K | 321212 | trubka ohebná LPE1/2316E | m | 40 |  | 0 | CÚ 2016 |  |  | základní |  | 0 | 0 | 0 | 0 | 0 | 4 | K | 2 | ROZPOCET | 0 | 0 | 0 | 0 | 0 | 1 | 0 | 4 | 585600205
| PP |  | trubka ohebná LPE1/2316E | [15 empty] | PP | 2
178 | K | 321500 | roura korugovaná KOPOFLEX KF09040 pr.40/32mm | m | 60 |  | 0 | CÚ 2016 |  |  | základní |  | 0 | 0 | 0 | 0 | 0 | 4 | K | 2 | ROZPOCET | 0 | 0 | 0 | 0 | 0 | 1 | 0 | 4 | 2065219140
| PP |  | roura korugovaná KOPOFLEX KF09040 pr.40/32mm | [15 empty] | PP | 2
179 | K | 362001 | CF30/50 EZ kabelová lávka vč.úchytů | m | 60 |  | 0 | CÚ 2016 |  |  | základní |  | 0 | 0 | 0 | 0 | 0 | 4 | K | 2 | ROZPOCET | 0 | 0 | 0 | 0 | 0 | 1 | 0 | 4 | 2050724772
| PP |  | CF30/50 EZ kabelová lávka vč.úchytů | [15 empty] | PP | 2
180 | K | 362021 | CF105/100 EZ kabelová lávka vč.úchytů | m | 210 |  | 0 | CÚ 2016 |  |  | základní |  | 0 | 0 | 0 | 0 | 0 | 4 | K | 2 | ROZPOCET | 0 | 0 | 0 | 0 | 0 | 1 | 0 | 4 | -1534764719
| PP |  | CF105/100 EZ kabelová lávka vč.úchytů | [15 empty] | PP | 2
181 | K | 362022 | CF105/150 EZ kabelová lávka vč.úchytů | m | 40 |  | 0 | CÚ 2016 |  |  | základní |  | 0 | 0 | 0 | 0 | 0 | 4 | K | 2 | ROZPOCET | 0 | 0 | 0 | 0 | 0 | 1 | 0 | 4 | -1798484181
| PP |  | CF105/150 EZ kabelová lávka vč.úchytů | [15 empty] | PP | 2
182 | K | 900001.4 | požární ucpávka | ks | 5 |  | 0 | CÚ 2016 |  |  | základní |  | 0 | 0 | 0 | 0 | 0 | 4 | K | 2 | ROZPOCET | 0 | 0 | 0 | 0 | 0 | 1 | 0 | 4 | -2145215190
| PP |  | požární ucpávka | [15 empty] | PP | 2
183 | K | 900001.5 | měření osvětlení vč.vyhotovení protokolu | ks | 1 |  | 0 | CÚ 2016 |  |  | základní |  | 0 | 0 | 0 | 0 | 0 | 4 | K | 2 | ROZPOCET | 0 | 0 | 0 | 0 | 0 | 1 | 0 | 4 | -593981434
| PP |  | měření osvětlení vč.vyhotovení protokolu | [15 empty] | PP | 2
184 | K | 295001 | vedení FeZn 30/4 (0,96kg/m) | m | 180 |  | 0 | CÚ 2016 |  |  | základní |  | 0 | 0 | 0 | 0 | 0 | 4 | K | 2 | ROZPOCET | 0 | 0 | 0 | 0 | 0 | 1 | 0 | 4 | 2071292430
| PP |  | vedení FeZn 30/4 (0,96kg/m) | [15 empty] | PP | 2
185 | K | 295011 | vedení FeZn pr.10mm(0,63kg/m) | m | 40 |  | 0 | CÚ 2016 |  |  | základní |  | 0 | 0 | 0 | 0 | 0 | 4 | K | 2 | ROZPOCET | 0 | 0 | 0 | 0 | 0 | 1 | 0 | 4 | 102279910
| PP |  | vedení FeZn pr.10mm(0,63kg/m) | [15 empty] | PP | 2
186 | K | 295071 | svorka pásku zemnící SR2b 4šrouby FeZn | ks | 20 |  | 0 | CÚ 2016 |  |  | základní |  | 0 | 0 | 0 | 0 | 0 | 4 | K | 2 | ROZPOCET | 0 | 0 | 0 | 0 | 0 | 1 | 0 | 4 | -926155543
| PP |  | svorka pásku zemnící SR2b 4šrouby FeZn | [15 empty] | PP | 2
187 | K | 295601 | drát AlMgSi pr.8mm polotvrdý 0,135kg/m | m | 570 |  | 0 | CÚ 2016 |  |  | základní |  | 0 | 0 | 0 | 0 | 0 | 4 | K | 2 | ROZPOCET | 0 | 0 | 0 | 0 | 0 | 1 | 0 | 4 | 1108677423
| PP |  | drát AlMgSi pr.8mm polotvrdý 0,135kg/m | [15 empty] | PP | 2
188 | K | 295617 | jímací tyč AlMgSi 3m vč.stojanu | ks | 6 |  | 0 | CÚ 2016 |  |  | základní |  | 0 | 0 | 0 | 0 | 0 | 4 | K | 2 | ROZPOCET | 0 | 0 | 0 | 0 | 0 | 1 | 0 | 4 | 1123360432
| PP |  | jímací tyč AlMgSi 3m vč.stojanu | [15 empty] | PP | 2
189 | K | 295635 | svorka k jímači/zkuš SJ1/SZ 16/8mm 2šrou Al | ks | 6 |  | 0 | CÚ 2016 |  |  | základní |  | 0 | 0 | 0 | 0 | 0 | 4 | K | 2 | ROZPOCET | 0 | 0 | 0 | 0 | 0 | 1 | 0 | 4 | -1049637665
| PP |  | svorka k jímači/zkuš SJ1/SZ 16/8mm 2šrou Al | [15 empty] | PP | 2
190 | K | 295621 | svorka univerzální SU Al | ks | 550 |  | 0 | CÚ 2016 |  |  | základní |  | 0 | 0 | 0 | 0 | 0 | 4 | K | 2 | ROZPOCET | 0 | 0 | 0 | 0 | 0 | 1 | 0 | 4 | -1526030852
| PP |  | svorka univerzální SU Al | [15 empty] | PP | 2
191 | K | 295631 | svorka zkušební SZ 4šrouby Al trubková 222101 | ks | 11 |  | 0 | CÚ 2016 |  |  | základní |  | 0 | 0 | 0 | 0 | 0 | 4 | K | 2 | ROZPOCET | 0 | 0 | 0 | 0 | 0 | 1 | 0 | 4 | 1733191156
| PP |  | svorka zkušební SZ 4šrouby Al trubková 222101 | [15 empty] | PP | 2
192 | K | 295455 | ochranná trubka svodu OT délka 1,7m | ks | 11 |  | 0 | CÚ 2016 |  |  | základní |  | 0 | 0 | 0 | 0 | 0 | 4 | K | 2 | ROZPOCET | 0 | 0 | 0 | 0 | 0 | 1 | 0 | 4 | 192386824
| PP |  | ochranná trubka svodu OT délka 1,7m | [15 empty] | PP | 2
193 | K | 295314 | podpěra vedení do zdiva AlMgSi | ks | 60 |  | 0 | CÚ 2016 |  |  | základní |  | 0 | 0 | 0 | 0 | 0 | 4 | K | 2 | ROZPOCET | 0 | 0 | 0 | 0 | 0 | 1 | 0 | 4 | -423603459
| PP |  | podpěra vedení do zdiva AlMgSi | [15 empty] | PP | 2
194 | K | 295351 | podpěra vedení na ploché střechy PV21c 0,9kg plast | ks | 20 |  | 0 | CÚ 2016 |  |  | základní |  | 0 | 0 | 0 | 0 | 0 | 4 | K | 2 | ROZPOCET | 0 | 0 | 0 | 0 | 0 | 1 | 0 | 4 | -1729189161
| PP |  | podpěra vedení na ploché střechy PV21c 0,9kg plast | [15 empty] | PP | 2
195 | K | 295617.1 | jímací tyč AlMgSi 2m vč.stojanu | ks | 3 |  | 0 | CÚ 2016 |  |  | základní |  | 0 | 0 | 0 | 0 | 0 | 4 | K | 2 | ROZPOCET | 0 | 0 | 0 | 0 | 0 | 1 | 0 | 4 | 313772533
| PP |  | jímací tyč AlMgSi 2m vč.stojanu | [15 empty] | PP | 2
196 | K | 295635 | svorka k jímači/zkuš SJ1/SZ 16/8mm 2šrou Al | ks | 3 |  | 0 | CÚ 2016 |  |  | základní |  | 0 | 0 | 0 | 0 | 0 | 4 | K | 2 | ROZPOCET | 0 | 0 | 0 | 0 | 0 | 1 | 0 | 4 | 705137276
| PP |  | svorka k jímači/zkuš SJ1/SZ 16/8mm 2šrou Al | [15 empty] | PP | 2
| D | D2.1 | Prořez |  |  |  | 0 | [5 empty] | 0 |  | 0 |  | 0 | 1 | D | 1 | ROZPOCET | [6 empty] | 0
197 | K | 3 | Prořez | % |  |  | 0 | CÚ 2016 |  |  | základní |  | 0 | 0 | 0 | 0 | 0 | 4 | K | 2 | ROZPOCET | 0 | 0 | 0 | 0 | 0 | 1 | 0 | 4 | -389862502
| PP |  | Doprava dodávek | [15 empty] | PP | 2
| D | D2.3 | Materiál podružný |  |  |  | 0 | [5 empty] | 0 |  | 0 |  | 0 | 1 | D | 1 | ROZPOCET | [6 empty] | 0
198 | K | 4 | Materiál podružný | % |  |  | 0 | CÚ 2016 |  |  | základní |  | 0 | 0 | 0 | 0 | 0 | 4 | K | 2 | ROZPOCET | 0 | 0 | 0 | 0 | 0 | 1 | 0 | 4 | 234728470
| D | D3 | Materiál zemní |  |  |  | 0 | [5 empty] | 0 |  | 0 |  | 0 | 1 | D | 1 | ROZPOCET | [6 empty] | 0
199 | K | 46134 | beton B13,5 | m3 | 0.68 |  | 0 | CÚ 2016 |  |  | základní |  | 0 | 0 | 0 | 0 | 0 | 4 | K | 2 | ROZPOCET | 0 | 0 | 0 | 0 | 0 | 1 | 0 | 4 | 328943192
| PP |  | beton B13,5 | [15 empty] | PP | 2
200 | K | 46453 | stožárové pouzdro plast SP315/1000 | ks | 2 |  | 0 | CÚ 2016 |  |  | základní |  | 0 | 0 | 0 | 0 | 0 | 4 | K | 2 | ROZPOCET | 0 | 0 | 0 | 0 | 0 | 1 | 0 | 4 | -153015868
| PP |  | stožárové pouzdro plast SP315/1000 | [15 empty] | PP | 2
201 | K | 46114 | písek kopaný 0-2mm | m3 | 9.8 |  | 0 | CÚ 2016 |  |  | základní |  | 0 | 0 | 0 | 0 | 0 | 4 | K | 2 | ROZPOCET | 0 | 0 | 0 | 0 | 0 | 1 | 0 | 4 | -898003656
| PP |  | písek kopaný 0-2mm | [15 empty] | PP | 2
202 | K | 46361 | krycí deska plastová 50/15/1,2cm | ks | 280 |  | 0 | CÚ 2016 |  |  | základní |  | 0 | 0 | 0 | 0 | 0 | 4 | K | 2 | ROZPOCET | 0 | 0 | 0 | 0 | 0 | 1 | 0 | 4 | -310647845
| PP |  | krycí deska plastová 50/15/1,2cm | [15 empty] | PP | 2
203 | K | 46381 | výstražná fólie šířka 0,2m | m | 140 |  | 0 | CÚ 2016 |  |  | základní |  | 0 | 0 | 0 | 0 | 0 | 4 | K | 2 | ROZPOCET | 0 | 0 | 0 | 0 | 0 | 1 | 0 | 4 | 1563627414
| PP |  | výstražná fólie šířka 0,2m | [15 empty] | PP | 2
| D | D4 | Elektromontáže |  |  |  | 0 | [5 empty] | 0 |  | 0 |  | 0 | 1 | D | 1 | ROZPOCET | [6 empty] | 0
204 | K | 210120103 | patrona nožové pojistky do 630A | ks | 3 |  | 0 | CÚ 2016 |  |  | základní |  | 0 | 0 | 0 | 0 | 0 | 4 | K | 2 | ROZPOCET | 0 | 0 | 0 | 0 | 0 | 1 | 0 | 4 | -947809672
| PP |  | patrona nožové pojistky do 630A | [15 empty] | PP | 2
205 | K | 210191549 | pilíř plast vícedílný pro kabelovou skříň | ks | 1 |  | 0 | CÚ 2016 |  |  | základní |  | 0 | 0 | 0 | 0 | 0 | 4 | K | 2 | ROZPOCET | 0 | 0 | 0 | 0 | 0 | 1 | 0 | 4 | 542804779
| PP |  | pilíř plast vícedílný pro kabelovou skříň | [15 empty] | PP | 2
206 | K | 210191547 | pilíř plast 2-dílný pro kabelovou skříň | ks | 1 |  | 0 | CÚ 2016 |  |  | základní |  | 0 | 0 | 0 | 0 | 0 | 4 | K | 2 | ROZPOCET | 0 | 0 | 0 | 0 | 0 | 1 | 0 | 4 | 600086547
| PP |  | pilíř plast 2-dílný pro kabelovou skříň | [15 empty] | PP | 2
207 | K | 210120103 | patrona nožové pojistky do 630A | ks | 3 |  | 0 | CÚ 2016 |  |  | základní |  | 0 | 0 | 0 | 0 | 0 | 4 | K | 2 | ROZPOCET | 0 | 0 | 0 | 0 | 0 | 1 | 0 | 4 | 792171581
| PP |  | patrona nožové pojistky do 630A | [15 empty] | PP | 2
208 | K | 210990001 | hlavní ochranná přípojnice | ks | 4 |  | 0 | CÚ 2016 |  |  | základní |  | 0 | 0 | 0 | 0 | 0 | 4 | K | 2 | ROZPOCET | 0 | 0 | 0 | 0 | 0 | 1 | 0 | 4 | 34271607
| PP |  | hlavní ochranná přípojnice | [15 empty] | PP | 2
209 | K | 210990002 | přípojnice PA | ks | 15 |  | 0 | CÚ 2016 |  |  | základní |  | 0 | 0 | 0 | 0 | 0 | 4 | K | 2 | ROZPOCET | 0 | 0 | 0 | 0 | 0 | 1 | 0 | 4 | -1483469076
| PP |  | přípojnice PA | [15 empty] | PP | 2
210 | K | 210110064 | ovladač zapuštěný vč.zapojení tlačítkový/ř.1/0 S | ks | 78 |  | 0 | CÚ 2016 |  |  | základní |  | 0 | 0 | 0 | 0 | 0 | 4 | K | 2 | ROZPOCET | 0 | 0 | 0 | 0 | 0 | 1 | 0 | 4 | -1281481127
| PP |  | ovladač zapuštěný vč.zapojení tlačítkový/ř.1/0 S | [15 empty] | PP | 2
211 | K | 210110041 | spínač zapuštěný vč.zapojení 1pólový/řazení 1 | ks | 56 |  | 0 | CÚ 2016 |  |  | základní |  | 0 | 0 | 0 | 0 | 0 | 4 | K | 2 | ROZPOCET | 0 | 0 | 0 | 0 | 0 | 1 | 0 | 4 | -1088126542
| PP |  | spínač zapuštěný vč.zapojení 1pólový/řazení 1 | [15 empty] | PP | 2
212 | K | 210110043 | přepínač zapuštěný vč.zapojení sériový/řazení 5-5A | ks | 58 |  | 0 | CÚ 2016 |  |  | základní |  | 0 | 0 | 0 | 0 | 0 | 4 | K | 2 | ROZPOCET | 0 | 0 | 0 | 0 | 0 | 1 | 0 | 4 | -684854883
| PP |  | přepínač zapuštěný vč.zapojení sériový/řazení 5-5A | [15 empty] | PP | 2
213 | K | 210110045 | přepínač zapuštěný vč.zapojení střídavý/řazení 6 | ks | 38 |  | 0 | CÚ 2016 |  |  | základní |  | 0 | 0 | 0 | 0 | 0 | 4 | K | 2 | ROZPOCET | 0 | 0 | 0 | 0 | 0 | 1 | 0 | 4 | -1056155722
| PP |  | přepínač zapuštěný vč.zapojení střídavý/řazení 6 | [15 empty] | PP | 2
214 | K | 210110091 | spínač zapuštěný vč.zapojení s plynulou regulací | ks | 7 |  | 0 | CÚ 2016 |  |  | základní |  | 0 | 0 | 0 | 0 | 0 | 4 | K | 2 | ROZPOCET | 0 | 0 | 0 | 0 | 0 | 1 | 0 | 4 | 487772162
| PP |  | spínač zapuštěný vč.zapojení s plynulou regulací | [15 empty] | PP | 2
215 | K | 210111012 | zásuvka domovní zapuštěná vč.zapojení průběžně | ks | 309 |  | 0 | CÚ 2016 |  |  | základní |  | 0 | 0 | 0 | 0 | 0 | 4 | K | 2 | ROZPOCET | 0 | 0 | 0 | 0 | 0 | 1 | 0 | 4 | -1312112113
| PP |  | zásuvka domovní zapuštěná vč.zapojení průběžně | [15 empty] | PP | 2
216 | K | 210111012.1 | podlahová zásuvka | ks | 2 |  | 0 | CÚ 2016 |  |  | základní |  | 0 | 0 | 0 | 0 | 0 | 4 | K | 2 | ROZPOCET | 0 | 0 | 0 | 0 | 0 | 1 | 0 | 4 | -1725966221
| PP |  | podlahová zásuvka | [15 empty] | PP | 2
217 | K | 210111012 | zásuvka domovní zapuštěná vč.zapojení průběžně | ks | 6 |  | 0 | CÚ 2016 |  |  | základní |  | 0 | 0 | 0 | 0 | 0 | 4 | K | 2 | ROZPOCET | 0 | 0 | 0 | 0 | 0 | 1 | 0 | 4 | -322136948
| PP |  | zásuvka domovní zapuštěná vč.zapojení průběžně | [15 empty] | PP | 2
218 | K | 210990001.1 | termostat | ks | 1 |  | 0 | CÚ 2016 |  |  | základní |  | 0 | 0 | 0 | 0 | 0 | 4 | K | 2 | ROZPOCET | 0 | 0 | 0 | 0 | 0 | 1 | 0 | 4 | 133809593
| PP |  | termostat | [15 empty] | PP | 2
219 | K | 210990001.2 | tlačítko nástěnné | ks | 2 |  | 0 | CÚ 2016 |  |  | základní |  | 0 | 0 | 0 | 0 | 0 | 4 | K | 2 | ROZPOCET | 0 | 0 | 0 | 0 | 0 | 1 | 0 | 4 | -2062311185
| PP |  | tlačítko nástěnné | [15 empty] | PP | 2
220 | K | 210990001.3 | časové relé | ks | 2 |  | 0 | CÚ 2016 |  |  | základní |  | 0 | 0 | 0 | 0 | 0 | 4 | K | 2 | ROZPOCET | 0 | 0 | 0 | 0 | 0 | 1 | 0 | 4 | 1867124660
| PP |  | časové relé | [15 empty] | PP | 2
221 | K | 210201102 | svítidlo zářivkové průmyslové stropní/2 zdroje | ks | 17 |  | 0 | CÚ 2016 |  |  | základní |  | 0 | 0 | 0 | 0 | 0 | 4 | K | 2 | ROZPOCET | 0 | 0 | 0 | 0 | 0 | 1 | 0 | 4 | 234646083
| PP |  | svítidlo zářivkové průmyslové stropní/2 zdroje | [15 empty] | PP | 2
222 | K | 210201102 | svítidlo zářivkové průmyslové stropní/2 zdroje | ks | 1 |  | 0 | CÚ 2016 |  |  | základní |  | 0 | 0 | 0 | 0 | 0 | 4 | K | 2 | ROZPOCET | 0 | 0 | 0 | 0 | 0 | 1 | 0 | 4 | 591862108
| PP |  | svítidlo zářivkové průmyslové stropní/2 zdroje | [15 empty] | PP | 2
223 | K | 210200032 | svítidlo žárovkové vestavné/více zdrojů | ks | 33 |  | 0 | CÚ 2016 |  |  | základní |  | 0 | 0 | 0 | 0 | 0 | 4 | K | 2 | ROZPOCET | 0 | 0 | 0 | 0 | 0 | 1 | 0 | 4 | -1897373895
| PP |  | svítidlo žárovkové vestavné/více zdrojů | [15 empty] | PP | 2
224 | K | 210200032.1 | svítidlo žárovkové nástěnné/více zdrojů | ks | 12 |  | 0 | CÚ 2016 |  |  | základní |  | 0 | 0 | 0 | 0 | 0 | 4 | K | 2 | ROZPOCET | 0 | 0 | 0 | 0 | 0 | 1 | 0 | 4 | 1503949334
| PP |  | svítidlo žárovkové nástěnné/více zdrojů | [15 empty] | PP | 2
225 | K | 210200032 | svítidlo žárovkové vestavné/více zdrojů | ks | 27 |  | 0 | CÚ 2016 |  |  | základní |  | 0 | 0 | 0 | 0 | 0 | 4 | K | 2 | ROZPOCET | 0 | 0 | 0 | 0 | 0 | 1 | 0 | 4 | -1379058704
| PP |  | svítidlo žárovkové vestavné/více zdrojů | [15 empty] | PP | 2
226 | K | 210200032 | svítidlo žárovkové vestavné/více zdrojů | ks | 5 |  | 0 | CÚ 2016 |  |  | základní |  | 0 | 0 | 0 | 0 | 0 | 4 | K | 2 | ROZPOCET | 0 | 0 | 0 | 0 | 0 | 1 | 0 | 4 | -2004991642
| PP |  | svítidlo žárovkové vestavné/více zdrojů | [15 empty] | PP | 2
227 | K | 210200032 | svítidlo žárovkové vestavné/více zdrojů | ks | 2 |  | 0 | CÚ 2016 |  |  | základní |  | 0 | 0 | 0 | 0 | 0 | 4 | K | 2 | ROZPOCET | 0 | 0 | 0 | 0 | 0 | 1 | 0 | 4 | -267979807
| PP |  | svítidlo žárovkové vestavné/více zdrojů | [15 empty] | PP | 2
228 | K | 210201002 | svítidlo zářivkové bytové stropní/2 zdroje | ks | 54 |  | 0 | CÚ 2016 |  |  | základní |  | 0 | 0 | 0 | 0 | 0 | 4 | K | 2 | ROZPOCET | 0 | 0 | 0 | 0 | 0 | 1 | 0 | 4 | 668180465
| PP |  | svítidlo zářivkové bytové stropní/2 zdroje | [15 empty] | PP | 2
229 | K | 210201002 | svítidlo zářivkové bytové stropní/2 zdroje | ks | 19 |  | 0 | CÚ 2016 |  |  | základní |  | 0 | 0 | 0 | 0 | 0 | 4 | K | 2 | ROZPOCET | 0 | 0 | 0 | 0 | 0 | 1 | 0 | 4 | -1262014145
| PP |  | svítidlo zářivkové bytové stropní/2 zdroje | [15 empty] | PP | 2
230 | K | 210201023 | svítidlo zářivkové vestavné/4 zdroje | ks | 102 |  | 0 | CÚ 2016 |  |  | základní |  | 0 | 0 | 0 | 0 | 0 | 4 | K | 2 | ROZPOCET | 0 | 0 | 0 | 0 | 0 | 1 | 0 | 4 | -293344355
| PP |  | svítidlo zářivkové vestavné/4 zdroje | [15 empty] | PP | 2
231 | K | 210201023 | svítidlo zářivkové vestavné/4 zdroje | ks | 90 |  | 0 | CÚ 2016 |  |  | základní |  | 0 | 0 | 0 | 0 | 0 | 4 | K | 2 | ROZPOCET | 0 | 0 | 0 | 0 | 0 | 1 | 0 | 4 | 375274102
| PP |  | svítidlo zářivkové vestavné/4 zdroje | [15 empty] | PP | 2
232 | K | 210201002 | svítidlo zářivkové bytové stropní/2 zdroje | ks | 8 |  | 0 | CÚ 2016 |  |  | základní |  | 0 | 0 | 0 | 0 | 0 | 4 | K | 2 | ROZPOCET | 0 | 0 | 0 | 0 | 0 | 1 | 0 | 4 | -1612614933
| PP |  | svítidlo zářivkové bytové stropní/2 zdroje | [15 empty] | PP | 2
233 | K | 210201002 | svítidlo zářivkové bytové stropní/2 zdroje | ks | 2 |  | 0 | CÚ 2016 |  |  | základní |  | 0 | 0 | 0 | 0 | 0 | 4 | K | 2 | ROZPOCET | 0 | 0 | 0 | 0 | 0 | 1 | 0 | 4 | 2027465785
| PP |  | svítidlo zářivkové bytové stropní/2 zdroje | [15 empty] | PP | 2
234 | K | 210201201 | nouzové orientační svítidlo zářivkové | ks | 51 |  | 0 | CÚ 2016 |  |  | základní |  | 0 | 0 | 0 | 0 | 0 | 4 | K | 2 | ROZPOCET | 0 | 0 | 0 | 0 | 0 | 1 | 0 | 4 | 1523455493
| PP |  | nouzové orientační svítidlo zářivkové | [15 empty] | PP | 2
235 | K | 210202104 | svítidlo výbojkové venkovní na sadový stožár | ks | 2 |  | 0 | CÚ 2016 |  |  | základní |  | 0 | 0 | 0 | 0 | 0 | 4 | K | 2 | ROZPOCET | 0 | 0 | 0 | 0 | 0 | 1 | 0 | 4 | 157035576
| PP |  | svítidlo výbojkové venkovní na sadový stožár | [15 empty] | PP | 2
236 | K | 210204002 | stožár osvětlovací sadový ocelový | ks | 2 |  | 0 | CÚ 2016 |  |  | základní |  | 0 | 0 | 0 | 0 | 0 | 4 | K | 2 | ROZPOCET | 0 | 0 | 0 | 0 | 0 | 1 | 0 | 4 | -796979705
| PP |  | stožár osvětlovací sadový ocelový | [15 empty] | PP | 2
237 | K | 210204201 | elektrovýzbroj stožárů pro 1 okruh | ks | 2 |  | 0 | CÚ 2016 |  |  | základní |  | 0 | 0 | 0 | 0 | 0 | 4 | K | 2 | ROZPOCET | 0 | 0 | 0 | 0 | 0 | 1 | 0 | 4 | 2084824896
| PP |  | elektrovýzbroj stožárů pro 1 okruh | [15 empty] | PP | 2
238 | K | 210800851 | vodič Cu(-CY,CYA) pevně uložený do 1x35 | m | 70 |  | 0 | CÚ 2016 |  |  | základní |  | 0 | 0 | 0 | 0 | 0 | 4 | K | 2 | ROZPOCET | 0 | 0 | 0 | 0 | 0 | 1 | 0 | 4 | -1005254793
| PP |  | vodič Cu(-CY,CYA) pevně uložený do 1x35 | [15 empty] | PP | 2
239 | K | 210800006 | vodič Cu(-CY) pod omítkou do 1x16 | m | 750 |  | 0 | CÚ 2016 |  |  | základní |  | 0 | 0 | 0 | 0 | 0 | 4 | K | 2 | ROZPOCET | 0 | 0 | 0 | 0 | 0 | 1 | 0 | 4 | 126325071
| PP |  | vodič Cu(-CY) pod omítkou do 1x16 | [15 empty] | PP | 2
240 | K | 210800006 | vodič Cu(-CY) pod omítkou do 1x16 | m | 1450 |  | 0 | CÚ 2016 |  |  | základní |  | 0 | 0 | 0 | 0 | 0 | 4 | K | 2 | ROZPOCET | 0 | 0 | 0 | 0 | 0 | 1 | 0 | 4 | -1235248675
| PP |  | vodič Cu(-CY) pod omítkou do 1x16 | [15 empty] | PP | 2
241 | K | 210800006 | vodič Cu(-CY) pod omítkou do 1x16 | m | 210 |  | 0 | CÚ 2016 |  |  | základní |  | 0 | 0 | 0 | 0 | 0 | 4 | K | 2 | ROZPOCET | 0 | 0 | 0 | 0 | 0 | 1 | 0 | 4 | -1938365344
| PP |  | vodič Cu(-CY) pod omítkou do 1x16 | [15 empty] | PP | 2
242 | K | 210800006 | vodič Cu(-CY) pod omítkou do 1x16 | m | 350 |  | 0 | CÚ 2016 |  |  | základní |  | 0 | 0 | 0 | 0 | 0 | 4 | K | 2 | ROZPOCET | 0 | 0 | 0 | 0 | 0 | 1 | 0 | 4 | 865749070
| PP |  | vodič Cu(-CY) pod omítkou do 1x16 | [15 empty] | PP | 2
243 | K | 210901087 | kabel Al(-1kV AYKY) pevně ul.do 3x150/4x120/5x70 | m | 220 |  | 0 | CÚ 2016 |  |  | základní |  | 0 | 0 | 0 | 0 | 0 | 4 | K | 2 | ROZPOCET | 0 | 0 | 0 | 0 | 0 | 1 | 0 | 4 | -1212738369
| PP |  | kabel Al(-1kV AYKY) pevně ul.do 3x150/4x120/5x70 | [15 empty] | PP | 2
244 | K | 210810955 | kabel(-1kV CHKE)pevně 3x50/4x35/5x25/24x2,5/37x1,5 | m | 80 |  | 0 | CÚ 2016 |  |  | základní |  | 0 | 0 | 0 | 0 | 0 | 4 | K | 2 | ROZPOCET | 0 | 0 | 0 | 0 | 0 | 1 | 0 | 4 | 1605167944
| PP |  | kabel(-1kV CHKE)pevně 3x50/4x35/5x25/24x2,5/37x1,5 | [15 empty] | PP | 2
245 | K | 210810954 | kabel(-1kV CHKE)pevně 3x25/4x16/12x4/19x2,5/24x1,5 | m | 350 |  | 0 | CÚ 2016 |  |  | základní |  | 0 | 0 | 0 | 0 | 0 | 4 | K | 2 | ROZPOCET | 0 | 0 | 0 | 0 | 0 | 1 | 0 | 4 | 1037597261
| PP |  | kabel(-1kV CHKE)pevně 3x25/4x16/12x4/19x2,5/24x1,5 | [15 empty] | PP | 2
246 | K | 210810953 | kabel(-1kV CHKE)pevně do 3x16/4x10/7x6/12x1,5/19x1 | m | 50 |  | 0 | CÚ 2016 |  |  | základní |  | 0 | 0 | 0 | 0 | 0 | 4 | K | 2 | ROZPOCET | 0 | 0 | 0 | 0 | 0 | 1 | 0 | 4 | 1329647024
| PP |  | kabel(-1kV CHKE)pevně do 3x16/4x10/7x6/12x1,5/19x1 | [15 empty] | PP | 2
247 | K | 210810953 | kabel(-1kV CHKE)pevně do 3x16/4x10/7x6/12x1,5/19x1 | m | 110 |  | 0 | CÚ 2016 |  |  | základní |  | 0 | 0 | 0 | 0 | 0 | 4 | K | 2 | ROZPOCET | 0 | 0 | 0 | 0 | 0 | 1 | 0 | 4 | 1942179870
| PP |  | kabel(-1kV CHKE)pevně do 3x16/4x10/7x6/12x1,5/19x1 | [15 empty] | PP | 2
248 | K | 210800103 | kabel Cu(-CYKY) pod omítkou do 2x4/3x2,5/5x1,5 | m | 100 |  | 0 | CÚ 2016 |  |  | základní |  | 0 | 0 | 0 | 0 | 0 | 4 | K | 2 | ROZPOCET | 0 | 0 | 0 | 0 | 0 | 1 | 0 | 4 | 12983288
| PP |  | kabel Cu(-CYKY) pod omítkou do 2x4/3x2,5/5x1,5 | [15 empty] | PP | 2
249 | K | 210810951 | kabel(-1kV CHKE) pevně uložený do 2x4/3x2,5/4x1,5 | m | 670 |  | 0 | CÚ 2016 |  |  | základní |  | 0 | 0 | 0 | 0 | 0 | 4 | K | 2 | ROZPOCET | 0 | 0 | 0 | 0 | 0 | 1 | 0 | 4 | -1871367376
| PP |  | kabel(-1kV CHKE) pevně uložený do 2x4/3x2,5/4x1,5 | [15 empty] | PP | 2
250 | K | 210810053 | kabel(-CYKY) pevně ulož.do 5x10/12x4/19x2,5/24x1,5 | m | 80 |  | 0 | CÚ 2016 |  |  | základní |  | 0 | 0 | 0 | 0 | 0 | 4 | K | 2 | ROZPOCET | 0 | 0 | 0 | 0 | 0 | 1 | 0 | 4 | -1535469303
| PP |  | kabel(-CYKY) pevně ulož.do 5x10/12x4/19x2,5/24x1,5 | [15 empty] | PP | 2
251 | K | 210810953.3 | kabel(-1kV CHKE)pevně do 3x16/4x10/7x6/12x1,5/19x1 | m | 45 |  | 0 | CÚ 2016 |  |  | základní |  | 0 | 0 | 0 | 0 | 0 | 4 | K | 2 | ROZPOCET | 0 | 0 | 0 | 0 | 0 | 1 | 0 | 4 | -540978352
| PP |  | kabel(-1kV CHKE)pevně do 3x16/4x10/7x6/12x1,5/19x1 | [15 empty] | PP | 2
252 | K | 210810951.4 | kabel(-1kV CHKE) pevně uložený do 2x4/3x2,5/4x1,5 | m | 2100 |  | 0 | CÚ 2016 |  |  | základní |  | 0 | 0 | 0 | 0 | 0 | 4 | K | 2 | ROZPOCET | 0 | 0 | 0 | 0 | 0 | 1 | 0 | 4 | -1014516391
| PP |  | kabel(-1kV CHKE) pevně uložený do 2x4/3x2,5/4x1,5 | [15 empty] | PP | 2
253 | K | 210810951.5 | kabel(-1kV CHKE) pevně uložený do 2x4/3x2,5/4x1,5 | m | 3200 |  | 0 | CÚ 2016 |  |  | základní |  | 0 | 0 | 0 | 0 | 0 | 4 | K | 2 | ROZPOCET | 0 | 0 | 0 | 0 | 0 | 1 | 0 | 4 | -1930392378
| PP |  | kabel(-1kV CHKE) pevně uložený do 2x4/3x2,5/4x1,5 | [15 empty] | PP | 2
254 | K | 210810952 | kabel(-1kV CHKE) pevně ul.do 3x6/4x4/5x2,5/7x1,5 | m | 280 |  | 0 | CÚ 2016 |  |  | základní |  | 0 | 0 | 0 | 0 | 0 | 4 | K | 2 | ROZPOCET | 0 | 0 | 0 | 0 | 0 | 1 | 0 | 4 | 827392899
| PP |  | kabel(-1kV CHKE) pevně ul.do 3x6/4x4/5x2,5/7x1,5 | [15 empty] | PP | 2
255 | K | 210810953.4 | kabel(-1kV CHKE)pevně do 3x16/4x10/7x6/12x1,5/19x1 | m | 75 |  | 0 | CÚ 2016 |  |  | základní |  | 0 | 0 | 0 | 0 | 0 | 4 | K | 2 | ROZPOCET | 0 | 0 | 0 | 0 | 0 | 1 | 0 | 4 | 2132341521
| PP |  | kabel(-1kV CHKE)pevně do 3x16/4x10/7x6/12x1,5/19x1 | [15 empty] | PP | 2
256 | K | 210810951.6 | kabel(-1kV CHKE) pevně uložený do 2x4/3x2,5/4x1,5 | m | 350 |  | 0 | CÚ 2016 |  |  | základní |  | 0 | 0 | 0 | 0 | 0 | 4 | K | 2 | ROZPOCET | 0 | 0 | 0 | 0 | 0 | 1 | 0 | 4 | -687112820
| PP |  | kabel(-1kV CHKE) pevně uložený do 2x4/3x2,5/4x1,5 | [15 empty] | PP | 2
257 | K | 210800103 | kabel Cu(-CYKY) pod omítkou do 2x4/3x2,5/5x1,5 | m | 5450 |  | 0 | CÚ 2016 |  |  | základní |  | 0 | 0 | 0 | 0 | 0 | 4 | K | 2 | ROZPOCET | 0 | 0 | 0 | 0 | 0 | 1 | 0 | 4 | 173654496
| PP |  | kabel Cu(-CYKY) pod omítkou do 2x4/3x2,5/5x1,5 | [15 empty] | PP | 2
258 | K | 210800103 | kabel Cu(-CYKY) pod omítkou do 2x4/3x2,5/5x1,5 | m | 5400 |  | 0 | CÚ 2016 |  |  | základní |  | 0 | 0 | 0 | 0 | 0 | 4 | K | 2 | ROZPOCET | 0 | 0 | 0 | 0 | 0 | 1 | 0 | 4 | 1176234796
| PP |  | kabel Cu(-CYKY) pod omítkou do 2x4/3x2,5/5x1,5 | [15 empty] | PP | 2
259 | K | 210800103 | kabel Cu(-CYKY) pod omítkou do 2x4/3x2,5/5x1,5 | m | 560 |  | 0 | CÚ 2016 |  |  | základní |  | 0 | 0 | 0 | 0 | 0 | 4 | K | 2 | ROZPOCET | 0 | 0 | 0 | 0 | 0 | 1 | 0 | 4 | -2112473097
| PP |  | kabel Cu(-CYKY) pod omítkou do 2x4/3x2,5/5x1,5 | [15 empty] | PP | 2
260 | K | 210810052 | kabel(-CYKY) pevně uložený do 5x6/7x4/12x1,5 | m | 210 |  | 0 | CÚ 2016 |  |  | základní |  | 0 | 0 | 0 | 0 | 0 | 4 | K | 2 | ROZPOCET | 0 | 0 | 0 | 0 | 0 | 1 | 0 | 4 | 793755403
| PP |  | kabel(-CYKY) pevně uložený do 5x6/7x4/12x1,5 | [15 empty] | PP | 2
261 | K | 210800112 | kabel Cu(-CYKY) pod omítkou do 5x6 | m | 90 |  | 0 | CÚ 2016 |  |  | základní |  | 0 | 0 | 0 | 0 | 0 | 4 | K | 2 | ROZPOCET | 0 | 0 | 0 | 0 | 0 | 1 | 0 | 4 | -301570145
| PP |  | kabel Cu(-CYKY) pod omítkou do 5x6 | [15 empty] | PP | 2
262 | K | 210810053 | kabel(-CYKY) pevně ulož.do 5x10/12x4/19x2,5/24x1,5 | m | 60 |  | 0 | CÚ 2016 |  |  | základní |  | 0 | 0 | 0 | 0 | 0 | 4 | K | 2 | ROZPOCET | 0 | 0 | 0 | 0 | 0 | 1 | 0 | 4 | -2032357631
| PP |  | kabel(-CYKY) pevně ulož.do 5x10/12x4/19x2,5/24x1,5 | [15 empty] | PP | 2
263 | K | 210810101 | kabel Cu(-1kV CYKY) pevně uložený do 3x35/4x25 | m | 5 |  | 0 | CÚ 2016 |  |  | základní |  | 0 | 0 | 0 | 0 | 0 | 4 | K | 2 | ROZPOCET | 0 | 0 | 0 | 0 | 0 | 1 | 0 | 4 | 464267697
| PP |  | kabel Cu(-1kV CYKY) pevně uložený do 3x35/4x25 | [15 empty] | PP | 2
264 | K | 210810101 | kabel Cu(-1kV CYKY) pevně uložený do 3x35/4x25 | m | 35 |  | 0 | CÚ 2016 |  |  | základní |  | 0 | 0 | 0 | 0 | 0 | 4 | K | 2 | ROZPOCET | 0 | 0 | 0 | 0 | 0 | 1 | 0 | 4 | -1178701346
| PP |  | kabel Cu(-1kV CYKY) pevně uložený do 3x35/4x25 | [15 empty] | PP | 2
265 | K | 210100641 | koncovka 1kV staniční plast do 4x35 | ks | 2 |  | 0 | CÚ 2016 |  |  | základní |  | 0 | 0 | 0 | 0 | 0 | 4 | K | 2 | ROZPOCET | 0 | 0 | 0 | 0 | 0 | 1 | 0 | 4 | -188940344
| PP |  | koncovka 1kV staniční plast do 4x35 | [15 empty] | PP | 2
266 | K | 210010301 | krabice přístrojová bez zapojení | ks | 550 |  | 0 | CÚ 2016 |  |  | základní |  | 0 | 0 | 0 | 0 | 0 | 4 | K | 2 | ROZPOCET | 0 | 0 | 0 | 0 | 0 | 1 | 0 | 4 | -1048800146
| PP |  | krabice přístrojová bez zapojení | [15 empty] | PP | 2
267 | K | 210010321 | krabicová rozvodka vč.svorkovn.a zapojení(-KR68) | ks | 70 |  | 0 | CÚ 2016 |  |  | základní |  | 0 | 0 | 0 | 0 | 0 | 4 | K | 2 | ROZPOCET | 0 | 0 | 0 | 0 | 0 | 1 | 0 | 4 | 1915188023
| PP |  | krabicová rozvodka vč.svorkovn.a zapojení(-KR68) | [15 empty] | PP | 2
268 | K | 210010002 | trubka plast ohebná,pod omítkou,typ 2316/pr.16 | m | 40 |  | 0 | CÚ 2016 |  |  | základní |  | 0 | 0 | 0 | 0 | 0 | 4 | K | 2 | ROZPOCET | 0 | 0 | 0 | 0 | 0 | 1 | 0 | 4 | -1981299406
| PP |  | trubka plast ohebná,pod omítkou,typ 2316/pr.16 | [15 empty] | PP | 2
269 | K | 210010123 | trubka plast volně uložená do pr.50mm | m | 60 |  | 0 | CÚ 2016 |  |  | základní |  | 0 | 0 | 0 | 0 | 0 | 4 | K | 2 | ROZPOCET | 0 | 0 | 0 | 0 | 0 | 1 | 0 | 4 | -363242499
| PP |  | trubka plast volně uložená do pr.50mm | [15 empty] | PP | 2
270 | K | 210020133 | kabelový rošt do š.40cm | m | 60 |  | 0 | CÚ 2016 |  |  | základní |  | 0 | 0 | 0 | 0 | 0 | 4 | K | 2 | ROZPOCET | 0 | 0 | 0 | 0 | 0 | 1 | 0 | 4 | 558338693
| PP |  | kabelový rošt do š.40cm | [15 empty] | PP | 2
271 | K | 210020133 | kabelový rošt do š.40cm | m | 210 |  | 0 | CÚ 2016 |  |  | základní |  | 0 | 0 | 0 | 0 | 0 | 4 | K | 2 | ROZPOCET | 0 | 0 | 0 | 0 | 0 | 1 | 0 | 4 | -823250024
| PP |  | kabelový rošt do š.40cm | [15 empty] | PP | 2
272 | K | 210020133 | kabelový rošt do š.40cm | m | 40 |  | 0 | CÚ 2016 |  |  | základní |  | 0 | 0 | 0 | 0 | 0 | 4 | K | 2 | ROZPOCET | 0 | 0 | 0 | 0 | 0 | 1 | 0 | 4 | 1821060082
| PP |  | kabelový rošt do š.40cm | [15 empty] | PP | 2
273 | K | 210990001.4 | požární ucpávka | ks | 5 |  | 0 | CÚ 2016 |  |  | základní |  | 0 | 0 | 0 | 0 | 0 | 4 | K | 2 | ROZPOCET | 0 | 0 | 0 | 0 | 0 | 1 | 0 | 4 | 848129718
| PP |  | požární ucpávka | [15 empty] | PP | 2
274 | K | 210220021 | uzemňov.vedení v zemi úplná mtž FeZn do 120mm2 | m | 180 |  | 0 | CÚ 2016 |  |  | základní |  | 0 | 0 | 0 | 0 | 0 | 4 | K | 2 | ROZPOCET | 0 | 0 | 0 | 0 | 0 | 1 | 0 | 4 | -756387108
| PP |  | uzemňov.vedení v zemi úplná mtž FeZn do 120mm2 | [15 empty] | PP | 2
275 | K | 210220022 | uzemňov.vedení v zemi úplná mtž FeZn pr.8-10mm | m | 40 |  | 0 | CÚ 2016 |  |  | základní |  | 0 | 0 | 0 | 0 | 0 | 4 | K | 2 | ROZPOCET | 0 | 0 | 0 | 0 | 0 | 1 | 0 | 4 | -571634480
| PP |  | uzemňov.vedení v zemi úplná mtž FeZn pr.8-10mm | [15 empty] | PP | 2
276 | K | 210220101 | svod vč.podpěr drát do pr.10mm | m | 570 |  | 0 | CÚ 2016 |  |  | základní |  | 0 | 0 | 0 | 0 | 0 | 4 | K | 2 | ROZPOCET | 0 | 0 | 0 | 0 | 0 | 1 | 0 | 4 | -1362803184
| PP |  | svod vč.podpěr drát do pr.10mm | [15 empty] | PP | 2
277 | K | 210220231 | jímací tyč do 3m montáž na stojan | ks | 6 |  | 0 | CÚ 2016 |  |  | základní |  | 0 | 0 | 0 | 0 | 0 | 4 | K | 2 | ROZPOCET | 0 | 0 | 0 | 0 | 0 | 1 | 0 | 4 | 561377887
| PP |  | jímací tyč do 3m montáž na stojan | [15 empty] | PP | 2
278 | K | 210220301 | svorka hromosvodová do 2 šroubů | ks | 550 |  | 0 | CÚ 2016 |  |  | základní |  | 0 | 0 | 0 | 0 | 0 | 4 | K | 2 | ROZPOCET | 0 | 0 | 0 | 0 | 0 | 1 | 0 | 4 | -1114117337
| PP |  | svorka hromosvodová do 2 šroubů | [15 empty] | PP | 2
279 | K | 210220302 | svorka hromosvodová do 4 šroubů | ks | 11 |  | 0 | CÚ 2016 |  |  | základní |  | 0 | 0 | 0 | 0 | 0 | 4 | K | 2 | ROZPOCET | 0 | 0 | 0 | 0 | 0 | 1 | 0 | 4 | 773382072
| PP |  | svorka hromosvodová do 4 šroubů | [15 empty] | PP | 2
280 | K | 210220372 | ochranný úhelník nebo trubka/ držáky do zdiva | ks | 11 |  | 0 | CÚ 2016 |  |  | základní |  | 0 | 0 | 0 | 0 | 0 | 4 | K | 2 | ROZPOCET | 0 | 0 | 0 | 0 | 0 | 1 | 0 | 4 | -763463443
| PP |  | ochranný úhelník nebo trubka/ držáky do zdiva | [15 empty] | PP | 2
281 | K | 210220231.2 | jímací tyč do 3m montáž na stojan | ks | 3 |  | 0 | CÚ 2016 |  |  | základní |  | 0 | 0 | 0 | 0 | 0 | 4 | K | 2 | ROZPOCET | 0 | 0 | 0 | 0 | 0 | 1 | 0 | 4 | -1945250025
| PP |  | jímací tyč do 3m montáž na stojan | [15 empty] | PP | 2
| D | D4.1 | PPV pro elektromontáže |  |  |  | 0 | [5 empty] | 0 |  | 0 |  | 0 | 1 | D | 1 | ROZPOCET | [6 empty] | 0
282 | K | 5 | PPV pro elektromontáže | % |  |  | 0 | CÚ 2016 |  |  | základní |  | 0 | 0 | 0 | 0 | 0 | 4 | K | 2 | ROZPOCET | 0 | 0 | 0 | 0 | 0 | 1 | 0 | 4 | -1255710445
| D | D5 | Zemní práce |  |  |  | 0 | [5 empty] | 0 |  | 0 |  | 0 | 1 | D | 1 | ROZPOCET | [6 empty] | 0
283 | K | 460100003 | pouzdrový základ VO mimo trasu kabelu pr.0,3/1,5m | ks | 2 |  | 0 | CÚ 2016 |  |  | základní |  | 0 | 0 | 0 | 0 | 0 | 4 | K | 2 | ROZPOCET | 0 | 0 | 0 | 0 | 0 | 1 | 0 | 4 | 189337138
| PP |  | pouzdrový základ VO mimo trasu kabelu pr.0,3/1,5m | [15 empty] | PP | 2
284 | K | 460050704 | výkop jámy do 2m3 pro stožár VO ruční tz.4/ko1.0 | m3 | 0.8 |  | 0 | CÚ 2016 |  |  | základní |  | 0 | 0 | 0 | 0 | 0 | 4 | K | 2 | ROZPOCET | 0 | 0 | 0 | 0 | 0 | 1 | 0 | 4 | 162407783
| PP |  | výkop jámy do 2m3 pro stožár VO ruční tz.4/ko1.0 | [15 empty] | PP | 2
285 | K | 460600001 | odvoz zeminy do 10km vč.poplatku za skládku | m3 | 0.8 |  | 0 | CÚ 2016 |  |  | základní |  | 0 | 0 | 0 | 0 | 0 | 4 | K | 2 | ROZPOCET | 0 | 0 | 0 | 0 | 0 | 1 | 0 | 4 | -789880881
| PP |  | odvoz zeminy do 10km vč.poplatku za skládku | [15 empty] | PP | 2
286 | K | 460200164 | výkop kabel.rýhy šířka 35/hloubka 80cm tz.4/ko1.0 | m | 140 |  | 0 | CÚ 2016 |  |  | základní |  | 0 | 0 | 0 | 0 | 0 | 4 | K | 2 | ROZPOCET | 0 | 0 | 0 | 0 | 0 | 1 | 0 | 4 | 616920325
| PP |  | výkop kabel.rýhy šířka 35/hloubka 80cm tz.4/ko1.0 | [15 empty] | PP | 2
287 | K | 460420481 | kabel.lože písek 2x10cm plast desky 50/15 na 15cm | m | 140 |  | 0 | CÚ 2016 |  |  | základní |  | 0 | 0 | 0 | 0 | 0 | 4 | K | 2 | ROZPOCET | 0 | 0 | 0 | 0 | 0 | 1 | 0 | 4 | -1639761379
| PP |  | kabel.lože písek 2x10cm plast desky 50/15 na 15cm | [15 empty] | PP | 2
288 | K | 460490011 | výstražná fólie šířka do 30cm | m | 140 |  | 0 | CÚ 2016 |  |  | základní |  | 0 | 0 | 0 | 0 | 0 | 4 | K | 2 | ROZPOCET | 0 | 0 | 0 | 0 | 0 | 1 | 0 | 4 | 1005828891
| PP |  | výstražná fólie šířka do 30cm | [15 empty] | PP | 2
289 | K | 460560164 | zához kabelové rýhy šířka 35/hloubka 80cm tz.4 | m | 140 |  | 0 | CÚ 2016 |  |  | základní |  | 0 | 0 | 0 | 0 | 0 | 4 | K | 2 | ROZPOCET | 0 | 0 | 0 | 0 | 0 | 1 | 0 | 4 | 1187486460
| PP |  | zához kabelové rýhy šířka 35/hloubka 80cm tz.4 | [15 empty] | PP | 2
290 | K | 460600001.2 | odvoz zeminy do 10km vč.poplatku za skládku | m3 | 9.8 |  | 0 | CÚ 2016 |  |  | základní |  | 0 | 0 | 0 | 0 | 0 | 4 | K | 2 | ROZPOCET | 0 | 0 | 0 | 0 | 0 | 1 | 0 | 4 | 979212166
| PP |  | odvoz zeminy do 10km vč.poplatku za skládku | [15 empty] | PP | 2
291 | K | 460620014 | provizorní úprava terénu třída zeminy 4 | m2 | 49 |  | 0 | CÚ 2016 |  |  | základní |  | 0 | 0 | 0 | 0 | 0 | 4 | K | 2 | ROZPOCET | 0 | 0 | 0 | 0 | 0 | 1 | 0 | 4 | -440821049
| PP |  | provizorní úprava terénu třída zeminy 4 | [15 empty] | PP | 2
292 | K | 460030032 | vytrhání velké dlažby v písku, spáry zalité | m2 | 7 |  | 0 | CÚ 2016 |  |  | základní |  | 0 | 0 | 0 | 0 | 0 | 4 | K | 2 | ROZPOCET | 0 | 0 | 0 | 0 | 0 | 1 | 0 | 4 | 1985001285
| PP |  | vytrhání velké dlažby v písku, spáry zalité | [15 empty] | PP | 2
293 | K | 460650051 | dlažba kostka velká(17/15) pokládka bez materiálu | m2 | 7 |  | 0 | CÚ 2016 |  |  | základní |  | 0 | 0 | 0 | 0 | 0 | 4 | K | 2 | ROZPOCET | 0 | 0 | 0 | 0 | 0 | 1 | 0 | 4 | 293687229
| PP |  | dlažba kostka velká(17/15) pokládka bez materiálu | [15 empty] | PP | 2
| D | D5.1 | PPV pro zemní práce |  |  |  | 0 | [5 empty] | 0 |  | 0 |  | 0 | 1 | D | 1 | ROZPOCET | [6 empty] | 0
294 | K | 6 | PPV pro zemní práce | % |  |  | 0 | CÚ 2016 |  |  | základní |  | 0 | 0 | 0 | 0 | 0 | 4 | K | 2 | ROZPOCET | 0 | 0 | 0 | 0 | 0 | 1 | 0 | 4 | 45013688
| D | D6 | Ostatní náklady |  |  |  | 0 | [5 empty] | 0 |  | 0 |  | 0 | 1 | D | 1 | ROZPOCET | [6 empty] | 0
295 | K | 218009001 | poplatek za recyklaci svítidla | ks | 17 |  | 0 | CÚ 2016 |  |  | základní |  | 0 | 0 | 0 | 0 | 0 | 4 | K | 2 | ROZPOCET | 0 | 0 | 0 | 0 | 0 | 1 | 0 | 4 | 1482776990
| PP |  | poplatek za recyklaci svítidla | [15 empty] | PP | 2
296 | K | 218009011 | poplatek za recyklaci světelného zdroje | ks | 34 |  | 0 | CÚ 2016 |  |  | základní |  | 0 | 0 | 0 | 0 | 0 | 4 | K | 2 | ROZPOCET | 0 | 0 | 0 | 0 | 0 | 1 | 0 | 4 | 237114678
| PP |  | poplatek za recyklaci světelného zdroje | [15 empty] | PP | 2
297 | K | 218009001 | poplatek za recyklaci svítidla | ks | 1 |  | 0 | CÚ 2016 |  |  | základní |  | 0 | 0 | 0 | 0 | 0 | 4 | K | 2 | ROZPOCET | 0 | 0 | 0 | 0 | 0 | 1 | 0 | 4 | -1012776371
| PP |  | poplatek za recyklaci svítidla | [15 empty] | PP | 2
298 | K | 218009011.2 | poplatek za recyklaci světelného zdroje | ks | 2 |  | 0 | CÚ 2016 |  |  | základní |  | 0 | 0 | 0 | 0 | 0 | 4 | K | 2 | ROZPOCET | 0 | 0 | 0 | 0 | 0 | 1 | 0 | 4 | -196867832
| PP |  | poplatek za recyklaci světelného zdroje | [15 empty] | PP | 2
299 | K | 218009001 | poplatek za recyklaci svítidla | ks | 33 |  | 0 | CÚ 2016 |  |  | základní |  | 0 | 0 | 0 | 0 | 0 | 4 | K | 2 | ROZPOCET | 0 | 0 | 0 | 0 | 0 | 1 | 0 | 4 | 1124087307
| PP |  | poplatek za recyklaci svítidla | [15 empty] | PP | 2
300 | K | 218009001 | poplatek za recyklaci svítidla | ks | 12 |  | 0 | CÚ 2016 |  |  | základní |  | 0 | 0 | 0 | 0 | 0 | 4 | K | 2 | ROZPOCET | 0 | 0 | 0 | 0 | 0 | 1 | 0 | 4 | 1683898654
| PP |  | poplatek za recyklaci svítidla | [15 empty] | PP | 2
301 | K | 218009001 | poplatek za recyklaci svítidla | ks | 27 |  | 0 | CÚ 2016 |  |  | základní |  | 0 | 0 | 0 | 0 | 0 | 4 | K | 2 | ROZPOCET | 0 | 0 | 0 | 0 | 0 | 1 | 0 | 4 | 1950526491
| PP |  | poplatek za recyklaci svítidla | [15 empty] | PP | 2
302 | K | 218009001 | poplatek za recyklaci svítidla | ks | 5 |  | 0 | CÚ 2016 |  |  | základní |  | 0 | 0 | 0 | 0 | 0 | 4 | K | 2 | ROZPOCET | 0 | 0 | 0 | 0 | 0 | 1 | 0 | 4 | -238771686
| PP |  | poplatek za recyklaci svítidla | [15 empty] | PP | 2
303 | K | 218009001 | poplatek za recyklaci svítidla | ks | 2 |  | 0 | CÚ 2016 |  |  | základní |  | 0 | 0 | 0 | 0 | 0 | 4 | K | 2 | ROZPOCET | 0 | 0 | 0 | 0 | 0 | 1 | 0 | 4 | 1268322120
| PP |  | poplatek za recyklaci svítidla | [15 empty] | PP | 2
304 | K | 218009001 | poplatek za recyklaci svítidla | ks | 54 |  | 0 | CÚ 2016 |  |  | základní |  | 0 | 0 | 0 | 0 | 0 | 4 | K | 2 | ROZPOCET | 0 | 0 | 0 | 0 | 0 | 1 | 0 | 4 | 1050045781
| PP |  | poplatek za recyklaci svítidla | [15 empty] | PP | 2
305 | K | 218009001 | poplatek za recyklaci svítidla | ks | 19 |  | 0 | CÚ 2016 |  |  | základní |  | 0 | 0 | 0 | 0 | 0 | 4 | K | 2 | ROZPOCET | 0 | 0 | 0 | 0 | 0 | 1 | 0 | 4 | 2057112770
| PP |  | poplatek za recyklaci svítidla | [15 empty] | PP | 2
306 | K | 218009001 | poplatek za recyklaci svítidla | ks | 102 |  | 0 | CÚ 2016 |  |  | základní |  | 0 | 0 | 0 | 0 | 0 | 4 | K | 2 | ROZPOCET | 0 | 0 | 0 | 0 | 0 | 1 | 0 | 4 | 567828611
| PP |  | poplatek za recyklaci svítidla | [15 empty] | PP | 2
307 | K | 218009011 | poplatek za recyklaci světelného zdroje | ks | 408 |  | 0 | CÚ 2016 |  |  | základní |  | 0 | 0 | 0 | 0 | 0 | 4 | K | 2 | ROZPOCET | 0 | 0 | 0 | 0 | 0 | 1 | 0 | 4 | -599491800
| PP |  | poplatek za recyklaci světelného zdroje | [15 empty] | PP | 2
308 | K | 218009001 | poplatek za recyklaci svítidla | ks | 90 |  | 0 | CÚ 2016 |  |  | základní |  | 0 | 0 | 0 | 0 | 0 | 4 | K | 2 | ROZPOCET | 0 | 0 | 0 | 0 | 0 | 1 | 0 | 4 | 753118260
| PP |  | poplatek za recyklaci svítidla | [15 empty] | PP | 2
309 | K | 218009011 | poplatek za recyklaci světelného zdroje | ks | 360 |  | 0 | CÚ 2016 |  |  | základní |  | 0 | 0 | 0 | 0 | 0 | 4 | K | 2 | ROZPOCET | 0 | 0 | 0 | 0 | 0 | 1 | 0 | 4 | 851570908
| PP |  | poplatek za recyklaci světelného zdroje | [15 empty] | PP | 2
310 | K | 218009001 | poplatek za recyklaci svítidla | ks | 8 |  | 0 | CÚ 2016 |  |  | základní |  | 0 | 0 | 0 | 0 | 0 | 4 | K | 2 | ROZPOCET | 0 | 0 | 0 | 0 | 0 | 1 | 0 | 4 | -8075710
| PP |  | poplatek za recyklaci svítidla | [15 empty] | PP | 2
311 | K | 218009001 | poplatek za recyklaci svítidla | ks | 2 |  | 0 | CÚ 2016 |  |  | základní |  | 0 | 0 | 0 | 0 | 0 | 4 | K | 2 | ROZPOCET | 0 | 0 | 0 | 0 | 0 | 1 | 0 | 4 | -1065946367
| PP |  | poplatek za recyklaci svítidla | [15 empty] | PP | 2
312 | K | 218009001 | poplatek za recyklaci svítidla | ks | 51 |  | 0 | CÚ 2016 |  |  | základní |  | 0 | 0 | 0 | 0 | 0 | 4 | K | 2 | ROZPOCET | 0 | 0 | 0 | 0 | 0 | 1 | 0 | 4 | -410351227
| PP |  | poplatek za recyklaci svítidla | [15 empty] | PP | 2
313 | K | 218009011 | poplatek za recyklaci světelného zdroje | ks | 51 |  | 0 | CÚ 2016 |  |  | základní |  | 0 | 0 | 0 | 0 | 0 | 4 | K | 2 | ROZPOCET | 0 | 0 | 0 | 0 | 0 | 1 | 0 | 4 | 1210144231
| PP |  | poplatek za recyklaci světelného zdroje | [15 empty] | PP | 2
314 | K | 218009001 | poplatek za recyklaci svítidla | ks | 2 |  | 0 | CÚ 2016 |  |  | základní |  | 0 | 0 | 0 | 0 | 0 | 4 | K | 2 | ROZPOCET | 0 | 0 | 0 | 0 | 0 | 1 | 0 | 4 | -672427286
| PP |  | poplatek za recyklaci svítidla | [15 empty] | PP | 2
315 | K | 219990011 | úprava stávajícícho rozvaděče HR | hod | 8 |  | 0 | CÚ 2016 |  |  | základní |  | 0 | 0 | 0 | 0 | 0 | 4 | K | 2 | ROZPOCET | 0 | 0 | 0 | 0 | 0 | 1 | 0 | 4 | -629723485
| PP |  | úprava stávajícícho rozvaděče HR | [15 empty] | PP | 2
| D | D7 | Ochranné a pracovní pomůcky |  |  |  | 0 | [5 empty] | 0 |  | 0 |  | 0 | 1 | D | 1 | ROZPOCET | [6 empty] | 0
316 | K | 1031 | držák pojistek D1PH | ks | 1 |  | 0 | CÚ 2016 |  |  | základní |  | 0 | 0 | 0 | 0 | 0 | 4 | K | 2 | ROZPOCET | 0 | 0 | 0 | 0 | 0 | 1 | 0 | 4 | 1186648012
| PP |  | držák pojistek D1PH | [15 empty] | PP | 2

## D 1.1.01.4.8A - SLABOPROU...
| List obsahuje: |  | 1) Krycí list soupisu | 2) Rekapitulace |  |  | 3) Soupis prací | Zpět na list: | Rekapitulace stavby
[9 empty] | >> skryté sloupce << | [9 empty] | {0ca48407-0127-48c5-a9ba-4f443a67107b}
2
| KRYCÍ LIST SOUPISU | [8 empty] | v --- níže se nacházejí doplnkové a pomocné údaje k sestavám --- v | [8 empty] | False
Stavba:
NEJDEK - NOVÁ BUDOVA HOSPICOVÉ PÉČE
Objekt:
D 1.1.01.4.8A - SLABOPROUD - OSTATNÍ
| KSO: |  |  |  |  | CC-CZ:
| Místo: |  | NEJDEK |  |  | Datum: | 2016-08-03
| Zadavatel: |  |  |  |  | IČ:
|  | ZAŘÍZENÍ NÁSLEDNÉ REHABIL. A HOSPICOVÉ PÉČE, p.o. |  |  |  | DIČ:
| Uchazeč: |  |  |  |  | IČ:
DIČ:
| Projektant: |  |  |  |  | IČ:
|  | G DESIGN s.r.o. |  |  |  | DIČ:
Poznámka:
| Cena bez DPH | [5 empty] | 0
|  |  | Základ daně |  |  | Sazba daně | Výše daně
| DPH | základní | 0 |  |  | 21% | 0
|  | snížená | 0 |  |  | 15% | 0
|  | zákl. přenesená | 0 |  |  | 21% | 0
|  | sníž. přenesená | 0 |  |  | 15% | 0
|  | nulová | 0 |  |  | 0% | 0
| Cena s DPH |  |  | v | CZK |  | 0
REKAPITULACE ČLENĚNÍ SOUPISU PRACÍ
Stavba:
NEJDEK - NOVÁ BUDOVA HOSPICOVÉ PÉČE
Objekt:
D 1.1.01.4.8A - SLABOPROUD - OSTATNÍ
Místo: |  |  | NEJDEK |  |  | Datum: | 2016-08-03
Zadavatel: |  |  | ZAŘÍZENÍ NÁSLEDNÉ REHABIL. A HOSPICOVÉ PÉČE, p.o. |  |  | Projektant: | G DESIGN s.r.o.
Uchazeč:
Kód dílu - Popis | [6 empty] | Cena celkem [CZK]
Náklady soupisu celkem | [6 empty] | 0 | [12 empty] | -1
| M - Práce a dodávky M | [5 empty] | 0
| D1 - Datové a telefonní rozvody | [5 empty] | 0
| D2 - Kamerový systém | [5 empty] | 0
| D3 - Ozvučení | [5 empty] | 0
| D4 - EZS - technologie | [5 empty] | 0
| D5 - Televizní rozvod | [5 empty] | 0
| D6 - Vnitřní intercom + jednotný čas | [5 empty] | 0
| D7 - Sestra - pacient | [5 empty] | 0
| D8 - Kabelové trasy | [5 empty] | 0
| D9 - Demontáže | [5 empty] | 0
| D10 - Doprava matriálu | [5 empty] | 0
SOUPIS PRACÍ
Stavba:
NEJDEK - NOVÁ BUDOVA HOSPICOVÉ PÉČE
Objekt:
D 1.1.01.4.8A - SLABOPROUD - OSTATNÍ
Místo: |  |  | NEJDEK |  |  | Datum: | 2016-08-03
Zadavatel: |  |  | ZAŘÍZENÍ NÁSLEDNÉ REHABIL. A HOSPICOVÉ PÉČE, p.o. |  |  | Projektant: | G DESIGN s.r.o.
Uchazeč:
PČ | Typ | Kód | Popis | MJ | Množství | J.cena [CZK] | Cena celkem [CZK] | Cenová soustava |  | Poznámka | DPH | J. Nh [h] | Nh celkem [h] | J. hmotnost [t] | Hmotnost celkem [t] | J. suť [t] | Suť Celkem [t]
Náklady soupisu celkem | [6 empty] | 0 | [5 empty] | 0 |  | 0 |  | 0 |  | D | -1 | [10 empty] | 0
| D | M | Práce a dodávky M |  |  |  | 0 | [5 empty] | 0 |  | 0 |  | 0 | 3 | D | 0 |  |  |  | ROZPOCET | [6 empty] | 0
| D | D1 | Datové a telefonní rozvody |  |  |  | 0 | [5 empty] | 0 |  | 0 |  | 0 | 1 | D | 1 |  |  |  | ROZPOCET | [6 empty] | 0
1 | K | Pol71 | Switch (48x10/100, 2 x1000, 2 x 10/1000, 2 x SFP) | ks | 1 |  | 0 | CÚ 2016 |  |  | základní |  | 0 | 0 | 0 | 0 | 0 | 4 | K | 2 |  |  |  | ROZPOCET | 0 | 0 | 0 | 0 | 0 | 1 | 0 | 4 | 1614740461
| PP |  | SWITH | [15 empty] | PP | 2
2 | K | Pol72 | Kabel UTP 4x2x0,5 kat.6 - SXKD-6-UTP-LSOH | m | 9400 |  | 0 | CÚ 2016 |  |  | základní |  | 0 | 0 | 0 | 0 | 0 | 4 | K | 2 |  |  |  | ROZPOCET | 0 | 0 | 0 | 0 | 0 | 1 | 0 | 4 | -2100269611
| PP |  | Kabel UTP 4x2x0,5 kat.6 - SXKD-6-UTP-LSOH | [15 empty] | PP | 2
3 | K | Pol73 | SFP modul | ks | 2 |  | 0 | CÚ 2016 |  |  | základní |  | 0 | 0 | 0 | 0 | 0 | 4 | K | 2 |  |  |  | ROZPOCET | 0 | 0 | 0 | 0 | 0 | 1 | 0 | 4 | 18516756
| PP |  | SFP modul | [15 empty] | PP | 2
4 | K | Pol74 | AC WiFi router s funkcí klient, 802.11b/g/n, USB, 4xGLAN | ks | 7 |  | 0 | CÚ 2016 |  |  | základní |  | 0 | 0 | 0 | 0 | 0 | 4 | K | 2 |  |  |  | ROZPOCET | 0 | 0 | 0 | 0 | 0 | 1 | 0 | 4 | 1191012475
| PP |  | AC WiFi router s funkcí klient, 802.11b/g/n, USB, 4xGLAN | [15 empty] | PP | 2
5 | K | Pol75 | Rozvaděč RACK 19" 42U 800x1000 | ks | 1 |  | 0 | CÚ 2016 |  |  | základní |  | 0 | 0 | 0 | 0 | 0 | 4 | K | 2 |  |  |  | ROZPOCET | 0 | 0 | 0 | 0 | 0 | 1 | 0 | 4 | -2040894183
| PP |  | Rozvaděč RACK 19" 42U 800x1000 | [15 empty] | PP | 2
6 | K | Pol76 | Patch panel 19" 2U 48x RJ45 kat.6 | ks | 3 |  | 0 | CÚ 2016 |  |  | základní |  | 0 | 0 | 0 | 0 | 0 | 4 | K | 2 |  |  |  | ROZPOCET | 0 | 0 | 0 | 0 | 0 | 1 | 0 | 4 | -337018950
| PP |  | Patch panel 19" 2U 48x RJ45 kat.6 | [15 empty] | PP | 2
7 | K | Pol77 | Patch panel 19" 2U 48x RJ45 kat.3 | ks | 1 |  | 0 | CÚ 2016 |  |  | základní |  | 0 | 0 | 0 | 0 | 0 | 4 | K | 2 |  |  |  | ROZPOCET | 0 | 0 | 0 | 0 | 0 | 1 | 0 | 4 | -1511242249
| PP |  | Patch panel 19" 2U 48x RJ45 kat.3 | [15 empty] | PP | 2
8 | K | Pol78 | Police 19" hl.350 | ks | 2 |  | 0 | CÚ 2016 |  |  | základní |  | 0 | 0 | 0 | 0 | 0 | 4 | K | 2 |  |  |  | ROZPOCET | 0 | 0 | 0 | 0 | 0 | 1 | 0 | 4 | -783759087
| PP |  | Police 19" hl.350 | [15 empty] | PP | 2
9 | K | Pol79 | UPS smart do RACK 19" 3000VA | ks | 1 |  | 0 | CÚ 2016 |  |  | základní |  | 0 | 0 | 0 | 0 | 0 | 4 | K | 2 |  |  |  | ROZPOCET | 0 | 0 | 0 | 0 | 0 | 1 | 0 | 4 | 1781038026
| PP |  | UPS smart do RACK 19" 3000VA | [15 empty] | PP | 2
10 | K | Pol 79 | Ventilační jednotka s termostatem 4 ventilátory | ks | 1 |  | 0 | CÚ 2016 |  |  | základní |  | 0 | 0 | 0 | 0 | 0 | 4 | K | 2 |  |  |  | ROZPOCET | 0 | 0 | 0 | 0 | 0 | 1 | 0 | 4 | -1174639708
11 | K | Pol80 | Zásuvková panel 19" 6x230V/16A s přepěťovou ochr. | ks | 2 |  | 0 | CÚ 2016 |  |  | základní |  | 0 | 0 | 0 | 0 | 0 | 4 | K | 2 |  |  |  | ROZPOCET | 0 | 0 | 0 | 0 | 0 | 1 | 0 | 4 | 584340607
| PP |  | Zásuvková panel 19" 6x230V/16A s přepěťovou ochr. | [15 empty] | PP | 2
12 | K | Pol81 | Kabel CHKE-R 3Cx2,5 | m | 70 |  | 0 | CÚ 2016 |  |  | základní |  | 0 | 0 | 0 | 0 | 0 | 4 | K | 2 |  |  |  | ROZPOCET | 0 | 0 | 0 | 0 | 0 | 1 | 0 | 4 | 936952802
| PP |  | Kabel CHKE-R 3Cx2,5 | [15 empty] | PP | 2
13 | K | Pol82 | Vodič CYA 10 zelenožlutý | m | 70 |  | 0 | CÚ 2016 |  |  | základní |  | 0 | 0 | 0 | 0 | 0 | 4 | K | 2 |  |  |  | ROZPOCET | 0 | 0 | 0 | 0 | 0 | 1 | 0 | 4 | -430072823
| PP |  | Vodič CYA 10 zelenožlutý | [15 empty] | PP | 2
14 | K | Pol83 | Krabice ACIDUR | ks | 1 |  | 0 | CÚ 2016 |  |  | základní |  | 0 | 0 | 0 | 0 | 0 | 4 | K | 2 |  |  |  | ROZPOCET | 0 | 0 | 0 | 0 | 0 | 1 | 0 | 4 | 1459411230
| PP |  | Krabice ACIDUR | [15 empty] | PP | 2
15 | K | Pol84 | Kabel SFTP LSOH 4x2x0,5 kat.6 | m | 190 |  | 0 | CÚ 2016 |  |  | základní |  | 0 | 0 | 0 | 0 | 0 | 4 | K | 2 |  |  |  | ROZPOCET | 0 | 0 | 0 | 0 | 0 | 1 | 0 | 4 | 1957435921
| PP |  | Kabel SFTP LSOH 4x2x0,5 kat.6 | [15 empty] | PP | 2
16 | K | Pol85 | Kabel SYKFY 20x2x0,8mm | m | 230 |  | 0 | CÚ 2016 |  |  | základní |  | 0 | 0 | 0 | 0 | 0 | 4 | K | 2 |  |  |  | ROZPOCET | 0 | 0 | 0 | 0 | 0 | 1 | 0 | 4 | 998617632
| PP |  | Kabel SYKFY 20x2x0,8mm | [15 empty] | PP | 2
17 | K | Pol86 | Datová zásuvka 2xRJ45 kat.6 design TANGO | ks | 53 |  | 0 | CÚ 2016 |  |  | základní |  | 0 | 0 | 0 | 0 | 0 | 4 | K | 2 |  |  |  | ROZPOCET | 0 | 0 | 0 | 0 | 0 | 1 | 0 | 4 | -824167257
| PP |  | Datová zásuvka 2xRJ45 kat.6 design TANGO | [15 empty] | PP | 2
18 | K | Pol87 | Horizontální organizér 1U | ks | 3 |  | 0 | CÚ 2016 |  |  | základní |  | 0 | 0 | 0 | 0 | 0 | 4 | K | 2 |  |  |  | ROZPOCET | 0 | 0 | 0 | 0 | 0 | 1 | 0 | 4 | -140916339
| PP |  | Horizontální organizér 1U | [15 empty] | PP | 2
19 | K | Pol88 | Vertikální organizér (oka sada 5ks) | ks | 5 |  | 0 | CÚ 2016 |  |  | základní |  | 0 | 0 | 0 | 0 | 0 | 4 | K | 2 |  |  |  | ROZPOCET | 0 | 0 | 0 | 0 | 0 | 1 | 0 | 4 | 1010828976
| PP |  | Vertikální organizér (oka sada 5ks) | [15 empty] | PP | 2
20 | K | Pol89 | Rámeček pro zásuvky design TANGO | ks | 57 |  | 0 | CÚ 2016 |  |  | základní |  | 0 | 0 | 0 | 0 | 0 | 4 | K | 2 |  |  |  | ROZPOCET | 0 | 0 | 0 | 0 | 0 | 1 | 0 | 4 | -833917680
| PP |  | Rámeček pro zásuvky design TANGO | [15 empty] | PP | 2
21 | K | Pol90 | Krabice pod zásuvku design TANGO | ks | 57 |  | 0 | CÚ 2016 |  |  | základní |  | 0 | 0 | 0 | 0 | 0 | 4 | K | 2 |  |  |  | ROZPOCET | 0 | 0 | 0 | 0 | 0 | 1 | 0 | 4 | 1724253617
| PP |  | Krabice pod zásuvku design TANGO | [15 empty] | PP | 2
22 | K | Pol91 | Patch kabel UTP kat.6 1m šedý | ks | 20 |  | 0 | CÚ 2016 |  |  | základní |  | 0 | 0 | 0 | 0 | 0 | 4 | K | 2 |  |  |  | ROZPOCET | 0 | 0 | 0 | 0 | 0 | 1 | 0 | 4 | -1132347636
| PP |  | Patch kabel UTP kat.6 1m šedý | [15 empty] | PP | 2
23 | K | Pol92 | Patch kabel UTP kat.6 2m modrý | ks | 20 |  | 0 | CÚ 2016 |  |  | základní |  | 0 | 0 | 0 | 0 | 0 | 4 | K | 2 |  |  |  | ROZPOCET | 0 | 0 | 0 | 0 | 0 | 1 | 0 | 4 | -1169500780
| PP |  | Patch kabel UTP kat.6 2m modrý | [15 empty] | PP | 2
24 | K | Pol93 | Patch kabel UTP kat.6 3m šedý | ks | 20 |  | 0 | CÚ 2016 |  |  | základní |  | 0 | 0 | 0 | 0 | 0 | 4 | K | 2 |  |  |  | ROZPOCET | 0 | 0 | 0 | 0 | 0 | 1 | 0 | 4 | -300515832
| PP |  | Patch kabel UTP kat.6 3m šedý | [15 empty] | PP | 2
25 | K | Pol94 | HDMI zásuvka | ks | 4 |  | 0 | CÚ 2016 |  |  | základní |  | 0 | 0 | 0 | 0 | 0 | 4 | K | 2 |  |  |  | ROZPOCET | 0 | 0 | 0 | 0 | 0 | 1 | 0 | 4 | -1837052248
| PP |  | HDMI zásuvka | [15 empty] | PP | 2
26 | K | Pol95 | HDMI kabel | m | 16 |  | 0 | CÚ 2016 |  |  | základní |  | 0 | 0 | 0 | 0 | 0 | 4 | K | 2 |  |  |  | ROZPOCET | 0 | 0 | 0 | 0 | 0 | 1 | 0 | 4 | -704315562
| PP |  | HDMI kabel | [15 empty] | PP | 2
27 | K | Pol96 | Popisný štítek datových zásuvek a panelů | ks | 114 |  | 0 | CÚ 2016 |  |  | základní |  | 0 | 0 | 0 | 0 | 0 | 4 | K | 2 |  |  |  | ROZPOCET | 0 | 0 | 0 | 0 | 0 | 1 | 0 | 4 | 163984075
| PP |  | Popisný štítek datových zásuvek a panelů | [15 empty] | PP | 2
28 | K | Pol97 | Popisný štítek datových kabelů | ks | 228 |  | 0 | CÚ 2016 |  |  | základní |  | 0 | 0 | 0 | 0 | 0 | 4 | K | 2 |  |  |  | ROZPOCET | 0 | 0 | 0 | 0 | 0 | 1 | 0 | 4 | 436577291
| PP |  | Popisný štítek datových kabelů | [15 empty] | PP | 2
29 | K | Pol98 | Ukončení kabelu UTP | ks | 228 |  | 0 | CÚ 2016 |  |  | základní |  | 0 | 0 | 0 | 0 | 0 | 4 | K | 2 |  |  |  | ROZPOCET | 0 | 0 | 0 | 0 | 0 | 1 | 0 | 4 | -2107989548
| PP |  | Ukončení kabelu UTP | [15 empty] | PP | 2
30 | K | Pol99 | Ukončení kabelu SYKFY 20párů | ks | 2 |  | 0 | CÚ 2016 |  |  | základní |  | 0 | 0 | 0 | 0 | 0 | 4 | K | 2 |  |  |  | ROZPOCET | 0 | 0 | 0 | 0 | 0 | 1 | 0 | 4 | 1493077968
| PP |  | Ukončení kabelu SYKFY 20párů | [15 empty] | PP | 2
31 | K | Pol100 | Projektor 3LCD, WUXGA (1920x1200), 16:10, 3200 ANSI lm, kontrast 15000:1, 2× HDMI, MHL, USB,VGA, LAN, repro 10 W | ks | 1 |  | 0 | CÚ 2016 |  |  | základní |  | 0 | 0 | 0 | 0 | 0 | 4 | K | 2 |  |  |  | ROZPOCET | 0 | 0 | 0 | 0 | 0 | 1 | 0 | 4 | -1751014791
| PP |  | Projektor 3LCD, WUXGA (1920x1200), 16:10, 3200 ANSI lm, kontrast 15000:1, 2× HDMI, MHL, USB,VGA, LAN, repro 10 W | [15 empty] | PP | 2
32 | K | Pol101 | Projekční plátno 123”, 16:10, elektrické stahování | ks | 1 |  | 0 | CÚ 2016 |  |  | základní |  | 0 | 0 | 0 | 0 | 0 | 4 | K | 2 |  |  |  | ROZPOCET | 0 | 0 | 0 | 0 | 0 | 1 | 0 | 4 | -948077166
| PP |  | Projekční plátno 123”, 16:10, elektrické stahování | [15 empty] | PP | 2
33 | K | Pol102 | Reproduktor nástěnný, výkon RMS 35W, 86dB, | ks | 2 |  | 0 | CÚ 2016 |  |  | základní |  | 0 | 0 | 0 | 0 | 0 | 4 | K | 2 |  |  |  | ROZPOCET | 0 | 0 | 0 | 0 | 0 | 1 | 0 | 4 | -1123205263
| PP |  | Reproduktor nástěnný, výkon RMS 35W, 86dB, | [15 empty] | PP | 2
34 | K | Pol103 | HiFi zesilovač 2x50W, 6 vstupů např. Pioneer A-10+ mikrofon | ks | 1 |  | 0 | CÚ 2016 |  |  | základní |  | 0 | 0 | 0 | 0 | 0 | 4 | K | 2 |  |  |  | ROZPOCET | 0 | 0 | 0 | 0 | 0 | 1 | 0 | 4 | 1804987982
| PP |  | HiFi zesilovač 2x50W, 6 vstupů např. Pioneer A-10+ mikrofon | [15 empty] | PP | 2
35 | K | Pol104 | Kabel repro s-2,5mm2 | m | 60 |  | 0 | CÚ 2016 |  |  | základní |  | 0 | 0 | 0 | 0 | 0 | 4 | K | 2 |  |  |  | ROZPOCET | 0 | 0 | 0 | 0 | 0 | 1 | 0 | 4 | -1592875600
| PP |  | Kabel repro s-2,5mm2 | [15 empty] | PP | 2
36 | K | Pol105 | Měření segmentu UTP včetně protokolu | ks | 114 |  | 0 | CÚ 2016 |  |  | základní |  | 0 | 0 | 0 | 0 | 0 | 4 | K | 2 |  |  |  | ROZPOCET | 0 | 0 | 0 | 0 | 0 | 1 | 0 | 4 | 332169434
| PP |  | Měření segmentu UTP včetně protokolu | [15 empty] | PP | 2
37 | K | Pol106 | Konfigulace sítě | hod | 16 |  | 0 | CÚ 2016 |  |  | základní |  | 0 | 0 | 0 | 0 | 0 | 4 | K | 2 |  |  |  | ROZPOCET | 0 | 0 | 0 | 0 | 0 | 1 | 0 | 4 | 1084791702
| PP |  | Konfigulace sítě | [15 empty] | PP | 2
38 | K | Pol107 | Revize napájení RACK | ks | 1 |  | 0 | CÚ 2016 |  |  | základní |  | 0 | 0 | 0 | 0 | 0 | 4 | K | 2 |  |  |  | ROZPOCET | 0 | 0 | 0 | 0 | 0 | 1 | 0 | 4 | 671279885
| PP |  | Revize napájení RACK | [15 empty] | PP | 2
39 | K | Pol108 | Drobný instalační materiál | % |  |  | 0 | CÚ 2016 |  |  | základní |  | 0 | 0 | 0 | 0 | 0 | 4 | K | 2 |  |  |  | ROZPOCET | 0 | 0 | 0 | 0 | 0 | 1 | 0 | 4 | -710375394
| PP |  | Drobný instalační materiál | [15 empty] | PP | 2
| D | D2 | Kamerový systém |  |  |  | 0 | [5 empty] | 0 |  | 0 |  | 0 | 1 | D | 1 |  |  |  | ROZPOCET | [6 empty] | 0
40 | K | Pol109 | Síťový rekordér 9 kanálů, 1 pozice pro SATA disky vč.disku 1TB), Gigabit LAN, Live View, M-JPEG + MPEG4, H.264, HDMI, 2x USB 2.0, mydlink | ks | 1 |  | 0 | CÚ 2016 |  |  | základní |  | 0 | 0 | 0 | 0 | 0 | 4 | K | 2 |  |  |  | ROZPOCET | 0 | 0 | 0 | 0 | 0 | 1 | 0 | 4 | -1459194653
| PP |  | Síťový rekordér 9 kanálů, 1 pozice pro SATA disky vč.disku 1TB), Gigabit LAN, Live View, M-JPEG + MPEG4, H.264, HDMI, 2x USB 2.0, mydlink | [15 empty] | PP | 2
41 | K | Pol 109.1 | Venkovní IP kamera vč.zdroje s přísvitem a s uchycením | ks | 4 |  | 0 | CÚ 2016 |  |  | základní |  | 0 | 0 | 0 | 0 | 0 | 4 | K | 2 |  |  |  | ROZPOCET | 0 | 0 | 0 | 0 | 0 | 1 | 0 | 4 | -1379839536
| VV |  | Snímací čip: 1/2.7" CMOS s progresivním skenováním. Vlastnosti snímacího čipu: uzávěrka 1/5 | [15 empty] | VV | 2 | 1 | True | 0 | ROZPOCET
| VV |  | Objektiv: ano - integrovaný | [15 empty] | VV | 2 | 1 | True | 0 | ROZPOCET
| VV |  | Vlastnosti objektivu | [15 empty] | VV | 2 | 1 | True | 0 | ROZPOCET
| VV |  | Ohnisková vzdálenost: f 2,8 mm | [15 empty] | VV | 2 | 1 | True | 0 | ROZPOCET
| VV |  | Úhel záběru (horizontální): 121° | [15 empty] | VV | 2 | 1 | True | 0 | ROZPOCET
| VV |  | Rozlišení kamery: 2 Mpix | [15 empty] | VV | 2 | 1 | True | 0 | ROZPOCET
| VV |  | Video Komprese: MJPEG a H.264 | [15 empty] | VV | 2 | 1 | True | 0 | ROZPOCET
| VV |  | Maximální rozlišení: 1920 x 1080 px | [15 empty] | VV | 2 | 1 | True | 0 | ROZPOCET
| VV |  | Počet snímků při max. rozlišení: 15 s. | [15 empty] | VV | 2 | 1 | True | 0 | ROZPOCET
| VV |  | Max. počet snímků: 30 s. | [15 empty] | VV | 2 | 1 | True | 0 | ROZPOCET
| VV |  |  |  | 0 | [13 empty] | VV | 2 | 2 | False | 0 | ROZPOCET
| VV |  | Rozhraní | [15 empty] | VV | 2 | 1 | True | 0 | ROZPOCET
| VV |  | Síťové rozhraní: 10/100 Mbps Ethernet, konektor RJ-45 | [15 empty] | VV | 2 | 1 | True | 0 | ROZPOCET
| VV |  | Protokoly: IPv4, IPv6, TCP/IP, HTTP, HTTPS, UPnP, RTSP/RTP/RTCP, IGMP, SMTP, FTP, DHCP, NTP, DNS, DDNS, PPPoE, CoS, QoS, SNMP, 802.1X | [15 empty] | VV | 2 | 1 | True | 0 | ROZPOCET
| VV |  | 4 |  | 4 | [13 empty] | VV | 2 | 2 | True | 0 | ROZPOCET
| VV |  | Součet |  | 4 | [13 empty] | VV | 2 | 4 | True | 1 | ROZPOCET
42 | K | Pol110 | Switch 8x10/100PoE, 2x10/100/1000, managment 802.3af, zdroj | ks | 1 |  | 0 | CÚ 2016 |  |  | základní |  | 0 | 0 | 0 | 0 | 0 | 4 | K | 2 |  |  |  | ROZPOCET | 0 | 0 | 0 | 0 | 0 | 1 | 0 | 4 | -1497787933
| PP |  | Switch 8x10/100PoE, 2x10/100/1000, managment 802.3af, zdroj | [15 empty] | PP | 2
43 | K | Pol111 | Kabel UTP 4x2x0,5 kat.6 - SXKD-6-UTP-LSOH | m | 270 |  | 0 | CÚ 2016 |  |  | základní |  | 0 | 0 | 0 | 0 | 0 | 4 | K | 2 |  |  |  | ROZPOCET | 0 | 0 | 0 | 0 | 0 | 1 | 0 | 4 | -2146543552
| PP |  | Kabel UTP 4x2x0,5 kat.6 - SXKD-6-UTP-LSOH | [15 empty] | PP | 2
44 | K | Pol112 | Nastavení a oživení kamerového systému | kpl | 1 |  | 0 | CÚ 2016 |  |  | základní |  | 0 | 0 | 0 | 0 | 0 | 4 | K | 2 |  |  |  | ROZPOCET | 0 | 0 | 0 | 0 | 0 | 1 | 0 | 4 | -1848957288
| PP |  | Nastavení a oživení kamerového systému | [15 empty] | PP | 2
45 | K | Pol113 | Drobný instalační materiál | % |  |  | 0 | CÚ 2016 |  |  | základní |  | 0 | 0 | 0 | 0 | 0 | 4 | K | 2 |  |  |  | ROZPOCET | 0 | 0 | 0 | 0 | 0 | 1 | 0 | 4 | -1333565593
| PP |  | Drobný instalační materiál | [15 empty] | PP | 2
| D | D3 | Ozvučení |  |  |  | 0 | [5 empty] | 0 |  | 0 |  | 0 | 1 | D | 1 |  |  |  | ROZPOCET | [6 empty] | 0
46 | K | Pol114 | Rozhlasová 2 line + 2 mic vstupy, 5 zón, 480 W/100V, přehrávač DVD, MP3, USB čtečka, tuner, IR dálkové ovládání, plánovač, Em napojení, | ks | 1 |  | 0 | CÚ 2016 |  |  | základní |  | 0 | 0 | 0 | 0 | 0 | 4 | K | 2 |  |  |  | ROZPOCET | 0 | 0 | 0 | 0 | 0 | 1 | 0 | 4 | -1147463724
| PP |  | Rozhlasová 2 line + 2 mic vstupy, 5 zón, 480 W/100V, přehrávač DVD, MP3, USB čtečka, tuner, IR dálkové ovládání, plánovač, Em napojení, | [15 empty] | PP | 2
47 | K | Pol115 | Pohledový reproduktor 10W/100V | ks | 24 |  | 0 | CÚ 2016 |  |  | základní |  | 0 | 0 | 0 | 0 | 0 | 4 | K | 2 |  |  |  | ROZPOCET | 0 | 0 | 0 | 0 | 0 | 1 | 0 | 4 | -1454148313
| PP |  | Pohledový reproduktor 10W/100V | [15 empty] | PP | 2
48 | K | Pol116 | Mikrofon se základnou, 60 – 18 000 Hz, indikace napájení a aktivace, nastavitelný gong, vlastní napájení z 230 V nebo baterie, kardioidní směr. charakteristika | ks | 1 |  | 0 | CÚ 2016 |  |  | základní |  | 0 | 0 | 0 | 0 | 0 | 4 | K | 2 |  |  |  | ROZPOCET | 0 | 0 | 0 | 0 | 0 | 1 | 0 | 4 | -571599224
| PP |  | Mikrofon se základnou, 60 – 18 000 Hz, indikace napájení a aktivace, nastavitelný gong, vlastní napájení z 230 V nebo baterie, kardioidní směr. charakteristika | [15 empty] | PP | 2
49 | K | Pol117 | Kabel CHKH-V 3Cx1,5 | m | 350 |  | 0 | CÚ 2016 |  |  | základní |  | 0 | 0 | 0 | 0 | 0 | 4 | K | 2 |  |  |  | ROZPOCET | 0 | 0 | 0 | 0 | 0 | 1 | 0 | 4 | 1484708513
| PP |  | Kabel CHKH-V 3Cx1,5 | [15 empty] | PP | 2
50 | K | Pol108.1 | Drobný instalační materiál | % |  |  | 0 | CÚ 2016 |  |  | základní |  | 0 | 0 | 0 | 0 | 0 | 4 | K | 2 |  |  |  | ROZPOCET | 0 | 0 | 0 | 0 | 0 | 1 | 0 | 4 | 737012924
| PP |  | Drobný instalační materiál | [15 empty] | PP | 2
| D | D4 | EZS - technologie |  |  |  | 0 | [5 empty] | 0 |  | 0 |  | 0 | 1 | D | 1 |  |  |  | ROZPOCET | [6 empty] | 0
51 | K | Pol118 | Ústředna + baterie + komunikátor + Web Server, USB, 8 podsystémů, přenos na PCO, GSM 192 zón, BOX, ETHERNET | ks | 1 |  | 0 | CÚ 2016 |  |  | základní |  | 0 | 0 | 0 | 0 | 0 | 4 | K | 2 |  |  |  | ROZPOCET | 0 | 0 | 0 | 0 | 0 | 1 | 0 | 4 | 514428647
| PP |  | Ústředna + baterie + komunikátor + Web Server, USB, 8 podsystémů, přenos na PCO, GSM 192 zón, BOX, ETHERNET | [15 empty] | PP | 2
52 | K | Pol119 | Systémový inteligentní přídavný zdroj + AKKU vč boxu s prostorem na expandery a přístupový systém | ks | 2 |  | 0 | CÚ 2016 |  |  | základní |  | 0 | 0 | 0 | 0 | 0 | 4 | K | 2 |  |  |  | ROZPOCET | 0 | 0 | 0 | 0 | 0 | 1 | 0 | 4 | 1423273919
| PP |  | Systémový inteligentní přídavný zdroj + AKKU vč boxu s prostorem na expandery a přístupový systém | [15 empty] | PP | 2
53 | K | Pol120 | Přístupový modul ACCESS pro čtečky karet, zdroj | ks | 1 |  | 0 | CÚ 2016 |  |  | základní |  | 0 | 0 | 0 | 0 | 0 | 4 | K | 2 |  |  |  | ROZPOCET | 0 | 0 | 0 | 0 | 0 | 1 | 0 | 4 | -617010484
| PP |  | Přístupový modul ACCESS pro čtečky karet, zdroj | [15 empty] | PP | 2
54 | K | Pol121 | SW pro kompletní správu EZS části i ACCESS nadstavby, možnost programování a mazání karet, stahovat historii, filtrovat události a nastavovat časové rozvrhy. | ks | 1 |  | 0 | CÚ 2016 |  |  | základní |  | 0 | 0 | 0 | 0 | 0 | 4 | K | 2 |  |  |  | ROZPOCET | 0 | 0 | 0 | 0 | 0 | 1 | 0 | 4 | -1376102861
| PP |  | SW pro kompletní správu EZS části i ACCESS nadstavby, možnost programování a mazání karet, stahovat historii, filtrovat události a nastavovat časové rozvrhy. | [15 empty] | PP | 2
55 | K | Pol122 | Venkovní siréna | ks | 1 |  | 0 | CÚ 2016 |  |  | základní |  | 0 | 0 | 0 | 0 | 0 | 4 | K | 2 |  |  |  | ROZPOCET | 0 | 0 | 0 | 0 | 0 | 1 | 0 | 4 | 1487697596
| PP |  | Venkovní siréna | [15 empty] | PP | 2
56 | K | Pol123 | PIR čidlo | ks | 23 |  | 0 | CÚ 2016 |  |  | základní |  | 0 | 0 | 0 | 0 | 0 | 4 | K | 2 |  |  |  | ROZPOCET | 0 | 0 | 0 | 0 | 0 | 1 | 0 | 4 | -1747629921
| PP |  | PIR čidlo | [15 empty] | PP | 2
57 | K | Pol124 | Expander 16 zónový | ks | 2 |  | 0 | CÚ 2016 |  |  | základní |  | 0 | 0 | 0 | 0 | 0 | 4 | K | 2 |  |  |  | ROZPOCET | 0 | 0 | 0 | 0 | 0 | 1 | 0 | 4 | 1601847284
| PP |  | Expander 16 zónový | [15 empty] | PP | 2
58 | K | Pol125 | Expander 8 zónový | ks | 1 |  | 0 | CÚ 2016 |  |  | základní |  | 0 | 0 | 0 | 0 | 0 | 4 | K | 2 |  |  |  | ROZPOCET | 0 | 0 | 0 | 0 | 0 | 1 | 0 | 4 | 1173450736
| PP |  | Expander 8 zónový | [15 empty] | PP | 2
59 | K | Pol126 | Klávesnice LCD | ks | 4 |  | 0 | CÚ 2016 |  |  | základní |  | 0 | 0 | 0 | 0 | 0 | 4 | K | 2 |  |  |  | ROZPOCET | 0 | 0 | 0 | 0 | 0 | 1 | 0 | 4 | 1422516655
| PP |  | Klávesnice LCD | [15 empty] | PP | 2
60 | K | Pol127 | Čtečka karet do venkovního prostředí | ks | 1 |  | 0 | CÚ 2016 |  |  | základní |  | 0 | 0 | 0 | 0 | 0 | 4 | K | 2 |  |  |  | ROZPOCET | 0 | 0 | 0 | 0 | 0 | 1 | 0 | 4 | -1498299389
| PP |  | Čtečka karet do venkovního prostředí | [15 empty] | PP | 2
61 | K | Pol128 | Čipové karty | ks | 50 |  | 0 | CÚ 2016 |  |  | základní |  | 0 | 0 | 0 | 0 | 0 | 4 | K | 2 |  |  |  | ROZPOCET | 0 | 0 | 0 | 0 | 0 | 1 | 0 | 4 | 724825289
| PP |  | Čipové karty | [15 empty] | PP | 2
62 | K | Pol129 | Zařízení pro programování karet | ks | 1 |  | 0 | CÚ 2016 |  |  | základní |  | 0 | 0 | 0 | 0 | 0 | 4 | K | 2 |  |  |  | ROZPOCET | 0 | 0 | 0 | 0 | 0 | 1 | 0 | 4 | 1467192939
| PP |  | Zařízení pro programování karet | [15 empty] | PP | 2
63 | K | Pol130 | Magnetický kontakt | ks | 5 |  | 0 | CÚ 2016 |  |  | základní |  | 0 | 0 | 0 | 0 | 0 | 4 | K | 2 |  |  |  | ROZPOCET | 0 | 0 | 0 | 0 | 0 | 1 | 0 | 4 | -553582109
| PP |  | Magnetický kontakt | [15 empty] | PP | 2
64 | K | Pol131 | Kabel JYSTY 3x2x0,8 | m | 1850 |  | 0 | CÚ 2016 |  |  | základní |  | 0 | 0 | 0 | 0 | 0 | 4 | K | 2 |  |  |  | ROZPOCET | 0 | 0 | 0 | 0 | 0 | 1 | 0 | 4 | -1576121085
| PP |  | Kabel JYSTY 3x2x0,8 | [15 empty] | PP | 2
65 | K | Pol132 | Kabel JYSTY 5x2x0,8 | m | 250 |  | 0 | CÚ 2016 |  |  | základní |  | 0 | 0 | 0 | 0 | 0 | 4 | K | 2 |  |  |  | ROZPOCET | 0 | 0 | 0 | 0 | 0 | 1 | 0 | 4 | 426755937
| PP |  | Kabel JYSTY 5x2x0,8 | [15 empty] | PP | 2
66 | K | Pol72 | Kabel UTP 4x2x0,5 kat.6 - SXKD-6-UTP-LSOH | m | 180 |  | 0 | CÚ 2016 |  |  | základní |  | 0 | 0 | 0 | 0 | 0 | 4 | K | 2 |  |  |  | ROZPOCET | 0 | 0 | 0 | 0 | 0 | 1 | 0 | 4 | -780844373
| PP |  | Kabel UTP 4x2x0,5 kat.6 - SXKD-6-UTP-LSOH | [15 empty] | PP | 2
67 | K | Pol133 | Nastavení a oživení systému EZS a ACCESS | kpl | 1 |  | 0 | CÚ 2016 |  |  | základní |  | 0 | 0 | 0 | 0 | 0 | 4 | K | 2 |  |  |  | ROZPOCET | 0 | 0 | 0 | 0 | 0 | 1 | 0 | 4 | -1548999358
| PP |  | Nastavení a oživení systému EZS a ACCESS | [15 empty] | PP | 2
68 | K | Pol108.2 | Drobný instalační materiál | % |  |  | 0 | CÚ 2016 |  |  | základní |  | 0 | 0 | 0 | 0 | 0 | 4 | K | 2 |  |  |  | ROZPOCET | 0 | 0 | 0 | 0 | 0 | 1 | 0 | 4 | 251911229
| PP |  | Drobný instalační materiál | [15 empty] | PP | 2
| D | D5 | Televizní rozvod |  |  |  | 0 | [5 empty] | 0 |  | 0 |  | 0 | 1 | D | 1 |  |  |  | ROZPOCET | [6 empty] | 0
69 | K | Pol134 | Televizní zásuvka koncová design TANGO min.4dB | ks | 16 |  | 0 | CÚ 2016 |  |  | základní |  | 0 | 0 | 0 | 0 | 0 | 4 | K | 2 |  |  |  | ROZPOCET | 0 | 0 | 0 | 0 | 0 | 1 | 0 | 4 | 1857631927
| PP |  | Televizní zásuvka koncová design TANGO min.4dB | [15 empty] | PP | 2
70 | K | Pol135 | Rozbočovač 16ti násobný vč. boxu | ks | 1 |  | 0 | CÚ 2016 |  |  | základní |  | 0 | 0 | 0 | 0 | 0 | 4 | K | 2 |  |  |  | ROZPOCET | 0 | 0 | 0 | 0 | 0 | 1 | 0 | 4 | -1013241353
| PP |  | Rozbočovač 16ti násobný vč. boxu | [15 empty] | PP | 2
71 | K | Pol 107 | Zesilovač pro pozemní analogový a digitální příjem TV/FM signálů, 1vstup/4výstupy, F konektory, krytí IP20 | ks | 1 |  | 0 | CÚ 2016 |  |  | základní |  | 0 | 0 | 0 | 0 | 0 | 4 | K | 2 |  |  |  | ROZPOCET | 0 | 0 | 0 | 0 | 0 | 1 | 0 | 4 | 1273282096
72 | K | Pol 108 | Plastový box pro uložení zesilovače a rozbočovačů | ks | 1 |  | 0 | CÚ 2016 |  |  | základní |  | 0 | 0 | 0 | 0 | 0 | 4 | K | 2 |  |  |  | ROZPOCET | 0 | 0 | 0 | 0 | 0 | 1 | 0 | 4 | 1416540490
73 | K | Pol136 | Anténní stožárek se čtyřbodovým uchycením ke stěně, výška 2,5m | ks | 1 |  | 0 | CÚ 2016 |  |  | základní |  | 0 | 0 | 0 | 0 | 0 | 4 | K | 2 |  |  |  | ROZPOCET | 0 | 0 | 0 | 0 | 0 | 1 | 0 | 4 | 781261912
| PP |  | Anténní stožárek se čtyřbodovým uchycením ke stěně, výška 2,5m | [15 empty] | PP | 2
74 | K | Pol137 | Anténa v HD kvalitě, DVB-T/T2: 21.-59. kanál, 16dB, LTE/4G filtr | ks | 1 |  | 0 | CÚ 2016 |  |  | základní |  | 0 | 0 | 0 | 0 | 0 | 4 | K | 2 |  |  |  | ROZPOCET | 0 | 0 | 0 | 0 | 0 | 1 | 0 | 4 | -390240504
| PP |  | Anténa v HD kvalitě, DVB-T/T2: 21.-59. kanál, 16dB, LTE/4G filtr | [15 empty] | PP | 2
75 | K | Pol138 | Držák televize a monitoru na zdi | ks | 16 |  | 0 | CÚ 2016 |  |  | základní |  | 0 | 0 | 0 | 0 | 0 | 4 | K | 2 |  |  |  | ROZPOCET | 0 | 0 | 0 | 0 | 0 | 1 | 0 | 4 | 248028461
| PP |  | Držák televize a monitoru na zdi | [15 empty] | PP | 2
76 | K | Pol139 | Televize LED, úhlopříčka 80cm, FullHD 1920x1080, DVB-T2/S2/C, 1x HDMI, 1x USB, CI, SCART, repro 20W, VESA 200x200, energ. třída A | ks | 16 |  | 0 | CÚ 2016 |  |  | základní |  | 0 | 0 | 0 | 0 | 0 | 4 | K | 2 |  |  |  | ROZPOCET | 0 | 0 | 0 | 0 | 0 | 1 | 0 | 4 | 1755141229
| PP |  | Televize LED, úhlopříčka 80cm, FullHD 1920x1080, DVB-T2/S2/C, 1x HDMI, 1x USB, CI, SCART, repro 20W, VESA 200x200, energ. třída A | [15 empty] | PP | 2
77 | K | Pol140 | TV kabel 1m s konektory | ks | 20 |  | 0 | CÚ 2016 |  |  | základní |  | 0 | 0 | 0 | 0 | 0 | 4 | K | 2 |  |  |  | ROZPOCET | 0 | 0 | 0 | 0 | 0 | 1 | 0 | 4 | -935339485
| PP |  | TV kabel 1m s konektory | [15 empty] | PP | 2
78 | K | Pol141 | Konektor "F" | ks | 20 |  | 0 | CÚ 2016 |  |  | základní |  | 0 | 0 | 0 | 0 | 0 | 4 | K | 2 |  |  |  | ROZPOCET | 0 | 0 | 0 | 0 | 0 | 1 | 0 | 4 | 1266839130
| PP |  | Konektor "F" | [15 empty] | PP | 2
79 | K | Pol142 | Koaxiální kabel 75Ohm, 7mm, kapacita 55pF/m, činitel krácení 81, průměr vodiče 1mm čistá měď, materiál dielektrika PE, Materiál pláště PVC, typ fólie Cu, materiál opletení čistí měď, útlum 800MHz 198dB/100m, 1750MHz 27,9dB/100m | m | 1250 |  | 0 | CÚ 2016 |  |  | základní |  | 0 | 0 | 0 | 0 | 0 | 4 | K | 2 |  |  |  | ROZPOCET | 0 | 0 | 0 | 0 | 0 | 1 | 0 | 4 | 893364708
| PP |  | Koaxiální kabel 75Ohm, 7mm, kapacita 55pF/m, činitel krácení 81, průměr vodiče 1mm čistá měď, materiál dielektrika PE, Materiál pláště PVC, typ fólie Cu, materiál opletení čistí měď, útlum 800MHz 198dB/100m, 1750MHz 27,9dB/100m | [15 empty] | PP | 2
80 | K | Pol143 | Kabel CYKY 3Cx1,5mm2 | m | 180 |  | 0 | CÚ 2016 |  |  | základní |  | 0 | 0 | 0 | 0 | 0 | 4 | K | 2 |  |  |  | ROZPOCET | 0 | 0 | 0 | 0 | 0 | 1 | 0 | 4 | -1125441411
| PP |  | Kabel CYKY 3Cx1,5mm2 | [15 empty] | PP | 2
81 | K | Pol108.3 | Drobný instalační materiál | % |  |  | 0 | CÚ 2016 |  |  | základní |  | 0 | 0 | 0 | 0 | 0 | 4 | K | 2 |  |  |  | ROZPOCET | 0 | 0 | 0 | 0 | 0 | 1 | 0 | 4 | 1565664149
| PP |  | Drobný instalační materiál | [15 empty] | PP | 2
| D | D6 | Vnitřní intercom + jednotný čas |  |  |  | 0 | [5 empty] | 0 |  | 0 |  | 0 | 1 | D | 1 |  |  |  | ROZPOCET | [6 empty] | 0
82 | K | Pol144 | Venkovní dveřní audiojednotka vč.boxu | ks | 1 |  | 0 | CÚ 2016 |  |  | základní |  | 0 | 0 | 0 | 0 | 0 | 4 | K | 2 |  |  |  | ROZPOCET | 0 | 0 | 0 | 0 | 0 | 1 | 0 | 4 | 1810335393
| PP |  | Venkovní dveřní audiojednotka vč.boxu | [15 empty] | PP | 2
83 | K | Pol145 | Zdroj pro intercom | ks | 1 |  | 0 | CÚ 2016 |  |  | základní |  | 0 | 0 | 0 | 0 | 0 | 4 | K | 2 |  |  |  | ROZPOCET | 0 | 0 | 0 | 0 | 0 | 1 | 0 | 4 | 989024078
| PP |  | Zdroj pro intercom | [15 empty] | PP | 2
84 | K | Pol146 | Vnitřní hlasová jednotka | ks | 1 |  | 0 | CÚ 2016 |  |  | základní |  | 0 | 0 | 0 | 0 | 0 | 4 | K | 2 |  |  |  | ROZPOCET | 0 | 0 | 0 | 0 | 0 | 1 | 0 | 4 | -1402767314
| PP |  | Vnitřní hlasová jednotka | [15 empty] | PP | 2
85 | K | Pol 146.1 | Kabel pro intercom | ks | 80 |  | 0 | CÚ 2016 |  |  | základní |  | 0 | 0 | 0 | 0 | 0 | 4 | K | 2 |  |  |  | ROZPOCET | 0 | 0 | 0 | 0 | 0 | 1 | 0 | 4 | 223533975
86 | K | Pol148 | Elektrický zámek do dveří | ks | 1 |  | 0 | CÚ 2016 |  |  | základní |  | 0 | 0 | 0 | 0 | 0 | 4 | K | 2 |  |  |  | ROZPOCET | 0 | 0 | 0 | 0 | 0 | 1 | 0 | 4 | -1192584697
| PP |  | Elektrický zámek do dveří | [15 empty] | PP | 2
87 | K | Pol149 | Ústředna jednotného času vč.DFC přijímačem, RS 485, | ks | 1 |  | 0 | CÚ 2016 |  |  | základní |  | 0 | 0 | 0 | 0 | 0 | 4 | K | 2 |  |  |  | ROZPOCET | 0 | 0 | 0 | 0 | 0 | 1 | 0 | 4 | -682860438
| PP |  | Ústředna jednotného času vč.DFC přijímačem, RS 485, | [15 empty] | PP | 2
88 | K | Pol150 | Digitální hodiny interiérové, zobrazení času - 4 číslice, červené LED diody, čitelnost do 15m | ks | 6 |  | 0 | CÚ 2016 |  |  | základní |  | 0 | 0 | 0 | 0 | 0 | 4 | K | 2 |  |  |  | ROZPOCET | 0 | 0 | 0 | 0 | 0 | 1 | 0 | 4 | 554254757
| PP |  | Digitální hodiny interiérové, zobrazení času - 4 číslice, červené LED diody, čitelnost do 15m | [15 empty] | PP | 2
89 | K | Pol151 | Kabel SFTP 4x2x0,5 kat.6 | m | 180 |  | 0 | CÚ 2016 |  |  | základní |  | 0 | 0 | 0 | 0 | 0 | 4 | K | 2 |  |  |  | ROZPOCET | 0 | 0 | 0 | 0 | 0 | 1 | 0 | 4 | 2027726429
| PP |  | Kabel SFTP 4x2x0,5 kat.6 | [15 empty] | PP | 2
90 | K | Pol152 | Kabel JYTY 4x1 | m | 180 |  | 0 | CÚ 2016 |  |  | základní |  | 0 | 0 | 0 | 0 | 0 | 4 | K | 2 |  |  |  | ROZPOCET | 0 | 0 | 0 | 0 | 0 | 1 | 0 | 4 | 184065058
| PP |  | Kabel JYTY 4x1 | [15 empty] | PP | 2
91 | K | Pol153 | Kabel CYKY 3Cx1,5mm2 | m | 230 |  | 0 | CÚ 2016 |  |  | základní |  | 0 | 0 | 0 | 0 | 0 | 4 | K | 2 |  |  |  | ROZPOCET | 0 | 0 | 0 | 0 | 0 | 1 | 0 | 4 | -1749381111
| PP |  | Kabel CYKY 3Cx1,5mm2 | [15 empty] | PP | 2
92 | K | Pol108.4 | Drobný instalační materiál | % |  |  | 0 | CÚ 2016 |  |  | základní |  | 0 | 0 | 0 | 0 | 0 | 4 | K | 2 |  |  |  | ROZPOCET | 0 | 0 | 0 | 0 | 0 | 1 | 0 | 4 | 784589425
| PP |  | Drobný instalační materiál | [15 empty] | PP | 2
| D | D7 | Sestra - pacient |  |  |  | 0 | [5 empty] | 0 |  | 0 |  | 0 | 1 | D | 1 |  |  |  | ROZPOCET | [6 empty] | 0
93 | K | Pol154 | Komunikační kontroler 2000LCC16 (kompatibilní se systémem SONICOM 2000) | ks | 1 |  | 0 | CÚ 2016 |  |  | základní |  | 0 | 0 | 0 | 0 | 0 | 4 | K | 2 |  |  |  | ROZPOCET | 0 | 0 | 0 | 0 | 0 | 1 | 0 | 4 | -65103365
| PP |  | Komunikační kontroler 2000LCC16 (kompatibilní se systémem SONICOM 2000) | [15 empty] | PP | 2
94 | K | Pol155 | Komunikační stanice 2000S-sesterna | ks | 1 |  | 0 | CÚ 2016 |  |  | základní |  | 0 | 0 | 0 | 0 | 0 | 4 | K | 2 |  |  |  | ROZPOCET | 0 | 0 | 0 | 0 | 0 | 1 | 0 | 4 | 2072480747
| PP |  | Komunikační stanice 2000S-sesterna | [15 empty] | PP | 2
95 | K | Pol156 | Komunikační jednotka 2000NU-pokoje | ks | 14 |  | 0 | CÚ 2016 |  |  | základní |  | 0 | 0 | 0 | 0 | 0 | 4 | K | 2 |  |  |  | ROZPOCET | 0 | 0 | 0 | 0 | 0 | 1 | 0 | 4 | 1798798269
| PP |  | Komunikační jednotka 2000NU-pokoje | [15 empty] | PP | 2
96 | K | Pol157 | Zdroj 2000ZS | ks | 1 |  | 0 | CÚ 2016 |  |  | základní |  | 0 | 0 | 0 | 0 | 0 | 4 | K | 2 |  |  |  | ROZPOCET | 0 | 0 | 0 | 0 | 0 | 1 | 0 | 4 | -350706718
| PP |  | Zdroj 2000ZS | [15 empty] | PP | 2
97 | K | Pol158 | Zásuvka 2000BSU | ks | 1 |  | 0 | CÚ 2016 |  |  | základní |  | 0 | 0 | 0 | 0 | 0 | 4 | K | 2 |  |  |  | ROZPOCET | 0 | 0 | 0 | 0 | 0 | 1 | 0 | 4 | -472333519
| PP |  | Zásuvka 2000BSU | [15 empty] | PP | 2
98 | K | Pol159 | Zásuvka 2000BSA/Z | ks | 1 |  | 0 | CÚ 2016 |  |  | základní |  | 0 | 0 | 0 | 0 | 0 | 4 | K | 2 |  |  |  | ROZPOCET | 0 | 0 | 0 | 0 | 0 | 1 | 0 | 4 | -923389616
| PP |  | Zásuvka 2000BSA/Z | [15 empty] | PP | 2
99 | K | Pol160 | Přípojka 2000Pab/Pa | ks | 23 |  | 0 | CÚ 2016 |  |  | základní |  | 0 | 0 | 0 | 0 | 0 | 4 | K | 2 |  |  |  | ROZPOCET | 0 | 0 | 0 | 0 | 0 | 1 | 0 | 4 | 1059947812
| PP |  | Přípojka 2000Pab/Pa | [15 empty] | PP | 2
100 | K | Pol161 | Přivolávací tlačítka 2000Paa - lůžka pacientů | ks | 23 |  | 0 | CÚ 2016 |  |  | základní |  | 0 | 0 | 0 | 0 | 0 | 4 | K | 2 |  |  |  | ROZPOCET | 0 | 0 | 0 | 0 | 0 | 1 | 0 | 4 | -1418960705
| PP |  | Přivolávací tlačítka 2000Paa - lůžka pacientů | [15 empty] | PP | 2
101 | K | Pol162 | Přivolávací tlačítka 2000Pd - sprcha | ks | 7 |  | 0 | CÚ 2016 |  |  | základní |  | 0 | 0 | 0 | 0 | 0 | 4 | K | 2 |  |  |  | ROZPOCET | 0 | 0 | 0 | 0 | 0 | 1 | 0 | 4 | -1561808760
| PP |  | Přivolávací tlačítka 2000Pd - sprcha | [15 empty] | PP | 2
102 | K | Pol163 | Přivolávací tlačítka 2000Pw - WC | ks | 14 |  | 0 | CÚ 2016 |  |  | základní |  | 0 | 0 | 0 | 0 | 0 | 4 | K | 2 |  |  |  | ROZPOCET | 0 | 0 | 0 | 0 | 0 | 1 | 0 | 4 | -2000238896
| PP |  | Přivolávací tlačítka 2000Pw - WC | [15 empty] | PP | 2
103 | K | Pol164 | Indikační světlo 2000CL - nadedveřmi pokojů | ks | 14 |  | 0 | CÚ 2016 |  |  | základní |  | 0 | 0 | 0 | 0 | 0 | 4 | K | 2 |  |  |  | ROZPOCET | 0 | 0 | 0 | 0 | 0 | 1 | 0 | 4 | -811050063
| PP |  | Indikační světlo 2000CL - nadedveřmi pokojů | [15 empty] | PP | 2
104 | K | Pol165 | Kabel SYKFY 5x2x0,5 | m | 1400 |  | 0 | CÚ 2016 |  |  | základní |  | 0 | 0 | 0 | 0 | 0 | 4 | K | 2 |  |  |  | ROZPOCET | 0 | 0 | 0 | 0 | 0 | 1 | 0 | 4 | -299188761
| PP |  | Kabel SYKFY 5x2x0,5 | [15 empty] | PP | 2
105 | K | Pol166 | Kabel SYKFY 10x2x0,5 | m | 50 |  | 0 | CÚ 2016 |  |  | základní |  | 0 | 0 | 0 | 0 | 0 | 4 | K | 2 |  |  |  | ROZPOCET | 0 | 0 | 0 | 0 | 0 | 1 | 0 | 4 | 103535127
| PP |  | Kabel SYKFY 10x2x0,5 | [15 empty] | PP | 2
106 | K | Pol143 | Kabel CYKY 3Cx1,5mm2 | m | 230 |  | 0 | CÚ 2016 |  |  | základní |  | 0 | 0 | 0 | 0 | 0 | 4 | K | 2 |  |  |  | ROZPOCET | 0 | 0 | 0 | 0 | 0 | 1 | 0 | 4 | -579369968
| PP |  | Kabel CYKY 3Cx1,5mm2 | [15 empty] | PP | 2
107 | K | Pol108.5 | Drobný instalační materiál | % |  |  | 0 | CÚ 2016 |  |  | základní |  | 0 | 0 | 0 | 0 | 0 | 4 | K | 2 |  |  |  | ROZPOCET | 0 | 0 | 0 | 0 | 0 | 1 | 0 | 4 | -856309291
| PP |  | Drobný instalační materiál | [15 empty] | PP | 2
| D | D8 | Kabelové trasy |  |  |  | 0 | [5 empty] | 0 |  | 0 |  | 0 | 1 | D | 1 |  |  |  | ROZPOCET | [6 empty] | 0
108 | K | Pol169 | Vodič CYA 4 zelenožlutý | m | 80 |  | 0 | CÚ 2016 |  |  | základní |  | 0 | 0 | 0 | 0 | 0 | 4 | K | 2 |  |  |  | ROZPOCET | 0 | 0 | 0 | 0 | 0 | 1 | 0 | 4 | 215570698
| PP |  | Vodič CYA 4 zelenožlutý | [15 empty] | PP | 2
109 | K | Pol170 | Drátožlab CF105/150EZ | m | 120 |  | 0 | CÚ 2016 |  |  | základní |  | 0 | 0 | 0 | 0 | 0 | 4 | K | 2 |  |  |  | ROZPOCET | 0 | 0 | 0 | 0 | 0 | 1 | 0 | 4 | 1823193228
| PP |  | Drátožlab CF105/150EZ | [15 empty] | PP | 2
110 | K | Pol171 | Drátožlab CF54/100EZ | m | 160 |  | 0 | CÚ 2016 |  |  | základní |  | 0 | 0 | 0 | 0 | 0 | 4 | K | 2 |  |  |  | ROZPOCET | 0 | 0 | 0 | 0 | 0 | 1 | 0 | 4 | -991637539
| PP |  | Drátožlab CF54/100EZ | [15 empty] | PP | 2
111 | K | Pol172 | KITASET prospojování | bal | 10 |  | 0 | CÚ 2016 |  |  | základní |  | 0 | 0 | 0 | 0 | 0 | 4 | K | 2 |  |  |  | ROZPOCET | 0 | 0 | 0 | 0 | 0 | 1 | 0 | 4 | 452016897
| PP |  | KITASET prospojování | [15 empty] | PP | 2
112 | K | Pol173 | Lišta PVC 40/20 | m | 60 |  | 0 | CÚ 2016 |  |  | základní |  | 0 | 0 | 0 | 0 | 0 | 4 | K | 2 |  |  |  | ROZPOCET | 0 | 0 | 0 | 0 | 0 | 1 | 0 | 4 | -742396766
| PP |  | Lišta PVC 40/20 | [15 empty] | PP | 2
113 | K | Pol174 | Žlab 110/70 | m | 20 |  | 0 | CÚ 2016 |  |  | základní |  | 0 | 0 | 0 | 0 | 0 | 4 | K | 2 |  |  |  | ROZPOCET | 0 | 0 | 0 | 0 | 0 | 1 | 0 | 4 | -1499147470
| PP |  | Žlab 110/70 | [15 empty] | PP | 2
114 | K | Pol175 | Trubka tuhá 40mm | m | 80 |  | 0 | CÚ 2016 |  |  | základní |  | 0 | 0 | 0 | 0 | 0 | 4 | K | 2 |  |  |  | ROZPOCET | 0 | 0 | 0 | 0 | 0 | 1 | 0 | 4 | -199664684
| PP |  | Trubka tuhá 40mm | [15 empty] | PP | 2
115 | K | Pol176 | Trubka ohebná 40mm | m | 80 |  | 0 | CÚ 2016 |  |  | základní |  | 0 | 0 | 0 | 0 | 0 | 4 | K | 2 |  |  |  | ROZPOCET | 0 | 0 | 0 | 0 | 0 | 1 | 0 | 4 | -513946677
| PP |  | Trubka ohebná 40mm | [15 empty] | PP | 2
116 | K | Pol177 | Trubka ohebná 23mm | m | 950 |  | 0 | CÚ 2016 |  |  | základní |  | 0 | 0 | 0 | 0 | 0 | 4 | K | 2 |  |  |  | ROZPOCET | 0 | 0 | 0 | 0 | 0 | 1 | 0 | 4 | 1488774404
| PP |  | Trubka ohebná 23mm | [15 empty] | PP | 2
117 | K | Pol178 | Hmožděnka 8mm | ks | 300 |  | 0 | CÚ 2016 |  |  | základní |  | 0 | 0 | 0 | 0 | 0 | 4 | K | 2 |  |  |  | ROZPOCET | 0 | 0 | 0 | 0 | 0 | 1 | 0 | 4 | 473269455
| PP |  | Hmožděnka 8mm | [15 empty] | PP | 2
118 | K | Pol179 | Vrut 4x50 | ks | 300 |  | 0 | CÚ 2016 |  |  | základní |  | 0 | 0 | 0 | 0 | 0 | 4 | K | 2 |  |  |  | ROZPOCET | 0 | 0 | 0 | 0 | 0 | 1 | 0 | 4 | 1438435538
| PP |  | Vrut 4x50 | [15 empty] | PP | 2
119 | K | Pol180 | Podložka 4/15 | ks | 150 |  | 0 | CÚ 2016 |  |  | základní |  | 0 | 0 | 0 | 0 | 0 | 4 | K | 2 |  |  |  | ROZPOCET | 0 | 0 | 0 | 0 | 0 | 1 | 0 | 4 | 161493413
| PP |  | Podložka 4/15 | [15 empty] | PP | 2
120 | K | Pol181 | Vázací pásek 295x3,5 | ks | 150 |  | 0 | CÚ 2016 |  |  | základní |  | 0 | 0 | 0 | 0 | 0 | 4 | K | 2 |  |  |  | ROZPOCET | 0 | 0 | 0 | 0 | 0 | 1 | 0 | 4 | -1397187005
| PP |  | Vázací pásek 295x3,5 | [15 empty] | PP | 2
121 | K | Pol182 | Vázací pásek 205x3,5 | ks | 150 |  | 0 | CÚ 2016 |  |  | základní |  | 0 | 0 | 0 | 0 | 0 | 4 | K | 2 |  |  |  | ROZPOCET | 0 | 0 | 0 | 0 | 0 | 1 | 0 | 4 | 927472616
| PP |  | Vázací pásek 205x3,5 | [15 empty] | PP | 2
122 | K | Pol183 | Průraz zdi | ks | 36 |  | 0 | CÚ 2016 |  |  | základní |  | 0 | 0 | 0 | 0 | 0 | 4 | K | 2 |  |  |  | ROZPOCET | 0 | 0 | 0 | 0 | 0 | 1 | 0 | 4 | -1608420754
| PP |  | Průraz zdi | [15 empty] | PP | 2
123 | K | Pol184 | Průraz stropu | ks | 8 |  | 0 | CÚ 2016 |  |  | základní |  | 0 | 0 | 0 | 0 | 0 | 4 | K | 2 |  |  |  | ROZPOCET | 0 | 0 | 0 | 0 | 0 | 1 | 0 | 4 | -401172761
| PP |  | Průraz stropu | [15 empty] | PP | 2
124 | K | Pol185 | Frézování drážky do zdi pro trubku | m | 350 |  | 0 | CÚ 2016 |  |  | základní |  | 0 | 0 | 0 | 0 | 0 | 4 | K | 2 |  |  |  | ROZPOCET | 0 | 0 | 0 | 0 | 0 | 1 | 0 | 4 | 1366823327
| PP |  | Frézování drážky do zdi pro trubku | [15 empty] | PP | 2
125 | K | Pol186 | Vázací pásky 105x2,5 | ks | 200 |  | 0 | CÚ 2016 |  |  | základní |  | 0 | 0 | 0 | 0 | 0 | 4 | K | 2 |  |  |  | ROZPOCET | 0 | 0 | 0 | 0 | 0 | 1 | 0 | 4 | -818148847
| PP |  | Vázací pásky 105x2,5 | [15 empty] | PP | 2
126 | K | Pol108.4.1 | Drobný instalační materiál | % |  |  | 0 | CÚ 2016 |  |  | základní |  | 0 | 0 | 0 | 0 | 0 | 4 | K | 2 |  |  |  | ROZPOCET | 0 | 0 | 0 | 0 | 0 | 1 | 0 | 4 | 505859971
| PP |  | Drobný instalační materiál | [15 empty] | PP | 2
| D | D9 | Demontáže |  |  |  | 0 | [5 empty] | 0 |  | 0 |  | 0 | 1 | D | 1 |  |  |  | ROZPOCET | [6 empty] | 0
127 | K | Pol 187 | Demontáže | kpl | 1 |  | 0 | CÚ 2016 |  |  | základní |  | 0 | 0 | 0 | 0 | 0 | 4 | K | 2 |  |  |  | ROZPOCET | 0 | 0 | 0 | 0 | 0 | 1 | 0 | 4 | -709074760
| D | D10 | Doprava matriálu |  |  |  | 0 | [5 empty] | 0 |  | 0 |  | 0 | 1 | D | 1 |  |  |  | ROZPOCET | [6 empty] | 0
128 | K | Pol 188 | Doprava materiálu | kpl | 1 |  | 0 | CÚ 2016 |  |  | základní |  | 0 | 0 | 0 | 0 | 0 | 4 | K | 2 |  |  |  | ROZPOCET | 0 | 0 | 0 | 0 | 0 | 1 | 0 | 4 | 1612331597

## D 1.1.01.4.8B - SLABOPROU...
| List obsahuje: |  | 1) Krycí list soupisu | 2) Rekapitulace |  |  | 3) Soupis prací | Zpět na list: | Rekapitulace stavby
[9 empty] | >> skryté sloupce << | [9 empty] | {bf83c648-4eb8-42c8-ab77-8943bbde036b}
2
| KRYCÍ LIST SOUPISU | [8 empty] | v --- níže se nacházejí doplnkové a pomocné údaje k sestavám --- v | [8 empty] | False
Stavba:
NEJDEK - NOVÁ BUDOVA HOSPICOVÉ PÉČE
Objekt:
D 1.1.01.4.8B - SLABOPROUD - EPS
| KSO: |  |  |  |  | CC-CZ:
| Místo: |  | NEJDEK |  |  | Datum: | 2016-08-03
| Zadavatel: |  |  |  |  | IČ:
|  | ZAŘÍZENÍ NÁSLEDNÉ REHABIL. A HOSPICOVÉ PÉČE, p.o. |  |  |  | DIČ:
| Uchazeč: |  |  |  |  | IČ:
DIČ:
| Projektant: |  |  |  |  | IČ:
|  | G DESIGN s.r.o. |  |  |  | DIČ:
Poznámka:
| Cena bez DPH | [5 empty] | 0
|  |  | Základ daně |  |  | Sazba daně | Výše daně
| DPH | základní | 0 |  |  | 21% | 0
|  | snížená | 0 |  |  | 15% | 0
|  | zákl. přenesená | 0 |  |  | 21% | 0
|  | sníž. přenesená | 0 |  |  | 15% | 0
|  | nulová | 0 |  |  | 0% | 0
| Cena s DPH |  |  | v | CZK |  | 0
REKAPITULACE ČLENĚNÍ SOUPISU PRACÍ
Stavba:
NEJDEK - NOVÁ BUDOVA HOSPICOVÉ PÉČE
Objekt:
D 1.1.01.4.8B - SLABOPROUD - EPS
Místo: |  |  | NEJDEK |  |  | Datum: | 2016-08-03
Zadavatel: |  |  | ZAŘÍZENÍ NÁSLEDNÉ REHABIL. A HOSPICOVÉ PÉČE, p.o. |  |  | Projektant: | G DESIGN s.r.o.
Uchazeč:
Kód dílu - Popis | [6 empty] | Cena celkem [CZK]
Náklady soupisu celkem | [6 empty] | 0 | [12 empty] | -1
| M - Práce a dodávky M | [5 empty] | 0
| D1 - EPS | [5 empty] | 0
| D2 - Kabelové trasy | [5 empty] | 0
| D3 - Doprava materiálu | [5 empty] | 0
SOUPIS PRACÍ
Stavba:
NEJDEK - NOVÁ BUDOVA HOSPICOVÉ PÉČE
Objekt:
D 1.1.01.4.8B - SLABOPROUD - EPS
Místo: |  |  | NEJDEK |  |  | Datum: | 2016-08-03
Zadavatel: |  |  | ZAŘÍZENÍ NÁSLEDNÉ REHABIL. A HOSPICOVÉ PÉČE, p.o. |  |  | Projektant: | G DESIGN s.r.o.
Uchazeč:
PČ | Typ | Kód | Popis | MJ | Množství | J.cena [CZK] | Cena celkem [CZK] | Cenová soustava |  | Poznámka | DPH | J. Nh [h] | Nh celkem [h] | J. hmotnost [t] | Hmotnost celkem [t] | J. suť [t] | Suť Celkem [t]
Náklady soupisu celkem | [6 empty] | 0 | [5 empty] | 0 |  | 0 |  | 0 |  | D | -1 | [7 empty] | 0
| D | M | Práce a dodávky M |  |  |  | 0 | [5 empty] | 0 |  | 0 |  | 0 | 3 | D | 0 | ROZPOCET | [6 empty] | 0
| D | D1 | EPS |  |  |  | 0 | [5 empty] | 0 |  | 0 |  | 0 | 1 | D | 1 | ROZPOCET | [6 empty] | 0
1 | K | Pol187 | Ústředna EPS pro 256 adresovatelných hlásiců vč.accu 12V/17Ah a vč.boxu, který tvoří samostatný požární úsek. | ks | 1 |  | 0 | CÚ 2016 |  |  | základní |  | 0 | 0 | 0 | 0 | 0 | 4 | K | 2 | ROZPOCET | 0 | 0 | 0 | 0 | 0 | 1 | 0 | 4 | -915977417
| PP |  | Ústředna EPS pro 256 adresovatelných hlásiců vč.accu 12V/17Ah a vč.boxu, který tvoří samostatný požární úsek. | [15 empty] | PP | 2
2 | K | Pol188 | Hlásič kouře optický interaktivní | ks | 62 |  | 0 | CÚ 2016 |  |  | základní |  | 0 | 0 | 0 | 0 | 0 | 4 | K | 2 | ROZPOCET | 0 | 0 | 0 | 0 | 0 | 1 | 0 | 4 | -120777242
| PP |  | Hlásič kouře optický interaktivní | [15 empty] | PP | 2
3 | K | Pol189 | Hlásič kouře tepelný interaktivní | ks | 5 |  | 0 | CÚ 2016 |  |  | základní |  | 0 | 0 | 0 | 0 | 0 | 4 | K | 2 | ROZPOCET | 0 | 0 | 0 | 0 | 0 | 1 | 0 | 4 | -810105990
| PP |  | Hlásič kouře tepelný interaktivní | [15 empty] | PP | 2
4 | K | Pol190 | Hlásič tlačítkový adresovatelný | ks | 16 |  | 0 | CÚ 2016 |  |  | základní |  | 0 | 0 | 0 | 0 | 0 | 4 | K | 2 | ROZPOCET | 0 | 0 | 0 | 0 | 0 | 1 | 0 | 4 | -418520352
| PP |  | Hlásič tlačítkový adresovatelný | [15 empty] | PP | 2
5 | K | Pol191 | Zásuvka pro adresovatelné a interaktivní hlásiče | ks | 67 |  | 0 | CÚ 2016 |  |  | základní |  | 0 | 0 | 0 | 0 | 0 | 4 | K | 2 | ROZPOCET | 0 | 0 | 0 | 0 | 0 | 1 | 0 | 4 | -1669160938
| PP |  | Zásuvka pro adresovatelné a interaktivní hlásiče | [15 empty] | PP | 2
6 | K | Pol192 | Vstupně-výstupní modul 4xvstup, 4xvýstup | ks | 22 |  | 0 | CÚ 2016 |  |  | základní |  | 0 | 0 | 0 | 0 | 0 | 4 | K | 2 | ROZPOCET | 0 | 0 | 0 | 0 | 0 | 1 | 0 | 4 | 48800056
| PP |  | Vstupně-výstupní modul 4xvstup, 4xvýstup | [15 empty] | PP | 2
7 | K | Pol193 | Modul adresovatelný pro světelnou signalizaci vč.akumulátoru 8,4V, 200mAh. | ks | 8 |  | 0 | CÚ 2016 |  |  | základní |  | 0 | 0 | 0 | 0 | 0 | 4 | K | 2 | ROZPOCET | 0 | 0 | 0 | 0 | 0 | 1 | 0 | 4 | -447760686
| PP |  | Modul adresovatelný pro světelnou signalizaci vč.akumulátoru 8,4V, 200mAh. | [15 empty] | PP | 2
8 | K | Pol194 | Kabel JH(st)H 2x2x0,8-červený | m | 1520 |  | 0 | CÚ 2016 |  |  | základní |  | 0 | 0 | 0 | 0 | 0 | 4 | K | 2 | ROZPOCET | 0 | 0 | 0 | 0 | 0 | 1 | 0 | 4 | -1849391090
| PP |  | Kabel JH(st)H 2x2x0,8-červený | [15 empty] | PP | 2
9 | K | Pol195 | Kabel CHKH-V 3Cx1,5 FE180 | m | 180 |  | 0 | CÚ 2016 |  |  | základní |  | 0 | 0 | 0 | 0 | 0 | 4 | K | 2 | ROZPOCET | 0 | 0 | 0 | 0 | 0 | 1 | 0 | 4 | -298883662
| PP |  | Kabel CHKH-V 3Cx1,5 FE180 | [15 empty] | PP | 2
10 | K | Pol196 | Jistič 1x10A/1/B | ks | 3 |  | 0 | CÚ 2016 |  |  | základní |  | 0 | 0 | 0 | 0 | 0 | 4 | K | 2 | ROZPOCET | 0 | 0 | 0 | 0 | 0 | 1 | 0 | 4 | -401648270
| PP |  | Jistič 1x10A/1/B | [15 empty] | PP | 2
11 | K | Pol197 | Box ovládání požární klapky vybavený 2xpojistkový odpínač pro trubičkové pojistky vč.pojistek, 1xtransformátor 230/24V, 1xrelé 230V 50Hz, 2P, 1xrelé 24V 50Hz, 2P | ks | 18 |  | 0 | CÚ 2016 |  |  | základní |  | 0 | 0 | 0 | 0 | 0 | 4 | K | 2 | ROZPOCET | 0 | 0 | 0 | 0 | 0 | 1 | 0 | 4 | 1657110303
| PP |  | Box ovládání požární klapky vybavený 2xpojistkový odpínač pro trubičkové pojistky vč.pojistek, 1xtransformátor 230/24V, 1xrelé 230V 50Hz, 2P, 1xrelé 24V 50Hz, 2P | [15 empty] | PP | 2
12 | K | Pol198 | Přídržný elektromagnet dveří, 24V, 70kg vč. zdroje, boxu a jističe 10A | kpl | 2 |  | 0 | CÚ 2016 |  |  | základní |  | 0 | 0 | 0 | 0 | 0 | 4 | K | 2 | ROZPOCET | 0 | 0 | 0 | 0 | 0 | 1 | 0 | 4 | -278747401
| PP |  | Přídržný elektromagnet dveří, 24V, 70kg vč. zdroje, boxu a jističe 10A | [15 empty] | PP | 2
13 | K | Pol199 | Nastavení a oživení systému EPS | kpl | 1 |  | 0 | CÚ 2016 |  |  | základní |  | 0 | 0 | 0 | 0 | 0 | 4 | K | 2 | ROZPOCET | 0 | 0 | 0 | 0 | 0 | 1 | 0 | 4 | 1311856859
| PP |  | Nastavení a oživení systému EPS | [15 empty] | PP | 2
14 | K | Pol200 | Revize napájení | ks | 1 |  | 0 | CÚ 2016 |  |  | základní |  | 0 | 0 | 0 | 0 | 0 | 4 | K | 2 | ROZPOCET | 0 | 0 | 0 | 0 | 0 | 1 | 0 | 4 | -1602230959
| PP |  | Revize napájení | [15 empty] | PP | 2
15 | K | Pol201 | Propojovací kabely - dle systému | kpl | 1 |  | 0 | CÚ 2016 |  |  | základní |  | 0 | 0 | 0 | 0 | 0 | 4 | K | 2 | ROZPOCET | 0 | 0 | 0 | 0 | 0 | 1 | 0 | 4 | -165823566
| PP |  | Propojovací kabely - dle systému | [15 empty] | PP | 2
16 | K | Pol108.4 | Drobný instalační materiál | % |  |  | 0 | CÚ 2016 |  |  | základní |  | 0 | 0 | 0 | 0 | 0 | 4 | K | 2 | ROZPOCET | 0 | 0 | 0 | 0 | 0 | 1 | 0 | 4 | -1054135004
| PP |  | Drobný instalační materiál | [15 empty] | PP | 2
| D | D2 | Kabelové trasy |  |  |  | 0 | [5 empty] | 0 |  | 0 |  | 0 | 1 | D | 1 | ROZPOCET | [6 empty] | 0
17 | K | Pol202 | Příchytky s požárni odolností | ks | 1230 |  | 0 | CÚ 2016 |  |  | základní |  | 0 | 0 | 0 | 0 | 0 | 4 | K | 2 | ROZPOCET | 0 | 0 | 0 | 0 | 0 | 1 | 0 | 4 | 1975690833
| PP |  | Příchytky s požárni odolností | [15 empty] | PP | 2
18 | K | Pol203 | Trubka ohebná do 23mm | m | 450 |  | 0 | CÚ 2016 |  |  | základní |  | 0 | 0 | 0 | 0 | 0 | 4 | K | 2 | ROZPOCET | 0 | 0 | 0 | 0 | 0 | 1 | 0 | 4 | 51714862
| PP |  | Trubka ohebná do 23mm | [15 empty] | PP | 2
19 | K | Pol178 | Hmožděnka 8mm | ks | 100 |  | 0 | CÚ 2016 |  |  | základní |  | 0 | 0 | 0 | 0 | 0 | 4 | K | 2 | ROZPOCET | 0 | 0 | 0 | 0 | 0 | 1 | 0 | 4 | 1976487880
| PP |  | Hmožděnka 8mm | [15 empty] | PP | 2
20 | K | Pol179 | Vrut 4x50 | ks | 100 |  | 0 | CÚ 2016 |  |  | základní |  | 0 | 0 | 0 | 0 | 0 | 4 | K | 2 | ROZPOCET | 0 | 0 | 0 | 0 | 0 | 1 | 0 | 4 | 2009188864
| PP |  | Vrut 4x50 | [15 empty] | PP | 2
21 | K | Pol180 | Podložka 4/15 | ks | 100 |  | 0 | CÚ 2016 |  |  | základní |  | 0 | 0 | 0 | 0 | 0 | 4 | K | 2 | ROZPOCET | 0 | 0 | 0 | 0 | 0 | 1 | 0 | 4 | -840176830
| PP |  | Podložka 4/15 | [15 empty] | PP | 2
22 | K | Pol184 | Průraz stropu | ks | 4 |  | 0 | CÚ 2016 |  |  | základní |  | 0 | 0 | 0 | 0 | 0 | 4 | K | 2 | ROZPOCET | 0 | 0 | 0 | 0 | 0 | 1 | 0 | 4 | -1989278449
| PP |  | Průraz stropu | [15 empty] | PP | 2
23 | K | Pol183 | Průraz zdi | ks | 55 |  | 0 | CÚ 2016 |  |  | základní |  | 0 | 0 | 0 | 0 | 0 | 4 | K | 2 | ROZPOCET | 0 | 0 | 0 | 0 | 0 | 1 | 0 | 4 | 1666863581
| PP |  | Průraz zdi | [15 empty] | PP | 2
24 | K | Pol204 | Sekání drážky | m | 220 |  | 0 | CÚ 2016 |  |  | základní |  | 0 | 0 | 0 | 0 | 0 | 4 | K | 2 | ROZPOCET | 0 | 0 | 0 | 0 | 0 | 1 | 0 | 4 | -994603495
| PP |  | Sekání drážky | [15 empty] | PP | 2
25 | K | Pol108.5 | Drobný instalační materiál | % |  |  | 0 | CÚ 2016 |  |  | základní |  | 0 | 0 | 0 | 0 | 0 | 4 | K | 2 | ROZPOCET | 0 | 0 | 0 | 0 | 0 | 1 | 0 | 4 | 579882043
| PP |  | Drobný instalační materiál | [15 empty] | PP | 2
| D | D3 | Doprava materiálu |  |  |  | 0 | [5 empty] | 0 |  | 0 |  | 0 | 1 | D | 1 | ROZPOCET | [6 empty] | 0
26 | K | Pol 184 | Doprava materiálu | kpl | 1 |  | 0 | CÚ 2016 |  |  | základní |  | 0 | 0 | 0 | 0 | 0 | 4 | K | 2 | ROZPOCET | 0 | 0 | 0 | 0 | 0 | 1 | 0 | 4 | 444336040

## D 1.1.01.4.8C - SLABOPROU...
| List obsahuje: |  | 1) Krycí list soupisu | 2) Rekapitulace |  |  | 3) Soupis prací | Zpět na list: | Rekapitulace stavby
[9 empty] | >> skryté sloupce << | [9 empty] | {919363f9-618e-49c1-892d-dc3bf6ad0797}
2
| KRYCÍ LIST SOUPISU | [8 empty] | v --- níže se nacházejí doplnkové a pomocné údaje k sestavám --- v | [8 empty] | False
Stavba:
NEJDEK - NOVÁ BUDOVA HOSPICOVÉ PÉČE
Objekt:
D 1.1.01.4.8C - SLABOPROUD - MaR
| KSO: |  |  |  |  | CC-CZ:
| Místo: |  | NEJDEK |  |  | Datum: | 2016-08-03
| Zadavatel: |  |  |  |  | IČ:
|  | ZAŘÍZENÍ NÁSLEDNÉ REHABIL. A HOSPICOVÉ PÉČE, p.o. |  |  |  | DIČ:
| Uchazeč: |  |  |  |  | IČ:
DIČ:
| Projektant: |  |  |  |  | IČ:
|  | G DESIGN s.r.o. |  |  |  | DIČ:
Poznámka:
| Cena bez DPH | [5 empty] | 0
|  |  | Základ daně |  |  | Sazba daně | Výše daně
| DPH | základní | 0 |  |  | 21% | 0
|  | snížená | 0 |  |  | 15% | 0
|  | zákl. přenesená | 0 |  |  | 21% | 0
|  | sníž. přenesená | 0 |  |  | 15% | 0
|  | nulová | 0 |  |  | 0% | 0
| Cena s DPH |  |  | v | CZK |  | 0
REKAPITULACE ČLENĚNÍ SOUPISU PRACÍ
Stavba:
NEJDEK - NOVÁ BUDOVA HOSPICOVÉ PÉČE
Objekt:
D 1.1.01.4.8C - SLABOPROUD - MaR
Místo: |  |  | NEJDEK |  |  | Datum: | 2016-08-03
Zadavatel: |  |  | ZAŘÍZENÍ NÁSLEDNÉ REHABIL. A HOSPICOVÉ PÉČE, p.o. |  |  | Projektant: | G DESIGN s.r.o.
Uchazeč:
Kód dílu - Popis | [6 empty] | Cena celkem [CZK]
Náklady soupisu celkem | [6 empty] | 0 | [12 empty] | -1
| M - Práce a dodávky M | [5 empty] | 0
| D1 - Regulace směšovací stanice | [5 empty] | 0
| D2 - Regulace tepelných čerpadel | [5 empty] | 0
SOUPIS PRACÍ
Stavba:
NEJDEK - NOVÁ BUDOVA HOSPICOVÉ PÉČE
Objekt:
D 1.1.01.4.8C - SLABOPROUD - MaR
Místo: |  |  | NEJDEK |  |  | Datum: | 2016-08-03
Zadavatel: |  |  | ZAŘÍZENÍ NÁSLEDNÉ REHABIL. A HOSPICOVÉ PÉČE, p.o. |  |  | Projektant: | G DESIGN s.r.o.
Uchazeč:
PČ | Typ | Kód | Popis | MJ | Množství | J.cena [CZK] | Cena celkem [CZK] | Cenová soustava |  | Poznámka | DPH | J. Nh [h] | Nh celkem [h] | J. hmotnost [t] | Hmotnost celkem [t] | J. suť [t] | Suť Celkem [t]
Náklady soupisu celkem | [6 empty] | 0 | [5 empty] | 0 |  | 0 |  | 0 |  | D | -1 | [7 empty] | 0
| D | M | Práce a dodávky M |  |  |  | 0 | [5 empty] | 0 |  | 0 |  | 0 | 3 | D | 0 | ROZPOCET | [6 empty] | 0
| D | D1 | Regulace směšovací stanice |  |  |  | 0 | [5 empty] | 0 |  | 0 |  | 0 | 1 | D | 1 | ROZPOCET | [6 empty] | 0
1 | K | 1.1 | Čidlo teploty venkovní NI1000 | ks | 1 |  | 0 | CÚ 2016 |  |  | základní |  | 0 | 0 | 0 | 0 | 0 | 4 | K | 2 | ROZPOCET | 0 | 0 | 0 | 0 | 0 | 1 | 0 | 4 | 1455724219
| PP |  | Čidlo teploty venkovní NI1000 | [15 empty] | PP | 2
2 | K | 1.2,3,4 | Čidlo teploty příložné NI1000 | ks | 3 |  | 0 | CÚ 2016 |  |  | základní |  | 0 | 0 | 0 | 0 | 0 | 4 | K | 2 | ROZPOCET | 0 | 0 | 0 | 0 | 0 | 1 | 0 | 4 | -296630708
| PP |  | Čidlo teploty příložné NI1000 | [15 empty] | PP | 2
3 | K | 1.5 | Čidlo teploty s jímkou 240mm vč.návarku G1/2" | ks | 1 |  | 0 | CÚ 2016 |  |  | základní |  | 0 | 0 | 0 | 0 | 0 | 4 | K | 2 | ROZPOCET | 0 | 0 | 0 | 0 | 0 | 1 | 0 | 4 | -1210657696
| PP |  | Čidlo teploty s jímkou 240mm vč.návarku G1/2" | [15 empty] | PP | 2
4 | K | 1.6 | Čidlo teploty do referenční místnosti | ks | 1 |  | 0 | CÚ 2016 |  |  | základní |  | 0 | 0 | 0 | 0 | 0 | 4 | K | 2 | ROZPOCET | 0 | 0 | 0 | 0 | 0 | 1 | 0 | 4 | 380425120
| PP |  | Čidlo teploty do referenční místnosti | [15 empty] | PP | 2
5 | K | 2.1A,B-13 | Relé pomocné 24V DC, 2P | ks | 14 |  | 0 | CÚ 2016 |  |  | základní |  | 0 | 0 | 0 | 0 | 0 | 4 | K | 2 | ROZPOCET | 0 | 0 | 0 | 0 | 0 | 1 | 0 | 4 | 746314206
| PP |  | Relé pomocné 24V DC, 2P | [15 empty] | PP | 2
6 | K | 2.10,11,12 | Signálka s LED diodou, barva zelená, 230V 50Hz | ks | 3 |  | 0 | CÚ 2016 |  |  | základní |  | 0 | 0 | 0 | 0 | 0 | 4 | K | 2 | ROZPOCET | 0 | 0 | 0 | 0 | 0 | 1 | 0 | 4 | -2054656071
| PP |  | Signálka s LED diodou, barva zelená, 230V 50Hz | [15 empty] | PP | 2
7 | K | KM2.10,11 | Stykač 1fázový, 20A, 230V 50Hz | ks | 3 |  | 0 | CÚ 2016 |  |  | základní |  | 0 | 0 | 0 | 0 | 0 | 4 | K | 2 | ROZPOCET | 0 | 0 | 0 | 0 | 0 | 1 | 0 | 4 | 2013713197
| PP |  | Stykač 1fázový, 20A, 230V 50Hz | [15 empty] | PP | 2
8 | K | KM2.12 | Stykač 3fázový, 25A, 230V 50Hz | ks | 1 |  | 0 | CÚ 2016 |  |  | základní |  | 0 | 0 | 0 | 0 | 0 | 4 | K | 2 | ROZPOCET | 0 | 0 | 0 | 0 | 0 | 1 | 0 | 4 | 678261396
| PP |  | Stykač 3fázový, 25A, 230V 50Hz | [15 empty] | PP | 2
9 | K | SB2.10-12 | Ovladač I-0-II na čelní desku rozvaděče s kontakty, barva černá | ks | 3 |  | 0 | CÚ 2016 |  |  | základní |  | 0 | 0 | 0 | 0 | 0 | 4 | K | 2 | ROZPOCET | 0 | 0 | 0 | 0 | 0 | 1 | 0 | 4 | 1618237457
| PP |  | Ovladač I-0-II na čelní desku rozvaděče s kontakty, barva černá | [15 empty] | PP | 2
10 | K | FA2.10,11 | Jistič LSN 10/1/B | ks | 2 |  | 0 | CÚ 2016 |  |  | základní |  | 0 | 0 | 0 | 0 | 0 | 4 | K | 2 | ROZPOCET | 0 | 0 | 0 | 0 | 0 | 1 | 0 | 4 | 1263810075
| PP |  | Jistič LSN 10/1/B | [15 empty] | PP | 2
11 | K | FA2.12 | Jistič LSN 25/3/B | ks | 1 |  | 0 | CÚ 2016 |  |  | základní |  | 0 | 0 | 0 | 0 | 0 | 4 | K | 2 | ROZPOCET | 0 | 0 | 0 | 0 | 0 | 1 | 0 | 4 | 160723382
| PP |  | Jistič LSN 25/3/B | [15 empty] | PP | 2
12 | K | 3.2 | Regulátor teploty kapilárový s jímkou 30-90st.C. | ks | 1 |  | 0 | CÚ 2016 |  |  | základní |  | 0 | 0 | 0 | 0 | 0 | 4 | K | 2 | ROZPOCET | 0 | 0 | 0 | 0 | 0 | 1 | 0 | 4 | -583120652
| PP |  | Regulátor teploty kapilárový s jímkou 30-90st.C. | [15 empty] | PP | 2
13 | K | 5.1 | Regulátor PLC vč.zdroje 8xAI, 8xBI, 16xBO | kpl | 1 |  | 0 | CÚ 2016 |  |  | základní |  | 0 | 0 | 0 | 0 | 0 | 4 | K | 2 | ROZPOCET | 0 | 0 | 0 | 0 | 0 | 1 | 0 | 4 | -20649917
| PP |  | Regulátor PLC vč.zdroje 8xAI, 8xBI, 16xBO | [15 empty] | PP | 2
14 | K | 5.1.1 | Průmyslový terminál LCD vč.kabelu pro montáž na čelní desku rozvaděče | kpl | 1 |  | 0 | CÚ 2016 |  |  | základní |  | 0 | 0 | 0 | 0 | 0 | 4 | K | 2 | ROZPOCET | 0 | 0 | 0 | 0 | 0 | 1 | 0 | 4 | 1876694061
| PP |  | Průmyslový terminál LCD vč.kabelu pro montáž na čelní desku rozvaděče | [15 empty] | PP | 2
15 | K | FV5.1,2 | Filtr s přepěťovou ochrannou | ks | 2 |  | 0 | CÚ 2016 |  |  | základní |  | 0 | 0 | 0 | 0 | 0 | 4 | K | 2 | ROZPOCET | 0 | 0 | 0 | 0 | 0 | 1 | 0 | 4 | 351146128
| PP |  | Filtr s přepěťovou ochrannou | [15 empty] | PP | 2
16 | K | F5.2 | Jistič LSN 32/3/B | ks | 1 |  | 0 | CÚ 2016 |  |  | základní |  | 0 | 0 | 0 | 0 | 0 | 4 | K | 2 | ROZPOCET | 0 | 0 | 0 | 0 | 0 | 1 | 0 | 4 | -1423879951
| PP |  | Jistič LSN 32/3/B | [15 empty] | PP | 2
17 | K | FA5.3 | Jistič LSN 6/1/B | ks | 2 |  | 0 | CÚ 2016 |  |  | základní |  | 0 | 0 | 0 | 0 | 0 | 4 | K | 2 | ROZPOCET | 0 | 0 | 0 | 0 | 0 | 1 | 0 | 4 | -2083472835
| PP |  | Jistič LSN 6/1/B | [15 empty] | PP | 2
18 | K | 5.4 | Zásuvka 230V 50Hz do rozváděče | ks | 1 |  | 0 | CÚ 2016 |  |  | základní |  | 0 | 0 | 0 | 0 | 0 | 4 | K | 2 | ROZPOCET | 0 | 0 | 0 | 0 | 0 | 1 | 0 | 4 | -7343984
| PP |  | Zásuvka 230V 50Hz do rozváděče | [15 empty] | PP | 2
19 | K | 6 | Rozváděč 1200x600x300mm vč. vybavení (svorky, vodiče) a montáže | kpl | 1 |  | 0 | CÚ 2016 |  |  | základní |  | 0 | 0 | 0 | 0 | 0 | 4 | K | 2 | ROZPOCET | 0 | 0 | 0 | 0 | 0 | 1 | 0 | 4 | -1432867283
| PP |  | Rozváděč 1200x600x300mm vč. vybavení (svorky, vodiče) a montáže | [15 empty] | PP | 2
20 | K | 7 | Kabel JYTY 2x1 | m | 120 |  | 0 | CÚ 2016 |  |  | základní |  | 0 | 0 | 0 | 0 | 0 | 4 | K | 2 | ROZPOCET | 0 | 0 | 0 | 0 | 0 | 1 | 0 | 4 | 212936812
| PP |  | Kabel JYTY 2x1 | [15 empty] | PP | 2
21 | K | 8 | Kabel CYKY 5x1,5 | m | 160 |  | 0 | CÚ 2016 |  |  | základní |  | 0 | 0 | 0 | 0 | 0 | 4 | K | 2 | ROZPOCET | 0 | 0 | 0 | 0 | 0 | 1 | 0 | 4 | 1513215801
| PP |  | Kabel CYKY 5x1,5 | [15 empty] | PP | 2
22 | K | 9 | Kabel CYKY 3x2,5 | m | 40 |  | 0 | CÚ 2016 |  |  | základní |  | 0 | 0 | 0 | 0 | 0 | 4 | K | 2 | ROZPOCET | 0 | 0 | 0 | 0 | 0 | 1 | 0 | 4 | -279673402
| PP |  | Kabel CYKY 3x2,5 | [15 empty] | PP | 2
23 | K | 10 | Kabel CYKY 5x4 | m | 25 |  | 0 | CÚ 2016 |  |  | základní |  | 0 | 0 | 0 | 0 | 0 | 4 | K | 2 | ROZPOCET | 0 | 0 | 0 | 0 | 0 | 1 | 0 | 4 | -353929054
| PP |  | Kabel CYKY 5x4 | [15 empty] | PP | 2
24 | K | 11 | Kabel CYKY 4x1,5 | m | 25 |  | 0 | CÚ 2016 |  |  | základní |  | 0 | 0 | 0 | 0 | 0 | 4 | K | 2 | ROZPOCET | 0 | 0 | 0 | 0 | 0 | 1 | 0 | 4 | 222793453
| PP |  | Kabel CYKY 4x1,5 | [15 empty] | PP | 2
25 | K | 12 | Kabel UTP cat.6 | m | 80 |  | 0 | CÚ 2016 |  |  | základní |  | 0 | 0 | 0 | 0 | 0 | 4 | K | 2 | ROZPOCET | 0 | 0 | 0 | 0 | 0 | 1 | 0 | 4 | 1979372155
| PP |  | Kabel UTP cat.6 | [15 empty] | PP | 2
26 | K | 13 | Žlab drátěný 100x60cm | m | 20 |  | 0 | CÚ 2016 |  |  | základní |  | 0 | 0 | 0 | 0 | 0 | 4 | K | 2 | ROZPOCET | 0 | 0 | 0 | 0 | 0 | 1 | 0 | 4 | 1531463623
| PP |  | Žlab drátěný 100x60cm | [15 empty] | PP | 2
27 | K | 14 | Trubka PE d-16mm | m | 30 |  | 0 | CÚ 2016 |  |  | základní |  | 0 | 0 | 0 | 0 | 0 | 4 | K | 2 | ROZPOCET | 0 | 0 | 0 | 0 | 0 | 1 | 0 | 4 | 358926233
| PP |  | Trubka PE d-16mm | [15 empty] | PP | 2
28 | K | 15 | Trubka ohebná d-13mm | m | 95 |  | 0 | CÚ 2016 |  |  | základní |  | 0 | 0 | 0 | 0 | 0 | 4 | K | 2 | ROZPOCET | 0 | 0 | 0 | 0 | 0 | 1 | 0 | 4 | -1330477903
| PP |  | Trubka ohebná d-13mm | [15 empty] | PP | 2
29 | K | 16 | Rozjištění vč.trubičkových pojistek | ks | 10 |  | 0 | CÚ 2016 |  |  | základní |  | 0 | 0 | 0 | 0 | 0 | 4 | K | 2 | ROZPOCET | 0 | 0 | 0 | 0 | 0 | 1 | 0 | 4 | -2083481736
| PP |  | Rozjištění vč.trubičkových pojistek | [15 empty] | PP | 2
30 | K | 17 | Montážní materiál | ks | 1 |  | 0 | CÚ 2016 |  |  | základní |  | 0 | 0 | 0 | 0 | 0 | 4 | K | 2 | ROZPOCET | 0 | 0 | 0 | 0 | 0 | 1 | 0 | 4 | -762674456
| PP |  | Montážní materiál | [15 empty] | PP | 2
31 | K | 18 | Montáž | ks | 1 |  | 0 | CÚ 2016 |  |  | základní |  | 0 | 0 | 0 | 0 | 0 | 4 | K | 2 | ROZPOCET | 0 | 0 | 0 | 0 | 0 | 1 | 0 | 4 | 229881402
| PP |  | Montáž | [15 empty] | PP | 2
32 | K | 19 | SW PLC a oživení stanice | ks | 1 |  | 0 | CÚ 2016 |  |  | základní |  | 0 | 0 | 0 | 0 | 0 | 4 | K | 2 | ROZPOCET | 0 | 0 | 0 | 0 | 0 | 1 | 0 | 4 | -859250375
| PP |  | SW PLC a oživení stanice | [15 empty] | PP | 2
33 | K | 20 | Licence pro připojení regulátoru PLC do dispečerského vizualizačního systému vč.SW a vygenerování obrazovky a dálkové ovládání stanice vč.archivace dat | ks | 1 |  | 0 | CÚ 2016 |  |  | základní |  | 0 | 0 | 0 | 0 | 0 | 4 | K | 2 | ROZPOCET | 0 | 0 | 0 | 0 | 0 | 1 | 0 | 4 | 316154817
| PP |  | Licence pro připojení regulátoru PLC do dispečerského vizualizačního systému vč.SW a vygenerování obrazovky a dálkové ovládání stanice vč.archivace dat | [15 empty] | PP | 2
34 | K | 21 | Počítač Core i5, RAM 8GB, NVIDIA GeForce GTX 760 3GB, SSHD 1TB 7200 otáček, DVD, GLAN, WiFi, Bluetooth 4.0, DVI, HDMI, DisplayPort, USB 3.0, čtečka karet, 500W, CZ/SK klávesnice, myš, Windows 10 Home 64-bit vč.21" monitoru a tiskárny | ks | 1 |  | 0 | CÚ 2016 |  |  | základní |  | 0 | 0 | 0 | 0 | 0 | 4 | K | 2 | ROZPOCET | 0 | 0 | 0 | 0 | 0 | 1 | 0 | 4 | 1862008146
| PP |  | Počítač Core i5, RAM 8GB, NVIDIA GeForce GTX 760 3GB, SSHD 1TB 7200 otáček, DVD, GLAN, WiFi, Bluetooth 4.0, DVI, HDMI, DisplayPort, USB 3.0, čtečka karet, 500W, CZ/SK klávesnice, myš, Windows 10 Home 64-bit vč.21" monitoru a tiskárny | [15 empty] | PP | 2
| D | D2 | Regulace tepelných čerpadel |  |  |  | 0 | [5 empty] | 0 |  | 0 |  | 0 | 1 | D | 1 | ROZPOCET | [6 empty] | 0
35 | K | 1.1 | Čidlo teploty venkovní NI1000 | ks | 1 |  | 0 | CÚ 2016 |  |  | základní |  | 0 | 0 | 0 | 0 | 0 | 4 | K | 2 | ROZPOCET | 0 | 0 | 0 | 0 | 0 | 1 | 0 | 4 | 208135500
| PP |  | Čidlo teploty venkovní NI1000 | [15 empty] | PP | 2
36 | K | 1.2,3,4,5,7,8 | Čidlo teploty příložné NI1000 | ks | 6 |  | 0 | CÚ 2016 |  |  | základní |  | 0 | 0 | 0 | 0 | 0 | 4 | K | 2 | ROZPOCET | 0 | 0 | 0 | 0 | 0 | 1 | 0 | 4 | 1962886511
| PP |  | Čidlo teploty příložné NI1000 | [15 empty] | PP | 2
37 | K | 1.6.1 | Čidlo teploty s jímkou 240mm vč.návarku G1/2" | ks | 1 |  | 0 | CÚ 2016 |  |  | základní |  | 0 | 0 | 0 | 0 | 0 | 4 | K | 2 | ROZPOCET | 0 | 0 | 0 | 0 | 0 | 1 | 0 | 4 | 1130872851
| PP |  | Čidlo teploty s jímkou 240mm vč.návarku G1/2" | [15 empty] | PP | 2
38 | K | 2.1-2.8 | Relé pomocné 24V DC, 2P | ks | 8 |  | 0 | CÚ 2016 |  |  | základní |  | 0 | 0 | 0 | 0 | 0 | 4 | K | 2 | ROZPOCET | 0 | 0 | 0 | 0 | 0 | 1 | 0 | 4 | -1795213368
| PP |  | Relé pomocné 24V DC, 2P | [15 empty] | PP | 2
39 | K | HL 2.1-5 | Signálka s LED diodou, barva zelená, 230V 50Hz | ks | 5 |  | 0 | CÚ 2016 |  |  | základní |  | 0 | 0 | 0 | 0 | 0 | 4 | K | 2 | ROZPOCET | 0 | 0 | 0 | 0 | 0 | 1 | 0 | 4 | 1522053882
| PP |  | Signálka s LED diodou, barva zelená, 230V 50Hz | [15 empty] | PP | 2
40 | K | KM2.1-4 | Stykač 1fázový, 20A, 230V 50Hz | ks | 4 |  | 0 | CÚ 2016 |  |  | základní |  | 0 | 0 | 0 | 0 | 0 | 4 | K | 2 | ROZPOCET | 0 | 0 | 0 | 0 | 0 | 1 | 0 | 4 | -791885998
| PP |  | Stykač 1fázový, 20A, 230V 50Hz | [15 empty] | PP | 2
41 | K | KM2.5 | Stykač 3fázový, 25A, 230V 50Hz | ks | 1 |  | 0 | CÚ 2016 |  |  | základní |  | 0 | 0 | 0 | 0 | 0 | 4 | K | 2 | ROZPOCET | 0 | 0 | 0 | 0 | 0 | 1 | 0 | 4 | -1029080827
| PP |  | Stykač 3fázový, 25A, 230V 50Hz | [15 empty] | PP | 2
42 | K | SB2.1-5 | Ovladač I-0-II na čelní desku rozvaděče s kontakty, barva černá | ks | 5 |  | 0 | CÚ 2016 |  |  | základní |  | 0 | 0 | 0 | 0 | 0 | 4 | K | 2 | ROZPOCET | 0 | 0 | 0 | 0 | 0 | 1 | 0 | 4 | -69688209
| PP |  | Ovladač I-0-II na čelní desku rozvaděče s kontakty, barva černá | [15 empty] | PP | 2
43 | K | FA2.10,11 | Jistič LSN 10/1/B | ks | 4 |  | 0 | CÚ 2016 |  |  | základní |  | 0 | 0 | 0 | 0 | 0 | 4 | K | 2 | ROZPOCET | 0 | 0 | 0 | 0 | 0 | 1 | 0 | 4 | -1270568793
| PP |  | Jistič LSN 10/1/B | [15 empty] | PP | 2
44 | K | FA2.5 | Jistič LSN 16/3/B | ks | 1 |  | 0 | CÚ 2016 |  |  | základní |  | 0 | 0 | 0 | 0 | 0 | 4 | K | 2 | ROZPOCET | 0 | 0 | 0 | 0 | 0 | 1 | 0 | 4 | 1537050293
| PP |  | Jistič LSN 16/3/B | [15 empty] | PP | 2
45 | K | 3.1 | Regulátor tlaku - manostat 63-630 kPa vč ventilu apod. | ks | 1 |  | 0 | CÚ 2016 |  |  | základní |  | 0 | 0 | 0 | 0 | 0 | 4 | K | 2 | ROZPOCET | 0 | 0 | 0 | 0 | 0 | 1 | 0 | 4 | 1418863732
| PP |  | Regulátor tlaku - manostat 63-630 kPa vč ventilu apod. | [15 empty] | PP | 2
46 | K | 3.2 | Regulátor teploty kapilárový s jímkou 30-90st.C. | ks | 1 |  | 0 | CÚ 2016 |  |  | základní |  | 0 | 0 | 0 | 0 | 0 | 4 | K | 2 | ROZPOCET | 0 | 0 | 0 | 0 | 0 | 1 | 0 | 4 | -165143315
| PP |  | Regulátor teploty kapilárový s jímkou 30-90st.C. | [15 empty] | PP | 2
47 | K | 5.1.2 | Regulátor PLC vč.zdroje 8xAI, 8xBI, 16xBO | kpl | 1 |  | 0 | CÚ 2016 |  |  | základní |  | 0 | 0 | 0 | 0 | 0 | 4 | K | 2 | ROZPOCET | 0 | 0 | 0 | 0 | 0 | 1 | 0 | 4 | -886115851
| PP |  | Regulátor PLC vč.zdroje 8xAI, 8xBI, 16xBO | [15 empty] | PP | 2
48 | K | 5.1.1 | Průmyslový terminál LCD vč.kabelu pro montáž na čelní desku rozvaděče | kpl | 1 |  | 0 | CÚ 2016 |  |  | základní |  | 0 | 0 | 0 | 0 | 0 | 4 | K | 2 | ROZPOCET | 0 | 0 | 0 | 0 | 0 | 1 | 0 | 4 | 1848375563
| PP |  | Průmyslový terminál LCD vč.kabelu pro montáž na čelní desku rozvaděče | [15 empty] | PP | 2
49 | K | FV5.1,2 | Filtr s přepěťovou ochrannou | ks | 2 |  | 0 | CÚ 2016 |  |  | základní |  | 0 | 0 | 0 | 0 | 0 | 4 | K | 2 | ROZPOCET | 0 | 0 | 0 | 0 | 0 | 1 | 0 | 4 | 1530028095
| PP |  | Filtr s přepěťovou ochrannou | [15 empty] | PP | 2
50 | K | F5.2.1 | Jistič LSN 20/3/B | ks | 1 |  | 0 | CÚ 2016 |  |  | základní |  | 0 | 0 | 0 | 0 | 0 | 4 | K | 2 | ROZPOCET | 0 | 0 | 0 | 0 | 0 | 1 | 0 | 4 | -1766161132
| PP |  | Jistič LSN 20/3/B | [15 empty] | PP | 2
51 | K | FA5.3 | Jistič LSN 6/1/B | ks | 2 |  | 0 | CÚ 2016 |  |  | základní |  | 0 | 0 | 0 | 0 | 0 | 4 | K | 2 | ROZPOCET | 0 | 0 | 0 | 0 | 0 | 1 | 0 | 4 | -2086004861
| PP |  | Jistič LSN 6/1/B | [15 empty] | PP | 2
52 | K | 5.4 | Zásuvka 230V 50Hz do rozváděče | ks | 1 |  | 0 | CÚ 2016 |  |  | základní |  | 0 | 0 | 0 | 0 | 0 | 4 | K | 2 | ROZPOCET | 0 | 0 | 0 | 0 | 0 | 1 | 0 | 4 | 193007770
| PP |  | Zásuvka 230V 50Hz do rozváděče | [15 empty] | PP | 2
53 | K | 6 | Rozváděč 1200x600x300mm vč. vybavení (svorky, vodiče) a montáže | kpl | 1 |  | 0 | CÚ 2016 |  |  | základní |  | 0 | 0 | 0 | 0 | 0 | 4 | K | 2 | ROZPOCET | 0 | 0 | 0 | 0 | 0 | 1 | 0 | 4 | -1693295168
| PP |  | Rozváděč 1200x600x300mm vč. vybavení (svorky, vodiče) a montáže | [15 empty] | PP | 2
54 | K | 7 | Kabel JYTY 2x1 | m | 210 |  | 0 | CÚ 2016 |  |  | základní |  | 0 | 0 | 0 | 0 | 0 | 4 | K | 2 | ROZPOCET | 0 | 0 | 0 | 0 | 0 | 1 | 0 | 4 | 1715736886
| PP |  | Kabel JYTY 2x1 | [15 empty] | PP | 2
55 | K | 8.1 | Kabel JYTY 4x1 | m | 65 |  | 0 | CÚ 2016 |  |  | základní |  | 0 | 0 | 0 | 0 | 0 | 4 | K | 2 | ROZPOCET | 0 | 0 | 0 | 0 | 0 | 1 | 0 | 4 | -1016659083
| PP |  | Kabel JYTY 4x1 | [15 empty] | PP | 2
56 | K | 9 | Kabel CYKY 3x2,5 | m | 80 |  | 0 | CÚ 2016 |  |  | základní |  | 0 | 0 | 0 | 0 | 0 | 4 | K | 2 | ROZPOCET | 0 | 0 | 0 | 0 | 0 | 1 | 0 | 4 | -1899839602
| PP |  | Kabel CYKY 3x2,5 | [15 empty] | PP | 2
57 | K | 10.1 | Kabel CYKY 5x2,5 | m | 25 |  | 0 | CÚ 2016 |  |  | základní |  | 0 | 0 | 0 | 0 | 0 | 4 | K | 2 | ROZPOCET | 0 | 0 | 0 | 0 | 0 | 1 | 0 | 4 | 1827234464
| PP |  | Kabel CYKY 5x2,5 | [15 empty] | PP | 2
58 | K | 11 | Kabel CYKY 4x1,5 | m | 45 |  | 0 | CÚ 2016 |  |  | základní |  | 0 | 0 | 0 | 0 | 0 | 4 | K | 2 | ROZPOCET | 0 | 0 | 0 | 0 | 0 | 1 | 0 | 4 | -1741674203
| PP |  | Kabel CYKY 4x1,5 | [15 empty] | PP | 2
59 | K | 12 | Kabel UTP cat.6 | m | 80 |  | 0 | CÚ 2016 |  |  | základní |  | 0 | 0 | 0 | 0 | 0 | 4 | K | 2 | ROZPOCET | 0 | 0 | 0 | 0 | 0 | 1 | 0 | 4 | -35963552
| PP |  | Kabel UTP cat.6 | [15 empty] | PP | 2
60 | K | 13 | Žlab drátěný 100x60cm | m | 25 |  | 0 | CÚ 2016 |  |  | základní |  | 0 | 0 | 0 | 0 | 0 | 4 | K | 2 | ROZPOCET | 0 | 0 | 0 | 0 | 0 | 1 | 0 | 4 | 147831192
| PP |  | Žlab drátěný 100x60cm | [15 empty] | PP | 2
61 | K | 14 | Trubka PE d-16mm | m | 25 |  | 0 | CÚ 2016 |  |  | základní |  | 0 | 0 | 0 | 0 | 0 | 4 | K | 2 | ROZPOCET | 0 | 0 | 0 | 0 | 0 | 1 | 0 | 4 | -255007247
| PP |  | Trubka PE d-16mm | [15 empty] | PP | 2
62 | K | 15 | Trubka ohebná d-13mm | m | 85 |  | 0 | CÚ 2016 |  |  | základní |  | 0 | 0 | 0 | 0 | 0 | 4 | K | 2 | ROZPOCET | 0 | 0 | 0 | 0 | 0 | 1 | 0 | 4 | -1172460637
| PP |  | Trubka ohebná d-13mm | [15 empty] | PP | 2
63 | K | 16 | Rozjištění vč.trubičkových pojistek | ks | 10 |  | 0 | CÚ 2016 |  |  | základní |  | 0 | 0 | 0 | 0 | 0 | 4 | K | 2 | ROZPOCET | 0 | 0 | 0 | 0 | 0 | 1 | 0 | 4 | 228851836
| PP |  | Rozjištění vč.trubičkových pojistek | [15 empty] | PP | 2
64 | K | 17 | Montážní materiál | ks | 1 |  | 0 | CÚ 2016 |  |  | základní |  | 0 | 0 | 0 | 0 | 0 | 4 | K | 2 | ROZPOCET | 0 | 0 | 0 | 0 | 0 | 1 | 0 | 4 | 1395243536
| PP |  | Montážní materiál | [15 empty] | PP | 2
65 | K | 18 | Montáž | ks | 1 |  | 0 | CÚ 2016 |  |  | základní |  | 0 | 0 | 0 | 0 | 0 | 4 | K | 2 | ROZPOCET | 0 | 0 | 0 | 0 | 0 | 1 | 0 | 4 | 1606379484
| PP |  | Montáž | [15 empty] | PP | 2
66 | K | 19.1 | SW PLC a oživení stanice | ks | 1 |  | 0 | CÚ 2016 |  |  | základní |  | 0 | 0 | 0 | 0 | 0 | 4 | K | 2 | ROZPOCET | 0 | 0 | 0 | 0 | 0 | 1 | 0 | 4 | -1256157253
| PP |  | SW PLC a oživení stanice | [15 empty] | PP | 2
67 | K | 20.1 | Licence pro připojení regulátoru PLC do dispečerského vizualizačního systému vč. SW a vygenerování obrazovky a dálkové ovládání stanice vč.archivace dat | ks | 1 |  | 0 | CÚ 2016 |  |  | základní |  | 0 | 0 | 0 | 0 | 0 | 4 | K | 2 | ROZPOCET | 0 | 0 | 0 | 0 | 0 | 1 | 0 | 4 | -1956246450
| PP |  | Licence pro připojení regulátoru PLC do dispečerského vizualizačního systému vč. SW a vygenerování obrazovky a dálkové ovládání stanice vč.archivace dat | [15 empty] | PP | 2

## D 1.1.02.1 - ÚPRAVY VE ST...
| List obsahuje: |  | 1) Krycí list soupisu | 2) Rekapitulace |  |  | 3) Soupis prací | Zpět na list: | Rekapitulace stavby
[9 empty] | >> skryté sloupce << | [9 empty] | {31bbf782-5d27-49c0-b15c-3e55e3754017}
2
| KRYCÍ LIST SOUPISU | [8 empty] | v --- níže se nacházejí doplnkové a pomocné údaje k sestavám --- v | [8 empty] | False
Stavba:
NEJDEK - NOVÁ BUDOVA HOSPICOVÉ PÉČE
Objekt:
D 1.1.02.1 - ÚPRAVY VE STÁVAJÍCÍ HLAVNÍ BUDOVĚ
| KSO: |  |  |  |  | CC-CZ:
| Místo: |  | NEJDEK |  |  | Datum: | 2016-08-03
| Zadavatel: |  |  |  |  | IČ:
|  | ZAŘÍZENÍ NÁSLEDNÉ REHABIL. A HOSPICOVÉ PÉČE, p.o. |  |  |  | DIČ:
| Uchazeč: |  |  |  |  | IČ:
DIČ:
| Projektant: |  |  |  |  | IČ:
|  | G DESIGN s.r.o. |  |  |  | DIČ:
Poznámka:
| Cena bez DPH | [5 empty] | 0
|  |  | Základ daně |  |  | Sazba daně | Výše daně
| DPH | základní | 0 |  |  | 21% | 0
|  | snížená | 0 |  |  | 15% | 0
|  | zákl. přenesená | 0 |  |  | 21% | 0
|  | sníž. přenesená | 0 |  |  | 15% | 0
|  | nulová | 0 |  |  | 0% | 0
| Cena s DPH |  |  | v | CZK |  | 0
REKAPITULACE ČLENĚNÍ SOUPISU PRACÍ
Stavba:
NEJDEK - NOVÁ BUDOVA HOSPICOVÉ PÉČE
Objekt:
D 1.1.02.1 - ÚPRAVY VE STÁVAJÍCÍ HLAVNÍ BUDOVĚ
Místo: |  |  | NEJDEK |  |  | Datum: | 2016-08-03
Zadavatel: |  |  | ZAŘÍZENÍ NÁSLEDNÉ REHABIL. A HOSPICOVÉ PÉČE, p.o. |  |  | Projektant: | G DESIGN s.r.o.
Uchazeč:
Kód dílu - Popis | [6 empty] | Cena celkem [CZK]
Náklady soupisu celkem | [6 empty] | 0 | [12 empty] | -1
| HSV - Práce a dodávky HSV | [5 empty] | 0
| 03 - Projekty | [5 empty] | 0
| 3 - Svislé a kompletní konstrukce | [5 empty] | 0
| 61 - Úprava povrchů vnitřních | [5 empty] | 0
| 62 - Úprava povrchů vnějších | [5 empty] | 0
| 63 - Podlahy a podlahové konstrukce | [5 empty] | 0
| 64 - Osazování výplní otvorů | [5 empty] | 0
| 77 - Podlahy | [5 empty] | 0
| 9 - Ostatní konstrukce a práce, bourání | [5 empty] | 0
| 94 - Lešení a stavební výtahy | [5 empty] | 0
| 95 - Různé dokončovací konstrukce a práce pozemních staveb | [5 empty] | 0
| 96 - Bourání konstrukcí | [5 empty] | 0
| 998 - Přesun hmot | [5 empty] | 0
| PSV - Práce a dodávky PSV | [5 empty] | 0
| 735 - Ústřední vytápění - otopná tělesa | [5 empty] | 0
| 763 - Konstrukce suché výstavby | [5 empty] | 0
| 764 - Konstrukce klempířské | [5 empty] | 0
| 766 - Konstrukce truhlářské | [5 empty] | 0
| 767 - Konstrukce zámečnické | [5 empty] | 0
| 783 - Dokončovací práce - nátěry | [5 empty] | 0
| 784 - Dokončovací práce - malby a tapety | [5 empty] | 0
| HZS - Hodinové zúčtovací sazby | [5 empty] | 0
SOUPIS PRACÍ
Stavba:
NEJDEK - NOVÁ BUDOVA HOSPICOVÉ PÉČE
Objekt:
D 1.1.02.1 - ÚPRAVY VE STÁVAJÍCÍ HLAVNÍ BUDOVĚ
Místo: |  |  | NEJDEK |  |  | Datum: | 2016-08-03
Zadavatel: |  |  | ZAŘÍZENÍ NÁSLEDNÉ REHABIL. A HOSPICOVÉ PÉČE, p.o. |  |  | Projektant: | G DESIGN s.r.o.
Uchazeč:
PČ | Typ | Kód | Popis | MJ | Množství | J.cena [CZK] | Cena celkem [CZK] | Cenová soustava |  | Poznámka | DPH | J. Nh [h] | Nh celkem [h] | J. hmotnost [t] | Hmotnost celkem [t] | J. suť [t] | Suť Celkem [t]
Náklady soupisu celkem | [6 empty] | 0 | [5 empty] | 0 |  | 0 |  | 0 |  | D | -1 | [10 empty] | 0
| D | HSV | Práce a dodávky HSV |  |  |  | 0 | [5 empty] | 0 |  | 0 |  | 0 | 1 | D | 0 |  |  |  | ROZPOCET | [6 empty] | 0
| D | 03 | Projekty | [9 empty] | 0 |  | 0 |  | 0 | 1 | D | 1 |  |  |  | ROZPOCET | [6 empty] | 0
1 | K | POZN 1 | NEDÍLNOU SOUČÁSTÍ PRO OCENĚNÍ | [7 empty] | základní |  | 0 | 0 | 0 | 0 | 0 | 4 | K | 2 |  |  |  | ROZPOCET | 0 | 0 | 0 | 0 | 0 | 1 | 0 | 4 | 1
| PP |  | NEDÍLNOU SOUČÁSTÍ PRO OCENĚNÍ | [15 empty] | PP | 2
| VV |  | JE PROJEKTOVÁ DOKUMENTACE | [15 empty] | VV | 2 | 1 | True | 0 | ROZPOCET
| VV |  | Při oceňování díla stavební firmou je nadřazena | [15 empty] | VV | 2 | 1 | True | 0 | ROZPOCET
| VV |  | výkresová část a TZ nad výkaz výměr a rozpočet. | [15 empty] | VV | 2 | 1 | True | 0 | ROZPOCET
| VV |  | Zhotovitel díla odpovídá za to, že provedl | [15 empty] | VV | 2 | 1 | True | 0 | ROZPOCET
| VV |  | kontrolu kompletnosti výkazu výměr a do své | [15 empty] | VV | 2 | 1 | True | 0 | ROZPOCET
| VV |  | nabídky zahrnul veškeré položky a práce nutné | [15 empty] | VV | 2 | 1 | True | 0 | ROZPOCET
| VV |  | k provedení díla a kolaudace. | [15 empty] | VV | 2 | 1 | True | 0 | ROZPOCET
| VV | [17 empty] | VV | 2 | 4 | True | 1 | ROZPOCET
2 | K | POZN 2 | V JEDNOTKOVÝCH CENÁCH JSOU ZAHRNUTY | [7 empty] | základní |  | 0 | 0 | 0 | 0 | 0 | 4 | K | 2 |  |  |  | ROZPOCET | 0 | 0 | 0 | 0 | 0 | 1 | 0 | 4 | 2
| PP |  | V JEDNOTKOVÝCH CENÁCH JSOU ZAHRNUTY | [15 empty] | PP | 2
| VV |  | NÁKLADY NA SPOJOVACÍ MATERIÁL | [15 empty] | VV | 2 | 1 | True | 0 | ROZPOCET
| VV |  | POTŘEBNÝ KE KOMPLETNÍ MONTÁŽI | [15 empty] | VV | 2 | 1 | True | 0 | ROZPOCET
| VV |  | /hmoždinky,kotvy,svary atd./ | [15 empty] | VV | 2 | 1 | True | 0 | ROZPOCET
| VV | [17 empty] | VV | 2 | 4 | True | 1 | ROZPOCET
3 | K | POZN 3 | MATERIÁLY UVEDENÉ V ROZPOČTU | [7 empty] | základní |  | 0 | 0 | 0 | 0 | 0 | 4 | K | 2 |  |  |  | ROZPOCET | 0 | 0 | 0 | 0 | 0 | 1 | 0 | 4 | 3
| PP |  | MATERIÁLY UVEDENÉ V ROZPOČTU | [15 empty] | PP | 2
| VV |  | JSOU O R I E N T A Č N Í | [15 empty] | VV | 2 | 1 | True | 0 | ROZPOCET
| VV |  | MOHOU BÝT DODVATELEM ZAMĚNĚNY ZA PŘEDPOKLADU, | [15 empty] | VV | 2 | 1 | True | 0 | ROZPOCET
| VV |  | ŽE BUDOU SPLŇOVAT VŠECHNY KVALITATIVNÍ | [15 empty] | VV | 2 | 1 | True | 0 | ROZPOCET
| VV |  | A TECHNICKÉ PARAMETRY PŘEDEPSANÉ | [15 empty] | VV | 2 | 1 | True | 0 | ROZPOCET
| VV |  | PROJEKTOVOU DOKUMENTACÍ | [15 empty] | VV | 2 | 1 | True | 0 | ROZPOCET
| VV | [17 empty] | VV | 2 | 4 | True | 1 | ROZPOCET
| D | 3 | Svislé a kompletní konstrukce |  |  |  | 0 | [5 empty] | 0 |  | 0 |  | 0 | 1 | D | 1 |  |  |  | ROZPOCET | [6 empty] | 0
4 | K | 349231811 | Přizdívka ostění s ozubem z cihel tl do 150 mm | m2 | 7.555 |  | 0 | CS ÚRS 2016 01 |  |  | základní |  | 0 | 0 | 0 | 0 | 0 | 4 | K | 2 |  |  |  | ROZPOCET | 0 | 0 | 0 | 0 | 0 | 1 | 0 | 4 | 4
| PP |  | Přizdívka z cihel ostění s ozubem ve vybouraných otvorech, s vysekáním kapes pro zavázaní přes 80 do 150 mm | [15 empty] | PP | 2
| VV |  | PO VYBOURANI OKEN A DVERI | [15 empty] | VV | 2 | 1 | True | 0 | ROZPOCET
| VV |  | 0,70*2,00*2 |  | 2.8 | [13 empty] | VV | 2 | 2 | True | 0 | ROZPOCET
| VV |  | 0,60*2,00 |  | 1.2 | [13 empty] | VV | 2 | 2 | True | 0 | ROZPOCET
| VV |  | 0,45*1,75*2 |  | 1.575 | [13 empty] | VV | 2 | 2 | True | 0 | ROZPOCET
| VV |  | 0,45*2,20*2 |  | 1.98 | [13 empty] | VV | 2 | 2 | True | 0 | ROZPOCET
| VV |  | Součet |  | 7.555 | [13 empty] | VV | 2 | 4 | True | 1 | ROZPOCET
5 | K | 310238211 | Zazdívka otvorů pl do 1 m2 ve zdivu nadzákladovém cihlami pálenými na MVC | m3 | 0.304 |  | 0 | CS ÚRS 2016 01 |  |  | základní |  | 0 | 0 | 0 | 0 | 0 | 4 | K | 2 |  |  |  | ROZPOCET | 0 | 0 | 0 | 0 | 0 | 1 | 0 | 4 | 5
| PP |  | Zazdívka otvorů ve zdivu nadzákladovém cihlami pálenými plochy přes 0,25 m2 do 1 m2 na maltu vápenocementovou | [15 empty] | PP | 2
| VV |  | NADEZDIVKA NADPRAZI OKNA | [15 empty] | VV | 2 | 1 | True | 0 | ROZPOCET
| VV |  | 1.NP | [15 empty] | VV | 2 | 1 | True | 0 | ROZPOCET
| VV |  | 0,45*1,50*0,45 |  | 0.304 | [13 empty] | VV | 2 | 2 | True | 0 | ROZPOCET
| VV |  | Součet |  | 0.304 | [13 empty] | VV | 2 | 4 | True | 1 | ROZPOCET
6 | K | 317941121 | Osazování ocelových válcovaných nosníků na zdivu I, IE, U, UE nebo L do č 12 | t | 0.209 |  | 0 | CS ÚRS 2016 01 |  |  | základní |  | 0 | 0 | 0 | 0 | 0 | 4 | K | 2 |  |  |  | ROZPOCET | 0 | 0 | 0 | 0 | 0 | 1 | 0 | 4 | 6
| PP |  | Osazování ocelových válcovaných nosníků na zdivu I nebo IE nebo U nebo UE nebo L do č. 12 nebo výšky do 120 mm | [15 empty] | PP | 2
| VV |  | PREKLADY Z VALCOVANYCH NOSNIKU | [15 empty] | VV | 2 | 1 | True | 0 | ROZPOCET
| VV |  | 1.PP | [15 empty] | VV | 2 | 1 | True | 0 | ROZPOCET
| VV |  | I c.100 | [15 empty] | VV | 2 | 1 | True | 0 | ROZPOCET
| VV |  | 8,34*1,70*4*0,001 |  | 0.057 | [13 empty] | VV | 2 | 2 | True | 0 | ROZPOCET
| VV |  | 8,34*1,90*4*0,001 |  | 0.063 | [13 empty] | VV | 2 | 2 | True | 0 | ROZPOCET
| VV |  | Mezisoučet |  | 0.12 | [13 empty] | VV | 2 | 3 | True | 0 | ROZPOCET
| VV |  | 1.NP | [15 empty] | VV | 2 | 1 | True | 0 | ROZPOCET
| VV |  | I c.120 | [15 empty] | VV | 2 | 1 | True | 0 | ROZPOCET
| VV |  | 11,10*2,00*4*0,001 |  | 0.089 | [13 empty] | VV | 2 | 2 | True | 0 | ROZPOCET
| VV |  | Mezisoučet |  | 0.089 | [13 empty] | VV | 2 | 3 | True | 0 | ROZPOCET
| VV |  | Součet |  | 0.209 | [13 empty] | VV | 2 | 4 | True | 1 | ROZPOCET
7 | M | 130107120 | ocel profilová IPN, v jakosti 11 375, h=100 mm | t | 0.13 |  | 0 | CS ÚRS 2016 01 |  |  | základní |  | 0 | 0 | 0 | 0 | 0 | 8 | M | 2 |  |  |  | ROZPOCET | 0 | 0 | 0 | 0 | 0 | 1 | 0 | 4 | 7
| PP |  | Ocel profilová v jakosti 11 375 ocel profilová I IPN h=100 mm | [15 empty] | PP | 2
8 | M | 130107140 | ocel profilová IPN, v jakosti 11 375, h=120 mm | t | 0.096 |  | 0 | CS ÚRS 2016 01 |  |  | základní |  | 0 | 0 | 0 | 0 | 0 | 8 | M | 2 |  |  |  | ROZPOCET | 0 | 0 | 0 | 0 | 0 | 1 | 0 | 4 | 8
| PP |  | Ocel profilová v jakosti 11 375 ocel profilová I IPN h=120 mm | [15 empty] | PP | 2
9 | K | 346244381 | Plentování jednostranné v do 200 mm válcovaných nosníků cihlami | m2 | 1.32 |  | 0 | CS ÚRS 2016 01 |  |  | základní |  | 0 | 0 | 0 | 0 | 0 | 4 | K | 2 |  |  |  | ROZPOCET | 0 | 0 | 0 | 0 | 0 | 1 | 0 | 4 | 9
| PP |  | Plentování ocelových válcovaných nosníků jednostranné cihlami na maltu, výška stojiny do 200 mm | [15 empty] | PP | 2
| VV |  | 0,10*(1,70*2+1,90*2) |  | 0.72 | [13 empty] | VV | 2 | 2 | True | 0 | ROZPOCET
| VV |  | 0,15*2,00*2 |  | 0.6 | [13 empty] | VV | 2 | 2 | True | 0 | ROZPOCET
| VV |  | Součet |  | 1.32 | [13 empty] | VV | 2 | 4 | True | 1 | ROZPOCET
10 | K | 317234410 | Vyzdívka mezi nosníky z cihel pálených na MC | m3 | 0.198 |  | 0 | CS ÚRS 2016 01 |  |  | základní |  | 0 | 0 | 0 | 0 | 0 | 4 | K | 2 |  |  |  | ROZPOCET | 0 | 0 | 0 | 0 | 0 | 1 | 0 | 4 | 10
| PP |  | Vyzdívka mezi nosníky cihlami pálenými na maltu cementovou | [15 empty] | PP | 2
| VV |  | 0,10*0,10*1,70*3 |  | 0.051 | [13 empty] | VV | 2 | 2 | True | 0 | ROZPOCET
| VV |  | 0,10*0,10*1,90*3 |  | 0.057 | [13 empty] | VV | 2 | 2 | True | 0 | ROZPOCET
| VV |  | 0,10*0,15*2,00*3 |  | 0.09 | [13 empty] | VV | 2 | 2 | True | 0 | ROZPOCET
| VV |  | Součet |  | 0.198 | [13 empty] | VV | 2 | 4 | True | 1 | ROZPOCET
| D | 61 | Úprava povrchů vnitřních |  |  |  | 0 | [5 empty] | 0 |  | 0 |  | 0 | 1 | D | 1 |  |  |  | ROZPOCET | [6 empty] | 0
11 | K | 628195001 | Očištění zdiva nebo betonu zdí a valů před započetím oprav ručně | m2 | 5.905 |  | 0 | CS ÚRS 2016 01 |  |  | základní |  | 0 | 0 | 0 | 0 | 0 | 4 | K | 2 |  |  |  | ROZPOCET | 0 | 0 | 0 | 0 | 0 | 1 | 0 | 4 | 11
| PP |  | Očištění zdiva nebo betonu zdí a valů před započetím oprav ručně | [15 empty] | PP | 2
| VV |  | POD NOVE PODLAHY | [15 empty] | VV | 2 | 1 | True | 0 | ROZPOCET
| VV |  | 4,00 |  | 4 | [13 empty] | VV | 2 | 2 | True | 0 | ROZPOCET
| VV |  | STAV.BETONOVY ZAKLAD | [15 empty] | VV | 2 | 1 | True | 0 | ROZPOCET
| VV |  | 0,95*1,50 |  | 1.425 | [13 empty] | VV | 2 | 2 | True | 0 | ROZPOCET
| VV |  | (0,90+1,50)*2*0,10 |  | 0.48 | [13 empty] | VV | 2 | 2 | True | 0 | ROZPOCET
| VV |  | Součet |  | 5.905 | [13 empty] | VV | 2 | 4 | True | 1 | ROZPOCET
12 | K | 938902123 | Čištění ploch betonových konstrukcí ocelovými kartáči | m2 | 5.905 |  | 0 | CS ÚRS 2016 01 |  |  | základní |  | 0 | 0 | 0 | 0 | 0 | 4 | K | 2 |  |  |  | ROZPOCET | 0 | 0 | 0 | 0 | 0 | 1 | 0 | 4 | 12
| PP |  | Čištění nádrží, ploch dřevěných nebo betonových konstrukcí, potrubí ploch betonových konstrukcí ocelovými kartáči | [15 empty] | PP | 2
13 | K | 611325223 | Vápenocementová štuková omítka malých ploch do 1,0 m2 na stropech | kus | 3 |  | 0 | CS ÚRS 2016 01 |  |  | základní |  | 0 | 0 | 0 | 0 | 0 | 4 | K | 2 |  |  |  | ROZPOCET | 0 | 0 | 0 | 0 | 0 | 1 | 0 | 4 | 13
| PP |  | Vápenocementová štuková omítka malých ploch do 1,0 m2 na stropech | [15 empty] | PP | 2
| VV |  | DOTCENE PLOCHY | [15 empty] | VV | 2 | 1 | True | 0 | ROZPOCET
| VV |  | 3 |  | 3 | [13 empty] | VV | 2 | 2 | True | 0 | ROZPOCET
| VV |  | Součet |  | 3 | [13 empty] | VV | 2 | 4 | True | 1 | ROZPOCET
14 | K | 612325223 | Vápenocementová štuková omítka malých ploch do 1,0 m2 na stěnách | kus | 10 |  | 0 | CS ÚRS 2016 01 |  |  | základní |  | 0 | 0 | 0 | 0 | 0 | 4 | K | 2 |  |  |  | ROZPOCET | 0 | 0 | 0 | 0 | 0 | 1 | 0 | 4 | 14
| PP |  | Vápenocementová nebo vápenná omítka jednotlivých malých ploch štuková na stěnách, plochy jednotlivě přes 0,25 do 1 m2 | [15 empty] | PP | 2
| VV |  | DOTCENE PLOCHY | [15 empty] | VV | 2 | 1 | True | 0 | ROZPOCET
| VV |  | 10 |  | 10 | [13 empty] | VV | 2 | 2 | True | 0 | ROZPOCET
| VV |  | Součet |  | 10 | [13 empty] | VV | 2 | 4 | True | 1 | ROZPOCET
15 | K | 612325302 | Vápenocementová štuková omítka ostění nebo nadpraží | m2 | 15.4 |  | 0 | CS ÚRS 2016 01 |  |  | základní |  | 0 | 0 | 0 | 0 | 0 | 4 | K | 2 |  |  |  | ROZPOCET | 0 | 0 | 0 | 0 | 0 | 1 | 0 | 4 | 15
| PP |  | Vápenocementová nebo vápenná omítka ostění nebo nadpraží štuková | [15 empty] | PP | 2
| VV |  | U NOVYCH VYPLNI OTVORU | [15 empty] | VV | 2 | 1 | True | 0 | ROZPOCET
| VV |  | 0,60*(1,20+2,10*2) |  | 3.24 | [13 empty] | VV | 2 | 2 | True | 0 | ROZPOCET
| VV |  | 0,60*(1,50+2,10*2) |  | 3.42 | [13 empty] | VV | 2 | 2 | True | 0 | ROZPOCET
| VV |  | 0,80*(1,50+1,75)*2 |  | 5.2 | [13 empty] | VV | 2 | 2 | True | 0 | ROZPOCET
| VV |  | 0,60*(1,50+2,20*2) |  | 3.54 | [13 empty] | VV | 2 | 2 | True | 0 | ROZPOCET
| VV |  | Součet |  | 15.4 | [13 empty] | VV | 2 | 4 | True | 1 | ROZPOCET
16 | K | 612131121 | Penetrace akrylát-silikonová vnitřních stěn nanášená ručně | m2 | 25.4 |  | 0 | CS ÚRS 2016 01 |  |  | základní |  | 0 | 0 | 0 | 0 | 0 | 4 | K | 2 |  |  |  | ROZPOCET | 0 | 0 | 0 | 0 | 0 | 1 | 0 | 4 | 16
| PP |  | Podkladní a spojovací vrstva vnitřních omítaných ploch penetrace akrylát-silikonová nanášená ručně stěn | [15 empty] | PP | 2
17 | K | 611131121 | Penetrace akrylát-silikonová vnitřních stropů nanášená ručně | m2 | 3 |  | 0 | CS ÚRS 2016 01 |  |  | základní |  | 0 | 0 | 0 | 0 | 0 | 4 | K | 2 |  |  |  | ROZPOCET | 0 | 0 | 0 | 0 | 0 | 1 | 0 | 4 | 17
| PP |  | Podkladní a spojovací vrstva vnitřních omítaných ploch penetrace akrylát-silikonová nanášená ručně stropů | [15 empty] | PP | 2
18 | K | 632451021 | Vyrovnávací potěr tl do 20 mm z MC 15 provedený v pásu | m2 | 0.45 |  | 0 | CS ÚRS 2016 01 |  |  | základní |  | 0 | 0 | 0 | 0 | 0 | 4 | K | 2 |  |  |  | ROZPOCET | 0 | 0 | 0 | 0 | 0 | 1 | 0 | 4 | 18
| PP |  | Potěr cementový vyrovnávací z malty (MC-15) v pásu o průměrné (střední) tl. od 10 do 20 mm | [15 empty] | PP | 2
| VV |  | POD VNITRNI PARAPET | [15 empty] | VV | 2 | 1 | True | 0 | ROZPOCET
| VV |  | 0,30*1,50 |  | 0.45 | [13 empty] | VV | 2 | 2 | True | 0 | ROZPOCET
| VV |  | Součet |  | 0.45 | [13 empty] | VV | 2 | 4 | True | 1 | ROZPOCET
| D | 62 | Úprava povrchů vnějších |  |  |  | 0 | [5 empty] | 0 |  | 0 |  | 0 | 1 | D | 1 |  |  |  | ROZPOCET | [6 empty] | 0
19 | K | 622225134 | Oprava kontaktního zateplení stěn z desek z minerální vlny tloušťky do 160 mm plochy do1,0m2 | kus | 1 |  | 0 | CS ÚRS 2016 01 |  |  | základní |  | 0 | 0 | 0 | 0 | 0 | 4 | K | 2 |  |  |  | ROZPOCET | 0 | 0 | 0 | 0 | 0 | 1 | 0 | 4 | 19
| PP |  | Oprava kontaktního zateplení stěn z desek z minerální vlny tloušťky do 160 mm plochy do1,0m2 | [15 empty] | PP | 2
| VV |  | DOPLNENI U NADEZDIVKY OKNA | [15 empty] | VV | 2 | 1 | True | 0 | ROZPOCET
| VV |  | VC.MATERIALU | [15 empty] | VV | 2 | 1 | True | 0 | ROZPOCET
| VV |  | 1 |  | 1 | [13 empty] | VV | 2 | 2 | True | 0 | ROZPOCET
| VV |  | Součet |  | 1 | [13 empty] | VV | 2 | 4 | True | 1 | ROZPOCET
20 | K | 622222061 | Montáž kontaktního zateplení vnějšího ostění hl. špalety do 400 mm z minerální vlny tl do 80 mm | m | 6.5 |  | 0 | CS ÚRS 2016 01 |  |  | základní |  | 0 | 0 | 0 | 0 | 0 | 4 | K | 2 |  |  |  | ROZPOCET | 0 | 0 | 0 | 0 | 0 | 1 | 0 | 4 | 20
| PP |  | Montáž kontaktního zateplení vnějšího ostění hl. špalety do 400 mm z minerální vlny tl do 80 mm | [15 empty] | PP | 2
| VV |  | OSTENI OKNA | [15 empty] | VV | 2 | 1 | True | 0 | ROZPOCET
| VV |  | (1,50+1,75)*2 |  | 6.5 | [13 empty] | VV | 2 | 2 | True | 0 | ROZPOCET
| VV |  | Součet |  | 6.5 | [13 empty] | VV | 2 | 4 | True | 1 | ROZPOCET
21 | M | 28376366R | polystyren extrudovaný 50 mm | m2 | 2.145 |  | 0 | CÚ 2016 |  |  | základní |  | 0 | 0 | 0 | 0 | 0 | 8 | M | 2 |  |  |  | ROZPOCET | 0 | 0 | 0 | 0 | 0 | 1 | 0 | 4 | 21
| PP |  | polystyren extrudovaný 50 mm | [15 empty] | PP | 2
22 | K | 622252002 | Montáž ostatních lišt kontaktního zateplení | m | 6.5 |  | 0 | CS ÚRS 2016 01 |  |  | základní |  | 0 | 0 | 0 | 0 | 0 | 4 | K | 2 |  |  |  | ROZPOCET | 0 | 0 | 0 | 0 | 0 | 1 | 0 | 4 | 22
| PP |  | Montáž lišt kontaktního zateplení ostatních stěnových, dilatačních apod. lepených do tmelu | [15 empty] | PP | 2
23 | M | 590514750 | profil okenní začišťovací s tkaninou -Thermospoj 6 mm/2,4 m | m | 5.25 |  | 0 | CS ÚRS 2016 01 |  |  | základní |  | 0 | 0 | 0 | 0 | 0 | 8 | M | 2 |  |  |  | ROZPOCET | 0 | 0 | 0 | 0 | 0 | 1 | 0 | 4 | 23
| PP |  | Kontaktní zateplovací systémy příslušenství kontaktních zateplovacích systémů profil okenní začišťovací s tkaninou Thermospoj 6 mm/2,4 m | [15 empty] | PP | 2
24 | M | 590515120 | profil parapetní - Thermospoj LPE plast 2 m | m | 1.575 |  | 0 | CS ÚRS 2016 01 |  |  | základní |  | 0 | 0 | 0 | 0 | 0 | 8 | M | 2 |  |  |  | ROZPOCET | 0 | 0 | 0 | 0 | 0 | 1 | 0 | 4 | 24
| PP |  | Kontaktní zateplovací systémy příslušenství kontaktních zateplovacích systémů profil okenní s nepřiznanou okapnicí - Thermospoj LPE plast 2 m | [15 empty] | PP | 2
25 | K | 629991011 | Zakrytí výplní otvorů a svislých ploch fólií přilepenou lepící páskou | m2 | 4.595 |  | 0 | CS ÚRS 2016 01 |  |  | základní |  | 0 | 0 | 0 | 0 | 0 | 4 | K | 2 |  |  |  | ROZPOCET | 0 | 0 | 0 | 0 | 0 | 1 | 0 | 4 | 25
| PP |  | Zakrytí vnějších ploch před znečištěním včetně pozdějšího odkrytí výplní otvorů a svislých ploch fólií přilepenou lepící páskou | [15 empty] | PP | 2
| VV |  | OTVORY V OBVODOVEM ZDIVU | [15 empty] | VV | 2 | 1 | True | 0 | ROZPOCET
| VV |  | 1,50*1,75 |  | 2.625 | [13 empty] | VV | 2 | 2 | True | 0 | ROZPOCET
| VV |  | 1,00*1,97 |  | 1.97 | [13 empty] | VV | 2 | 2 | True | 0 | ROZPOCET
| VV |  | Součet |  | 4.595 | [13 empty] | VV | 2 | 4 | True | 1 | ROZPOCET
26 | K | 621541021 | Tenkovrstvá silikonsilikátová zrnitá omítka tl. 2,0 mm včetně penetrace vnějších podhledů | m2 | 5 |  | 0 | CS ÚRS 2016 01 |  |  | základní |  | 0 | 0 | 0 | 0 | 0 | 4 | K | 2 |  |  |  | ROZPOCET | 0 | 0 | 0 | 0 | 0 | 1 | 0 | 4 | 26
| PP |  | Omítka tenkovrstvá silikonsilikátová vnějších ploch hydrofobní, se samočistícím účinkem probarvená, včetně penetrace podkladu zrnitá, tloušťky 2,0 mm podhledů | [15 empty] | PP | 2
| VV |  | DOPLNENI OMITKY | [15 empty] | VV | 2 | 1 | True | 0 | ROZPOCET
| VV |  | 5,00 |  | 5 | [13 empty] | VV | 2 | 2 | True | 0 | ROZPOCET
| VV |  | Součet |  | 5 | [13 empty] | VV | 2 | 4 | True | 1 | ROZPOCET
27 | K | 622323111 | Vápenocementová omítka hladkých vnějších stěn tloušťky do 5 mm nanášená ručně | m2 | 0.675 |  | 0 | CS ÚRS 2016 01 |  |  | základní |  | 0 | 0 | 0 | 0 | 0 | 4 | K | 2 |  |  |  | ROZPOCET | 0 | 0 | 0 | 0 | 0 | 1 | 0 | 4 | 27
| PP |  | Vápenocementová omítka hladkých vnějších stěn tloušťky do 5 mm nanášená ručně | [15 empty] | PP | 2
| VV |  | NA DOZDIVCE | [15 empty] | VV | 2 | 1 | True | 0 | ROZPOCET
| VV |  | 1,50*0,45 |  | 0.675 | [13 empty] | VV | 2 | 2 | True | 0 | ROZPOCET
| VV |  | Součet |  | 0.675 | [13 empty] | VV | 2 | 4 | True | 1 | ROZPOCET
28 | K | 622131121 | Penetrace akrylát-silikon vnějších stěn nanášená ručně | m2 | 0.675 |  | 0 | CS ÚRS 2016 01 |  |  | základní |  | 0 | 0 | 0 | 0 | 0 | 4 | K | 2 |  |  |  | ROZPOCET | 0 | 0 | 0 | 0 | 0 | 1 | 0 | 4 | 28
| PP |  | Podkladní a spojovací vrstva vnějších omítaných ploch penetrace akrylát-silikonová nanášená ručně stěn | [15 empty] | PP | 2
29 | K | R POL 1 | Ostatní úpravy povrchu stáv.fasády u otvorů | kpl | 1 |  | 0 | CÚ 2016 |  |  | základní |  | 0 | 0 | 0 | 0 | 0 | 4 | K | 2 |  |  |  | ROZPOCET | 0 | 0 | 0 | 0 | 0 | 1 | 0 | 4 | 29
| PP |  | Ostatní úpravy povrchu stáv.fasády u otvorů | [15 empty] | PP | 2
| D | 63 | Podlahy a podlahové konstrukce |  |  |  | 0 | [5 empty] | 0 |  | 0 |  | 0 | 1 | D | 1 |  |  |  | ROZPOCET | [6 empty] | 0
30 | K | 631312141 | Doplnění rýh v dosavadních mazaninách betonem prostým | m3 | 0.45 |  | 0 | CS ÚRS 2016 01 |  |  | základní |  | 0 | 0 | 0 | 0 | 0 | 4 | K | 2 |  |  |  | ROZPOCET | 0 | 0 | 0 | 0 | 0 | 1 | 0 | 4 | 30
| PP |  | Doplnění dosavadních mazanin prostým betonem s dodáním hmot, bez potěru, plochy jednotlivě rýh v dosavadních mazaninách | [15 empty] | PP | 2
| VV |  | DOPLNENI PODLAH | [15 empty] | VV | 2 | 1 | True | 0 | ROZPOCET
| VV |  | 1.NP+2.NP | [15 empty] | VV | 2 | 1 | True | 0 | ROZPOCET
| VV |  | 0,45 |  | 0.45 | [13 empty] | VV | 2 | 2 | True | 0 | ROZPOCET
| VV |  | Součet |  | 0.45 | [13 empty] | VV | 2 | 4 | True | 1 | ROZPOCET
31 | K | 632451421 | Doplnění cementového potěru hlazeného pl do 1 m2 tl do 20 mm | m2 | 1.915 |  | 0 | CS ÚRS 2016 01 |  |  | základní |  | 0 | 0 | 0 | 0 | 0 | 4 | K | 2 |  |  |  | ROZPOCET | 0 | 0 | 0 | 0 | 0 | 1 | 0 | 4 | 31
| PP |  | Doplnění cementového potěru na mazaninách a betonových podkladech (s dodáním hmot), hlazeného dřevěným nebo ocelovým hladítkem, plochy jednotlivě do 1 m2 a tl. přes 10 do 20 mm | [15 empty] | PP | 2
| VV |  | STAV.BETON.ZAKLAD | [15 empty] | VV | 2 | 1 | True | 0 | ROZPOCET
| VV |  | 1.PP | [15 empty] | VV | 2 | 1 | True | 0 | ROZPOCET
| VV |  | 0,95*1,50 |  | 1.425 | [13 empty] | VV | 2 | 2 | True | 0 | ROZPOCET
| VV |  | (0,95+1,50)*2*0,10 |  | 0.49 | [13 empty] | VV | 2 | 2 | True | 0 | ROZPOCET
| VV |  | Součet |  | 1.915 | [13 empty] | VV | 2 | 4 | True | 1 | ROZPOCET
| D | 64 | Osazování výplní otvorů |  |  |  | 0 | [5 empty] | 0 |  | 0 |  | 0 | 1 | D | 1 |  |  |  | ROZPOCET | [6 empty] | 0
32 | K | 6429451R2 | Protipožární zárubeň dveří dvoukřídlových do 6,5 m2 D+M | kus | 1 |  | 0 | CÚ 2016 |  |  | základní |  | 0 | 0 | 0 | 0 | 0 | 4 | K | 2 |  |  |  | ROZPOCET | 0 | 0 | 0 | 0 | 0 | 1 | 0 | 4 | 32
| PP |  | Osazování ocelových zárubní protipožárních nebo protiplynových dveří do vynechaného otvoru, s obetonováním, dveří dvoukřídlových přes 2,5 do 6,5 m2 | [15 empty] | PP | 2
| VV |  | ZARUBNE PRO POZARNI DVERE | [15 empty] | VV | 2 | 1 | True | 0 | ROZPOCET
| VV |  | DVOUKR.VC.DODANI | [15 empty] | VV | 2 | 1 | True | 0 | ROZPOCET
| VV |  | /viz vypis dveri/ | [15 empty] | VV | 2 | 1 | True | 0 | ROZPOCET
| VV |  | 1/L | [15 empty] | VV | 2 | 1 | True | 0 | ROZPOCET
| VV |  | 1 |  | 1 | [13 empty] | VV | 2 | 2 | True | 0 | ROZPOCET
| VV |  | Součet |  | 1 | [13 empty] | VV | 2 | 4 | True | 1 | ROZPOCET
33 | K | 642944121 | Osazování ocelových zárubní dodatečné pl do 2,5 m2 | kus | 1 |  | 0 | CS ÚRS 2016 01 |  |  | základní |  | 0 | 0 | 0 | 0 | 0 | 4 | K | 2 |  |  |  | ROZPOCET | 0 | 0 | 0 | 0 | 0 | 1 | 0 | 4 | 33
| PP |  | Osazení ocelových dveřních zárubní lisovaných nebo z úhelníků dodatečně s vybetonováním prahu, plochy do 2,5 m2 | [15 empty] | PP | 2
| VV |  | PRO NOVE VNITRNI DVERE | [15 empty] | VV | 2 | 1 | True | 0 | ROZPOCET
| VV |  | 2/L | [15 empty] | VV | 2 | 1 | True | 0 | ROZPOCET
| VV |  | 1 |  | 1 | [13 empty] | VV | 2 | 2 | True | 0 | ROZPOCET
| VV |  | Součet |  | 1 | [13 empty] | VV | 2 | 4 | True | 1 | ROZPOCET
34 | M | 55331121R | zárubeň ocelová pro běžné zdění H 110 1000 L/P | kus | 1 |  | 0 | CÚ 2016 |  |  | základní |  | 0 | 0 | 0 | 0 | 0 | 8 | M | 2 |  |  |  | ROZPOCET | 0 | 0 | 0 | 0 | 0 | 1 | 0 | 4 | 34
| PP |  | Zárubně kovové zárubně ocelové pro zdění H 110 1000 L/P | [15 empty] | PP | 2
| D | 77 | Podlahy |  |  |  | 0 | [5 empty] | 0 |  | 0 |  | 0 | 1 | D | 1 |  |  |  | ROZPOCET | [6 empty] | 0
35 | K | R POL 2 | Doplnění povrchu nášlap.vrstev stáv.podlah u upravovaných konstrukcí | m2 | 7 |  | 0 | CÚ 2016 |  |  | základní |  | 0 | 0 | 0 | 0 | 0 | 4 | K | 2 |  |  |  | ROZPOCET | 0 | 0 | 0 | 0 | 0 | 1 | 0 | 4 | 35
| PP |  | Doplnění povrchu nášlap.vrstev stáv.podlah u upravovaných konstrukcí | [15 empty] | PP | 2
| VV |  | MARMOLEUM, DLAZBA | [15 empty] | VV | 2 | 1 | True | 0 | ROZPOCET
| VV |  | /preddb.odhad/ | [15 empty] | VV | 2 | 1 | True | 0 | ROZPOCET
| VV |  | 7,00 |  | 7 | [13 empty] | VV | 2 | 2 | True | 0 | ROZPOCET
| VV |  | Součet |  | 7 | [13 empty] | VV | 2 | 4 | True | 1 | ROZPOCET
| D | 9 | Ostatní konstrukce a práce, bourání |  |  |  | 0 | [5 empty] | 0 |  | 0 |  | 0 | 1 | D | 1 |  |  |  | ROZPOCET | [6 empty] | 0
36 | K | 952901111 | Vyčištění budov bytové a občanské výstavby při výšce podlaží do 4 m | m2 | 98 |  | 0 | CS ÚRS 2016 01 |  |  | základní |  | 0 | 0 | 0 | 0 | 0 | 4 | K | 2 |  |  |  | ROZPOCET | 0 | 0 | 0 | 0 | 0 | 1 | 0 | 4 | 36
| PP |  | Vyčištění budov nebo objektů před předáním do užívání budov bytové nebo občanské výstavby - zametení a umytí podlah, dlažeb, obkladů, schodů v místnostech, chodbách a schodištích, vyčištění a umytí oken, dveří s rámy, zárubněmi, umytí a vyčištění jiných zasklených a natíraných ploch a zařizovacích předmětů, při světlé výšce podlaží do 4 m | [15 empty] | PP | 2
| VV |  | PO UKONCENI STAVEBNICH PRACI | [15 empty] | VV | 2 | 1 | True | 0 | ROZPOCET
| VV |  | 1.PP | [15 empty] | VV | 2 | 1 | True | 0 | ROZPOCET
| VV |  | 6,00*10,00 |  | 60 | [13 empty] | VV | 2 | 2 | True | 0 | ROZPOCET
| VV |  | 1.NP | [15 empty] | VV | 2 | 1 | True | 0 | ROZPOCET
| VV |  | 2,00+2,40*13,00 |  | 33.2 | [13 empty] | VV | 2 | 2 | True | 0 | ROZPOCET
| VV |  | 2.NP | [15 empty] | VV | 2 | 1 | True | 0 | ROZPOCET
| VV |  | 2,40*2,00 |  | 4.8 | [13 empty] | VV | 2 | 2 | True | 0 | ROZPOCET
| VV |  | Součet |  | 98 | [13 empty] | VV | 2 | 4 | True | 1 | ROZPOCET
37 | K | 619991001 | Zakrytí podlah fólií přilepenou lepící páskou | m2 | 150 |  | 0 | CS ÚRS 2016 01 |  |  | základní |  | 0 | 0 | 0 | 0 | 0 | 4 | K | 2 |  |  |  | ROZPOCET | 0 | 0 | 0 | 0 | 0 | 1 | 0 | 4 | 37
| PP |  | Zakrytí vnitřních ploch před znečištěním včetně pozdějšího odkrytí podlah fólií přilepenou lepící páskou | [15 empty] | PP | 2
| VV |  | OCHRANA STAV.PODLAH | [15 empty] | VV | 2 | 1 | True | 0 | ROZPOCET
| VV |  | 150,00 |  | 150 | [13 empty] | VV | 2 | 2 | True | 0 | ROZPOCET
| VV |  | Součet |  | 150 | [13 empty] | VV | 2 | 4 | True | 1 | ROZPOCET
38 | K | 619991011 | Obalení konstrukcí a prvků fólií přilepenou lepící páskou | m2 | 50 |  | 0 | CS ÚRS 2016 01 |  |  | základní |  | 0 | 0 | 0 | 0 | 0 | 4 | K | 2 |  |  |  | ROZPOCET | 0 | 0 | 0 | 0 | 0 | 1 | 0 | 4 | 38
| PP |  | Zakrytí vnitřních ploch před znečištěním včetně pozdějšího odkrytí konstrukcí a prvků obalením fólií a přelepením páskou | [15 empty] | PP | 2
| VV |  | OCHRANA STAV.KONSTRUKCI | [15 empty] | VV | 2 | 1 | True | 0 | ROZPOCET
| VV |  | 50,00 |  | 50 | [13 empty] | VV | 2 | 2 | True | 0 | ROZPOCET
| VV |  | Součet |  | 50 | [13 empty] | VV | 2 | 4 | True | 1 | ROZPOCET
39 | K | 953943111 | Osazování výrobků do 1 kg/kus do vysekaných kapes zdiva bez jejich dodání | kus | 25 |  | 0 | CS ÚRS 2016 01 |  |  | základní |  | 0 | 0 | 0 | 0 | 0 | 4 | K | 2 |  |  |  | ROZPOCET | 0 | 0 | 0 | 0 | 0 | 1 | 0 | 4 | 39
| PP |  | Osazování drobných kovových předmětů výrobků ostatních jinde neuvedených do vynechaných či vysekaných kapes zdiva, se zajištěním polohy se zalitím maltou cementovou, hmotnosti do 1 kg/kus | [15 empty] | PP | 2
| VV |  | KOTVENI L PROFILU PRAHU | [15 empty] | VV | 2 | 1 | True | 0 | ROZPOCET
| VV |  | /dodavka v odd.767/ | [15 empty] | VV | 2 | 1 | True | 0 | ROZPOCET
| VV |  | 25 |  | 25 | [13 empty] | VV | 2 | 2 | True | 0 | ROZPOCET
| VV |  | Součet |  | 25 | [13 empty] | VV | 2 | 4 | True | 1 | ROZPOCET
| D | 94 | Lešení a stavební výtahy |  |  |  | 0 | [5 empty] | 0 |  | 0 |  | 0 | 1 | D | 1 |  |  |  | ROZPOCET | [6 empty] | 0
40 | K | 949101112 | Lešení pomocné pro objekty pozemních staveb s lešeňovou podlahou v do 3,5 m zatížení do 150 kg/m2 | m2 | 98 |  | 0 | CS ÚRS 2016 01 |  |  | základní |  | 0 | 0 | 0 | 0 | 0 | 4 | K | 2 |  |  |  | ROZPOCET | 0 | 0 | 0 | 0 | 0 | 1 | 0 | 4 | 40
| PP |  | Lešení pomocné pracovní pro objekty pozemních staveb pro zatížení do 150 kg/m2, o výšce lešeňové podlahy přes 1,9 do 3,5 m | [15 empty] | PP | 2
| VV |  | PRO STAVEBNI PRACE | [15 empty] | VV | 2 | 1 | True | 0 | ROZPOCET
| VV |  | 98,00 |  | 98 | [13 empty] | VV | 2 | 2 | True | 0 | ROZPOCET
| VV |  | PRO VENKOVNI UPRAVY ZATEPLENI | [15 empty] | VV | 2 | 1 | True | 0 | ROZPOCET
| VV |  | ZAHRNUTO V ROZPOČTU NOVE BUDOVY | [15 empty] | VV | 2 | 1 | True | 0 | ROZPOCET
| VV |  | Součet |  | 98 | [13 empty] | VV | 2 | 4 | True | 1 | ROZPOCET
| D | 95 | Různé dokončovací konstrukce a práce pozemních staveb |  |  |  | 0 | [5 empty] | 0 |  | 0 |  | 0 | 1 | D | 1 |  |  |  | ROZPOCET | [6 empty] | 0
41 | K | R POL 3 | Požární ucpávky a těsnění | kpl | 1 |  | 0 | CÚ 2016 |  |  | základní |  | 0 | 0 | 0 | 0 | 0 | 4 | K | 2 |  |  |  | ROZPOCET | 0 | 0 | 0 | 0 | 0 | 1 | 0 | 4 | 41
| PP |  | Požární klapky, ucpávky a těsnění | [15 empty] | PP | 2
42 | K | R POL 4 | Zednické výpomoce pro profese | kpl | 1 |  | 0 | CÚ 2016 |  |  | základní |  | 0 | 0 | 0 | 0 | 0 | 4 | K | 2 |  |  |  | ROZPOCET | 0 | 0 | 0 | 0 | 0 | 1 | 0 | 4 | 42
| PP |  | Zednické výpomoce pro profese | [15 empty] | PP | 2
| VV |  | RYHY, PROSTUPY, PRUVRTY ,ZAZDIVKY ATD. | [15 empty] | VV | 2 | 1 | True | 0 | ROZPOCET
| VV |  | /viz PD/ | [15 empty] | VV | 2 | 1 | True | 0 | ROZPOCET
| VV |  | 1 |  | 1 | [13 empty] | VV | 2 | 2 | True | 0 | ROZPOCET
| VV |  | Součet |  | 1 | [13 empty] | VV | 2 | 4 | True | 1 | ROZPOCET
43 | K | 953943123 | Osazování výrobků do 15 kg/kus do betonu bez jejich dodání | kus | 1 |  | 0 | CS ÚRS 2016 01 |  |  | základní |  | 0 | 0 | 0 | 0 | 0 | 4 | K | 2 |  |  |  | ROZPOCET | 0 | 0 | 0 | 0 | 0 | 1 | 0 | 4 | 43
| PP |  | Osazování drobných kovových předmětů výrobků ostatních jinde neuvedených do betonu se zajištěním polohy k bednění či k výztuži před zabetonováním hmotnosti přes 5 do 15 kg/kus | [15 empty] | PP | 2
| VV |  | HASICI PRISTROJE | [15 empty] | VV | 2 | 1 | True | 0 | ROZPOCET
| VV |  | /viz pozadavek pozar.specialisty/ | [15 empty] | VV | 2 | 1 | True | 0 | ROZPOCET
| VV |  | 1 |  | 1 | [13 empty] | VV | 2 | 2 | True | 0 | ROZPOCET
| VV |  | Součet |  | 1 | [13 empty] | VV | 2 | 4 | True | 1 | ROZPOCET
44 | M | 44932113R | přístroj hasicí ruční | kus | 1 |  | 0 | CÚ 2016 |  |  | základní |  | 0 | 0 | 0 | 0 | 0 | 8 | M | 2 |  |  |  | ROZPOCET | 0 | 0 | 0 | 0 | 0 | 1 | 0 | 4 | 44
| PP |  | Přístroje hasicí ruční | [15 empty] | PP | 2
45 | K | R POL 5 | Požární tabulky a značení | kpl | 1 |  | 0 | CÚ 2016 |  |  | základní |  | 0 | 0 | 0 | 0 | 0 | 4 | K | 2 |  |  |  | ROZPOCET | 0 | 0 | 0 | 0 | 0 | 1 | 0 | 4 | 45
| PP |  | Požární tabulky a značení | [15 empty] | PP | 2
| VV |  | /viz pozadavek pozar.specialisty/ | [15 empty] | VV | 2 | 1 | True | 0 | ROZPOCET
| VV |  | 1 |  | 1 | [13 empty] | VV | 2 | 2 | True | 0 | ROZPOCET
| VV |  | Součet |  | 1 | [13 empty] | VV | 2 | 4 | True | 1 | ROZPOCET
| D | 96 | Bourání konstrukcí |  |  |  | 0 | [5 empty] | 0 |  | 0 |  | 0 | 1 | D | 1 |  |  |  | ROZPOCET | [6 empty] | 0
46 | K | 971033561 | Vybourání otvorů ve zdivu cihelném pl do 1 m2 na MVC nebo MV tl do 600 mm | m3 | 1.02 |  | 0 | CS ÚRS 2016 01 |  |  | základní |  | 0 | 0 | 0 | 0 | 0 | 4 | K | 2 |  |  |  | ROZPOCET | 0 | 0 | 0 | 0 | 0 | 1 | 0 | 4 | 46
| PP |  | Vybourání otvorů ve zdivu základovém nebo nadzákladovém z cihel, tvárnic, příčkovek z cihel pálených na maltu vápennou nebo vápenocementovou plochy do 1 m2, tl. do 600 mm | [15 empty] | PP | 2
| VV |  | PRO ROZSIRENI DVERI | [15 empty] | VV | 2 | 1 | True | 0 | ROZPOCET
| VV |  | 1.PP | [15 empty] | VV | 2 | 1 | True | 0 | ROZPOCET
| VV |  | 0,60*0,40*2,00 |  | 0.48 | [13 empty] | VV | 2 | 2 | True | 0 | ROZPOCET
| VV |  | PARAPET OKNA | [15 empty] | VV | 2 | 1 | True | 0 | ROZPOCET
| VV |  | 2.NP | [15 empty] | VV | 2 | 1 | True | 0 | ROZPOCET
| VV |  | 0,45*1,50*0,80 |  | 0.54 | [13 empty] | VV | 2 | 2 | True | 0 | ROZPOCET
| VV |  | Součet |  | 1.02 | [13 empty] | VV | 2 | 4 | True | 1 | ROZPOCET
47 | K | 967031132 | Přisekání rovných ostění v cihelném zdivu na MV nebo MVC | m2 | 1.92 |  | 0 | CS ÚRS 2016 01 |  |  | základní |  | 0 | 0 | 0 | 0 | 0 | 4 | K | 2 |  |  |  | ROZPOCET | 0 | 0 | 0 | 0 | 0 | 1 | 0 | 4 | 47
| PP |  | Přisekání (špicování) plošné nebo rovných ostění zdiva z cihel pálených rovných ostění, bez odstupu, po hrubém vybourání otvorů, na maltu vápennou nebo vápenocementovou | [15 empty] | PP | 2
| VV |  | PO HRUBEM VYBOURANI OTVORU | [15 empty] | VV | 2 | 1 | True | 0 | ROZPOCET
| VV |  | 0,60*2,00 |  | 1.2 | [13 empty] | VV | 2 | 2 | True | 0 | ROZPOCET
| VV |  | 0,45*0,80*2 |  | 0.72 | [13 empty] | VV | 2 | 2 | True | 0 | ROZPOCET
| VV |  | Součet |  | 1.92 | [13 empty] | VV | 2 | 4 | True | 1 | ROZPOCET
48 | K | 974031664 | Vysekání rýh ve zdivu cihelném pro vtahování nosníků hl do 150 mm v do 150 mm | m | 22.4 |  | 0 | CS ÚRS 2016 01 |  |  | základní |  | 0 | 0 | 0 | 0 | 0 | 4 | K | 2 |  |  |  | ROZPOCET | 0 | 0 | 0 | 0 | 0 | 1 | 0 | 4 | 48
| PP |  | Vysekání rýh ve zdivu cihelném na maltu vápennou nebo vápenocementovou pro vtahování nosníků do zdí, před vybouráním otvoru do hl. 150 mm, při v. nosníku do 150 mm | [15 empty] | PP | 2
| VV |  | PRO PREKLADY | [15 empty] | VV | 2 | 1 | True | 0 | ROZPOCET
| VV |  | 1.PP | [15 empty] | VV | 2 | 1 | True | 0 | ROZPOCET
| VV |  | 1,70*4 |  | 6.8 | [13 empty] | VV | 2 | 2 | True | 0 | ROZPOCET
| VV |  | 1,90*4 |  | 7.6 | [13 empty] | VV | 2 | 2 | True | 0 | ROZPOCET
| VV |  | 1.NP | [15 empty] | VV | 2 | 1 | True | 0 | ROZPOCET
| VV |  | 2,00*4 |  | 8 | [13 empty] | VV | 2 | 2 | True | 0 | ROZPOCET
| VV |  | Součet |  | 22.4 | [13 empty] | VV | 2 | 4 | True | 1 | ROZPOCET
49 | K | 968072455 | Vybourání kovových dveřních zárubní pl do 2 m2 | m2 | 3.328 |  | 0 | CS ÚRS 2016 01 |  |  | základní |  | 0 | 0 | 0 | 0 | 0 | 4 | K | 2 |  |  |  | ROZPOCET | 0 | 0 | 0 | 0 | 0 | 1 | 0 | 4 | 49
| PP |  | Vybourání kovových rámů oken s křídly, dveřních zárubní, vrat, stěn, ostění nebo obkladů dveřních zárubní, plochy do 2 m2 | [15 empty] | PP | 2
| VV |  | STAV.ZARUBNE OCEL.NEBO DREVENE | [15 empty] | VV | 2 | 1 | True | 0 | ROZPOCET
| VV |  | 1.PP | [15 empty] | VV | 2 | 1 | True | 0 | ROZPOCET
| VV |  | 0,90*1,947 |  | 1.752 | [13 empty] | VV | 2 | 2 | True | 0 | ROZPOCET
| VV |  | 0,80*1,97 |  | 1.576 | [13 empty] | VV | 2 | 2 | True | 0 | ROZPOCET
| VV |  | Součet |  | 3.328 | [13 empty] | VV | 2 | 4 | True | 1 | ROZPOCET
50 | K | 968082016 | Vybourání plastových rámů oken zdvojených včetně křídel plochy přes 1 do 2 m2 | m2 | 7.15 |  | 0 | CS ÚRS 2016 01 |  |  | základní |  | 0 | 0 | 0 | 0 | 0 | 4 | K | 2 |  |  |  | ROZPOCET | 0 | 0 | 0 | 0 | 0 | 1 | 0 | 4 | 50
| PP |  | Vybourání plastových rámů oken s křídly, dveřních zárubní, vrat rámu oken s křídly zdvojenými, plochy přes 1 do 2 m2 | [15 empty] | PP | 2
| VV |  | STAV.RAMY OKEN | [15 empty] | VV | 2 | 1 | True | 0 | ROZPOCET
| VV |  | 1.NP | [15 empty] | VV | 2 | 1 | True | 0 | ROZPOCET
| VV |  | 1,75*2,20 |  | 3.85 | [13 empty] | VV | 2 | 2 | True | 0 | ROZPOCET
| VV |  | 2.NP | [15 empty] | VV | 2 | 1 | True | 0 | ROZPOCET
| VV |  | 1,50*2,20 |  | 3.3 | [13 empty] | VV | 2 | 2 | True | 0 | ROZPOCET
| VV |  | Součet |  | 7.15 | [13 empty] | VV | 2 | 4 | True | 1 | ROZPOCET
51 | K | 966080115 | Bourání kontaktního zateplení z desek z minerální vlny tloušťky do 180 mm | m2 | 1.2 |  | 0 | CS ÚRS 2016 01 |  |  | základní |  | 0 | 0 | 0 | 0 | 0 | 4 | K | 2 |  |  |  | ROZPOCET | 0 | 0 | 0 | 0 | 0 | 1 | 0 | 4 | 51
| PP |  | Bourání kontaktního zateplení z desek z minerální vlny tloušťky do 180 mm | [15 empty] | PP | 2
| VV |  | NA BOURANEM PARAPETU | [15 empty] | VV | 2 | 1 | True | 0 | ROZPOCET
| VV |  | 2.NP | [15 empty] | VV | 2 | 1 | True | 0 | ROZPOCET
| VV |  | 1,50*0,80 |  | 1.2 | [13 empty] | VV | 2 | 2 | True | 0 | ROZPOCET
| VV |  | Součet |  | 1.2 | [13 empty] | VV | 2 | 4 | True | 1 | ROZPOCET
52 | K | 997013212 | Vnitrostaveništní doprava suti a vybouraných hmot pro budovy v do 9 m ručně | t | 3.59 |  | 0 | CS ÚRS 2016 01 |  |  | základní |  | 0 | 0 | 0 | 0 | 0 | 4 | K | 2 |  |  |  | ROZPOCET | 0 | 0 | 0 | 0 | 0 | 1 | 0 | 4 | 52
| PP |  | Vnitrostaveništní doprava suti a vybouraných hmot vodorovně do 50 m svisle ručně (nošením po schodech) pro budovy a haly výšky přes 6 do 9 m | [15 empty] | PP | 2
| VV |  | 3,590 |  | 3.59 | [13 empty] | VV | 2 | 2 | True | 0 | ROZPOCET
| VV |  | Součet |  | 3.59 | [13 empty] | VV | 2 | 4 | True | 1 | ROZPOCET
53 | K | 997013219 | Příplatek k vnitrostaveništní dopravě suti a vybouraných hmot za zvětšenou dopravu suti ZKD 10 m | t | 7.18 |  | 0 | CS ÚRS 2016 01 |  |  | základní |  | 0 | 0 | 0 | 0 | 0 | 4 | K | 2 |  |  |  | ROZPOCET | 0 | 0 | 0 | 0 | 0 | 1 | 0 | 4 | 53
| PP |  | Vnitrostaveništní doprava suti a vybouraných hmot vodorovně do 50 m Příplatek k cenám -3111 až -3217 za zvětšenou vodorovnou dopravu přes vymezenou dopravní vzdálenost za každých dalších i započatých 10 m | [15 empty] | PP | 2
| VV |  | 3,590*2 |  | 7.18 | [13 empty] | VV | 2 | 2 | True | 0 | ROZPOCET
| VV |  | Součet |  | 7.18 | [13 empty] | VV | 2 | 4 | True | 1 | ROZPOCET
54 | K | 997013511 | Odvoz suti a vybouraných hmot z meziskládky na skládku do 1 km s naložením a se složením | t | 3.59 |  | 0 | CS ÚRS 2016 01 |  |  | základní |  | 0 | 0 | 0 | 0 | 0 | 4 | K | 2 |  |  |  | ROZPOCET | 0 | 0 | 0 | 0 | 0 | 1 | 0 | 4 | 54
| PP |  | Odvoz suti a vybouraných hmot z meziskládky na skládku s naložením a se složením, na vzdálenost do 1 km | [15 empty] | PP | 2
| VV |  | ODVOZ NA SKLADKU | [15 empty] | VV | 2 | 1 | True | 0 | ROZPOCET
| VV |  | 3,590 |  | 3.59 | [13 empty] | VV | 2 | 2 | True | 0 | ROZPOCET
| VV |  | Součet |  | 3.59 | [13 empty] | VV | 2 | 4 | True | 1 | ROZPOCET
55 | K | 997013509 | Příplatek k odvozu suti a vybouraných hmot na skládku ZKD 1 km přes 1 km | t | 68.21 |  | 0 | CS ÚRS 2016 01 |  |  | základní |  | 0 | 0 | 0 | 0 | 0 | 4 | K | 2 |  |  |  | ROZPOCET | 0 | 0 | 0 | 0 | 0 | 1 | 0 | 4 | 55
| PP |  | Odvoz suti a vybouraných hmot na skládku nebo meziskládku se složením, na vzdálenost Příplatek k ceně za každý další i započatý 1 km přes 1 km | [15 empty] | PP | 2
| VV |  | 3,59*19 |  | 68.21 | [13 empty] | VV | 2 | 2 | True | 0 | ROZPOCET
| VV |  | Součet |  | 68.21 | [13 empty] | VV | 2 | 4 | True | 1 | ROZPOCET
56 | K | 997013831 | Poplatek za uložení stavebního směsného odpadu na skládce (skládkovné) | t | 3.59 |  | 0 | CS ÚRS 2016 01 |  |  | základní |  | 0 | 0 | 0 | 0 | 0 | 4 | K | 2 |  |  |  | ROZPOCET | 0 | 0 | 0 | 0 | 0 | 1 | 0 | 4 | 56
| PP |  | Poplatek za uložení stavebního odpadu na skládce (skládkovné) směsného | [15 empty] | PP | 2
| VV |  | 3,590 |  | 3.59 | [13 empty] | VV | 2 | 2 | True | 0 | ROZPOCET
| VV |  | Součet |  | 3.59 | [13 empty] | VV | 2 | 4 | True | 1 | ROZPOCET
| D | 998 | Přesun hmot |  |  |  | 0 | [5 empty] | 0 |  | 0 |  | 0 | 1 | D | 1 |  |  |  | ROZPOCET | [6 empty] | 0
57 | K | 998018002 | Přesun hmot ruční pro budovy v do 12 m | t | 6.773 |  | 0 | CS ÚRS 2016 01 |  |  | základní |  | 0 | 0 | 0 | 0 | 0 | 4 | K | 2 |  |  |  | ROZPOCET | 0 | 0 | 0 | 0 | 0 | 1 | 0 | 4 | 57
| PP |  | Přesun hmot ruční pro budovy v do 12 m | [15 empty] | PP | 2
| D | PSV | Práce a dodávky PSV |  |  |  | 0 | [5 empty] | 0 |  | 0 |  | 0 | 2 | D | 0 |  |  |  | ROZPOCET | [6 empty] | 0
| D | 735 | Ústřední vytápění - otopná tělesa |  |  |  | 0 | [5 empty] | 0 |  | 0 |  | 0 | 2 | D | 1 |  |  |  | ROZPOCET | [6 empty] | 0
58 | K | R POL 6 | DMTŽ 1 ks radiátoru vč.likvidace+zaslepení rozvodu | kpl | 1 |  | 0 | CÚ 2016 |  |  | základní |  | 0 | 0 | 0 | 0 | 0 | 16 | K | 2 |  |  |  | ROZPOCET | 0 | 0 | 0 | 0 | 0 | 1 | 0 | 16 | 58
| PP |  | DMTŽ 1 ks radiátoru vč.likvidace+zaslepení rozvodu | [15 empty] | PP | 2
| D | 763 | Konstrukce suché výstavby |  |  |  | 0 | [5 empty] | 0 |  | 0 |  | 0 | 2 | D | 1 |  |  |  | ROZPOCET | [6 empty] | 0
59 | K | 763164636 | SDK obklad kovových kcí tvaru U š do 1,2 m desky 1xDF 15 | m | 15.88 |  | 0 | CS ÚRS 2016 01 |  |  | základní |  | 0 | 0 | 0 | 0 | 0 | 16 | K | 2 |  |  |  | ROZPOCET | 0 | 0 | 0 | 0 | 0 | 1 | 0 | 16 | 59
| PP |  | Obklad ze sádrokartonových desek konstrukcí kovových včetně ochranných úhelníků ve tvaru U rozvinuté šíře přes 0,6 do 1,2 m, opláštěný deskou protipožární DF, tl. 15 mm | [15 empty] | PP | 2
| VV |  | ZAPLENTOVANI STOUPACEK | [15 empty] | VV | 2 | 1 | True | 0 | ROZPOCET
| VV |  | 1.NP | [15 empty] | VV | 2 | 1 | True | 0 | ROZPOCET
| VV |  | 3,28 |  | 3.28 | [13 empty] | VV | 2 | 2 | True | 0 | ROZPOCET
| VV |  | ROZVODY POD STROPEM | [15 empty] | VV | 2 | 1 | True | 0 | ROZPOCET
| VV |  | 1.NP | [15 empty] | VV | 2 | 1 | True | 0 | ROZPOCET
| VV |  | 12,60 |  | 12.6 | [13 empty] | VV | 2 | 2 | True | 0 | ROZPOCET
| VV |  | Součet |  | 15.88 | [13 empty] | VV | 2 | 4 | True | 1 | ROZPOCET
60 | K | 763131714 | SDK podhled základní penetrační nátěr | m2 | 18.094 |  | 0 | CS ÚRS 2015 01 |  |  | základní |  | 0 | 0 | 0 | 0 | 0 | 16 | K | 2 |  |  |  | ROZPOCET | 0 | 0 | 0 | 0 | 0 | 1 | 0 | 16 | 60
| PP |  | Podhled ze sádrokartonových desek ostatní práce a konstrukce na podhledech ze sádrokartonových desek základní penetrační nátěr | [15 empty] | PP | 2
| VV |  | 3,28*0,80 |  | 2.624 | [13 empty] | VV | 2 | 2 | True | 0 | ROZPOCET
| VV |  | 12,60*1,20 |  | 15.12 | [13 empty] | VV | 2 | 2 | True | 0 | ROZPOCET
| VV |  | 0,50*0,70 |  | 0.35 | [13 empty] | VV | 2 | 2 | True | 0 | ROZPOCET
| VV |  | Součet |  | 18.094 | [13 empty] | VV | 2 | 4 | True | 1 | ROZPOCET
61 | K | 763111718 | SDK příčka úprava styku příčky a podhledu separační páskou a silikonováním | m | 13.9 |  | 0 | CS ÚRS 2016 01 |  |  | základní |  | 0 | 0 | 0 | 0 | 0 | 16 | K | 2 |  |  |  | ROZPOCET | 0 | 0 | 0 | 0 | 0 | 1 | 0 | 16 | 61
| PP |  | Příčka ze sádrokartonových desek ostatní konstrukce a práce na příčkách ze sádrokartonových desek úprava styku příčky a podhledu separační páskou se silikonem | [15 empty] | PP | 2
| VV |  | 0,30+0,50 |  | 0.8 | [13 empty] | VV | 2 | 2 | True | 0 | ROZPOCET
| VV |  | 0,50+12,60 |  | 13.1 | [13 empty] | VV | 2 | 2 | True | 0 | ROZPOCET
| VV |  | Součet |  | 13.9 | [13 empty] | VV | 2 | 4 | True | 1 | ROZPOCET
62 | K | 763111721 | SDK příčka plastový úhelník k ochraně rohů | m | 16.38 |  | 0 | CS ÚRS 2016 01 |  |  | základní |  | 0 | 0 | 0 | 0 | 0 | 16 | K | 2 |  |  |  | ROZPOCET | 0 | 0 | 0 | 0 | 0 | 1 | 0 | 16 | 62
| PP |  | Příčka ze sádrokartonových desek ostatní konstrukce a práce na příčkách ze sádrokartonových desek úhelníky k ochraně rohů plastové | [15 empty] | PP | 2
| VV |  | 3,28+0,50+12,60 |  | 16.38 | [13 empty] | VV | 2 | 2 | True | 0 | ROZPOCET
| VV |  | Součet |  | 16.38 | [13 empty] | VV | 2 | 4 | True | 1 | ROZPOCET
63 | K | 998763102 | Přesun hmot tonážní pro dřevostavby v objektech v do 24 m | t | 0.28 |  | 0 | CS ÚRS 2016 01 |  |  | základní |  | 0 | 0 | 0 | 0 | 0 | 16 | K | 2 |  |  |  | ROZPOCET | 0 | 0 | 0 | 0 | 0 | 1 | 0 | 16 | 63
| PP |  | Přesun hmot pro dřevostavby stanovený z hmotnosti přesunovaného materiálu vodorovná dopravní vzdálenost do 50 m v objektech výšky přes 12 do 24 m | [15 empty] | PP | 2
| D | 764 | Konstrukce klempířské |  |  |  | 0 | [5 empty] | 0 |  | 0 |  | 0 | 2 | D | 1 |  |  |  | ROZPOCET | [6 empty] | 0
64 | K | R POL 7 | DMTŽ a úprava stáv.oplechování parapetů | kpl | 1 |  | 0 | CÚ 2016 |  |  | základní |  | 0 | 0 | 0 | 0 | 0 | 16 | K | 2 |  |  |  | ROZPOCET | 0 | 0 | 0 | 0 | 0 | 1 | 0 | 16 | 64
| PP |  | DMTŽ a úprava stáv.oplechování parapetů | [15 empty] | PP | 2
| VV |  | 1.NP - ÚPRAVA | [15 empty] | VV | 2 | 1 | True | 0 | ROZPOCET
| VV |  | 2.NP - DEMONTAZ A LIKVIDACE | [15 empty] | VV | 2 | 1 | True | 0 | ROZPOCET
| VV |  | 1 |  | 1 | [13 empty] | VV | 2 | 2 | True | 0 | ROZPOCET
| VV |  | Součet |  | 1 | [13 empty] | VV | 2 | 4 | True | 1 | ROZPOCET
| D | 766 | Konstrukce truhlářské |  |  |  | 0 | [5 empty] | 0 |  | 0 |  | 0 | 2 | D | 1 |  |  |  | ROZPOCET | [6 empty] | 0
65 | K | 766691914 | Vyvěšení nebo zavěšení dřevěných křídel dveří pl do 2 m2 | kus | 1 |  | 0 | CS ÚRS 2016 01 |  |  | základní |  | 0 | 0 | 0 | 0 | 0 | 16 | K | 2 |  |  |  | ROZPOCET | 0 | 0 | 0 | 0 | 0 | 1 | 0 | 16 | 65
| PP |  | Ostatní práce vyvěšení nebo zavěšení křídel s případným uložením a opětovným zavěšením po provedení stavebních změn dřevěných dveřních, plochy do 2 m2 | [15 empty] | PP | 2
| VV |  | STAV.DVERE K LIKVIDACI | [15 empty] | VV | 2 | 1 | True | 0 | ROZPOCET
| VV |  | 1.PP | [15 empty] | VV | 2 | 1 | True | 0 | ROZPOCET
| VV |  | 1 |  | 1 | [13 empty] | VV | 2 | 2 | True | 0 | ROZPOCET
| VV |  | Součet |  | 1 | [13 empty] | VV | 2 | 4 | True | 1 | ROZPOCET
66 | K | 766691915 | Vyvěšení nebo zavěšení dřevěných křídel dveří pl přes 2 m2 | kus | 1 |  | 0 | CS ÚRS 2016 01 |  |  | základní |  | 0 | 0 | 0 | 0 | 0 | 16 | K | 2 |  |  |  | ROZPOCET | 0 | 0 | 0 | 0 | 0 | 1 | 0 | 16 | 66
| PP |  | Ostatní práce vyvěšení nebo zavěšení křídel s případným uložením a opětovným zavěšením po provedení stavebních změn dřevěných dveřních, plochy přes 2 m2 | [15 empty] | PP | 2
| VV |  | 1.PP | [15 empty] | VV | 2 | 1 | True | 0 | ROZPOCET
| VV |  | 1 |  | 1 | [13 empty] | VV | 2 | 2 | True | 0 | ROZPOCET
| VV |  | Součet |  | 1 | [13 empty] | VV | 2 | 4 | True | 1 | ROZPOCET
67 | K | 766691922 | Vyvěšení nebo zavěšení křídel plastových oken jednoduchých plochy přes 1 do 2 m2 | kus | 2 |  | 0 | CS ÚRS 2016 01 |  |  | základní |  | 0 | 0 | 0 | 0 | 0 | 16 | K | 2 |  |  |  | ROZPOCET | 0 | 0 | 0 | 0 | 0 | 1 | 0 | 16 | 67
| PP |  | Ostatní práce vyvěšení nebo zavěšení křídel s případným uložením a opětovným zavěšením po provedení stavebních změn plastových s křídly otevíravými, plochy přes 1,5 m2 | [15 empty] | PP | 2
| VV |  | STAV.OKNA K LIKVIDACI | [15 empty] | VV | 2 | 1 | True | 0 | ROZPOCET
| VV |  | 1.NP | [15 empty] | VV | 2 | 1 | True | 0 | ROZPOCET
| VV |  | 1 |  | 1 | [13 empty] | VV | 2 | 2 | True | 0 | ROZPOCET
| VV |  | 2.NP | [15 empty] | VV | 2 | 1 | True | 0 | ROZPOCET
| VV |  | 1 |  | 1 | [13 empty] | VV | 2 | 2 | True | 0 | ROZPOCET
| VV |  | Součet |  | 2 | [13 empty] | VV | 2 | 4 | True | 1 | ROZPOCET
68 | K | 997013212 | Vnitrostaveništní doprava suti a vybouraných hmot pro budovy v do 9 m ručně | t | 0.094 |  | 0 | CS ÚRS 2016 01 |  |  | základní |  | 0 | 0 | 0 | 0 | 0 | 16 | K | 2 |  |  |  | ROZPOCET | 0 | 0 | 0 | 0 | 0 | 1 | 0 | 16 | 68
| PP |  | Vnitrostaveništní doprava suti a vybouraných hmot vodorovně do 50 m svisle ručně (nošením po schodech) pro budovy a haly výšky přes 6 do 9 m | [15 empty] | PP | 2
| VV |  | K MISTU NALOZENI | [15 empty] | VV | 2 | 1 | True | 0 | ROZPOCET
| VV |  | 0,094 |  | 0.094 | [13 empty] | VV | 2 | 2 | True | 0 | ROZPOCET
| VV |  | Součet |  | 0.094 | [13 empty] | VV | 2 | 4 | True | 1 | ROZPOCET
69 | K | 997013219 | Příplatek k vnitrostaveništní dopravě suti a vybouraných hmot za zvětšenou dopravu suti ZKD 10 m | t | 0.188 |  | 0 | CS ÚRS 2016 01 |  |  | základní |  | 0 | 0 | 0 | 0 | 0 | 16 | K | 2 |  |  |  | ROZPOCET | 0 | 0 | 0 | 0 | 0 | 1 | 0 | 16 | 69
| PP |  | Vnitrostaveništní doprava suti a vybouraných hmot vodorovně do 50 m Příplatek k cenám -3111 až -3217 za zvětšenou vodorovnou dopravu přes vymezenou dopravní vzdálenost za každých dalších i započatých 10 m | [15 empty] | PP | 2
| VV |  | 0,094*2 |  | 0.188 | [13 empty] | VV | 2 | 2 | True | 0 | ROZPOCET
| VV |  | Součet |  | 0.188 | [13 empty] | VV | 2 | 4 | True | 1 | ROZPOCET
70 | K | 997013511 | Odvoz suti a vybouraných hmot z meziskládky na skládku do 1 km s naložením a se složením | t | 0.094 |  | 0 | CS ÚRS 2016 01 |  |  | základní |  | 0 | 0 | 0 | 0 | 0 | 16 | K | 2 |  |  |  | ROZPOCET | 0 | 0 | 0 | 0 | 0 | 1 | 0 | 16 | 70
| PP |  | Odvoz suti a vybouraných hmot z meziskládky na skládku s naložením a se složením, na vzdálenost do 1 km | [15 empty] | PP | 2
| VV |  | ODVOZ NA SKLADKU | [15 empty] | VV | 2 | 1 | True | 0 | ROZPOCET
| VV |  | 0,094 |  | 0.094 | [13 empty] | VV | 2 | 2 | True | 0 | ROZPOCET
| VV |  | Součet |  | 0.094 | [13 empty] | VV | 2 | 4 | True | 1 | ROZPOCET
71 | K | 997013509 | Příplatek k odvozu suti a vybouraných hmot na skládku ZKD 1 km přes 1 km | t | 1.786 |  | 0 | CS ÚRS 2016 01 |  |  | základní |  | 0 | 0 | 0 | 0 | 0 | 16 | K | 2 |  |  |  | ROZPOCET | 0 | 0 | 0 | 0 | 0 | 1 | 0 | 16 | 71
| PP |  | Odvoz suti a vybouraných hmot na skládku nebo meziskládku se složením, na vzdálenost Příplatek k ceně za každý další i započatý 1 km přes 1 km | [15 empty] | PP | 2
| VV |  | 0,094*19 |  | 1.786 | [13 empty] | VV | 2 | 2 | True | 0 | ROZPOCET
| VV |  | Součet |  | 1.786 | [13 empty] | VV | 2 | 4 | True | 1 | ROZPOCET
72 | K | 997013811 | Poplatek za uložení stavebního dřevěného odpadu na skládce (skládkovné) | t | 0.032 |  | 0 | CS ÚRS 2016 01 |  |  | základní |  | 0 | 0 | 0 | 0 | 0 | 16 | K | 2 |  |  |  | ROZPOCET | 0 | 0 | 0 | 0 | 0 | 1 | 0 | 16 | 72
| PP |  | Poplatek za uložení stavebního odpadu na skládce (skládkovné) dřevěného | [15 empty] | PP | 2
| VV |  | /upresnit dle mistních poplatku/ | [15 empty] | VV | 2 | 1 | True | 0 | ROZPOCET
| VV |  | 0,032 |  | 0.032 | [13 empty] | VV | 2 | 2 | True | 0 | ROZPOCET
| VV |  | Součet |  | 0.032 | [13 empty] | VV | 2 | 4 | True | 1 | ROZPOCET
73 | K | 997013813 | Poplatek za uložení stavebního odpadu z plastických hmot na skládce (skládkovné) | t | 0.042 |  | 0 | CS ÚRS 2016 01 |  |  | základní |  | 0 | 0 | 0 | 0 | 0 | 16 | K | 2 |  |  |  | ROZPOCET | 0 | 0 | 0 | 0 | 0 | 1 | 0 | 16 | 73
| PP |  | Poplatek za uložení stavebního odpadu na skládce (skládkovné) z plastických hmot | [15 empty] | PP | 2
| VV |  | 0,042 |  | 0.042 | [13 empty] | VV | 2 | 2 | True | 0 | ROZPOCET
| VV |  | Součet |  | 0.042 | [13 empty] | VV | 2 | 4 | True | 1 | ROZPOCET
74 | K | 766660031 | Montáž dveřních křídel otvíravých 2křídlových požárních do ocelové zárubně | kus | 1 |  | 0 | CS ÚRS 2016 01 |  |  | základní |  | 0 | 0 | 0 | 0 | 0 | 16 | K | 2 |  |  |  | ROZPOCET | 0 | 0 | 0 | 0 | 0 | 1 | 0 | 16 | 74
| PP |  | Montáž dveřních křídel dřevěných nebo plastových otevíravých do ocelové zárubně protipožárních dvoukřídlových jakékoliv šířky | [15 empty] | PP | 2
| VV |  | NOVE VNITRNI DVERE | [15 empty] | VV | 2 | 1 | True | 0 | ROZPOCET
| VV |  | DLE VYPISU DVERI | [15 empty] | VV | 2 | 1 | True | 0 | ROZPOCET
| VV |  | /dodavka vc.povrch.upravy a zakl.kovani/ | [15 empty] | VV | 2 | 1 | True | 0 | ROZPOCET
| VV |  | 1/L | [15 empty] | VV | 2 | 1 | True | 0 | ROZPOCET
| VV |  | 0,400+800/1970 MM | [15 empty] | VV | 2 | 1 | True | 0 | ROZPOCET
| VV |  | 1 |  | 1 | [13 empty] | VV | 2 | 2 | True | 0 | ROZPOCET
| VV |  | Součet |  | 1 | [13 empty] | VV | 2 | 4 | True | 1 | ROZPOCET
75 | M | 61165605R | dveře vnitřní požárně odolné EI (EW) 30 DP3, 2křídlové 120 x 197 cm+zákl.kování | kus | 1 |  | 0 | CÚ 2016 |  |  | základní |  | 0 | 0 | 0 | 0 | 0 | 32 | M | 2 |  |  |  | ROZPOCET | 0 | 0 | 0 | 0 | 0 | 1 | 0 | 16 | 75
| PP |  | dveře vnitřní požárně odolné EI (EW) 30 DP3, 2křídlové 120 x 197 cm+zákl.kování | [15 empty] | PP | 2
76 | K | 766660717 | Montáž dveřních křídel samozavírače na ocelovou zárubeň | kus | 3 |  | 0 | CS ÚRS 2016 01 |  |  | základní |  | 0 | 0 | 0 | 0 | 0 | 16 | K | 2 |  |  |  | ROZPOCET | 0 | 0 | 0 | 0 | 0 | 1 | 0 | 16 | 76
| PP |  | Montáž dveřních křídel samozavírače na ocelovou zárubeň | [15 empty] | PP | 2
| VV |  | SAMOZAVIRACE DVERI | [15 empty] | VV | 2 | 1 | True | 0 | ROZPOCET
| VV |  | /viz vypis dveri/ | [15 empty] | VV | 2 | 1 | True | 0 | ROZPOCET
| VV |  | 1/L | [15 empty] | VV | 2 | 1 | True | 0 | ROZPOCET
| VV |  | 2 |  | 2 | [13 empty] | VV | 2 | 2 | True | 0 | ROZPOCET
| VV |  | Mezisoučet |  | 2 | [13 empty] | VV | 2 | 3 | True | 0 | ROZPOCET
| VV |  | KOORDINÁTOR ZAVIRANI | [15 empty] | VV | 2 | 1 | True | 0 | ROZPOCET
| VV |  | 1/L | [15 empty] | VV | 2 | 1 | True | 0 | ROZPOCET
| VV |  | 1 |  | 1 | [13 empty] | VV | 2 | 2 | True | 0 | ROZPOCET
| VV |  | Mezisoučet |  | 1 | [13 empty] | VV | 2 | 3 | True | 0 | ROZPOCET
| VV |  | Součet |  | 3 | [13 empty] | VV | 2 | 4 | True | 1 | ROZPOCET
77 | M | 549172650 | samozavírač dveří hydraulický K214 č.14 zlatá bronz | kus | 2 |  | 0 | CS ÚRS 2016 01 |  |  | základní |  | 0 | 0 | 0 | 0 | 0 | 32 | M | 2 |  |  |  | ROZPOCET | 0 | 0 | 0 | 0 | 0 | 1 | 0 | 16 | 77
| PP |  | Samozavírače dveří hydraulické samozavírač hydraulický BRANO K 214 č. 14 zlatá bronz | [15 empty] | PP | 2
78 | M | 54917265R | koordinátor zavírání dveří | kus | 1 |  | 0 | CÚ 2016 |  |  | základní |  | 0 | 0 | 0 | 0 | 0 | 32 | M | 2 |  |  |  | ROZPOCET | 0 | 0 | 0 | 0 | 0 | 1 | 0 | 16 | 78
| PP |  | koordinátor zavírání dveří | [15 empty] | PP | 2
79 | K | 766660411 | Montáž vchodových dveří 1křídlových bez nadsvětlíku do zdiva | kus | 1 |  | 0 | CS ÚRS 2016 01 |  |  | základní |  | 0 | 0 | 0 | 0 | 0 | 16 | K | 2 |  |  |  | ROZPOCET | 0 | 0 | 0 | 0 | 0 | 1 | 0 | 16 | 79
| PP |  | Montáž dveřních křídel dřevěných nebo plastových vchodových dveří včetně rámu do zdiva jednokřídlových bez nadsvětlíku | [15 empty] | PP | 2
| VV |  | DVERE VNEJSI | [15 empty] | VV | 2 | 1 | True | 0 | ROZPOCET
| VV |  | DLE VYPISU DVERI | [15 empty] | VV | 2 | 1 | True | 0 | ROZPOCET
| VV |  | /kompl.dodavka vc.povrch.upravy, kovani a mrizky/ | [15 empty] | VV | 2 | 1 | True | 0 | ROZPOCET
| VV |  | 2/L | [15 empty] | VV | 2 | 1 | True | 0 | ROZPOCET
| VV |  | 1 |  | 1 | [13 empty] | VV | 2 | 2 | True | 0 | ROZPOCET
| VV |  | Součet |  | 1 | [13 empty] | VV | 2 | 4 | True | 1 | ROZPOCET
80 | M | 61174210R | Dveře dřevěné vchodové hladké 100 x 1970 cm kompl.dodávka | kus | 1 |  | 0 | CÚ 2016 |  |  | základní |  | 0 | 0 | 0 | 0 | 0 | 32 | M | 2 |  |  |  | ROZPOCET | 0 | 0 | 0 | 0 | 0 | 1 | 0 | 16 | 80
| PP |  | Dveře dřevěné vchodové hladké 100 x 1970 cm kompl.dodávka | [15 empty] | PP | 2
81 | K | 766622132 | Montáž plastových oken plochy přes 1 m2 otevíravých výšky do 2,5 m s rámem do zdiva | m2 | 2.625 |  | 0 | CS ÚRS 2016 01 |  |  | základní |  | 0 | 0 | 0 | 0 | 0 | 16 | K | 2 |  |  |  | ROZPOCET | 0 | 0 | 0 | 0 | 0 | 1 | 0 | 16 | 81
| PP |  | Montáž oken plastových včetně montáže rámu na polyuretanovou pěnu plochy přes 1 m2 otevíravých nebo sklápěcích do zdiva, výšky přes 1,5 do 2,5 m | [15 empty] | PP | 2
| VV |  | NOVE PLASTOVE OKNO | [15 empty] | VV | 2 | 1 | True | 0 | ROZPOCET
| VV |  | DLE VYPISU OKEN | [15 empty] | VV | 2 | 1 | True | 0 | ROZPOCET
| VV |  | /kompl.dodavka vc.kovani/ | [15 empty] | VV | 2 | 1 | True | 0 | ROZPOCET
| VV |  | O1 | [15 empty] | VV | 2 | 1 | True | 0 | ROZPOCET
| VV |  | 1,50*1,75 |  | 2.625 | [13 empty] | VV | 2 | 2 | True | 0 | ROZPOCET
| VV |  | Součet |  | 2.625 | [13 empty] | VV | 2 | 4 | True | 1 | ROZPOCET
82 | M | 61140033R | okno plastové trojkřídlé otvíravé vyklápěcí+otvíravé+otvíravé a vyklápěcí 150x175 cm | kus | 1 |  | 0 | CÚ 2016 |  |  | základní |  | 0 | 0 | 0 | 0 | 0 | 32 | M | 2 |  |  |  | ROZPOCET | 0 | 0 | 0 | 0 | 0 | 1 | 0 | 16 | 82
| PP |  | Okna a dveře balkónové z plastů okna plastová trojkřídlé otvíravé vyklápěcí +otvíravé + otvíravé a vyklápěcí sklo 4-16-4 U=1,1 180 x 150 cm | [15 empty] | PP | 2
83 | K | 766694112 | Montáž parapetních desek dřevěných nebo plastových šířky do 30 cm délky do 1,6 m | kus | 1 |  | 0 | CS ÚRS 2016 01 |  |  | základní |  | 0 | 0 | 0 | 0 | 0 | 16 | K | 2 |  |  |  | ROZPOCET | 0 | 0 | 0 | 0 | 0 | 1 | 0 | 16 | 83
| PP |  | Montáž parapetních desek dřevěných nebo plastových šířky do 30 cm délky do 1,6 m | [15 empty] | PP | 2
| VV |  | VNITRNI PARAPET | [15 empty] | VV | 2 | 1 | True | 0 | ROZPOCET
| VV |  | 1 |  | 1 | [13 empty] | VV | 2 | 2 | True | 0 | ROZPOCET
| VV |  | Součet |  | 1 | [13 empty] | VV | 2 | 4 | True | 1 | ROZPOCET
84 | M | 611444040 | parapet plastový vnitřní - Deceuninck komůrkový 40 x 2 x 100 cm | m | 1.705 |  | 0 | CS ÚRS 2016 01 |  |  | základní |  | 0 | 0 | 0 | 0 | 0 | 32 | M | 2 |  |  |  | ROZPOCET | 0 | 0 | 0 | 0 | 0 | 1 | 0 | 16 | 84
| PP |  | parapet plastový vnitřní - Deceuninck komůrkový 40 x 2 x 100 cm | [15 empty] | PP | 2
85 | M | 611444150 | koncovka k parapetu plastovému vnitřnímu 1 pár | kus | 1 |  | 0 | CS ÚRS 2016 01 |  |  | základní |  | 0 | 0 | 0 | 0 | 0 | 32 | M | 2 |  |  |  | ROZPOCET | 0 | 0 | 0 | 0 | 0 | 1 | 0 | 16 | 85
| PP |  | Okna a dveře balkónové z plastů koncovka k parapetu plastovému vnitřnímu 1 pár | [15 empty] | PP | 2
86 | K | 766629513 | Příplatek k montáži oken rovné ostění perlinka připojovací spára do 20 mm | m | 23.5 |  | 0 | CS ÚRS 2016 01 |  |  | základní |  | 0 | 0 | 0 | 0 | 0 | 16 | K | 2 |  |  |  | ROZPOCET | 0 | 0 | 0 | 0 | 0 | 1 | 0 | 16 | 86
| PP |  | Montáž oken dřevěných Příplatek k cenám za tepelnou izolaci mezi ostěním a rámem okna při rovném ostění, s perlinkou, připojovací spára tl. do 20 mm | [15 empty] | PP | 2
| VV |  | U NOVYCH VYPLNI OTVORU | [15 empty] | VV | 2 | 1 | True | 0 | ROZPOCET
| VV |  | (1,20+2,10*2) |  | 5.4 | [13 empty] | VV | 2 | 2 | True | 0 | ROZPOCET
| VV |  | (1,50+2,10*2) |  | 5.7 | [13 empty] | VV | 2 | 2 | True | 0 | ROZPOCET
| VV |  | (1,50+1,75)*2 |  | 6.5 | [13 empty] | VV | 2 | 2 | True | 0 | ROZPOCET
| VV |  | (1,50+2,20*2) |  | 5.9 | [13 empty] | VV | 2 | 2 | True | 0 | ROZPOCET
| VV |  | Součet |  | 23.5 | [13 empty] | VV | 2 | 4 | True | 1 | ROZPOCET
87 | K | 998766102 | Přesun hmot tonážní pro konstrukce truhlářské v objektech v do 12 m | t | 0.151 |  | 0 | CS ÚRS 2016 01 |  |  | základní |  | 0 | 0 | 0 | 0 | 0 | 16 | K | 2 |  |  |  | ROZPOCET | 0 | 0 | 0 | 0 | 0 | 1 | 0 | 16 | 87
| PP |  | Přesun hmot pro konstrukce truhlářské stanovený z hmotnosti přesunovaného materiálu vodorovná dopravní vzdálenost do 50 m v objektech výšky přes 6 do 12 m | [15 empty] | PP | 2
88 | K | 998766181 | Příplatek k přesunu hmot tonážní 766 prováděný bez použití mechanizace | t | 0.151 |  | 0 | CS ÚRS 2016 01 |  |  | základní |  | 0 | 0 | 0 | 0 | 0 | 16 | K | 2 |  |  |  | ROZPOCET | 0 | 0 | 0 | 0 | 0 | 1 | 0 | 16 | 88
| PP |  | Přesun hmot pro konstrukce truhlářské stanovený z hmotnosti přesunovaného materiálu Příplatek k ceně za přesun prováděný bez použití mechanizace pro jakoukoliv výšku objektu | [15 empty] | PP | 2
| D | 767 | Konstrukce zámečnické |  |  |  | 0 | [5 empty] | 0 |  | 0 |  | 0 | 2 | D | 1 |  |  |  | ROZPOCET | [6 empty] | 0
89 | K | 767995112 | Montáž atypických zámečnických konstrukcí hmotnosti do 10 kg | kg | 85 |  | 0 | CS ÚRS 2016 01 |  |  | základní |  | 0 | 0 | 0 | 0 | 0 | 16 | K | 2 |  |  |  | ROZPOCET | 0 | 0 | 0 | 0 | 0 | 1 | 0 | 16 | 89
| PP |  | Montáž atypických zámečnických konstrukcí hmotnosti do 10 kg | [15 empty] | PP | 2
| VV |  | UPRAVA PRAHU | [15 empty] | VV | 2 | 1 | True | 0 | ROZPOCET
| VV |  | /viz vykaz oceli/ | [15 empty] | VV | 2 | 1 | True | 0 | ROZPOCET
| VV |  | 85,00 |  | 85 | [13 empty] | VV | 2 | 2 | True | 0 | ROZPOCET
| VV |  | Součet |  | 85 | [13 empty] | VV | 2 | 4 | True | 1 | ROZPOCET
90 | M | 55301000R | Kilogramová cena | kg | 89.25 |  | 0 | CÚ 2016 |  |  | základní |  | 0 | 0 | 0 | 0 | 0 | 32 | M | 2 |  |  |  | ROZPOCET | 0 | 0 | 0 | 0 | 0 | 1 | 0 | 16 | 90
| PP |  | KILOGRAMOVA CENA | [15 empty] | PP | 2
91 | K | 998767102 | Přesun hmot tonážní pro zámečnické konstrukce v objektech v do 12 m | t | 0.094 |  | 0 | CS ÚRS 2016 01 |  |  | základní |  | 0 | 0 | 0 | 0 | 0 | 16 | K | 2 |  |  |  | ROZPOCET | 0 | 0 | 0 | 0 | 0 | 1 | 0 | 16 | 91
| PP |  | Přesun hmot pro zámečnické konstrukce stanovený z hmotnosti přesunovaného materiálu vodorovná dopravní vzdálenost do 50 m v objektech výšky přes 6 do 12 m | [15 empty] | PP | 2
92 | K | 998767181 | Příplatek k přesunu hmot tonážní 767 prováděný bez použití mechanizace | t | 0.094 |  | 0 | CS ÚRS 2016 01 |  |  | základní |  | 0 | 0 | 0 | 0 | 0 | 16 | K | 2 |  |  |  | ROZPOCET | 0 | 0 | 0 | 0 | 0 | 1 | 0 | 16 | 92
| PP |  | Přesun hmot pro zámečnické konstrukce stanovený z hmotnosti přesunovaného materiálu Příplatek k cenám za přesun prováděný bez použití mechanizace pro jakoukoliv výšku objektu | [15 empty] | PP | 2
| D | 783 | Dokončovací práce - nátěry |  |  |  | 0 | [5 empty] | 0 |  | 0 |  | 0 | 2 | D | 1 |  |  |  | ROZPOCET | [6 empty] | 0
93 | K | 783314201 | Základní antikorozní jednonásobný syntetický standardní nátěr zámečnických konstrukcí | m2 | 4.92 |  | 0 | CS ÚRS 2016 01 |  |  | základní |  | 0 | 0 | 0 | 0 | 0 | 16 | K | 2 |  |  |  | ROZPOCET | 0 | 0 | 0 | 0 | 0 | 1 | 0 | 16 | 93
| PP |  | Základní antikorozní nátěr zámečnických konstrukcí jednonásobný syntetický standardní | [15 empty] | PP | 2
| VV |  | ZARUBNE | [15 empty] | VV | 2 | 1 | True | 0 | ROZPOCET
| VV |  | 0,90+1,30 |  | 2.2 | [13 empty] | VV | 2 | 2 | True | 0 | ROZPOCET
| VV |  | L PROFIL PRAHU | [15 empty] | VV | 2 | 1 | True | 0 | ROZPOCET
| VV |  | 85,00*32,00*0,001 |  | 2.72 | [13 empty] | VV | 2 | 2 | True | 0 | ROZPOCET
| VV |  | Součet |  | 4.92 | [13 empty] | VV | 2 | 4 | True | 1 | ROZPOCET
94 | K | 783315101 | Jednonásobný syntetický standardní mezinátěr zámečnických konstrukcí | m2 | 4.92 |  | 0 | CS ÚRS 2016 01 |  |  | základní |  | 0 | 0 | 0 | 0 | 0 | 16 | K | 2 |  |  |  | ROZPOCET | 0 | 0 | 0 | 0 | 0 | 1 | 0 | 16 | 94
| PP |  | Mezinátěr zámečnických konstrukcí jednonásobný syntetický standardní | [15 empty] | PP | 2
95 | K | 783317101 | Krycí jednonásobný syntetický standardní nátěr zámečnických konstrukcí | m2 | 4.92 |  | 0 | CS ÚRS 2016 01 |  |  | základní |  | 0 | 0 | 0 | 0 | 0 | 16 | K | 2 |  |  |  | ROZPOCET | 0 | 0 | 0 | 0 | 0 | 1 | 0 | 16 | 95
| PP |  | Krycí nátěr (email) zámečnických konstrukcí jednonásobný syntetický standardní | [15 empty] | PP | 2
| D | 784 | Dokončovací práce - malby a tapety |  |  |  | 0 | [5 empty] | 0 |  | 0 |  | 0 | 2 | D | 1 |  |  |  | ROZPOCET | [6 empty] | 0
96 | K | 784211111 | Dvojnásobné bílé malby ze směsí za mokra velmi dobře otěruvzdorných v místnostech výšky do 3,80 m | m2 | 370 |  | 0 | CS ÚRS 2016 01 |  |  | základní |  | 0 | 0 | 0 | 0 | 0 | 16 | K | 2 |  |  |  | ROZPOCET | 0 | 0 | 0 | 0 | 0 | 1 | 0 | 16 | 96
| PP |  | Malby z malířských směsí otěruvzdorných za mokra dvojnásobné, bílé za mokra otěruvzdorné velmi dobře v místnostech výšky do 3,80 m | [15 empty] | PP | 2
| VV |  | VYMALBA | [15 empty] | VV | 2 | 1 | True | 0 | ROZPOCET
| VV |  | /predb.odhad - rozsah upresni investor/ | [15 empty] | VV | 2 | 1 | True | 0 | ROZPOCET
| VV |  | 370,00 |  | 370 | [13 empty] | VV | 2 | 2 | True | 0 | ROZPOCET
| VV |  | Součet |  | 370 | [13 empty] | VV | 2 | 4 | True | 1 | ROZPOCET
97 | K | 784181121 | Hloubková jednonásobná penetrace podkladu v místnostech výšky do 3,80 m | m2 | 370 |  | 0 | CS ÚRS 2016 01 |  |  | základní |  | 0 | 0 | 0 | 0 | 0 | 16 | K | 2 |  |  |  | ROZPOCET | 0 | 0 | 0 | 0 | 0 | 1 | 0 | 16 | 97
| PP |  | Penetrace podkladu jednonásobná hloubková v místnostech výšky do 3,80 m | [15 empty] | PP | 2
98 | K | 784211161 | Příplatek k cenám 2x maleb ze směsí za mokra otěruvzdorných za barevnou malbu v světlém odstínu | m2 | 296 |  | 0 | CS ÚRS 2016 01 |  |  | základní |  | 0 | 0 | 0 | 0 | 0 | 16 | K | 2 |  |  |  | ROZPOCET | 0 | 0 | 0 | 0 | 0 | 1 | 0 | 16 | 98
| PP |  | Malby z malířských směsí otěruvzdorných za mokra Příplatek k cenám dvojnásobných maleb za provádění barevné malby tónované na tónovacích automatech, v odstínu světlém | [15 empty] | PP | 2
| VV |  | /cca 80% plochy/ | [15 empty] | VV | 2 | 1 | True | 0 | ROZPOCET
| VV |  | 370*0,80 |  | 296 | [13 empty] | VV | 2 | 2 | True | 0 | ROZPOCET
| VV |  | Součet |  | 296 | [13 empty] | VV | 2 | 4 | True | 1 | ROZPOCET
99 | K | 784171101 | Zakrytí vnitřních podlah včetně pozdějšího odkrytí | m2 | 98 |  | 0 | CS ÚRS 2016 01 |  |  | základní |  | 0 | 0 | 0 | 0 | 0 | 16 | K | 2 |  |  |  | ROZPOCET | 0 | 0 | 0 | 0 | 0 | 1 | 0 | 16 | 99
| PP |  | Zakrytí nemalovaných ploch (materiál ve specifikaci) včetně pozdějšího odkrytí podlah | [15 empty] | PP | 2
100 | M | 581248420 | fólie pro malířské potřeby zakrývací, PG 4020-20, 7µ, 4 x 5 m | m2 | 102.9 |  | 0 | CS ÚRS 2016 01 |  |  | základní |  | 0 | 0 | 0 | 0 | 0 | 32 | M | 2 |  |  |  | ROZPOCET | 0 | 0 | 0 | 0 | 0 | 1 | 0 | 16 | 100
| PP |  | Zeminy jílovinové - hlinky a nátěry malířské nátěry upravené tekuté PRIMALEX (systém) pásky a fólie - malířské potřeby páska do 60° C 7µ 4 x 5 m | [15 empty] | PP | 2
| VV |  | 98*1,05 "Přepočtené koeficientem množství |  | 102.9 | [13 empty] | VV | 2 | 2 | True | 0 | ROZPOCET
| VV |  | Součet |  | 102.9 | [13 empty] | VV | 2 | 4 | True | 1 | ROZPOCET
| D | HZS | Hodinové zúčtovací sazby |  |  |  | 0 | [5 empty] | 0 |  | 0 |  | 0 | 4 | D | 0 |  |  |  | ROZPOCET | [6 empty] | 0
101 | K | HZS 1 | Ostatní pomocné a nezměřitelné práce | hod | 40 |  | 0 | CÚ 2016 |  |  | základní |  | 0 | 0 | 0 | 0 | 0 | 262144 | K | 1 |  |  |  | ROZPOCET | 0 | 0 | 0 | 0 | 0 | 1 | 0 | 262144 | 101
| PP |  | Ostatní pomocné a nezměřitelné práce | [15 empty] | PP | 1
| VV |  | REKONSTRUKCE | [15 empty] | VV | 1 | 1 | True | 0 | ROZPOCET
| VV |  | 40,0 |  | 40 | [13 empty] | VV | 1 | 2 | True | 0 | ROZPOCET
| VV |  | Součet |  | 40 | [13 empty] | VV | 1 | 4 | True | 1 | ROZPOCET

## D 1.1.02.4.1 - ZAŘÍZENÍ P...
| List obsahuje: |  | 1) Krycí list soupisu | 2) Rekapitulace |  |  | 3) Soupis prací | Zpět na list: | Rekapitulace stavby
[9 empty] | >> skryté sloupce << | [9 empty] | {cf92b7ad-76a6-4833-8276-47482614b3ad}
2
| KRYCÍ LIST SOUPISU | [8 empty] | v --- níže se nacházejí doplnkové a pomocné údaje k sestavám --- v | [8 empty] | False
Stavba:
NEJDEK - NOVÁ BUDOVA HOSPICOVÉ PÉČE
Objekt:
D 1.1.02.4.1 - ZAŘÍZENÍ PRO VYTÁPĚNÍ STAVEB
| KSO: |  |  |  |  | CC-CZ:
| Místo: |  | NEJDEK |  |  | Datum: | 2016-08-03
| Zadavatel: |  |  |  |  | IČ:
|  | ZAŘÍZENÍ NÁSLEDNÉ REHABIL. A HOSPICOVÉ PÉČE, p.o. |  |  |  | DIČ:
| Uchazeč: |  |  |  |  | IČ:
DIČ:
| Projektant: |  |  |  |  | IČ:
|  | G DESIGN s.r.o. |  |  |  | DIČ:
Poznámka:
| Cena bez DPH | [5 empty] | 0
|  |  | Základ daně |  |  | Sazba daně | Výše daně
| DPH | základní | 0 |  |  | 21% | 0
|  | snížená | 0 |  |  | 15% | 0
|  | zákl. přenesená | 0 |  |  | 21% | 0
|  | sníž. přenesená | 0 |  |  | 15% | 0
|  | nulová | 0 |  |  | 0% | 0
| Cena s DPH |  |  | v | CZK |  | 0
REKAPITULACE ČLENĚNÍ SOUPISU PRACÍ
Stavba:
NEJDEK - NOVÁ BUDOVA HOSPICOVÉ PÉČE
Objekt:
D 1.1.02.4.1 - ZAŘÍZENÍ PRO VYTÁPĚNÍ STAVEB
Místo: |  |  | NEJDEK |  |  | Datum: | 2016-08-03
Zadavatel: |  |  | ZAŘÍZENÍ NÁSLEDNÉ REHABIL. A HOSPICOVÉ PÉČE, p.o. |  |  | Projektant: | G DESIGN s.r.o.
Uchazeč:
Kód dílu - Popis | [6 empty] | Cena celkem [CZK]
Náklady soupisu celkem | [6 empty] | 0 | [12 empty] | -1
| OST - Ostatní - Zařízení pro vytápění staveb | [5 empty] | 0
SOUPIS PRACÍ
Stavba:
NEJDEK - NOVÁ BUDOVA HOSPICOVÉ PÉČE
Objekt:
D 1.1.02.4.1 - ZAŘÍZENÍ PRO VYTÁPĚNÍ STAVEB
Místo: |  |  | NEJDEK |  |  | Datum: | 2016-08-03
Zadavatel: |  |  | ZAŘÍZENÍ NÁSLEDNÉ REHABIL. A HOSPICOVÉ PÉČE, p.o. |  |  | Projektant: | G DESIGN s.r.o.
Uchazeč:
PČ | Typ | Kód | Popis | MJ | Množství | J.cena [CZK] | Cena celkem [CZK] | Cenová soustava |  | Poznámka | DPH | J. Nh [h] | Nh celkem [h] | J. hmotnost [t] | Hmotnost celkem [t] | J. suť [t] | Suť Celkem [t]
Náklady soupisu celkem | [6 empty] | 0 | [5 empty] | 0 |  | 0 |  | 0 |  | D | -1 | [7 empty] | 0
| D | OST | Ostatní - Zařízení pro vytápění staveb |  |  |  | 0 | [5 empty] | 0 |  | 0 |  | 0 | 1 | D | 0 | ROZPOCET | [6 empty] | 0
0 | K | 444-001 | Montážní práce zařízení pro vytápění | kpl | 1 |  | 0 | CÚ 2016 |  |  | základní |  | 0 | 0 | 0 | 0 | 0 | 4 | K | 1 | ROZPOCET | 0 | 0 | 0 | 0 | 0 | 1 | 0 | 4 | 2
| PP |  | Montážní práce zařízení pro vytápění | [15 empty] | PP | 1
0 | K | 444-002 | Doprava zařízení pro vytápění na místo stavby | kpl | 1 |  | 0 | CÚ 2016 |  |  | základní |  | 0 | 0 | 0 | 0 | 0 | 4 | K | 1 | ROZPOCET | 0 | 0 | 0 | 0 | 0 | 1 | 0 | 4 | 3
| PP |  | Doprava zařízení pro vytápění na místo stavby | [15 empty] | PP | 1
0 | K | 444-003 | Demontáž jednoho stávajícího stacionárního plynového kotle Viadrus G-300 o topném výkonu 241 kW včetně připojovacího potrubí a návazných armatur | kg | 1500 |  | 0 | CÚ 2016 |  |  | základní |  | 0 | 0 | 0 | 0 | 0 | 4 | K | 1 | ROZPOCET | 0 | 0 | 0 | 0 | 0 | 1 | 0 | 4 | 4
| PP |  | Demontáž jednoho stávajícího stacionárního plynového kotle Viadrus G-300 o topném výkonu 241 kW včetně připojovacího potrubí a návazných armatur | [15 empty] | PP | 1
0 | K | 444-004 | Demontáž jednoho stávajícího stacionárního kondenzačního plynového kotle Vitocrossal 200 o topném výkonu 130 kW včetně připojovacího potrubí a návazných armatur, po instalaci nového kondenzačního kotle bude tento kotel osazen zpět na svou pozici včetně za | kg | 870 |  | 0 | CÚ 2016 |  |  | základní |  | 0 | 0 | 0 | 0 | 0 | 4 | K | 1 | ROZPOCET | 0 | 0 | 0 | 0 | 0 | 1 | 0 | 4 | 5
| PP |  | Demontáž jednoho stávajícího stacionárního kondenzačního plynového kotle Vitocrossal 200 o topném výkonu 130 kW včetně připojovacího potrubí a návazných armatur, po instalaci nového kondenzačního kotle bude tento kotel osazen zpět na svou pozici včetně zapojení zpět do systému | [15 empty] | PP | 1
0 | K | 555-001 | Zkoušky, uvedení do provozu a vyregulování | kpl | 1 |  | 0 | CÚ 2016 |  |  | základní |  | 0 | 0 | 0 | 0 | 0 | 4 | K | 1 | ROZPOCET | 0 | 0 | 0 | 0 | 0 | 1 | 0 | 4 | 6
| PP |  | Zkoušky, uvedení do provozu a vyregulování | [15 empty] | PP | 1
0 | K | 555-002 | Zajištění chodu zařízení ve zkušebním provozu | kpl | 1 |  | 0 | CÚ 2016 |  |  | základní |  | 0 | 0 | 0 | 0 | 0 | 4 | K | 1 | ROZPOCET | 0 | 0 | 0 | 0 | 0 | 1 | 0 | 4 | 7
| PP |  | Zajištění chodu zařízení ve zkušebním provozu | [15 empty] | PP | 1
0 | K | 555-003 | Zaškolení obsluhy | kpl | 1 |  | 0 | CÚ 2016 |  |  | základní |  | 0 | 0 | 0 | 0 | 0 | 4 | K | 1 | ROZPOCET | 0 | 0 | 0 | 0 | 0 | 1 | 0 | 4 | 8
| PP |  | Zaškolení obsluhy | [15 empty] | PP | 1
0 | K | 555-004 | Návrh úprav provozního řádu | ks | 1 |  | 0 | CÚ 2016 |  |  | základní |  | 0 | 0 | 0 | 0 | 0 | 4 | K | 1 | ROZPOCET | 0 | 0 | 0 | 0 | 0 | 1 | 0 | 4 | 9
| PP |  | Návrh úprav provozního řádu | [15 empty] | PP | 1
0 | K | 333-001 | Stavební přípomoce - budou udělány prostupy stěnami a stropy pro rozvody potrubí topné vody | kpl | 1 |  | 0 | CÚ 2016 |  |  | základní |  | 0 | 0 | 0 | 0 | 0 | 4 | K | 1 | ROZPOCET | 0 | 0 | 0 | 0 | 0 | 1 | 0 | 4 | 10
| PP |  | Stavební přípomoce - budou udělány prostupy stěnami a stropy pro rozvody potrubí topné vody | [15 empty] | PP | 1
0 | K | 333-002 | Stavební přípomoce - provedení protipožárních ucpávek v místech prostupů s různými požárními úseky | ks | 3 |  | 0 | CÚ 2016 |  |  | základní |  | 0 | 0 | 0 | 0 | 0 | 4 | K | 1 | ROZPOCET | 0 | 0 | 0 | 0 | 0 | 1 | 0 | 4 | 11
| PP |  | Stavební přípomoce - provedení protipožárních ucpávek v místech prostupů s různými požárními úseky | [15 empty] | PP | 1
0 | K | 333-003 | Lešení pomocné jednořadové lehké s podlahami do výšky 2,0 m | m2 | 25 |  | 0 | CÚ 2016 |  |  | základní |  | 0 | 0 | 0 | 0 | 0 | 4 | K | 1 | ROZPOCET | 0 | 0 | 0 | 0 | 0 | 1 | 0 | 4 | 12
| PP |  | Lešení pomocné jednořadové lehké s podlahami do výšky 2,0 m | [15 empty] | PP | 1
0 | K | 777-001 | Plynový kondenzační kotel jm. výkon 75-225 kW, výrobce shodný se stávajícím kotlem a kompaktibilní se stávající ekvitermní a kaskádovou regulací, včetně potřebné výbavy - regulace kotle, tlakový plynový hořák, antivibrační podložka pod kotel, hlídač tlaku | ks | 1 |  | 0 | CÚ 2016 |  |  | základní |  | 0 | 0 | 0 | 0 | 0 | 4 | K | 1 | ROZPOCET | 0 | 0 | 0 | 0 | 0 | 1 | 0 | 4 | 13
| PP |  | Plynový kondenzační kotel jm. výkon 75-225 kW, výrobce shodný se stávajícím kotlem a kompaktibilní se stávající ekvitermní a kaskádovou regulací, včetně potřebné výbavy - regulace kotle, tlakový plynový hořák, antivibrační podložka pod kotel, hlídač tlaku G1/2 (0,5 bar), bezpečnostní termostat, omezovač stavu vody (montáž do potrubí) | [15 empty] | PP | 1
0 | K | 777-002 | Odvod spalin kouřovodem A 200 do stávajícího komína – navrhne a provede odborná kominická firma | ks | 1 |  | 0 | CÚ 2016 |  |  | základní |  | 0 | 0 | 0 | 0 | 0 | 4 | K | 1 | ROZPOCET | 0 | 0 | 0 | 0 | 0 | 1 | 0 | 4 | 14
| PP |  | Odvod spalin kouřovodem A 200 do stávajícího komína – navrhne a provede odborná kominická firma | [15 empty] | PP | 1
0 | K | 777-003 | Dilatační kompenzátory DN65, PN16, pro napojení kotle na potrubní rozvody, včetně protipřírub a přírubových spojů PN16 | ks | 2 |  | 0 | CÚ 2016 |  |  | základní |  | 0 | 0 | 0 | 0 | 0 | 4 | K | 1 | ROZPOCET | 0 | 0 | 0 | 0 | 0 | 1 | 0 | 4 | 15
| PP |  | Dilatační kompenzátory DN65, PN16, pro napojení kotle na potrubní rozvody, včetně protipřírub a přírubových spojů PN16 | [15 empty] | PP | 1
0 | K | 777-004 | Svod kondenzátu z nového kondenzačního kotle a komínu do stávajícího neutralizačního zařízení | kpl | 1 |  | 0 | CÚ 2016 |  |  | základní |  | 0 | 0 | 0 | 0 | 0 | 4 | K | 1 | ROZPOCET | 0 | 0 | 0 | 0 | 0 | 1 | 0 | 4 | 16
| PP |  | Svod kondenzátu z nového kondenzačního kotle a komínu do stávajícího neutralizačního zařízení | [15 empty] | PP | 1
0 | K | 777-005 | Uzavírací klapka mezipřírubová DN65, PN16, se servopohonem 230 V, včetně protipřírub a přírubových spojů PN16 | ks | 1 |  | 0 | CÚ 2016 |  |  | základní |  | 0 | 0 | 0 | 0 | 0 | 4 | K | 1 | ROZPOCET | 0 | 0 | 0 | 0 | 0 | 1 | 0 | 4 | 17
| PP |  | Uzavírací klapka mezipřírubová DN65, PN16, se servopohonem 230 V, včetně protipřírub a přírubových spojů PN16 | [15 empty] | PP | 1
0 | K | 777-006 | Uzavírací klapka mezipřírubová ruční DN65, PN16, včetně protipřírub a přírubových spojů PN16 | ks | 2 |  | 0 | CÚ 2016 |  |  | základní |  | 0 | 0 | 0 | 0 | 0 | 4 | K | 1 | ROZPOCET | 0 | 0 | 0 | 0 | 0 | 1 | 0 | 4 | 18
| PP |  | Uzavírací klapka mezipřírubová ruční DN65, PN16, včetně protipřírub a přírubových spojů PN16 | [15 empty] | PP | 1
0 | K | 777-007 | Zpětná klapka přírubová DN 65, PN16, včetně protipřírub a přírubových spojů PN16 | ks | 3 |  | 0 | CÚ 2016 |  |  | základní |  | 0 | 0 | 0 | 0 | 0 | 4 | K | 1 | ROZPOCET | 0 | 0 | 0 | 0 | 0 | 1 | 0 | 4 | 19
| PP |  | Zpětná klapka přírubová DN 65, PN16, včetně protipřírub a přírubových spojů PN16 | [15 empty] | PP | 1
0 | K | 777-008 | Pojišťovací ventil závitový 1“ (o.p. 4 bary) | ks | 1 |  | 0 | CÚ 2016 |  |  | základní |  | 0 | 0 | 0 | 0 | 0 | 4 | K | 1 | ROZPOCET | 0 | 0 | 0 | 0 | 0 | 1 | 0 | 4 | 20
| PP |  | Pojišťovací ventil závitový 1“ (o.p. 4 bary) | [15 empty] | PP | 1
0 | K | 777-009 | Vypouštěcí kohout závitový 1/2“ | ks | 4 |  | 0 | CÚ 2016 |  |  | základní |  | 0 | 0 | 0 | 0 | 0 | 4 | K | 1 | ROZPOCET | 0 | 0 | 0 | 0 | 0 | 1 | 0 | 4 | 21
| PP |  | Vypouštěcí kohout závitový 1/2“ | [15 empty] | PP | 1
0 | K | 777-010 | Automatický odvzdušňovací ventil závitový 3/8“ | ks | 6 |  | 0 | CÚ 2016 |  |  | základní |  | 0 | 0 | 0 | 0 | 0 | 4 | K | 1 | ROZPOCET | 0 | 0 | 0 | 0 | 0 | 1 | 0 | 4 | 22
| PP |  | Automatický odvzdušňovací ventil závitový 3/8“ | [15 empty] | PP | 1
0 | K | 777-011 | Manometr D 100, 0-600 kPa, včetně jímky, konden. smyčky a manometr. ventilu | ks | 3 |  | 0 | CÚ 2016 |  |  | základní |  | 0 | 0 | 0 | 0 | 0 | 4 | K | 1 | ROZPOCET | 0 | 0 | 0 | 0 | 0 | 1 | 0 | 4 | 23
| PP |  | Manometr D 100, 0-600 kPa, včetně jímky, konden. smyčky a manometr. ventilu | [15 empty] | PP | 1
0 | K | 777-012 | Teploměr, L = 60 mm, D 100 mm, 0-120 oC, včetně teploměrné jímky M20x1,5 a návarku | ks | 2 |  | 0 | CÚ 2016 |  |  | základní |  | 0 | 0 | 0 | 0 | 0 | 4 | K | 1 | ROZPOCET | 0 | 0 | 0 | 0 | 0 | 1 | 0 | 4 | 24
| PP |  | Teploměr, L = 60 mm, D 100 mm, 0-120 oC, včetně teploměrné jímky M20x1,5 a návarku | [15 empty] | PP | 1
0 | K | 111-001 | Potrubí DN 65, ocelové hladké, ČSN 42 57 15, materiál tř. 11 | m | 105 |  | 0 | CÚ 2016 |  |  | základní |  | 0 | 0 | 0 | 0 | 0 | 4 | K | 1 | ROZPOCET | 0 | 0 | 0 | 0 | 0 | 1 | 0 | 4 | 25
| PP |  | Potrubí DN 65, ocelové hladké, ČSN 42 57 15, materiál tř. 11 | [15 empty] | PP | 1
0 | K | 111-002 | Tepelná izolace na DN 65, tl. izolace 80 mm - minerální vlna + Al plech, ve venkovním prostředí | m | 38 |  | 0 | CÚ 2016 |  |  | základní |  | 0 | 0 | 0 | 0 | 0 | 4 | K | 1 | ROZPOCET | 0 | 0 | 0 | 0 | 0 | 1 | 0 | 4 | 26
| PP |  | Tepelná izolace na DN 65, tl. izolace 80 mm - minerální vlna + Al plech, ve venkovním prostředí | [15 empty] | PP | 1
0 | K | 111-003 | Tepelná izolace na DN 65, tl. izolace 50 mm - minerální vlna + Al polep | m | 67 |  | 0 | CÚ 2016 |  |  | základní |  | 0 | 0 | 0 | 0 | 0 | 4 | K | 1 | ROZPOCET | 0 | 0 | 0 | 0 | 0 | 1 | 0 | 4 | 27
| PP |  | Tepelná izolace na DN 65, tl. izolace 50 mm - minerální vlna + Al polep | [15 empty] | PP | 1
0 | K | 111-004 | Ocelová kolena, redukce, T-kusy a další tvarovky příslušných dimenzí - přesný počet bude stanoven při montáži, odborný odhad tvarovek cca 40% | kpl | 1 |  | 0 | CÚ 2016 |  |  | základní |  | 0 | 0 | 0 | 0 | 0 | 4 | K | 1 | ROZPOCET | 0 | 0 | 0 | 0 | 0 | 1 | 0 | 4 | 28
| PP |  | Ocelová kolena, redukce, T-kusy a další tvarovky příslušných dimenzí - přesný počet bude stanoven při montáži, odborný odhad tvarovek cca 40% | [15 empty] | PP | 1
0 | K | 111-005 | Pomocný ocelový materiál pro uchycení potrubí – konzole, třmeny, objímky, nastřelovací šrouby, matice, hmoždinky, ostatní spojovací materiál atd. - přesný počet bude stanoven na stavbě při montáži – cca 120 kg | kg | 120 |  | 0 | CÚ 2016 |  |  | základní |  | 0 | 0 | 0 | 0 | 0 | 4 | K | 1 | ROZPOCET | 0 | 0 | 0 | 0 | 0 | 1 | 0 | 4 | 29
| PP |  | Pomocný ocelový materiál pro uchycení potrubí – konzole, třmeny, objímky, nastřelovací šrouby, matice, hmoždinky, ostatní spojovací materiál atd. - přesný počet bude stanoven na stavbě při montáži – cca 120 kg | [15 empty] | PP | 1
0 | K | 111-006 | Jímka do potrubí pro snímače teploty – pouze montáž - počet bude stanoven profesí elektro | kpl | 1 |  | 0 | CÚ 2016 |  |  | základní |  | 0 | 0 | 0 | 0 | 0 | 4 | K | 1 | ROZPOCET | 0 | 0 | 0 | 0 | 0 | 1 | 0 | 4 | 30
| PP |  | Jímka do potrubí pro snímače teploty – pouze montáž - počet bude stanoven profesí elektro | [15 empty] | PP | 1
0 | K | 111-007 | Popisné štítky na zařízení včetně šipek proudění | ks | 10 |  | 0 | CÚ 2016 |  |  | základní |  | 0 | 0 | 0 | 0 | 0 | 4 | K | 1 | ROZPOCET | 0 | 0 | 0 | 0 | 0 | 1 | 0 | 4 | 31
| PP |  | Popisné štítky na zařízení včetně šipek proudění | [15 empty] | PP | 1

## D 1.1.03.1 - PŘEMÍSTĚNÍ G...
| List obsahuje: |  | 1) Krycí list soupisu | 2) Rekapitulace |  |  | 3) Soupis prací | Zpět na list: | Rekapitulace stavby
[9 empty] | >> skryté sloupce << | [9 empty] | {1595833a-2b04-4537-84a9-80389bba22be}
2
| KRYCÍ LIST SOUPISU | [8 empty] | v --- níže se nacházejí doplnkové a pomocné údaje k sestavám --- v | [8 empty] | False
Stavba:
NEJDEK - NOVÁ BUDOVA HOSPICOVÉ PÉČE
Objekt:
D 1.1.03.1 - PŘEMÍSTĚNÍ GARÁŽÍ
| KSO: |  |  |  |  | CC-CZ:
| Místo: |  | NEJDEK |  |  | Datum: | 2016-08-03
| Zadavatel: |  |  |  |  | IČ:
|  | ZAŘÍZENÍ NÁSLEDNÉ REHABIL. A HOSPICOVÉ PÉČE, p.o. |  |  |  | DIČ:
| Uchazeč: |  |  |  |  | IČ:
DIČ:
| Projektant: |  |  |  |  | IČ:
|  | G DESIGN s.r.o. |  |  |  | DIČ:
Poznámka:
| Cena bez DPH | [5 empty] | 0
|  |  | Základ daně |  |  | Sazba daně | Výše daně
| DPH | základní | 0 |  |  | 21% | 0
|  | snížená | 0 |  |  | 15% | 0
|  | zákl. přenesená | 0 |  |  | 21% | 0
|  | sníž. přenesená | 0 |  |  | 15% | 0
|  | nulová | 0 |  |  | 0% | 0
| Cena s DPH |  |  | v | CZK |  | 0
REKAPITULACE ČLENĚNÍ SOUPISU PRACÍ
Stavba:
NEJDEK - NOVÁ BUDOVA HOSPICOVÉ PÉČE
Objekt:
D 1.1.03.1 - PŘEMÍSTĚNÍ GARÁŽÍ
Místo: |  |  | NEJDEK |  |  | Datum: | 2016-08-03
Zadavatel: |  |  | ZAŘÍZENÍ NÁSLEDNÉ REHABIL. A HOSPICOVÉ PÉČE, p.o. |  |  | Projektant: | G DESIGN s.r.o.
Uchazeč:
Kód dílu - Popis | [6 empty] | Cena celkem [CZK]
Náklady soupisu celkem | [6 empty] | 0 | [12 empty] | -1
| HSV - Práce a dodávky HSV | [5 empty] | 0
03 - Projekty
| 1 - Zemní práce | [5 empty] | 0
| 10 - Přípravné a bourací práce | [5 empty] | 0
| 2 - Zakládání | [5 empty] | 0
| 3 - Svislé a kompletní konstrukce | [5 empty] | 0
| 38 - Různé kompletní konstrukce | [5 empty] | 0
| 61 - Úprava povrchů vnitřních | [5 empty] | 0
| 62 - Úprava povrchů vnějších | [5 empty] | 0
| 9 - Ostatní konstrukce a práce, bourání | [5 empty] | 0
| 94 - Lešení a stavební výtahy | [5 empty] | 0
| 95 - Různé dokončovací konstrukce a práce pozemních staveb | [5 empty] | 0
| 98 - Demolice | [5 empty] | 0
| 998 - Přesun hmot | [5 empty] | 0
| PSV - Práce a dodávky PSV | [5 empty] | 0
| 762 - Konstrukce tesařské | [5 empty] | 0
| 764 - Konstrukce klempířské | [5 empty] | 0
| 767 - Konstrukce zámečnické | [5 empty] | 0
| 783 - Dokončovací práce - nátěry | [5 empty] | 0
| 784 - Dokončovací práce - malby a tapety | [5 empty] | 0
| M - Práce a dodávky M | [5 empty] | 0
| 21-M - Elektromontáže | [5 empty] | 0
| HZS - Hodinové zúčtovací sazby | [5 empty] | 0
SOUPIS PRACÍ
Stavba:
NEJDEK - NOVÁ BUDOVA HOSPICOVÉ PÉČE
Objekt:
D 1.1.03.1 - PŘEMÍSTĚNÍ GARÁŽÍ
Místo: |  |  | NEJDEK |  |  | Datum: | 2016-08-03
Zadavatel: |  |  | ZAŘÍZENÍ NÁSLEDNÉ REHABIL. A HOSPICOVÉ PÉČE, p.o. |  |  | Projektant: | G DESIGN s.r.o.
Uchazeč:
PČ | Typ | Kód | Popis | MJ | Množství | J.cena [CZK] | Cena celkem [CZK] | Cenová soustava |  | Poznámka | DPH | J. Nh [h] | Nh celkem [h] | J. hmotnost [t] | Hmotnost celkem [t] | J. suť [t] | Suť Celkem [t]
Náklady soupisu celkem | [6 empty] | 0 | [5 empty] | 0 |  | 0 |  | 0 |  | D | -1 | [10 empty] | 0
| D | HSV | Práce a dodávky HSV | [9 empty] | 0 |  | 0 |  | 0 | 1 | D | 0 |  |  |  | ROZPOCET | [6 empty] | 0
| D | 03 | Projekty | [9 empty] | 0 |  | 0 |  | 0 | 1 | D | 1 |  |  |  | ROZPOCET | [6 empty] | 0
1 | K | POZN 1 | NEDÍLNOU SOUČÁSTÍ PRO OCENĚNÍ | [7 empty] | základní |  | 0 | 0 | 0 | 0 | 0 | 4 | K | 2 |  |  |  | ROZPOCET | 0 | 0 | 0 | 0 | 0 | 1 | 0 | 4 | 1
| PP |  | NEDÍLNOU SOUČÁSTÍ PRO OCENĚNÍ | [15 empty] | PP | 2
| VV |  | JE PROJEKTOVÁ DOKUMENTACE | [15 empty] | VV | 2 | 1 | True | 0 | ROZPOCET
| VV |  | Při oceňování díla stavební firmou je nadřazena | [15 empty] | VV | 2 | 1 | True | 0 | ROZPOCET
| VV |  | výkresová část a TZ nad výkaz výměr a rozpočet. | [15 empty] | VV | 2 | 1 | True | 0 | ROZPOCET
| VV |  | Zhotovitel díla odpovídá za to, že provedl | [15 empty] | VV | 2 | 1 | True | 0 | ROZPOCET
| VV |  | kontrolu kompletnosti výkazu výměr a do své | [15 empty] | VV | 2 | 1 | True | 0 | ROZPOCET
| VV |  | nabídky zahrnul veškeré položky a práce nutné | [15 empty] | VV | 2 | 1 | True | 0 | ROZPOCET
| VV |  | k provedení díla a kolaudace. | [15 empty] | VV | 2 | 1 | True | 0 | ROZPOCET
| VV | [17 empty] | VV | 2 | 4 | True | 1 | ROZPOCET
2 | K | POZN 2 | V JEDNOTKOVÝCH CENÁCH JSOU ZAHRNUTY | [7 empty] | základní |  | 0 | 0 | 0 | 0 | 0 | 4 | K | 2 |  |  |  | ROZPOCET | 0 | 0 | 0 | 0 | 0 | 1 | 0 | 4 | 2
| PP |  | V JEDNOTKOVÝCH CENÁCH JSOU ZAHRNUTY | [15 empty] | PP | 2
| VV |  | NÁKLADY NA SPOJOVACÍ MATERIÁL | [15 empty] | VV | 2 | 1 | True | 0 | ROZPOCET
| VV |  | POTŘEBNÝ KE KOMPLETNÍ MONTÁŽI | [15 empty] | VV | 2 | 1 | True | 0 | ROZPOCET
| VV |  | /hmoždinky,kotvy,svary atd./ | [15 empty] | VV | 2 | 1 | True | 0 | ROZPOCET
| VV | [17 empty] | VV | 2 | 4 | True | 1 | ROZPOCET
3 | K | POZN 3 | MATERIÁLY UVEDENÉ V ROZPOČTU | [7 empty] | základní |  | 0 | 0 | 0 | 0 | 0 | 4 | K | 2 |  |  |  | ROZPOCET | 0 | 0 | 0 | 0 | 0 | 1 | 0 | 4 | 3
| PP |  | MATERIÁLY UVEDENÉ V ROZPOČTU | [15 empty] | PP | 2
| VV |  | JSOU O R I E N T A Č N Í | [15 empty] | VV | 2 | 1 | True | 0 | ROZPOCET
| VV |  | MOHOU BÝT DODVATELEM ZAMĚNĚNY ZA PŘEDPOKLADU, | [15 empty] | VV | 2 | 1 | True | 0 | ROZPOCET
| VV |  | ŽE BUDOU SPLŇOVAT VŠECHNY KVALITATIVNÍ | [15 empty] | VV | 2 | 1 | True | 0 | ROZPOCET
| VV |  | A TECHNICKÉ PARAMETRY PŘEDEPSANÉ | [15 empty] | VV | 2 | 1 | True | 0 | ROZPOCET
| VV |  | PROJEKTOVOU DOKUMENTACÍ | [15 empty] | VV | 2 | 1 | True | 0 | ROZPOCET
| VV | [17 empty] | VV | 2 | 4 | True | 1 | ROZPOCET
| D | 1 | Zemní práce |  |  |  | 0 | [5 empty] | 0 |  | 0 |  | 0 | 1 | D | 1 |  |  |  | ROZPOCET | [6 empty] | 0
4 | K | 120901121 | Bourání zdiva z betonu prostého neprokládaného v odkopávkách nebo prokopávkách ručně | m3 | 8.2 |  | 0 | CS ÚRS 2016 01 |  |  | základní |  | 0 | 0 | 0 | 0 | 0 | 4 | K | 2 |  |  |  | ROZPOCET | 0 | 0 | 0 | 0 | 0 | 1 | 0 | 4 | 4
| PP |  | Bourání konstrukcí v odkopávkách a prokopávkách, korytech vodotečí, melioračních kanálech - ručně s přemístěním suti na hromady na vzdálenost do 20 m nebo s naložením na dopravní prostředek z betonu prostého neprokládaného | [15 empty] | PP | 2
| VV |  | ZAKLADY GARAZI A PRISTRESKU | [15 empty] | VV | 2 | 1 | True | 0 | ROZPOCET
| VV |  | 8,20 |  | 8.2 | [13 empty] | VV | 2 | 2 | True | 0 | ROZPOCET
| VV |  | Součet |  | 8.2 | [13 empty] | VV | 2 | 4 | True | 1 | ROZPOCET
5 | K | 167101151 | Nakládání výkopku z hornin tř. 5 až 7 do 100 m3 | m3 | 8.2 |  | 0 | CS ÚRS 2015 01 |  |  | základní |  | 0 | 0 | 0 | 0 | 0 | 4 | K | 2 |  |  |  | ROZPOCET | 0 | 0 | 0 | 0 | 0 | 1 | 0 | 4 | 5
| PP |  | Nakládání, skládání a překládání neulehlého výkopku nebo sypaniny nakládání, množství do 100 m3, z hornin tř. 5 až 7 | [15 empty] | PP | 2
6 | K | 162701155 | Vodorovné přemístění do 10000 m výkopku/sypaniny z horniny tř. 5 až 7 | m3 | 8.2 |  | 0 | CS ÚRS 2015 01 |  |  | základní |  | 0 | 0 | 0 | 0 | 0 | 4 | K | 2 |  |  |  | ROZPOCET | 0 | 0 | 0 | 0 | 0 | 1 | 0 | 4 | 6
| PP |  | Vodorovné přemístění výkopku nebo sypaniny po suchu na obvyklém dopravním prostředku, bez naložení výkopku, avšak se složením bez rozhrnutí z horniny tř. 5 až 7 na vzdálenost přes 9 0000 do 10 000 m | [15 empty] | PP | 2
| VV |  | ODVOZ NA SKLÁDKU | [15 empty] | VV | 2 | 1 | True | 0 | ROZPOCET
| VV |  | 8,20 |  | 8.2 | [13 empty] | VV | 2 | 2 | True | 0 | ROZPOCET
| VV |  | Součet |  | 8.2 | [13 empty] | VV | 2 | 4 | True | 1 | ROZPOCET
7 | K | 162701159 | Příplatek k vodorovnému přemístění výkopku/sypaniny z horniny tř. 5 až 7 ZKD 1000 m přes 10000 m | m3 | 82 |  | 0 | CS ÚRS 2015 01 |  |  | základní |  | 0 | 0 | 0 | 0 | 0 | 4 | K | 2 |  |  |  | ROZPOCET | 0 | 0 | 0 | 0 | 0 | 1 | 0 | 4 | 7
| PP |  | Vodorovné přemístění výkopku nebo sypaniny po suchu na obvyklém dopravním prostředku, bez naložení výkopku, avšak se složením bez rozhrnutí z horniny tř. 5 až 7 na vzdálenost Příplatek k ceně za každých dalších i započatých 1 000 m | [15 empty] | PP | 2
| VV |  | 8,20*10 |  | 82 | [13 empty] | VV | 2 | 2 | True | 0 | ROZPOCET
| VV |  | Součet |  | 82 | [13 empty] | VV | 2 | 4 | True | 1 | ROZPOCET
8 | K | 997013801 | Poplatek za uložení stavebního betonového odpadu na skládce (skládkovné) | t | 20.5 |  | 0 | CS ÚRS 2016 01 |  |  | základní |  | 0 | 0 | 0 | 0 | 0 | 4 | K | 2 |  |  |  | ROZPOCET | 0 | 0 | 0 | 0 | 0 | 1 | 0 | 4 | 8
| PP |  | Poplatek za uložení stavebního betonového odpadu na skládce (skládkovné) | [15 empty] | PP | 2
| VV |  | BETON | [15 empty] | VV | 2 | 1 | True | 0 | ROZPOCET
| VV |  | /prepocet na t/ | [15 empty] | VV | 2 | 1 | True | 0 | ROZPOCET
| VV |  | 8,20*2,500 |  | 20.5 | [13 empty] | VV | 2 | 2 | True | 0 | ROZPOCET
| VV |  | Součet |  | 20.5 | [13 empty] | VV | 2 | 4 | True | 1 | ROZPOCET
9 | K | 122201101 | Odkopávky a prokopávky nezapažené v hornině tř. 3 objem do 100 m3 | m3 | 0.942 |  | 0 | CS ÚRS 2016 01 |  |  | základní |  | 0 | 0 | 0 | 0 | 0 | 4 | K | 2 |  |  |  | ROZPOCET | 0 | 0 | 0 | 0 | 0 | 1 | 0 | 4 | 9
| PP |  | Odkopávky a prokopávky nezapažené s přehozením výkopku na vzdálenost do 3 m nebo s naložením na dopravní prostředek v hornině tř. 3 do 100 m3 | [15 empty] | PP | 2
| VV |  | ODKOP NA UR.-2,540 | [15 empty] | VV | 2 | 1 | True | 0 | ROZPOCET
| VV |  | 50 MM VZDUCHOVA MEZERA | [15 empty] | VV | 2 | 1 | True | 0 | ROZPOCET
| VV |  | /od ur.vybourane zpev.plochy/ | [15 empty] | VV | 2 | 1 | True | 0 | ROZPOCET
| VV |  | 3,50*5,98*(0,09+0,09+0,00+0,00)/4 |  | 0.942 | [13 empty] | VV | 2 | 2 | True | 0 | ROZPOCET
| VV |  | Součet |  | 0.942 | [13 empty] | VV | 2 | 4 | True | 1 | ROZPOCET
10 | K | 122201109 | Příplatek za lepivost u odkopávek v hornině tř. 1 až 3 | m3 | 0.283 |  | 0 | CS ÚRS 2016 01 |  |  | základní |  | 0 | 0 | 0 | 0 | 0 | 4 | K | 2 |  |  |  | ROZPOCET | 0 | 0 | 0 | 0 | 0 | 1 | 0 | 4 | 10
| PP |  | Odkopávky a prokopávky nezapažené s přehozením výkopku na vzdálenost do 3 m nebo s naložením na dopravní prostředek v hornině tř. 3 Příplatek k cenám za lepivost horniny tř. 3 | [15 empty] | PP | 2
| VV |  | 30% LEPIVOST | [15 empty] | VV | 2 | 1 | True | 0 | ROZPOCET
| VV |  | 0,30*0,942 |  | 0.283 | [13 empty] | VV | 2 | 2 | True | 0 | ROZPOCET
| VV |  | Součet |  | 0.283 | [13 empty] | VV | 2 | 4 | True | 1 | ROZPOCET
11 | K | 171101103 | Uložení sypaniny z hornin soudržných do násypů zhutněných do 100 % PS | m3 | 6.018 |  | 0 | CS ÚRS 2016 01 |  |  | základní |  | 0 | 0 | 0 | 0 | 0 | 4 | K | 2 |  |  |  | ROZPOCET | 0 | 0 | 0 | 0 | 0 | 1 | 0 | 4 | 11
| PP |  | Uložení sypaniny do násypů s rozprostřením sypaniny ve vrstvách a s hrubým urovnáním zhutněných s uzavřením povrchu násypu z hornin soudržných s předepsanou mírou zhutnění v procentech výsledků zkoušek Proctor-Standard (dále jen PS) přes 96 do 100 % PS | [15 empty] | PP | 2
| VV |  | NASYP NA UR.-2,540 | [15 empty] | VV | 2 | 1 | True | 0 | ROZPOCET
| VV |  | -VZDUCHOVA MEZERA | [15 empty] | VV | 2 | 1 | True | 0 | ROZPOCET
| VV |  | /od ur.vybourane zpev.plochy/ | [15 empty] | VV | 2 | 1 | True | 0 | ROZPOCET
| VV |  | (8,94-3,50)*5,98*(0,37+0,37+0,00+0,00)/4 |  | 6.018 | [13 empty] | VV | 2 | 2 | True | 0 | ROZPOCET
| VV |  | Součet |  | 6.018 | [13 empty] | VV | 2 | 4 | True | 1 | ROZPOCET
12 | K | 132201101 | Hloubení rýh š do 600 mm v hornině tř. 3 objemu do 100 m3 | m3 | 5.601 |  | 0 | CS ÚRS 2016 01 |  |  | základní |  | 0 | 0 | 0 | 0 | 0 | 4 | K | 2 |  |  |  | ROZPOCET | 0 | 0 | 0 | 0 | 0 | 1 | 0 | 4 | 12
| PP |  | Hloubení zapažených i nezapažených rýh šířky do 600 mm s urovnáním dna do předepsaného profilu a spádu v hornině tř. 3 do 100 m3 | [15 empty] | PP | 2
| VV |  | PRO ZAKLADOVE PASY | [15 empty] | VV | 2 | 1 | True | 0 | ROZPOCET
| VV |  | /od ur.srovnani terenu -2,540/ | [15 empty] | VV | 2 | 1 | True | 0 | ROZPOCET
| VV |  | 0,25*(8,94*2+5,48)*0,83 |  | 4.847 | [13 empty] | VV | 2 | 2 | True | 0 | ROZPOCET
| VV |  | 0,25*5,48*0,55 |  | 0.754 | [13 empty] | VV | 2 | 2 | True | 0 | ROZPOCET
| VV |  | Součet |  | 5.601 | [13 empty] | VV | 2 | 4 | True | 1 | ROZPOCET
13 | K | 132201109 | Příplatek za lepivost k hloubení rýh š do 600 mm v hornině tř. 3 | m3 | 1.68 |  | 0 | CS ÚRS 2016 01 |  |  | základní |  | 0 | 0 | 0 | 0 | 0 | 4 | K | 2 |  |  |  | ROZPOCET | 0 | 0 | 0 | 0 | 0 | 1 | 0 | 4 | 13
| PP |  | Hloubení zapažených i nezapažených rýh šířky do 600 mm s urovnáním dna do předepsaného profilu a spádu v hornině tř. 3 Příplatek k cenám za lepivost horniny tř. 3 | [15 empty] | PP | 2
| VV |  | 30% | [15 empty] | VV | 2 | 1 | True | 0 | ROZPOCET
| VV |  | 0,30*5,601 |  | 1.68 | [13 empty] | VV | 2 | 2 | True | 0 | ROZPOCET
| VV |  | Součet |  | 1.68 | [13 empty] | VV | 2 | 4 | True | 1 | ROZPOCET
14 | K | 166101101 | Přehození neulehlého výkopku z horniny tř. 1 až 4 | m3 | 6.018 |  | 0 | CS ÚRS 2016 01 |  |  | základní |  | 0 | 0 | 0 | 0 | 0 | 4 | K | 2 |  |  |  | ROZPOCET | 0 | 0 | 0 | 0 | 0 | 1 | 0 | 4 | 14
| PP |  | Přehození neulehlého výkopku z horniny tř. 1 až 4 | [15 empty] | PP | 2
| VV |  | ZEMINA Z VYKOPU NA NASYP | [15 empty] | VV | 2 | 1 | True | 0 | ROZPOCET
| VV |  | 6,018 |  | 6.018 | [13 empty] | VV | 2 | 2 | True | 0 | ROZPOCET
| VV |  | Součet |  | 6.018 | [13 empty] | VV | 2 | 4 | True | 1 | ROZPOCET
15 | K | 181111111 | Plošná úprava terénu do 500 m2 zemina tř 1 až 4 nerovnosti do +/- 100 mm v rovinně a svahu do 1:5 | m2 | 53.461 |  | 0 | CS ÚRS 2016 01 |  |  | základní |  | 0 | 0 | 0 | 0 | 0 | 4 | K | 2 |  |  |  | ROZPOCET | 0 | 0 | 0 | 0 | 0 | 1 | 0 | 4 | 15
| PP |  | Plošná úprava terénu v zemině tř. 1 až 4 s urovnáním povrchu bez doplnění ornice souvislé plochy do 500 m2 při nerovnostech terénu přes +/-50 do +/- 100 mm v rovině nebo na svahu do 1:5 | [15 empty] | PP | 2
| VV |  | UPRAVA TERENU | [15 empty] | VV | 2 | 1 | True | 0 | ROZPOCET
| VV |  | 8,94*5,98 |  | 53.461 | [13 empty] | VV | 2 | 2 | True | 0 | ROZPOCET
| VV |  | Součet |  | 53.461 | [13 empty] | VV | 2 | 4 | True | 1 | ROZPOCET
16 | K | 181202305 | Úprava pláně na násypech se zhutněním | m2 | 53.461 |  | 0 | CS ÚRS 2016 01 |  |  | základní |  | 0 | 0 | 0 | 0 | 0 | 4 | K | 2 |  |  |  | ROZPOCET | 0 | 0 | 0 | 0 | 0 | 1 | 0 | 4 | 16
| PP |  | Úprava pláně na stavbách dálnic na násypech se zhutněním | [15 empty] | PP | 2
17 | K | 167101101 | Nakládání výkopku z hornin tř. 1 až 4 do 100 m3 | m3 | 0.525 |  | 0 | CS ÚRS 2016 01 |  |  | základní |  | 0 | 0 | 0 | 0 | 0 | 4 | K | 2 |  |  |  | ROZPOCET | 0 | 0 | 0 | 0 | 0 | 1 | 0 | 4 | 17
| PP |  | Nakládání, skládání a překládání neulehlého výkopku nebo sypaniny nakládání, množství do 100 m3, z hornin tř. 1 až 4 | [15 empty] | PP | 2
| VV |  | PREBYTECNA ZEMINA | [15 empty] | VV | 2 | 1 | True | 0 | ROZPOCET
| VV |  | 5,601+0,942-6,018 |  | 0.525 | [13 empty] | VV | 2 | 2 | True | 0 | ROZPOCET
| VV |  | Součet |  | 0.525 | [13 empty] | VV | 2 | 4 | True | 1 | ROZPOCET
18 | K | 162701105 | Vodorovné přemístění do 10000 m výkopku/sypaniny z horniny tř. 1 až 4 | m3 | 0.525 |  | 0 | CS ÚRS 2016 01 |  |  | základní |  | 0 | 0 | 0 | 0 | 0 | 4 | K | 2 |  |  |  | ROZPOCET | 0 | 0 | 0 | 0 | 0 | 1 | 0 | 4 | 18
| PP |  | Vodorovné přemístění výkopku nebo sypaniny po suchu na obvyklém dopravním prostředku, bez naložení výkopku, avšak se složením bez rozhrnutí z horniny tř. 1 až 4 na vzdálenost přes 9 000 do 10 000 m | [15 empty] | PP | 2
| VV |  | PREBYTECNA ZEMINA NA SKLADKU | [15 empty] | VV | 2 | 1 | True | 0 | ROZPOCET
| VV |  | 0,525 |  | 0.525 | [13 empty] | VV | 2 | 2 | True | 0 | ROZPOCET
| VV |  | Součet |  | 0.525 | [13 empty] | VV | 2 | 4 | True | 1 | ROZPOCET
19 | K | 162701109 | Příplatek k vodorovnému přemístění výkopku/sypaniny z horniny tř. 1 až 4 ZKD 1000 m přes 10000 m | m3 | 5.25 |  | 0 | CS ÚRS 2016 01 |  |  | základní |  | 0 | 0 | 0 | 0 | 0 | 4 | K | 2 |  |  |  | ROZPOCET | 0 | 0 | 0 | 0 | 0 | 1 | 0 | 4 | 19
| PP |  | Vodorovné přemístění výkopku nebo sypaniny po suchu na obvyklém dopravním prostředku, bez naložení výkopku, avšak se složením bez rozhrnutí z horniny tř. 1 až 4 na vzdálenost Příplatek k ceně za každých dalších i započatých 1 000 m | [15 empty] | PP | 2
| VV |  | 0,525*10 |  | 5.25 | [13 empty] | VV | 2 | 2 | True | 0 | ROZPOCET
| VV |  | Součet |  | 5.25 | [13 empty] | VV | 2 | 4 | True | 1 | ROZPOCET
20 | K | 171201211 | Poplatek za uložení odpadu ze sypaniny na skládce (skládkovné) | t | 0.945 |  | 0 | CS ÚRS 2016 01 |  |  | základní |  | 0 | 0 | 0 | 0 | 0 | 4 | K | 2 |  |  |  | ROZPOCET | 0 | 0 | 0 | 0 | 0 | 1 | 0 | 4 | 20
| PP |  | Uložení sypaniny poplatek za uložení sypaniny na skládce (skládkovné) | [15 empty] | PP | 2
| VV |  | 0,525*1,800 |  | 0.945 | [13 empty] | VV | 2 | 2 | True | 0 | ROZPOCET
| VV |  | Součet |  | 0.945 | [13 empty] | VV | 2 | 4 | True | 1 | ROZPOCET
| D | 10 | Přípravné a bourací práce |  |  |  | 0 | [5 empty] | 0 |  | 0 |  | 0 | 1 | D | 1 |  |  |  | ROZPOCET | [6 empty] | 0
21 | K | 113107122 | Odstranění podkladu pl do 50 m2 z kameniva drceného tl 200 mm | m2 | 61.75 |  | 0 | CS ÚRS 2016 01 |  |  | základní |  | 0 | 0 | 0 | 0 | 0 | 4 | K | 2 |  |  |  | ROZPOCET | 0 | 0 | 0 | 0 | 0 | 1 | 0 | 4 | 21
| PP |  | Odstranění podkladu pl do 50 m2 z kameniva drceného tl 200 mm | [15 empty] | PP | 2
| VV |  | STAV.ZPEV PLOCHA | [15 empty] | VV | 2 | 1 | True | 0 | ROZPOCET
| VV |  | V PLOSE NOVYCH GARAZI | [15 empty] | VV | 2 | 1 | True | 0 | ROZPOCET
| VV |  | /predpokladana tl.200 mm/ | [15 empty] | VV | 2 | 1 | True | 0 | ROZPOCET
| VV |  | 9,50*6,50 |  | 61.75 | [13 empty] | VV | 2 | 2 | True | 0 | ROZPOCET
| VV |  | Součet |  | 61.75 | [13 empty] | VV | 2 | 4 | True | 1 | ROZPOCET
22 | K | 997221551 | Vodorovná doprava suti ze sypkých materiálů do 1 km | t | 14.511 |  | 0 | CS ÚRS 2016 01 |  |  | základní |  | 0 | 0 | 0 | 0 | 0 | 4 | K | 2 |  |  |  | ROZPOCET | 0 | 0 | 0 | 0 | 0 | 1 | 0 | 4 | 22
| PP |  | Vodorovná doprava suti ze sypkých materiálů do 1 km | [15 empty] | PP | 2
| VV |  | PREMISTENI V MISTE STAVBY | [15 empty] | VV | 2 | 1 | True | 0 | ROZPOCET
| VV |  | K UPRAVE TERENU | [15 empty] | VV | 2 | 1 | True | 0 | ROZPOCET
| VV |  | /viz techn.zprava/ | [15 empty] | VV | 2 | 1 | True | 0 | ROZPOCET
| VV |  | 14,511 |  | 14.511 | [13 empty] | VV | 2 | 2 | True | 0 | ROZPOCET
| VV |  | Součet |  | 14.511 | [13 empty] | VV | 2 | 4 | True | 1 | ROZPOCET
23 | K | 171201201 | Uložení sypaniny na skládky | m3 | 12.35 |  | 0 | CS ÚRS 2016 01 |  |  | základní |  | 0 | 0 | 0 | 0 | 0 | 4 | K | 2 |  |  |  | ROZPOCET | 0 | 0 | 0 | 0 | 0 | 1 | 0 | 4 | 23
| PP |  | Uložení sypaniny na skládky | [15 empty] | PP | 2
| VV |  | ULOZENI V MISTE STAVBY | [15 empty] | VV | 2 | 1 | True | 0 | ROZPOCET
| VV |  | 61,75*0,20 |  | 12.35 | [13 empty] | VV | 2 | 2 | True | 0 | ROZPOCET
| VV |  | Součet |  | 12.35 | [13 empty] | VV | 2 | 4 | True | 1 | ROZPOCET
| D | 2 | Zakládání |  |  |  | 0 | [5 empty] | 0 |  | 0 |  | 0 | 1 | D | 1 |  |  |  | ROZPOCET | [6 empty] | 0
24 | K | 274311127 | Základové pasy, prahy, věnce a ostruhy z betonu prostého C 25/30 | m3 | 5.961 |  | 0 | CS ÚRS 2016 01 |  |  | základní |  | 0 | 0 | 0 | 0 | 0 | 4 | K | 2 |  |  |  | ROZPOCET | 0 | 0 | 0 | 0 | 0 | 1 | 0 | 4 | 24
| PP |  | Základové konstrukce z betonu prostého pasy, prahy, věnce a ostruhy ve výkopu nebo na hlavách pilot C 25/30 | [15 empty] | PP | 2
| VV |  | ZAKLADOVE PASY | [15 empty] | VV | 2 | 1 | True | 0 | ROZPOCET
| VV |  | /viz rez a techn.zprava/ | [15 empty] | VV | 2 | 1 | True | 0 | ROZPOCET
| VV |  | 0,25*(8,94*2+5,48)*0,88 |  | 5.139 | [13 empty] | VV | 2 | 2 | True | 0 | ROZPOCET
| VV |  | 0,25*5,48*0,60 |  | 0.822 | [13 empty] | VV | 2 | 2 | True | 0 | ROZPOCET
| VV |  | Součet |  | 5.961 | [13 empty] | VV | 2 | 4 | True | 1 | ROZPOCET
25 | K | 274351215 | Zřízení bednění stěn základových pasů | m2 | 14.72 |  | 0 | CS ÚRS 2016 01 |  |  | základní |  | 0 | 0 | 0 | 0 | 0 | 4 | K | 2 |  |  |  | ROZPOCET | 0 | 0 | 0 | 0 | 0 | 1 | 0 | 4 | 25
| PP |  | Bednění základových stěn pasů svislé nebo šikmé (odkloněné), půdorysně přímé nebo zalomené ve volných nebo zapažených jámách, rýhách, šachtách, včetně případných vzpěr zřízení | [15 empty] | PP | 2
| VV |  | (8,94+5,98)*2*0,40 |  | 11.936 | [13 empty] | VV | 2 | 2 | True | 0 | ROZPOCET
| VV |  | (8,44+5,48)*2*0,10 |  | 2.784 | [13 empty] | VV | 2 | 2 | True | 0 | ROZPOCET
| VV |  | Součet |  | 14.72 | [13 empty] | VV | 2 | 4 | True | 1 | ROZPOCET
26 | K | 274351216 | Odstranění bednění stěn základových pasů | m2 | 14.72 |  | 0 | CS ÚRS 2016 01 |  |  | základní |  | 0 | 0 | 0 | 0 | 0 | 4 | K | 2 |  |  |  | ROZPOCET | 0 | 0 | 0 | 0 | 0 | 1 | 0 | 4 | 26
| PP |  | Bednění základových stěn pasů svislé nebo šikmé (odkloněné), půdorysně přímé nebo zalomené ve volných nebo zapažených jámách, rýhách, šachtách, včetně případných vzpěr odstranění | [15 empty] | PP | 2
| D | 3 | Svislé a kompletní konstrukce |  |  |  | 0 | [5 empty] | 0 |  | 0 |  | 0 | 1 | D | 1 |  |  |  | ROZPOCET | [6 empty] | 0
27 | K | 32712111R | Montáž ŽB dílců prefa garáží zdí hmotnosti do 25 t | kus | 3 |  | 0 | CÚ 2016 |  |  | základní |  | 0 | 0 | 0 | 0 | 0 | 4 | K | 2 |  |  |  | ROZPOCET | 0 | 0 | 0 | 0 | 0 | 1 | 0 | 4 | 27
| PP |  | Montáž ŽB dílců prefa garáží zdí hmotnosti do 25 t | [15 empty] | PP | 2
| VV |  | KOMPLETNI MONTAZ PREFA GARAZI | [15 empty] | VV | 2 | 1 | True | 0 | ROZPOCET
| VV |  | 3 |  | 3 | [13 empty] | VV | 2 | 2 | True | 0 | ROZPOCET
| VV |  | Součet |  | 3 | [13 empty] | VV | 2 | 4 | True | 1 | ROZPOCET
28 | K | 342272423 | Příčky tl 125 mm z pórobetonových přesných hladkých příčkovek objemové hmotnosti 500 kg/m3 | m2 | 30.812 |  | 0 | CS ÚRS 2016 01 |  |  | základní |  | 0 | 0 | 0 | 0 | 0 | 4 | K | 2 |  |  |  | ROZPOCET | 0 | 0 | 0 | 0 | 0 | 1 | 0 | 4 | 28
| PP |  | Příčky tl 125 mm z pórobetonových přesných hladkých příčkovek objemové hmotnosti 500 kg/m3 | [15 empty] | PP | 2
| VV |  | DOZDIVKY | [15 empty] | VV | 2 | 1 | True | 0 | ROZPOCET
| VV |  | /odhad - nereseno/ | [15 empty] | VV | 2 | 1 | True | 0 | ROZPOCET
| VV |  | 5,98*0,30*2 |  | 3.588 | [13 empty] | VV | 2 | 2 | True | 0 | ROZPOCET
| VV |  | 5,98*1,41/2*2 |  | 8.432 | [13 empty] | VV | 2 | 2 | True | 0 | ROZPOCET
| VV |  | 8,69*0,80*2 |  | 13.904 | [13 empty] | VV | 2 | 2 | True | 0 | ROZPOCET
| VV |  | 2,98*0,60/2*2 |  | 1.788 | [13 empty] | VV | 2 | 2 | True | 0 | ROZPOCET
| VV |  | 1,00*0,80/2*2*2 |  | 1.6 | [13 empty] | VV | 2 | 2 | True | 0 | ROZPOCET
| VV |  | 1,50 |  | 1.5 | [13 empty] | VV | 2 | 2 | True | 0 | ROZPOCET
| VV |  | Součet |  | 30.812 | [13 empty] | VV | 2 | 4 | True | 1 | ROZPOCET
| D | 38 | Různé kompletní konstrukce |  |  |  | 0 | [5 empty] | 0 |  | 0 |  | 0 | 1 | D | 1 |  |  |  | ROZPOCET | [6 empty] | 0
29 | K | 3800000R1 | Výkon silničního jeřábu | hod | 40 |  | 0 | CÚ 2016 |  |  | základní |  | 0 | 0 | 0 | 0 | 0 | 4 | K | 2 |  |  |  | ROZPOCET | 0 | 0 | 0 | 0 | 0 | 1 | 0 | 4 | 29
| PP |  | Stavební přípomoce pro kotvení věnců ke sloupům | [15 empty] | PP | 2
| VV |  | PRO PREMISTENI PREFA PRVKU Z DEMOLICE | [15 empty] | VV | 2 | 1 | True | 0 | ROZPOCET
| VV |  | A MONTAZ NOVE GARAZE | [15 empty] | VV | 2 | 1 | True | 0 | ROZPOCET
| VV |  | 40,00 |  | 40 | [13 empty] | VV | 2 | 2 | True | 0 | ROZPOCET
| VV |  | Součet |  | 40 | [13 empty] | VV | 2 | 4 | True | 1 | ROZPOCET
30 | K | 3800000R2 | Přeprava silničního jeřábu | km | 200 |  | 0 | CÚ 2016 |  |  | základní |  | 0 | 0 | 0 | 0 | 0 | 4 | K | 2 |  |  |  | ROZPOCET | 0 | 0 | 0 | 0 | 0 | 1 | 0 | 4 | 30
| PP |  | Přeprava silničního jeřábu | [15 empty] | PP | 2
| D | 61 | Úprava povrchů vnitřních |  |  |  | 0 | [5 empty] | 0 |  | 0 |  | 0 | 1 | D | 1 |  |  |  | ROZPOCET | [6 empty] | 0
31 | K | 612131121 | Penetrace akrylát-silikonová vnitřních stěn nanášená ručně | m2 | 30.812 |  | 0 | CS ÚRS 2016 01 |  |  | základní |  | 0 | 0 | 0 | 0 | 0 | 4 | K | 2 |  |  |  | ROZPOCET | 0 | 0 | 0 | 0 | 0 | 1 | 0 | 4 | 31
| PP |  | Podkladní a spojovací vrstva vnitřních omítaných ploch penetrace akrylát-silikonová nanášená ručně stěn | [15 empty] | PP | 2
| VV |  | NA DOZDIVKACH | [15 empty] | VV | 2 | 1 | True | 0 | ROZPOCET
| VV |  | ZVAZIT PROVEDILTELNOST ! | [15 empty] | VV | 2 | 1 | True | 0 | ROZPOCET
| VV |  | /dle pristupnosti/ | [15 empty] | VV | 2 | 1 | True | 0 | ROZPOCET
| VV |  | 5,98*0,30*2 |  | 3.588 | [13 empty] | VV | 2 | 2 | True | 0 | ROZPOCET
| VV |  | 5,98*1,41/2*2 |  | 8.432 | [13 empty] | VV | 2 | 2 | True | 0 | ROZPOCET
| VV |  | 8,69*0,80*2 |  | 13.904 | [13 empty] | VV | 2 | 2 | True | 0 | ROZPOCET
| VV |  | 2,98*0,60/2*2 |  | 1.788 | [13 empty] | VV | 2 | 2 | True | 0 | ROZPOCET
| VV |  | 1,00*0,80/2*2*2 |  | 1.6 | [13 empty] | VV | 2 | 2 | True | 0 | ROZPOCET
| VV |  | 1,50 |  | 1.5 | [13 empty] | VV | 2 | 2 | True | 0 | ROZPOCET
| VV |  | Součet |  | 30.812 | [13 empty] | VV | 2 | 4 | True | 1 | ROZPOCET
32 | K | 612131111 | Polymercementový spojovací můstek vnitřních stěn nanášený ručně | m2 | 30.812 |  | 0 | CS ÚRS 2016 01 |  |  | základní |  | 0 | 0 | 0 | 0 | 0 | 4 | K | 2 |  |  |  | ROZPOCET | 0 | 0 | 0 | 0 | 0 | 1 | 0 | 4 | 32
| PP |  | Podkladní a spojovací vrstva vnitřních omítaných ploch polymercementový spojovací můstek nanášený ručně stěn | [15 empty] | PP | 2
33 | K | 612142001 | Potažení vnitřních stěn sklovláknitým pletivem vtlačeným do tenkovrstvé hmoty | m2 | 30.812 |  | 0 | CS ÚRS 2016 01 |  |  | základní |  | 0 | 0 | 0 | 0 | 0 | 4 | K | 2 |  |  |  | ROZPOCET | 0 | 0 | 0 | 0 | 0 | 1 | 0 | 4 | 33
| PP |  | Potažení vnitřních ploch pletivem v ploše nebo pruzích, na plném podkladu sklovláknitým vtlačením do tmelu stěn | [15 empty] | PP | 2
34 | K | 612311131 | Potažení vnitřních stěn vápenným štukem tloušťky do 3 mm | m2 | 30.812 |  | 0 | CS ÚRS 2016 01 |  |  | základní |  | 0 | 0 | 0 | 0 | 0 | 4 | K | 2 |  |  |  | ROZPOCET | 0 | 0 | 0 | 0 | 0 | 1 | 0 | 4 | 34
| PP |  | Potažení vnitřních ploch štukem tloušťky do 3 mm svislých konstrukcí stěn | [15 empty] | PP | 2
| D | 62 | Úprava povrchů vnějších |  |  |  | 0 | [5 empty] | 0 |  | 0 |  | 0 | 1 | D | 1 |  |  |  | ROZPOCET | [6 empty] | 0
35 | K | 622142001 | Potažení vnějších stěn sklovláknitým pletivem vtlačeným do tenkovrstvé hmoty | m2 | 31.212 |  | 0 | CS ÚRS 2016 01 |  |  | základní |  | 0 | 0 | 0 | 0 | 0 | 4 | K | 2 |  |  |  | ROZPOCET | 0 | 0 | 0 | 0 | 0 | 1 | 0 | 4 | 35
| PP |  | Potažení vnějších ploch pletivem v ploše nebo pruzích, na plném podkladu sklovláknitým vtlačením do tmelu stěn | [15 empty] | PP | 2
| VV |  | NA DOZDIVKACH | [15 empty] | VV | 2 | 1 | True | 0 | ROZPOCET
| VV |  | 5,98*0,30*2 |  | 3.588 | [13 empty] | VV | 2 | 2 | True | 0 | ROZPOCET
| VV |  | 5,98*1,41/2*2 |  | 8.432 | [13 empty] | VV | 2 | 2 | True | 0 | ROZPOCET
| VV |  | 8,94*0,80*2 |  | 14.304 | [13 empty] | VV | 2 | 2 | True | 0 | ROZPOCET
| VV |  | 2,98*0,60/2*2 |  | 1.788 | [13 empty] | VV | 2 | 2 | True | 0 | ROZPOCET
| VV |  | 1,00*0,80/2*2*2 |  | 1.6 | [13 empty] | VV | 2 | 2 | True | 0 | ROZPOCET
| VV |  | 1,50 |  | 1.5 | [13 empty] | VV | 2 | 2 | True | 0 | ROZPOCET
| VV |  | Součet |  | 31.212 | [13 empty] | VV | 2 | 4 | True | 1 | ROZPOCET
36 | K | 622135011 | Vyrovnání podkladu vnějších stěn tmelem tl do 2 mm | m2 | 31.212 |  | 0 | CS ÚRS 2016 01 |  |  | základní |  | 0 | 0 | 0 | 0 | 0 | 4 | K | 2 |  |  |  | ROZPOCET | 0 | 0 | 0 | 0 | 0 | 1 | 0 | 4 | 36
| PP |  | Vyrovnání nerovností podkladu vnějších omítaných ploch tmelem, tloušťky do 2 mm stěn | [15 empty] | PP | 2
37 | K | 622531031 | Tenkovrstvá silikonová zrnitá omítka tl. 3,0 mm včetně penetrace vnějších stěn | m2 | 31.212 |  | 0 | CS ÚRS 2016 01 |  |  | základní |  | 0 | 0 | 0 | 0 | 0 | 4 | K | 2 |  |  |  | ROZPOCET | 0 | 0 | 0 | 0 | 0 | 1 | 0 | 4 | 37
| PP |  | Omítka tenkovrstvá silikonová vnějších ploch probarvená, včetně penetrace podkladu zrnitá, tloušťky 3,0 mm stěn | [15 empty] | PP | 2
38 | K | 783801403 | Oprášení omítek před provedením nátěru | m2 | 65.525 |  | 0 | CS ÚRS 2016 01 |  |  | základní |  | 0 | 0 | 0 | 0 | 0 | 4 | K | 2 |  |  |  | ROZPOCET | 0 | 0 | 0 | 0 | 0 | 1 | 0 | 4 | 38
| PP |  | Příprava podkladu omítek před provedením nátěru oprášení | [15 empty] | PP | 2
| VV |  | POD VENKOVNI NATER | [15 empty] | VV | 2 | 1 | True | 0 | ROZPOCET
| VV |  | STAVAJICI PREFA VENK.STENY | [15 empty] | VV | 2 | 1 | True | 0 | ROZPOCET
| VV |  | 5,98*(2,54+2,72)/2*2 |  | 31.455 | [13 empty] | VV | 2 | 2 | True | 0 | ROZPOCET
| VV |  | 8,94*2,54 |  | 22.708 | [13 empty] | VV | 2 | 2 | True | 0 | ROZPOCET
| VV |  | 8,94*2,72 |  | 24.317 | [13 empty] | VV | 2 | 2 | True | 0 | ROZPOCET
| VV |  | Odpocet otvoru | [15 empty] | VV | 2 | 1 | True | 0 | ROZPOCET
| VV |  | -2,38*1,95*2 |  | -9.282 | [13 empty] | VV | 2 | 2 | True | 0 | ROZPOCET
| VV |  | -2,38*2,37*1 |  | -5.641 | [13 empty] | VV | 2 | 2 | True | 0 | ROZPOCET
| VV |  | Pripocet osteni | [15 empty] | VV | 2 | 1 | True | 0 | ROZPOCET
| VV |  | 0,10*(2,38+1,95*2)*2 |  | 1.256 | [13 empty] | VV | 2 | 2 | True | 0 | ROZPOCET
| VV |  | 0,10*(2,38+2,37*2)*1 |  | 0.712 | [13 empty] | VV | 2 | 2 | True | 0 | ROZPOCET
| VV |  | Součet |  | 65.525 | [13 empty] | VV | 2 | 4 | True | 1 | ROZPOCET
39 | K | 783822213 | Celoplošné vyrovnání omítky před provedením nátěru modifikovanou cementovou stěrkou tloušťky do 3 mm | m2 | 32.763 |  | 0 | CS ÚRS 2016 01 |  |  | základní |  | 0 | 0 | 0 | 0 | 0 | 4 | K | 2 |  |  |  | ROZPOCET | 0 | 0 | 0 | 0 | 0 | 1 | 0 | 4 | 39
| PP |  | Vyrovnání omítek před provedením nátěru celoplošné, tloušťky do 3 mm, stěrkou modifikovanou cementovou | [15 empty] | PP | 2
| VV |  | CCA 50% PLOCHY | [15 empty] | VV | 2 | 1 | True | 0 | ROZPOCET
| VV |  | 0,50*65,525 |  | 32.763 | [13 empty] | VV | 2 | 2 | True | 0 | ROZPOCET
| VV |  | Součet |  | 32.763 | [13 empty] | VV | 2 | 4 | True | 1 | ROZPOCET
40 | K | 783823151 | Penetrační akrylátový nátěr hrubých betonových povrchů a hrubých, rýhovaných a škrábaných omítek | m2 | 96.337 |  | 0 | CS ÚRS 2016 01 |  |  | základní |  | 0 | 0 | 0 | 0 | 0 | 4 | K | 2 |  |  |  | ROZPOCET | 0 | 0 | 0 | 0 | 0 | 1 | 0 | 4 | 40
| PP |  | Penetrační akrylátový nátěr hrubých betonových povrchů a hrubých, rýhovaných a škrábaných omítek | [15 empty] | PP | 2
| VV |  | 65,525+30,812 |  | 96.337 | [13 empty] | VV | 2 | 2 | True | 0 | ROZPOCET
| VV |  | Součet |  | 96.337 | [13 empty] | VV | 2 | 4 | True | 1 | ROZPOCET
41 | K | 783827401 | Krycí dvojnásobný akrylátový nátěr hladkých betonových povrchů | m2 | 96.337 |  | 0 | CS ÚRS 2016 01 |  |  | základní |  | 0 | 0 | 0 | 0 | 0 | 4 | K | 2 |  |  |  | ROZPOCET | 0 | 0 | 0 | 0 | 0 | 1 | 0 | 4 | 41
| PP |  | Krycí (ochranný ) nátěr omítek dvojnásobný hladkých betonových povrchů nebo povrchů z desek na bázi dřeva (dřevovláknitých apod.) akrylátový | [15 empty] | PP | 2
| VV |  | NATER VENK.POVRCHU GARAZI | [15 empty] | VV | 2 | 1 | True | 0 | ROZPOCET
| VV |  | 96,337 |  | 96.337 | [13 empty] | VV | 2 | 2 | True | 0 | ROZPOCET
| VV |  | Součet |  | 96.337 | [13 empty] | VV | 2 | 4 | True | 1 | ROZPOCET
42 | K | 783827409 | Příplatek k cenám dvojnásobného nátěru hladkých betonových povrchů za biocidní přísadu | m2 | 96.337 |  | 0 | CS ÚRS 2016 01 |  |  | základní |  | 0 | 0 | 0 | 0 | 0 | 4 | K | 2 |  |  |  | ROZPOCET | 0 | 0 | 0 | 0 | 0 | 1 | 0 | 4 | 42
| PP |  | Krycí (ochranný ) nátěr omítek dvojnásobný hladkých betonových povrchů nebo povrchů z desek na bázi dřeva (dřevovláknitých apod.) Příplatek k cenám dvojnásobného krycího nátěru hladkých betonových povrchů nebo povrchů z desek na bázi dřeva za biocidní přísadu | [15 empty] | PP | 2
| D | 9 | Ostatní konstrukce a práce, bourání |  |  |  | 0 | [5 empty] | 0 |  | 0 |  | 0 | 1 | D | 1 |  |  |  | ROZPOCET | [6 empty] | 0
43 | K | 952901221 | Vyčištění budov průmyslových objektů při jakékoliv výšce podlaží | m2 | 53.461 |  | 0 | CS ÚRS 2016 01 |  |  | základní |  | 0 | 0 | 0 | 0 | 0 | 4 | K | 2 |  |  |  | ROZPOCET | 0 | 0 | 0 | 0 | 0 | 1 | 0 | 4 | 43
| PP |  | Vyčištění budov nebo objektů před předáním do užívání průmyslových budov a objektů výrobních, skladovacích, garáží, dílen nebo hal apod. s nespalnou podlahou-zametení podlahy, umytí dlažeb nebo keramických podlah v přilehlých místnostech, chodbách a schodištích, umytí obkladů, schodů, vyčištění a umytí oken a dveří s rámy a zárubněmi, umytí a vyčištění jiných zasklených a natíraných ploch a zařizovacích předmětů jakékoliv výšky podlaží | [15 empty] | PP | 2
| VV |  | PO UKONCENI STAVEBNICH PRACI | [15 empty] | VV | 2 | 1 | True | 0 | ROZPOCET
| VV |  | 8,94*5,98 |  | 53.461 | [13 empty] | VV | 2 | 2 | True | 0 | ROZPOCET
| VV |  | Součet |  | 53.461 | [13 empty] | VV | 2 | 4 | True | 1 | ROZPOCET
44 | K | 952902321 | Čištění budov stírání stěn výšky přes 2m | m2 | 154.08 |  | 0 | CS ÚRS 2016 01 |  |  | základní |  | 0 | 0 | 0 | 0 | 0 | 4 | K | 2 |  |  |  | ROZPOCET | 0 | 0 | 0 | 0 | 0 | 1 | 0 | 4 | 44
| PP |  | Čištění budov při provádění oprav a udržovacích prací stěn stíráním, výšky přes 2m | [15 empty] | PP | 2
| VV |  | PRED NOVOU VYMALBOU | [15 empty] | VV | 2 | 1 | True | 0 | ROZPOCET
| VV |  | (2,78+5,78)*2*3,00*3 |  | 154.08 | [13 empty] | VV | 2 | 2 | True | 0 | ROZPOCET
| VV |  | Součet |  | 154.08 | [13 empty] | VV | 2 | 4 | True | 1 | ROZPOCET
45 | K | 952902381 | Čištění budov stírání stropu | m2 | 48.21 |  | 0 | CS ÚRS 2016 01 |  |  | základní |  | 0 | 0 | 0 | 0 | 0 | 4 | K | 2 |  |  |  | ROZPOCET | 0 | 0 | 0 | 0 | 0 | 1 | 0 | 4 | 45
| PP |  | Čištění budov při provádění oprav a udržovacích prací stropů stíráním | [15 empty] | PP | 2
| VV |  | 16,07*3 |  | 48.21 | [13 empty] | VV | 2 | 2 | True | 0 | ROZPOCET
| VV |  | Součet |  | 48.21 | [13 empty] | VV | 2 | 4 | True | 1 | ROZPOCET
46 | K | 952902141 | Čištění budov drhnutí drsných podlah s chemickými prostředky | m2 | 48.21 |  | 0 | CS ÚRS 2016 01 |  |  | základní |  | 0 | 0 | 0 | 0 | 0 | 4 | K | 2 |  |  |  | ROZPOCET | 0 | 0 | 0 | 0 | 0 | 1 | 0 | 4 | 46
| PP |  | Čištění budov při provádění oprav a udržovacích prací podlah drsných nebo chodníků drhnutím s chemickými prostředky | [15 empty] | PP | 2
| VV |  | VYCISTENI PODLAHY | [15 empty] | VV | 2 | 1 | True | 0 | ROZPOCET
| VV |  | 16,07*3 |  | 48.21 | [13 empty] | VV | 2 | 2 | True | 0 | ROZPOCET
| VV |  | Součet |  | 48.21 | [13 empty] | VV | 2 | 4 | True | 1 | ROZPOCET
| D | 94 | Lešení a stavební výtahy |  |  |  | 0 | [5 empty] | 0 |  | 0 |  | 0 | 1 | D | 1 |  |  |  | ROZPOCET | [6 empty] | 0
47 | K | 949101112 | Lešení pomocné pro objekty pozemních staveb s lešeňovou podlahou v do 3,5 m zatížení do 150 kg/m2 | m2 | 53.461 |  | 0 | CS ÚRS 2016 01 |  |  | základní |  | 0 | 0 | 0 | 0 | 0 | 4 | K | 2 |  |  |  | ROZPOCET | 0 | 0 | 0 | 0 | 0 | 1 | 0 | 4 | 47
| PP |  | Lešení pomocné pro objekty pozemních staveb s lešeňovou podlahou v do 3,5 m zatížení do 150 kg/m2 | [15 empty] | PP | 2
| VV |  | PRO STAVEBNI PRACE | [15 empty] | VV | 2 | 1 | True | 0 | ROZPOCET
| VV |  | 53,461 |  | 53.461 | [13 empty] | VV | 2 | 2 | True | 0 | ROZPOCET
| VV |  | Součet |  | 53.461 | [13 empty] | VV | 2 | 4 | True | 1 | ROZPOCET
48 | K | 941111111 | Montáž lešení řadového trubkového lehkého s podlahami zatížení do 200 kg/m2 š do 0,9 m v do 10 m | m2 | 118.916 |  | 0 | CS ÚRS 2016 01 |  |  | základní |  | 0 | 0 | 0 | 0 | 0 | 4 | K | 2 |  |  |  | ROZPOCET | 0 | 0 | 0 | 0 | 0 | 1 | 0 | 4 | 48
| PP |  | Montáž lešení řadového trubkového lehkého pracovního s podlahami s provozním zatížením tř. 3 do 200 kg/m2 šířky tř. W06 od 0,6 do 0,9 m, výšky do 10 m | [15 empty] | PP | 2
| VV |  | PRO FASADU | [15 empty] | VV | 2 | 1 | True | 0 | ROZPOCET
| VV |  | (5,98+8,94)*2*(3,55+3,75)/2 |  | 108.916 | [13 empty] | VV | 2 | 2 | True | 0 | ROZPOCET
| VV |  | 3,00*1,00*2 |  | 6 | [13 empty] | VV | 2 | 2 | True | 0 | ROZPOCET
| VV |  | 3,00*0,80/2*2 |  | 2.4 | [13 empty] | VV | 2 | 2 | True | 0 | ROZPOCET
| VV |  | 1,00*0,80/2*4 |  | 1.6 | [13 empty] | VV | 2 | 2 | True | 0 | ROZPOCET
| VV |  | Součet |  | 118.916 | [13 empty] | VV | 2 | 4 | True | 1 | ROZPOCET
49 | K | 941111211 | Příplatek k lešení řadovému trubkovému lehkému s podlahami š 0,9 m v 10 m za první a ZKD den použití | m2 | 2378.32 |  | 0 | CS ÚRS 2016 01 |  |  | základní |  | 0 | 0 | 0 | 0 | 0 | 4 | K | 2 |  |  |  | ROZPOCET | 0 | 0 | 0 | 0 | 0 | 1 | 0 | 4 | 49
| PP |  | Montáž lešení řadového trubkového lehkého pracovního s podlahami s provozním zatížením tř. 3 do 200 kg/m2 Příplatek za první a každý další den použití lešení k ceně -1111 | [15 empty] | PP | 2
| VV |  | NAJEM 20 DNI | [15 empty] | VV | 2 | 1 | True | 0 | ROZPOCET
| VV |  | 118,916*20 |  | 2378.32 | [13 empty] | VV | 2 | 2 | True | 0 | ROZPOCET
| VV |  | Součet |  | 2378.32 | [13 empty] | VV | 2 | 4 | True | 1 | ROZPOCET
50 | K | 941111811 | Demontáž lešení řadového trubkového lehkého s podlahami zatížení do 200 kg/m2 š do 0,9 m v do 10 m | m2 | 118.916 |  | 0 | CS ÚRS 2016 01 |  |  | základní |  | 0 | 0 | 0 | 0 | 0 | 4 | K | 2 |  |  |  | ROZPOCET | 0 | 0 | 0 | 0 | 0 | 1 | 0 | 4 | 50
| PP |  | Demontáž lešení řadového trubkového lehkého pracovního s podlahami s provozním zatížením tř. 3 do 200 kg/m2 šířky tř. W06 od 0,6 do 0,9 m, výšky do 10 m | [15 empty] | PP | 2
| D | 95 | Různé dokončovací konstrukce a práce pozemních staveb |  |  |  | 0 | [5 empty] | 0 |  | 0 |  | 0 | 1 | D | 1 |  |  |  | ROZPOCET | [6 empty] | 0
51 | K | 953943123 | Osazování výrobků do 15 kg/kus do betonu bez jejich dodání | kus | 1 |  | 0 | CS ÚRS 2016 01 |  |  | základní |  | 0 | 0 | 0 | 0 | 0 | 4 | K | 2 |  |  |  | ROZPOCET | 0 | 0 | 0 | 0 | 0 | 1 | 0 | 4 | 51
| PP |  | Osazování drobných kovových předmětů výrobků ostatních jinde neuvedených do betonu se zajištěním polohy k bednění či k výztuži před zabetonováním hmotnosti přes 5 do 15 kg/kus | [15 empty] | PP | 2
| VV |  | HASICI PRISTROJE | [15 empty] | VV | 2 | 1 | True | 0 | ROZPOCET
| VV |  | /viz pozadavek pozar.specialisty/ | [15 empty] | VV | 2 | 1 | True | 0 | ROZPOCET
| VV |  | 1 |  | 1 | [13 empty] | VV | 2 | 2 | True | 0 | ROZPOCET
| VV |  | Součet |  | 1 | [13 empty] | VV | 2 | 4 | True | 1 | ROZPOCET
52 | M | 44932113R | přístroj hasicí ruční | kus | 1 |  | 0 | CÚ 2016 |  |  | základní |  | 0 | 0 | 0 | 0 | 0 | 8 | M | 2 |  |  |  | ROZPOCET | 0 | 0 | 0 | 0 | 0 | 1 | 0 | 4 | 52
| PP |  | Přístroje hasicí ruční | [15 empty] | PP | 2
53 | K | R POL 1 | Požární tabulky a značení | kpl | 1 |  | 0 | CÚ 2016 |  |  | základní |  | 0 | 0 | 0 | 0 | 0 | 4 | K | 2 |  |  |  | ROZPOCET | 0 | 0 | 0 | 0 | 0 | 1 | 0 | 4 | 53
| PP |  | Požární tabulky a značení | [15 empty] | PP | 2
| VV |  | /viz pozadavek pozar.specialisty/ | [15 empty] | VV | 2 | 1 | True | 0 | ROZPOCET
| VV |  | 1 |  | 1 | [13 empty] | VV | 2 | 2 | True | 0 | ROZPOCET
| VV |  | Součet |  | 1 | [13 empty] | VV | 2 | 4 | True | 1 | ROZPOCET
54 | K | R POL 2 | Zednické výpomoce pro profese | kpl | 1 |  | 0 | CÚ 2016 |  |  | základní |  | 0 | 0 | 0 | 0 | 0 | 4 | K | 2 |  |  |  | ROZPOCET | 0 | 0 | 0 | 0 | 0 | 1 | 0 | 4 | 54
| PP |  | Zednické výpomoce pro profese | [15 empty] | PP | 2
| VV |  | RYHY,PRURAZY,ZAZDIVKY, NAPOJENI ATD. | [15 empty] | VV | 2 | 1 | True | 0 | ROZPOCET
| VV |  | 1 |  | 1 | [13 empty] | VV | 2 | 2 | True | 0 | ROZPOCET
| VV |  | Součet |  | 1 | [13 empty] | VV | 2 | 4 | True | 1 | ROZPOCET
| D | 98 | Demolice |  |  |  | 0 | [5 empty] | 0 |  | 0 |  | 0 | 1 | D | 1 |  |  |  | ROZPOCET | [6 empty] | 0
55 | K | R POL 3a | Odpojeníobjektu od sítí + revize | kpl | 1 |  | 0 | CÚ 2016 |  |  | základní |  | 0 | 0 | 0 | 0 | 0 | 4 | K | 2 |  |  |  | ROZPOCET | 0 | 0 | 0 | 0 | 0 | 1 | 0 | 4 | 55
| PP |  | Odpojeníobjektu od sítí + revize | [15 empty] | PP | 2
56 | K | 981011713 | Demolice budov ze železobetonu podíl konstrukcí do 20 % postupným rozebíráním | m3 | 79 |  | 0 | CS ÚRS 2016 01 |  |  | základní |  | 0 | 0 | 0 | 0 | 0 | 4 | K | 2 |  |  |  | ROZPOCET | 0 | 0 | 0 | 0 | 0 | 1 | 0 | 4 | 56
| PP |  | Demolice budov ze železobetonu podíl konstrukcí do 20 % postupným rozebíráním | [15 empty] | PP | 2
| VV |  | RUCNI ROZEBRANI STAV.OBJEKTU | [15 empty] | VV | 2 | 1 | True | 0 | ROZPOCET
| VV |  | GARAZI A PRISTRESKU | [15 empty] | VV | 2 | 1 | True | 0 | ROZPOCET
| VV |  | PO UR.TERENU VC.PODLAHY | [15 empty] | VV | 2 | 1 | True | 0 | ROZPOCET
| VV |  | /k opetovnemu pouziti/ | [15 empty] | VV | 2 | 1 | True | 0 | ROZPOCET
| VV |  | 53,50+25,50 |  | 79 | [13 empty] | VV | 2 | 2 | True | 0 | ROZPOCET
| VV |  | Součet |  | 79 | [13 empty] | VV | 2 | 4 | True | 1 | ROZPOCET
57 | K | 997006511 | Vodorovná doprava suti s naložením a složením na skládku do 100 m | t | 66.36 |  | 0 | CS ÚRS 2016 01 |  |  | základní |  | 0 | 0 | 0 | 0 | 0 | 4 | K | 2 |  |  |  | ROZPOCET | 0 | 0 | 0 | 0 | 0 | 1 | 0 | 4 | 57
| PP |  | Vodorovná doprava suti na skládku s naložením na dopravní prostředek a složením do 100 m | [15 empty] | PP | 2
| VV |  | ODVOZ NA MEZISKLADKU | [15 empty] | VV | 2 | 1 | True | 0 | ROZPOCET
| VV |  | NEBO NA URCENE MISTO | [15 empty] | VV | 2 | 1 | True | 0 | ROZPOCET
| VV |  | 33,180*2 |  | 66.36 | [13 empty] | VV | 2 | 2 | True | 0 | ROZPOCET
| VV |  | Součet |  | 66.36 | [13 empty] | VV | 2 | 4 | True | 1 | ROZPOCET
58 | K | 997006512 | Vodorovné doprava suti s naložením a složením na skládku do 1 km | t | 10 |  | 0 | CS ÚRS 2016 01 |  |  | základní |  | 0 | 0 | 0 | 0 | 0 | 4 | K | 2 |  |  |  | ROZPOCET | 0 | 0 | 0 | 0 | 0 | 1 | 0 | 4 | 58
| PP |  | Vodorovná doprava suti na skládku s naložením na dopravní prostředek a složením přes 100 m do 1 km | [15 empty] | PP | 2
| VV |  | ODVOZ NA SKLADKU | [15 empty] | VV | 2 | 1 | True | 0 | ROZPOCET
| VV |  | /prebytecna sut - nevyuzite konstrukce - odhad/ | [15 empty] | VV | 2 | 1 | True | 0 | ROZPOCET
| VV |  | 10,00 |  | 10 | [13 empty] | VV | 2 | 2 | True | 0 | ROZPOCET
| VV |  | Součet |  | 10 | [13 empty] | VV | 2 | 4 | True | 1 | ROZPOCET
59 | K | 997006519 | Příplatek k vodorovnému přemístění suti na skládku ZKD 1 km přes 1 km | t | 190 |  | 0 | CS ÚRS 2016 01 |  |  | základní |  | 0 | 0 | 0 | 0 | 0 | 4 | K | 2 |  |  |  | ROZPOCET | 0 | 0 | 0 | 0 | 0 | 1 | 0 | 4 | 59
| PP |  | Vodorovná doprava suti na skládku s naložením na dopravní prostředek a složením Příplatek k ceně za každý další i započatý 1 km | [15 empty] | PP | 2
| VV |  | 10,00*19 |  | 190 | [13 empty] | VV | 2 | 2 | True | 0 | ROZPOCET
| VV |  | Součet |  | 190 | [13 empty] | VV | 2 | 4 | True | 1 | ROZPOCET
60 | K | 997013831 | Poplatek za uložení stavebního směsného odpadu na skládce (skládkovné) | t | 10 |  | 0 | CS ÚRS 2016 01 |  |  | základní |  | 0 | 0 | 0 | 0 | 0 | 4 | K | 2 |  |  |  | ROZPOCET | 0 | 0 | 0 | 0 | 0 | 1 | 0 | 4 | 60
| PP |  | Poplatek za uložení stavebního odpadu na skládce (skládkovné) směsného | [15 empty] | PP | 2
| VV |  | SMESNY ODPAD | [15 empty] | VV | 2 | 1 | True | 0 | ROZPOCET
| VV |  | /dle vytrideneho materialu/ | [15 empty] | VV | 2 | 1 | True | 0 | ROZPOCET
| VV |  | 10,00 |  | 10 | [13 empty] | VV | 2 | 2 | True | 0 | ROZPOCET
| VV |  | Součet |  | 10 | [13 empty] | VV | 2 | 4 | True | 1 | ROZPOCET
| D | 998 | Přesun hmot |  |  |  | 0 | [5 empty] | 0 |  | 0 |  | 0 | 1 | D | 1 |  |  |  | ROZPOCET | [6 empty] | 0
61 | K | 998017001 | Přesun hmot s omezením mechanizace pro budovy v do 6 m | t | 19.231 |  | 0 | CS ÚRS 2016 01 |  |  | základní |  | 0 | 0 | 0 | 0 | 0 | 4 | K | 2 |  |  |  | ROZPOCET | 0 | 0 | 0 | 0 | 0 | 1 | 0 | 4 | 61
| PP |  | Přesun hmot pro budovy občanské výstavby, bydlení, výrobu a služby s omezením mechanizace vodorovná dopravní vzdálenost do 100 m pro budovy s jakoukoliv nosnou konstrukcí výšky do 6 m | [15 empty] | PP | 2
| D | PSV | Práce a dodávky PSV |  |  |  | 0 | [5 empty] | 0 |  | 0 |  | 0 | 2 | D | 0 |  |  |  | ROZPOCET | [6 empty] | 0
| D | 762 | Konstrukce tesařské |  |  |  | 0 | [5 empty] | 0 |  | 0 |  | 0 | 2 | D | 1 |  |  |  | ROZPOCET | [6 empty] | 0
62 | K | 76208510R | Montáž a dodání kotevních želez, příložek, patek nebo táhel | kus | 42 |  | 0 | CÚ 2016 |  |  | základní |  | 0 | 0 | 0 | 0 | 0 | 16 | K | 2 |  |  |  | ROZPOCET | 0 | 0 | 0 | 0 | 0 | 1 | 0 | 16 | 62
| PP |  | Práce společné pro tesařské konstrukce montáž ocelových spojovacích prostředků kotevních želez příložek, patek, táhel | [15 empty] | PP | 2
| VV |  | KOTVENI KROVU DO STROP.DESKY | [15 empty] | VV | 2 | 1 | True | 0 | ROZPOCET
| VV |  | 42 |  | 42 | [13 empty] | VV | 2 | 2 | True | 0 | ROZPOCET
| VV |  | Součet |  | 42 | [13 empty] | VV | 2 | 4 | True | 1 | ROZPOCET
63 | K | 76208511R | Montáž a dodání svorníků nebo šroubů délky do 300 mm | kus | 25 |  | 0 | CÚ 2016 |  |  | základní |  | 0 | 0 | 0 | 0 | 0 | 16 | K | 2 |  |  |  | ROZPOCET | 0 | 0 | 0 | 0 | 0 | 1 | 0 | 16 | 63
| PP |  | Práce společné pro tesařské konstrukce montáž ocelových spojovacích prostředků svorníků, šroubů délky přes 150 do 300 mm | [15 empty] | PP | 2
64 | K | 762332132 | Montáž vázaných kcí krovů pravidelných z hraněného řeziva průřezové plochy do 224 cm2 | m | 147.18 |  | 0 | CS ÚRS 2016 01 |  |  | základní |  | 0 | 0 | 0 | 0 | 0 | 16 | K | 2 |  |  |  | ROZPOCET | 0 | 0 | 0 | 0 | 0 | 1 | 0 | 16 | 64
| PP |  | Montáž vázaných konstrukcí krovů střech pultových, sedlových, valbových, stanových čtvercového nebo obdélníkového půdorysu, z řeziva hraněného průřezové plochy přes 120 do 224 cm2 | [15 empty] | PP | 2
| VV |  | ZPETNA MONTAZ KROVU | [15 empty] | VV | 2 | 1 | True | 0 | ROZPOCET
| VV |  | /doplneni cca 50% reziva/ | [15 empty] | VV | 2 | 1 | True | 0 | ROZPOCET
| VV |  | POZEDNICE, SLOUPKY,VAZNICE ATD. | [15 empty] | VV | 2 | 1 | True | 0 | ROZPOCET
| VV |  | 8,94+2,98*4+3,58*4+2,00*2 |  | 39.18 | [13 empty] | VV | 2 | 2 | True | 0 | ROZPOCET
| VV |  | 4,00*8*2+6,00+2,00*4+1,50*4+2,00*6 |  | 96 | [13 empty] | VV | 2 | 2 | True | 0 | ROZPOCET
| VV |  | 12,00 |  | 12 | [13 empty] | VV | 2 | 2 | True | 0 | ROZPOCET
| VV |  | Součet |  | 147.18 | [13 empty] | VV | 2 | 4 | True | 1 | ROZPOCET
65 | M | 605121210 | řezivo jehličnaté hranol jakost I-II délka 4 - 5 m | m3 | 1.45 |  | 0 | CS ÚRS 2016 01 |  |  | základní |  | 0 | 0 | 0 | 0 | 0 | 32 | M | 2 |  |  |  | ROZPOCET | 0 | 0 | 0 | 0 | 0 | 1 | 0 | 16 | 65
| PP |  | Řezivo jehličnaté hraněné, neopracované (hranolky, hranoly) jehličnaté - hranoly délka 4 - 5 m hranoly jakost I-II | [15 empty] | PP | 2
66 | K | 762083121 | Impregnace řeziva proti dřevokaznému hmyzu, houbám a plísním máčením třída ohrožení 1 a 2 | m3 | 2.9 |  | 0 | CS ÚRS 2016 01 |  |  | základní |  | 0 | 0 | 0 | 0 | 0 | 16 | K | 2 |  |  |  | ROZPOCET | 0 | 0 | 0 | 0 | 0 | 1 | 0 | 16 | 66
| PP |  | Práce společné pro tesařské konstrukce impregnace řeziva máčením proti dřevokaznému hmyzu, houbám a plísním, třída ohrožení 1 a 2 (dřevo v interiéru) | [15 empty] | PP | 2
67 | K | 762342214 | Montáž laťování na střechách jednoduchých sklonu do 60° osové vzdálenosti do 360 mm | m2 | 79.944 |  | 0 | CS ÚRS 2016 01 |  |  | základní |  | 0 | 0 | 0 | 0 | 0 | 16 | K | 2 |  |  |  | ROZPOCET | 0 | 0 | 0 | 0 | 0 | 1 | 0 | 16 | 67
| PP |  | Bednění a laťování montáž laťování střech jednoduchých sklonu do 60 st. při osové vzdálenosti latí přes 150 do 360 mm | [15 empty] | PP | 2
| VV |  | NOVE LATE 60/4 CM | [15 empty] | VV | 2 | 1 | True | 0 | ROZPOCET
| VV |  | 9,24*4,00*2 |  | 73.92 | [13 empty] | VV | 2 | 2 | True | 0 | ROZPOCET
| VV |  | -2,58*1,40*2 |  | -7.224 | [13 empty] | VV | 2 | 2 | True | 0 | ROZPOCET
| VV |  | -2,58*1,40/2*2 |  | -3.612 | [13 empty] | VV | 2 | 2 | True | 0 | ROZPOCET
| VV |  | (1,50+2,715)/2*2,00*2*2 |  | 16.86 | [13 empty] | VV | 2 | 2 | True | 0 | ROZPOCET
| VV |  | Součet |  | 79.944 | [13 empty] | VV | 2 | 4 | True | 1 | ROZPOCET
68 | M | 605141130 | řezivo jehličnaté,střešní latě impregnované dl 2 - 3,5 m | m3 | 0.6 |  | 0 | CS ÚRS 2016 01 |  |  | základní |  | 0 | 0 | 0 | 0 | 0 | 32 | M | 2 |  |  |  | ROZPOCET | 0 | 0 | 0 | 0 | 0 | 1 | 0 | 16 | 68
| PP |  | Řezivo jehličnaté drobné, neopracované (lišty a latě), (ČSN 49 1503, ČSN 49 2100) jehličnaté - latě střešní latě jakost I - II délka 2 - 3,5 m latě impregnované | [15 empty] | PP | 2
69 | K | 762341660 | Montáž bednění štítových okapových říms z palubek | m2 | 20.356 |  | 0 | CS ÚRS 2016 01 |  |  | základní |  | 0 | 0 | 0 | 0 | 0 | 16 | K | 2 |  |  |  | ROZPOCET | 0 | 0 | 0 | 0 | 0 | 1 | 0 | 16 | 69
| PP |  | Bednění a laťování montáž bednění štítových okapových říms, krajnic, závětrných prken a žaluzií ve spádu nebo rovnoběžně s okapem z palubek | [15 empty] | PP | 2
| VV |  | VENKOVNI PODBITI | [15 empty] | VV | 2 | 1 | True | 0 | ROZPOCET
| VV |  | (0,20+0,60)*(9,24-3,58)*2 |  | 9.056 | [13 empty] | VV | 2 | 2 | True | 0 | ROZPOCET
| VV |  | (0,20+0,60)*2,00*2*2 |  | 6.4 | [13 empty] | VV | 2 | 2 | True | 0 | ROZPOCET
| VV |  | (0,20+0,15)*4,00*2 |  | 2.8 | [13 empty] | VV | 2 | 2 | True | 0 | ROZPOCET
| VV |  | (0,20+0,15)*1,50*2*2 |  | 2.1 | [13 empty] | VV | 2 | 2 | True | 0 | ROZPOCET
| VV |  | Součet |  | 20.356 | [13 empty] | VV | 2 | 4 | True | 1 | ROZPOCET
70 | M | 611911550 | palubky obkladové SM profil klasický 19 x 116 mm A/B | m2 | 22.392 |  | 0 | CS ÚRS 2016 01 |  |  | základní |  | 0 | 0 | 0 | 0 | 0 | 32 | M | 2 |  |  |  | ROZPOCET | 0 | 0 | 0 | 0 | 0 | 1 | 0 | 16 | 70
| PP |  | Obložení dřevěné palubky obkladové - bez povrchové úpravy, provedení na pero a drážku - cena za m2 vč. pera, délka 2,4 - 5 m, balené ve fólii dřevina smrk profil klasický tl. x š (mm) jakost 19 x 116 A/B | [15 empty] | PP | 2
| VV |  | 20,356*1,1 "Přepočtené koeficientem množství |  | 22.392 | [13 empty] | VV | 2 | 2 | True | 0 | ROZPOCET
| VV |  | Součet |  | 22.392 | [13 empty] | VV | 2 | 4 | True | 1 | ROZPOCET
71 | K | 762395000 | Spojovací prostředky pro montáž krovu, bednění, laťování, světlíky, klíny | m3 | 3.989 |  | 0 | CS ÚRS 2016 01 |  |  | základní |  | 0 | 0 | 0 | 0 | 0 | 16 | K | 2 |  |  |  | ROZPOCET | 0 | 0 | 0 | 0 | 0 | 1 | 0 | 16 | 71
| PP |  | Spojovací prostředky krovů, bednění a laťování, nadstřešních konstrukcí svory, prkna, hřebíky, pásová ocel, vruty | [15 empty] | PP | 2
| VV |  | 2,90+0,60 |  | 3.5 | [13 empty] | VV | 2 | 2 | True | 0 | ROZPOCET
| VV |  | 20,356*0,024 |  | 0.489 | [13 empty] | VV | 2 | 2 | True | 0 | ROZPOCET
| VV |  | Součet |  | 3.989 | [13 empty] | VV | 2 | 4 | True | 1 | ROZPOCET
72 | K | 998762101 | Přesun hmot tonážní pro kce tesařské v objektech v do 6 m | t | 1.544 |  | 0 | CS ÚRS 2016 01 |  |  | základní |  | 0 | 0 | 0 | 0 | 0 | 16 | K | 2 |  |  |  | ROZPOCET | 0 | 0 | 0 | 0 | 0 | 1 | 0 | 16 | 72
| PP |  | Přesun hmot pro konstrukce tesařské stanovený z hmotnosti přesunovaného materiálu vodorovná dopravní vzdálenost do 50 m v objektech výšky do 6 m | [15 empty] | PP | 2
73 | K | 998762181 | Příplatek k přesunu hmot tonážní 762 prováděný bez použití mechanizace | t | 1.544 |  | 0 | CS ÚRS 2016 01 |  |  | základní |  | 0 | 0 | 0 | 0 | 0 | 16 | K | 2 |  |  |  | ROZPOCET | 0 | 0 | 0 | 0 | 0 | 1 | 0 | 16 | 73
| PP |  | Přesun hmot pro konstrukce tesařské stanovený z hmotnosti přesunovaného materiálu Příplatek k cenám za přesun prováděný bez použití mechanizace pro jakoukoliv výšku objektu | [15 empty] | PP | 2
| D | 764 | Konstrukce klempířské |  |  |  | 0 | [5 empty] | 0 |  | 0 |  | 0 | 2 | D | 1 |  |  |  | ROZPOCET | [6 empty] | 0
74 | K | 764111653 | Krytina střechy z tvarovaných plech šablon s povrch úpravou sklonu do 60° | m2 | 79.944 |  | 0 | CS ÚRS 2016 01 |  |  | základní |  | 0 | 0 | 0 | 0 | 0 | 16 | K | 2 |  |  |  | ROZPOCET | 0 | 0 | 0 | 0 | 0 | 1 | 0 | 16 | 74
| PP |  | Krytina střechy z tvarovaných plech šablon s povrch úpravou sklonu do 60° | [15 empty] | PP | 2
| VV |  | KOMPL KRYTINA D+M | [15 empty] | VV | 2 | 1 | True | 0 | ROZPOCET
| VV |  | /viz techn.zprava/ | [15 empty] | VV | 2 | 1 | True | 0 | ROZPOCET
| VV |  | 9,24*4,00*2 |  | 73.92 | [13 empty] | VV | 2 | 2 | True | 0 | ROZPOCET
| VV |  | -2,58*1,40*2 |  | -7.224 | [13 empty] | VV | 2 | 2 | True | 0 | ROZPOCET
| VV |  | -2,58*1,40/2*2 |  | -3.612 | [13 empty] | VV | 2 | 2 | True | 0 | ROZPOCET
| VV |  | (1,50+2,715)/2*2,00*2*2 |  | 16.86 | [13 empty] | VV | 2 | 2 | True | 0 | ROZPOCET
| VV |  | Součet |  | 79.944 | [13 empty] | VV | 2 | 4 | True | 1 | ROZPOCET
75 | K | 764111691 | Příplatek k cenám krytiny z Pz plechu s povrchovou úpravou za těsnění drážek sklonu do 10° | m2 | 79.944 |  | 0 | CS ÚRS 2016 01 |  |  | základní |  | 0 | 0 | 0 | 0 | 0 | 16 | K | 2 |  |  |  | ROZPOCET | 0 | 0 | 0 | 0 | 0 | 1 | 0 | 16 | 75
| PP |  | Krytina ze svitků nebo z taškových tabulí z pozinkovaného plechu s povrchovou úpravou s úpravou u okapů, prostupů a výčnělků Příplatek k cenám za těsnění drážek ve sklonu do 10 st. | [15 empty] | PP | 2
76 | K | R POL 4 | Konstrukce klempířské | kpl | 1 |  | 0 | CÚ 2016 |  |  | základní |  | 0 | 0 | 0 | 0 | 0 | 16 | K | 2 |  |  |  | ROZPOCET | 0 | 0 | 0 | 0 | 0 | 1 | 0 | 16 | 76
| PP |  | Konstrukce klempířské | [15 empty] | PP | 2
| VV |  | ZLABY,SVODY,OPLECHOVANI ATD. | [15 empty] | VV | 2 | 1 | True | 0 | ROZPOCET
| VV |  | /viz techn.zprava a PD/ | [15 empty] | VV | 2 | 1 | True | 0 | ROZPOCET
| VV |  | 1 |  | 1 | [13 empty] | VV | 2 | 2 | True | 0 | ROZPOCET
| VV |  | Součet |  | 1 | [13 empty] | VV | 2 | 4 | True | 1 | ROZPOCET
77 | K | 998764101 | Přesun hmot tonážní pro konstrukce klempířské v objektech v do 6 m | t | 1.096 |  | 0 | CS ÚRS 2016 01 |  |  | základní |  | 0 | 0 | 0 | 0 | 0 | 16 | K | 2 |  |  |  | ROZPOCET | 0 | 0 | 0 | 0 | 0 | 1 | 0 | 16 | 77
| PP |  | Přesun hmot pro konstrukce klempířské stanovený z hmotnosti přesunovaného materiálu vodorovná dopravní vzdálenost do 50 m v objektech výšky do 6 m | [15 empty] | PP | 2
78 | K | 998764181 | Příplatek k přesunu hmot tonážní 764 prováděný bez použití mechanizace | t | 1.096 |  | 0 | CS ÚRS 2016 01 |  |  | základní |  | 0 | 0 | 0 | 0 | 0 | 16 | K | 2 |  |  |  | ROZPOCET | 0 | 0 | 0 | 0 | 0 | 1 | 0 | 16 | 78
| PP |  | Přesun hmot pro konstrukce klempířské stanovený z hmotnosti přesunovaného materiálu Příplatek k cenám za přesun prováděný bez použití mechanizace pro jakoukoliv výšku objektu | [15 empty] | PP | 2
| D | 767 | Konstrukce zámečnické |  |  |  | 0 | [5 empty] | 0 |  | 0 |  | 0 | 2 | D | 1 |  |  |  | ROZPOCET | [6 empty] | 0
79 | K | 767691833 | Vyvěšení nebo zavěšení kovových křídel vrat přes 4 m2 | kus | 3 |  | 0 | CS ÚRS 2016 01 |  |  | základní |  | 0 | 0 | 0 | 0 | 0 | 16 | K | 2 |  |  |  | ROZPOCET | 0 | 0 | 0 | 0 | 0 | 1 | 0 | 16 | 79
| PP |  | Vyvěšení nebo zavěšení kovových křídel – ostatní práce s případným uložením a opětovným zavěšením po provedení stavebních změn vrat, plochy přes 4 m2 | [15 empty] | PP | 2
| VV |  | STAVAJICI VRATA GARAZI | [15 empty] | VV | 2 | 1 | True | 0 | ROZPOCET
| VV |  | /k opetovnemu osazeni/ | [15 empty] | VV | 2 | 1 | True | 0 | ROZPOCET
| VV |  | 3 |  | 3 | [13 empty] | VV | 2 | 2 | True | 0 | ROZPOCET
| VV |  | Součet |  | 3 | [13 empty] | VV | 2 | 4 | True | 1 | ROZPOCET
80 | K | 997312511 | Vodorovná doprava vybouraných hmot do 1 km pro LTM | t | 0.348 |  | 0 | CS ÚRS 2016 01 |  |  | základní |  | 0 | 0 | 0 | 0 | 0 | 16 | K | 2 |  |  |  | ROZPOCET | 0 | 0 | 0 | 0 | 0 | 1 | 0 | 16 | 80
| PP |  | Vodorovná doprava vybouraných hmot po suchu se složením a hrubým urovnáním nebo přeložením na jiný dopravní prostředek do 1 km | [15 empty] | PP | 2
| VV |  | VRATA K MISTU ULOZENI A ZPET | [15 empty] | VV | 2 | 1 | True | 0 | ROZPOCET
| VV |  | 0,348 |  | 0.348 | [13 empty] | VV | 2 | 2 | True | 0 | ROZPOCET
| VV |  | Součet |  | 0.348 | [13 empty] | VV | 2 | 4 | True | 1 | ROZPOCET
81 | K | 997312611 | Nakládání vybouraných hmot pro LTM | t | 0.348 |  | 0 | CS ÚRS 2016 01 |  |  | základní |  | 0 | 0 | 0 | 0 | 0 | 16 | K | 2 |  |  |  | ROZPOCET | 0 | 0 | 0 | 0 | 0 | 1 | 0 | 16 | 81
| PP |  | Vodorovná doprava vybouraných hmot po suchu nakládání na dopravní prostředky pro vodorovnou dopravu vybouraných hmot | [15 empty] | PP | 2
| VV |  | PREKLADANI | [15 empty] | VV | 2 | 1 | True | 0 | ROZPOCET
| VV |  | 0,348 |  | 0.348 | [13 empty] | VV | 2 | 2 | True | 0 | ROZPOCET
| VV |  | Součet |  | 0.348 | [13 empty] | VV | 2 | 4 | True | 1 | ROZPOCET
82 | K | 767657210 | Montáž vrat garážových zvedacích do ocelové zárubně do 6 m2 | kus | 3 |  | 0 | CS ÚRS 2016 01 |  |  | základní |  | 0 | 0 | 0 | 0 | 0 | 16 | K | 2 |  |  |  | ROZPOCET | 0 | 0 | 0 | 0 | 0 | 1 | 0 | 16 | 82
| PP |  | Montáž vrat garážových zvedacích, výklopných osazovaných do ocelové zárubně z dílů, plochy do 6 m2 | [15 empty] | PP | 2
| VV |  | ZPETNE OSAZENI VRAT | [15 empty] | VV | 2 | 1 | True | 0 | ROZPOCET
| VV |  | 3 |  | 3 | [13 empty] | VV | 2 | 2 | True | 0 | ROZPOCET
| VV |  | Součet |  | 3 | [13 empty] | VV | 2 | 4 | True | 1 | ROZPOCET
83 | K | 998767101 | Přesun hmot tonážní pro zámečnické konstrukce v objektech v do 6 m | t | 0.001 |  | 0 | CS ÚRS 2016 01 |  |  | základní |  | 0 | 0 | 0 | 0 | 0 | 16 | K | 2 |  |  |  | ROZPOCET | 0 | 0 | 0 | 0 | 0 | 1 | 0 | 16 | 83
| PP |  | Přesun hmot pro zámečnické konstrukce stanovený z hmotnosti přesunovaného materiálu vodorovná dopravní vzdálenost do 50 m v objektech výšky do 6 m | [15 empty] | PP | 2
84 | K | 998767181 | Příplatek k přesunu hmot tonážní 767 prováděný bez použití mechanizace | t | 0.001 |  | 0 | CS ÚRS 2016 01 |  |  | základní |  | 0 | 0 | 0 | 0 | 0 | 16 | K | 2 |  |  |  | ROZPOCET | 0 | 0 | 0 | 0 | 0 | 1 | 0 | 16 | 84
| PP |  | Přesun hmot pro zámečnické konstrukce stanovený z hmotnosti přesunovaného materiálu Příplatek k cenám za přesun prováděný bez použití mechanizace pro jakoukoliv výšku objektu | [15 empty] | PP | 2
| D | 783 | Dokončovací práce - nátěry |  |  |  | 0 | [5 empty] | 0 |  | 0 |  | 0 | 2 | D | 1 |  |  |  | ROZPOCET | [6 empty] | 0
85 | K | 783218111 | Dvojnásobný lazurovací syntetický nátěr tesařských konstrukcí | m2 | 34 |  | 0 | CS ÚRS 2016 01 |  |  | základní |  | 0 | 0 | 0 | 0 | 0 | 16 | K | 2 |  |  |  | ROZPOCET | 0 | 0 | 0 | 0 | 0 | 1 | 0 | 16 | 85
| PP |  | Lazurovací nátěr tesařských konstrukcí dvojnásobný syntetický | [15 empty] | PP | 2
| VV |  | VIDITELNE PRVKY KROVU | [15 empty] | VV | 2 | 1 | True | 0 | ROZPOCET
| VV |  | /odhad/ | [15 empty] | VV | 2 | 1 | True | 0 | ROZPOCET
| VV |  | 34,00 |  | 34 | [13 empty] | VV | 2 | 2 | True | 0 | ROZPOCET
| VV |  | Součet |  | 34 | [13 empty] | VV | 2 | 4 | True | 1 | ROZPOCET
| D | 784 | Dokončovací práce - malby a tapety |  |  |  | 0 | [5 empty] | 0 |  | 0 |  | 0 | 2 | D | 1 |  |  |  | ROZPOCET | [6 empty] | 0
86 | K | 784211111 | Dvojnásobné bílé malby ze směsí za mokra velmi dobře otěruvzdorných v místnostech výšky do 3,80 m | m2 | 202.29 |  | 0 | CS ÚRS 2016 01 |  |  | základní |  | 0 | 0 | 0 | 0 | 0 | 16 | K | 2 |  |  |  | ROZPOCET | 0 | 0 | 0 | 0 | 0 | 1 | 0 | 16 | 86
| PP |  | Malby z malířských směsí otěruvzdorných za mokra dvojnásobné, bílé za mokra otěruvzdorné velmi dobře v místnostech výšky do 3,80 m | [15 empty] | PP | 2
| VV |  | NOVA MALBA STEN A STROPU | [15 empty] | VV | 2 | 1 | True | 0 | ROZPOCET
| VV |  | (2,78+5,78)*2*3,00*3 |  | 154.08 | [13 empty] | VV | 2 | 2 | True | 0 | ROZPOCET
| VV |  | 16,07*3 |  | 48.21 | [13 empty] | VV | 2 | 2 | True | 0 | ROZPOCET
| VV |  | Součet |  | 202.29 | [13 empty] | VV | 2 | 4 | True | 1 | ROZPOCET
87 | K | 784181121 | Hloubková jednonásobná penetrace podkladu v místnostech výšky do 3,80 m | m2 | 202.29 |  | 0 | CS ÚRS 2016 01 |  |  | základní |  | 0 | 0 | 0 | 0 | 0 | 16 | K | 2 |  |  |  | ROZPOCET | 0 | 0 | 0 | 0 | 0 | 1 | 0 | 16 | 87
| PP |  | Penetrace podkladu jednonásobná hloubková v místnostech výšky do 3,80 m | [15 empty] | PP | 2
| D | M | Práce a dodávky M |  |  |  | 0 | [5 empty] | 0 |  | 0 |  | 0 | 3 | D | 0 |  |  |  | ROZPOCET | [6 empty] | 0
| D | 21-M | Elektromontáže |  |  |  | 0 | [5 empty] | 0 |  | 0 |  | 0 | 3 | D | 1 |  |  |  | ROZPOCET | [6 empty] | 0
88 | K | 743612112 | Montáž vodič uzemňovací FeZn pásek průřezu do 120 mm2v průmyslové výstavbě v zemi | m | 33.4 |  | 0 | CS ÚRS 2016 01 |  |  | základní |  | 0 | 0 | 0 | 0 | 0 | 64 | K | 2 |  |  |  | ROZPOCET | 0 | 0 | 0 | 0 | 0 | 1 | 0 | 64 | 88
| PP |  | Montáž uzemňovacího vedení s upevněním, propojením a připojením pomocí svorek v zemi s izolací spojů vodičů FeZn pásku průřezu do 120 mm2 v průmyslové výstavbě | [15 empty] | PP | 2
| VV |  | ZEMNICI PASEK | [15 empty] | VV | 2 | 1 | True | 0 | ROZPOCET
| VV |  | 33,40 |  | 33.4 | [13 empty] | VV | 2 | 2 | True | 0 | ROZPOCET
| VV |  | Součet |  | 33.4 | [13 empty] | VV | 2 | 4 | True | 1 | ROZPOCET
89 | M | 354420620 | pás zemnící 30 x 4 mm FeZn | kg | 20.04 |  | 0 | CS ÚRS 2016 01 |  |  | základní |  | 0 | 0 | 0 | 0 | 0 | 256 | M | 2 |  |  |  | ROZPOCET | 0 | 0 | 0 | 0 | 0 | 1 | 0 | 64 | 89
| PP |  | Součásti pro hromosvody a uzemňování zemniče pásy zemnící 30 x 4 mm FeZn | [15 empty] | PP | 2
| VV |  | 33,40*0,60 |  | 20.04 | [13 empty] | VV | 2 | 2 | True | 0 | ROZPOCET
| VV |  | Součet |  | 20.04 | [13 empty] | VV | 2 | 4 | True | 1 | ROZPOCET
90 | M | 354420900 | tyč zemnící ZT 2,0 2m, FeZn | kus | 2 |  | 0 | CS ÚRS 2016 01 |  |  | základní |  | 0 | 0 | 0 | 0 | 0 | 256 | M | 2 |  |  |  | ROZPOCET | 0 | 0 | 0 | 0 | 0 | 1 | 0 | 64 | 90
| PP |  | Součásti pro hromosvody a uzemňování zemniče tyče zemnící FeZn ZT 2,0 2m, ČSN 35 7641 | [15 empty] | PP | 2
| D | HZS | Hodinové zúčtovací sazby |  |  |  | 0 | [5 empty] | 0 |  | 0 |  | 0 | 4 | D | 0 |  |  |  | ROZPOCET | [6 empty] | 0
91 | K | HZS 1 | Opravy a úprava stáv.konstrukcí | hod | 40 |  | 0 | CÚ 2016 |  |  | základní |  | 0 | 0 | 0 | 0 | 0 | 262144 | K | 1 |  |  |  | ROZPOCET | 0 | 0 | 0 | 0 | 0 | 1 | 0 | 262144 | 91
| PP |  | Opravy a úprava stáv.konstrukcí | [15 empty] | PP | 1
| VV |  | UPRAVY POVRCHU,SPAROVANI TESNENI ATD. | [15 empty] | VV | 1 | 1 | True | 0 | ROZPOCET
| VV |  | /vc.materialu/ | [15 empty] | VV | 1 | 1 | True | 0 | ROZPOCET
| VV |  | 40,00 |  | 40 | [13 empty] | VV | 1 | 2 | True | 0 | ROZPOCET
| VV |  | Součet |  | 40 | [13 empty] | VV | 1 | 4 | True | 1 | ROZPOCET
92 | K | HZS 2 | Ostatní pomocné a nezměřitelné práce | hod | 100 |  | 0 | CÚ 2016 |  |  | základní |  | 0 | 0 | 0 | 0 | 0 | 262144 | K | 1 |  |  |  | ROZPOCET | 0 | 0 | 0 | 0 | 0 | 1 | 0 | 262144 | 92
| PP |  | Ostatní pomocné a nezměřitelné práce | [15 empty] | PP | 1
| VV |  | SPOJENI STAV.A NOVYCH KONSTRUKCI ATD | [15 empty] | VV | 1 | 1 | True | 0 | ROZPOCET
| VV |  | 100,00 |  | 100 | [13 empty] | VV | 1 | 2 | True | 0 | ROZPOCET
| VV |  | Součet |  | 100 | [13 empty] | VV | 1 | 4 | True | 1 | ROZPOCET

## D 1.1.04.1 - ÚPRAVA OPLOCENÍ
| List obsahuje: |  | 1) Krycí list soupisu | 2) Rekapitulace |  |  | 3) Soupis prací | Zpět na list: | Rekapitulace stavby
[9 empty] | >> skryté sloupce << | [9 empty] | {1cc20f61-263a-4343-8016-3314dacd5b41}
2
| KRYCÍ LIST SOUPISU | [8 empty] | v --- níže se nacházejí doplnkové a pomocné údaje k sestavám --- v | [8 empty] | False
Stavba:
NEJDEK - NOVÁ BUDOVA HOSPICOVÉ PÉČE
Objekt:
D 1.1.04.1 - ÚPRAVA OPLOCENÍ
| KSO: |  |  |  |  | CC-CZ:
| Místo: |  | NEJDEK |  |  | Datum: | 2016-08-03
| Zadavatel: |  |  |  |  | IČ:
|  | ZAŘÍZENÍ NÁSLEDNÉ REHABIL. A HOSPICOVÉ PÉČE, p.o. |  |  |  | DIČ:
| Uchazeč: |  |  |  |  | IČ:
DIČ:
| Projektant: |  |  |  |  | IČ:
|  | G DESIGN s.r.o. |  |  |  | DIČ:
Poznámka:
| Cena bez DPH | [5 empty] | 0
|  |  | Základ daně |  |  | Sazba daně | Výše daně
| DPH | základní | 0 |  |  | 21% | 0
|  | snížená | 0 |  |  | 15% | 0
|  | zákl. přenesená | 0 |  |  | 21% | 0
|  | sníž. přenesená | 0 |  |  | 15% | 0
|  | nulová | 0 |  |  | 0% | 0
| Cena s DPH |  |  | v | CZK |  | 0
REKAPITULACE ČLENĚNÍ SOUPISU PRACÍ
Stavba:
NEJDEK - NOVÁ BUDOVA HOSPICOVÉ PÉČE
Objekt:
D 1.1.04.1 - ÚPRAVA OPLOCENÍ
Místo: |  |  | NEJDEK |  |  | Datum: | 2016-08-03
Zadavatel: |  |  | ZAŘÍZENÍ NÁSLEDNÉ REHABIL. A HOSPICOVÉ PÉČE, p.o. |  |  | Projektant: | G DESIGN s.r.o.
Uchazeč:
Kód dílu - Popis | [6 empty] | Cena celkem [CZK]
Náklady soupisu celkem | [6 empty] | 0 | [12 empty] | -1
| HSV - Práce a dodávky HSV | [5 empty] | 0
03 - Projekty
| 3 - Svislé a kompletní konstrukce | [5 empty] | 0
| 62 - Úprava povrchů vnějších | [5 empty] | 0
| 9 - Ostatní konstrukce a práce, bourání | [5 empty] | 0
| 998 - Přesun hmot | [5 empty] | 0
| PSV - Práce a dodávky PSV | [5 empty] | 0
| 767 - Konstrukce zámečnické | [5 empty] | 0
| 783 - Dokončovací práce - nátěry | [5 empty] | 0
| HZS - Hodinové zúčtovací sazby | [5 empty] | 0
SOUPIS PRACÍ
Stavba:
NEJDEK - NOVÁ BUDOVA HOSPICOVÉ PÉČE
Objekt:
D 1.1.04.1 - ÚPRAVA OPLOCENÍ
Místo: |  |  | NEJDEK |  |  | Datum: | 2016-08-03
Zadavatel: |  |  | ZAŘÍZENÍ NÁSLEDNÉ REHABIL. A HOSPICOVÉ PÉČE, p.o. |  |  | Projektant: | G DESIGN s.r.o.
Uchazeč:
PČ | Typ | Kód | Popis | MJ | Množství | J.cena [CZK] | Cena celkem [CZK] | Cenová soustava |  | Poznámka | DPH | J. Nh [h] | Nh celkem [h] | J. hmotnost [t] | Hmotnost celkem [t] | J. suť [t] | Suť Celkem [t]
Náklady soupisu celkem | [6 empty] | 0 | [5 empty] | 0 |  | 0 |  | 0 |  | D | -1 | [10 empty] | 0
| D | HSV | Práce a dodávky HSV |  |  |  | 0 | [5 empty] | 0 |  | 0 |  | 0 | 1 | D | 0 |  |  |  | ROZPOCET | [6 empty] | 0
| D | 03 | Projekty | [9 empty] | 0 |  | 0 |  | 0 | 1 | D | 1 |  |  |  | ROZPOCET | [6 empty] | 0
1 | K | POZN 1 | NEDÍLNOU SOUČÁSTÍ PRO OCENĚNÍ | [7 empty] | základní |  | 0 | 0 | 0 | 0 | 0 | 4 | K | 2 |  |  |  | ROZPOCET | 0 | 0 | 0 | 0 | 0 | 1 | 0 | 4 | 1
| PP |  | NEDÍLNOU SOUČÁSTÍ PRO OCENĚNÍ | [15 empty] | PP | 2
| VV |  | JE PROJEKTOVÁ DOKUMENTACE | [15 empty] | VV | 2 | 1 | True | 0 | ROZPOCET
| VV |  | Při oceňování díla stavební firmou je nadřazena | [15 empty] | VV | 2 | 1 | True | 0 | ROZPOCET
| VV |  | výkresová část a TZ nad výkaz výměr a rozpočet. | [15 empty] | VV | 2 | 1 | True | 0 | ROZPOCET
| VV |  | Zhotovitel díla odpovídá za to, že provedl | [15 empty] | VV | 2 | 1 | True | 0 | ROZPOCET
| VV |  | kontrolu kompletnosti výkazu výměr a do své | [15 empty] | VV | 2 | 1 | True | 0 | ROZPOCET
| VV |  | nabídky zahrnul veškeré položky a práce nutné | [15 empty] | VV | 2 | 1 | True | 0 | ROZPOCET
| VV |  | k provedení díla a kolaudace. | [15 empty] | VV | 2 | 1 | True | 0 | ROZPOCET
| VV | [17 empty] | VV | 2 | 4 | True | 1 | ROZPOCET
2 | K | POZN 2 | V JEDNOTKOVÝCH CENÁCH JSOU ZAHRNUTY | [7 empty] | základní |  | 0 | 0 | 0 | 0 | 0 | 4 | K | 2 |  |  |  | ROZPOCET | 0 | 0 | 0 | 0 | 0 | 1 | 0 | 4 | 2
| PP |  | V JEDNOTKOVÝCH CENÁCH JSOU ZAHRNUTY | [15 empty] | PP | 2
| VV |  | NÁKLADY NA SPOJOVACÍ MATERIÁL | [15 empty] | VV | 2 | 1 | True | 0 | ROZPOCET
| VV |  | POTŘEBNÝ KE KOMPLETNÍ MONTÁŽI | [15 empty] | VV | 2 | 1 | True | 0 | ROZPOCET
| VV |  | /hmoždinky,kotvy,svary atd./ | [15 empty] | VV | 2 | 1 | True | 0 | ROZPOCET
| VV | [17 empty] | VV | 2 | 4 | True | 1 | ROZPOCET
3 | K | POZN 3 | MATERIÁLY UVEDENÉ V ROZPOČTU | [7 empty] | základní |  | 0 | 0 | 0 | 0 | 0 | 4 | K | 2 |  |  |  | ROZPOCET | 0 | 0 | 0 | 0 | 0 | 1 | 0 | 4 | 3
| PP |  | MATERIÁLY UVEDENÉ V ROZPOČTU | [15 empty] | PP | 2
| VV |  | JSOU O R I E N T A Č N Í | [15 empty] | VV | 2 | 1 | True | 0 | ROZPOCET
| VV |  | MOHOU BÝT DODVATELEM ZAMĚNĚNY ZA PŘEDPOKLADU, | [15 empty] | VV | 2 | 1 | True | 0 | ROZPOCET
| VV |  | ŽE BUDOU SPLŇOVAT VŠECHNY KVALITATIVNÍ | [15 empty] | VV | 2 | 1 | True | 0 | ROZPOCET
| VV |  | A TECHNICKÉ PARAMETRY PŘEDEPSANÉ | [15 empty] | VV | 2 | 1 | True | 0 | ROZPOCET
| VV |  | PROJEKTOVOU DOKUMENTACÍ | [15 empty] | VV | 2 | 1 | True | 0 | ROZPOCET
| VV | [17 empty] | VV | 2 | 4 | True | 1 | ROZPOCET
| D | 3 | Svislé a kompletní konstrukce |  |  |  | 0 | [5 empty] | 0 |  | 0 |  | 0 | 1 | D | 1 |  |  |  | ROZPOCET | [6 empty] | 0
4 | K | 348262408 | Plot z betonových bloků ukončení plotové zdi krycí deskou broušenou přírodní | m | 28 |  | 0 | CS ÚRS 2016 01 |  |  | základní |  | 0 | 0 | 0 | 0 | 0 | 4 | K | 2 |  |  |  | ROZPOCET | 0 | 0 | 0 | 0 | 0 | 1 | 0 | 4 | 4
| PP |  | Ploty z betonových bloků-systém suchého zdění (Stavoblock) ukončení plotové zdi krycí deskou lepenou mrazuvzdorným lepidlem broušenou přírodní (šedou) | [15 empty] | PP | 2
| VV |  | PREFA BETONOVA PLOTOVA STRISKA D+M | [15 empty] | VV | 2 | 1 | True | 0 | ROZPOCET
| VV |  | 28,00 |  | 28 | [13 empty] | VV | 2 | 2 | True | 0 | ROZPOCET
| VV |  | Součet |  | 28 | [13 empty] | VV | 2 | 4 | True | 1 | ROZPOCET
5 | K | 338951121 | Osazování sloupků a vzpěr plotových dřevěných s impregnací se zalitím cementovou maltou | kus | 17 |  | 0 | CS ÚRS 2016 01 |  |  | základní |  | 0 | 0 | 0 | 0 | 0 | 4 | K | 2 |  |  |  | ROZPOCET | 0 | 0 | 0 | 0 | 0 | 1 | 0 | 4 | 5
| PP |  | Osazování sloupků a vzpěr plotových dřevěných průměru přes 100 do 150 mm se zalitím cementovou maltou s impregnací spodní části | [15 empty] | PP | 2
| VV |  | SLOUPKY OPLOCENI 10/10 CM | [15 empty] | VV | 2 | 1 | True | 0 | ROZPOCET
| VV |  | DO OCEL.BOTEK | [15 empty] | VV | 2 | 1 | True | 0 | ROZPOCET
| VV |  | 17 |  | 17 | [13 empty] | VV | 2 | 2 | True | 0 | ROZPOCET
| VV |  | Součet |  | 17 | [13 empty] | VV | 2 | 4 | True | 1 | ROZPOCET
6 | M | 605120010 | řezivo jehličnaté hranol jakost I do 120 cm2 | m3 | 0.299 |  | 0 | CS ÚRS 2016 01 |  |  | základní |  | 0 | 0 | 0 | 0 | 0 | 8 | M | 2 |  |  |  | ROZPOCET | 0 | 0 | 0 | 0 | 0 | 1 | 0 | 4 | 6
| PP |  | Řezivo jehličnaté hraněné, neopracované (hranolky, hranoly) jehličnaté - hranoly do 120 cm2 hranoly jakost I | [15 empty] | PP | 2
7 | K | 762081150 | Hoblování hraněného řeziva ve staveništní dílně | m3 | 0.299 |  | 0 | CS ÚRS 2016 01 |  |  | základní |  | 0 | 0 | 0 | 0 | 0 | 4 | K | 2 |  |  |  | ROZPOCET | 0 | 0 | 0 | 0 | 0 | 1 | 0 | 4 | 7
| PP |  | Práce společné pro tesařské konstrukce hoblování hraněného řeziva přímo na staveništi | [15 empty] | PP | 2
8 | K | 348181110 | Osazení oplocení z dílců na předem osazené sloupky | m2 | 40.02 |  | 0 | CS ÚRS 2016 01 |  |  | základní |  | 0 | 0 | 0 | 0 | 0 | 4 | K | 2 |  |  |  | ROZPOCET | 0 | 0 | 0 | 0 | 0 | 1 | 0 | 4 | 8
| PP |  | Osazení oplocení z dílců dřevěných na předem osazené sloupky | [15 empty] | PP | 2
| VV |  | KOMPL.PLOTOVE DILCE VC.SVLAKU A SPOJU | [15 empty] | VV | 2 | 1 | True | 0 | ROZPOCET
| VV |  | 3,45*1,45*8 |  | 40.02 | [13 empty] | VV | 2 | 2 | True | 0 | ROZPOCET
| VV |  | Součet |  | 40.02 | [13 empty] | VV | 2 | 4 | True | 1 | ROZPOCET
9 | M | 61231102R | plot dřevený plotový díl bez impregnace | m2 | 40.02 |  | 0 | CÚ 2016 |  |  | základní |  | 0 | 0 | 0 | 0 | 0 | 8 | M | 2 |  |  |  | ROZPOCET | 0 | 0 | 0 | 0 | 0 | 1 | 0 | 4 | 9
| PP |  | plot dřevený plotový díl bez impregnace | [15 empty] | PP | 2
| VV |  | DREVENE PLOTOVE DILCE HOBLOVANE | [15 empty] | VV | 2 | 1 | True | 0 | ROZPOCET
| VV |  | /viz vykres.cast PD/ | [15 empty] | VV | 2 | 1 | True | 0 | ROZPOCET
| VV |  | 40,02 |  | 40.02 | [13 empty] | VV | 2 | 2 | True | 0 | ROZPOCET
| VV |  | Součet |  | 40.02 | [13 empty] | VV | 2 | 4 | True | 1 | ROZPOCET
10 | K | 762195000 | Spojovací prostředky pro montáž stěn, příček, bednění stěn | m3 | 2.3 |  | 0 | CS ÚRS 2016 01 |  |  | základní |  | 0 | 0 | 0 | 0 | 0 | 4 | K | 2 |  |  |  | ROZPOCET | 0 | 0 | 0 | 0 | 0 | 1 | 0 | 4 | 10
| PP |  | Spojovací prostředky stěn a příček hřebíky, svory, fixační prkna | [15 empty] | PP | 2
| D | 62 | Úprava povrchů vnějších |  |  |  | 0 | [5 empty] | 0 |  | 0 |  | 0 | 1 | D | 1 |  |  |  | ROZPOCET | [6 empty] | 0
11 | K | 629135102 | Vyrovnávací vrstva pod klempířské prvky z MC š do 300 mm | m | 56 |  | 0 | CS ÚRS 2016 01 |  |  | základní |  | 0 | 0 | 0 | 0 | 0 | 4 | K | 2 |  |  |  | ROZPOCET | 0 | 0 | 0 | 0 | 0 | 1 | 0 | 4 | 11
| PP |  | Vyrovnávací vrstva z cementové malty pod klempířskými prvky šířky přes 150 do 300 mm | [15 empty] | PP | 2
| VV |  | VYROVNANI POD BETONOVE STRISKY | [15 empty] | VV | 2 | 1 | True | 0 | ROZPOCET
| VV |  | 2 x delka | [15 empty] | VV | 2 | 1 | True | 0 | ROZPOCET
| VV |  | 28,00*2 |  | 56 | [13 empty] | VV | 2 | 2 | True | 0 | ROZPOCET
| VV |  | Součet |  | 56 | [13 empty] | VV | 2 | 4 | True | 1 | ROZPOCET
12 | K | 628631211 | Spárování zdí a valů z lomového kamene cementovou maltou hl do 30 mm | m2 | 18.2 |  | 0 | CS ÚRS 2016 01 |  |  | základní |  | 0 | 0 | 0 | 0 | 0 | 4 | K | 2 |  |  |  | ROZPOCET | 0 | 0 | 0 | 0 | 0 | 1 | 0 | 4 | 12
| PP |  | Spárování zdiva opěrných zdí a valů cementovou maltou hloubky spárování do 30 mm, zdiva z lomového kamene | [15 empty] | PP | 2
| VV |  | OPRAVA STAV.SPAROVANI | [15 empty] | VV | 2 | 1 | True | 0 | ROZPOCET
| VV |  | /cca 50% plochy oboustr. - odhad/ | [15 empty] | VV | 2 | 1 | True | 0 | ROZPOCET
| VV |  | 0,50*28,00*(0,50+0,80)/2*2 |  | 18.2 | [13 empty] | VV | 2 | 2 | True | 0 | ROZPOCET
| VV |  | Součet |  | 18.2 | [13 empty] | VV | 2 | 4 | True | 1 | ROZPOCET
| D | 9 | Ostatní konstrukce a práce, bourání |  |  |  | 0 | [5 empty] | 0 |  | 0 |  | 0 | 1 | D | 1 |  |  |  | ROZPOCET | [6 empty] | 0
13 | K | 952901411 | Vyčištění ostatních objektů (kanálů, zásobníků, kůlen) při jakékoliv výšce podlaží | m2 | 45 |  | 0 | CS ÚRS 2016 01 |  |  | základní |  | 0 | 0 | 0 | 0 | 0 | 4 | K | 2 |  |  |  | ROZPOCET | 0 | 0 | 0 | 0 | 0 | 1 | 0 | 4 | 13
| PP |  | Vyčištění budov nebo objektů před předáním do užívání ostatních objektů (např. kanálů, zásobníků, kůlen apod.) vynesení zbytků stavebního rumu, kropení a 2x zametení podlah, oprášení stěn a výplní otvorů jakékoliv výšky podlaží | [15 empty] | PP | 2
| VV |  | PO UKONCENI STAVEBNICH PRACI | [15 empty] | VV | 2 | 1 | True | 0 | ROZPOCET
| VV |  | 1,50*30,00 |  | 45 | [13 empty] | VV | 2 | 2 | True | 0 | ROZPOCET
| VV |  | Součet |  | 45 | [13 empty] | VV | 2 | 4 | True | 1 | ROZPOCET
14 | K | 953961214 | Kotvy chemickou patronou M 16 hl 125 mm do betonu, ŽB nebo kamene s vyvrtáním otvoru | kus | 68 |  | 0 | CS ÚRS 2016 01 |  |  | základní |  | 0 | 0 | 0 | 0 | 0 | 4 | K | 2 |  |  |  | ROZPOCET | 0 | 0 | 0 | 0 | 0 | 1 | 0 | 4 | 14
| PP |  | Kotvy chemické s vyvrtáním otvoru do betonu, železobetonu nebo tvrdého kamene chemická patrona, velikost M 16, hloubka 125 mm | [15 empty] | PP | 2
| VV |  | KOTVENI OCEL.PATEK SLOUPKU | [15 empty] | VV | 2 | 1 | True | 0 | ROZPOCET
| VV |  | VC.VYVRTANI | [15 empty] | VV | 2 | 1 | True | 0 | ROZPOCET
| VV |  | /predb.odhad/ | [15 empty] | VV | 2 | 1 | True | 0 | ROZPOCET
| VV |  | 68 |  | 68 | [13 empty] | VV | 2 | 2 | True | 0 | ROZPOCET
| VV |  | Součet |  | 68 | [13 empty] | VV | 2 | 4 | True | 1 | ROZPOCET
15 | K | 953965121 | Kotevní šroub pro chemické kotvy M 12 dl 160 mm | kus | 68 |  | 0 | CS ÚRS 2016 01 |  |  | základní |  | 0 | 0 | 0 | 0 | 0 | 4 | K | 2 |  |  |  | ROZPOCET | 0 | 0 | 0 | 0 | 0 | 1 | 0 | 4 | 15
| PP |  | Kotvy chemické s vyvrtáním otvoru kotevní šrouby pro chemické kotvy, velikost M 12, délka 160 mm | [15 empty] | PP | 2
16 | K | 629991001 | Zakrytí podélných ploch fólií volně položenou | m2 | 28 |  | 0 | CS ÚRS 2016 01 |  |  | základní |  | 0 | 0 | 0 | 0 | 0 | 4 | K | 2 |  |  |  | ROZPOCET | 0 | 0 | 0 | 0 | 0 | 1 | 0 | 4 | 16
| PP |  | Zakrytí vnějších ploch před znečištěním včetně pozdějšího odkrytí ploch podélných rovných (např. chodníků) fólií položenou volně | [15 empty] | PP | 2
| VV |  | 1,00*28,00 |  | 28 | [13 empty] | VV | 2 | 2 | True | 0 | ROZPOCET
| VV |  | Součet |  | 28 | [13 empty] | VV | 2 | 4 | True | 1 | ROZPOCET
| D | 998 | Přesun hmot |  |  |  | 0 | [5 empty] | 0 |  | 0 |  | 0 | 1 | D | 1 |  |  |  | ROZPOCET | [6 empty] | 0
17 | K | 998152111 | Přesun hmot pro montované zdi a valy v do 12 m | t | 4.839 |  | 0 | CS ÚRS 2016 01 |  |  | základní |  | 0 | 0 | 0 | 0 | 0 | 4 | K | 2 |  |  |  | ROZPOCET | 0 | 0 | 0 | 0 | 0 | 1 | 0 | 4 | 17
| PP |  | Přesun hmot pro zdi a valy samostatné montované z dílců železobetonových nebo z předpjatého betonu vodorovná dopravní vzdálenost do 50 m, pro zdi výšky do 12 m | [15 empty] | PP | 2
18 | K | 998152195 | Příplatek k přesunu hmot pro montované zdi a valy za zvětšený přesun do 3000 m | t | 4.839 |  | 0 | CS ÚRS 2016 01 |  |  | základní |  | 0 | 0 | 0 | 0 | 0 | 4 | K | 2 |  |  |  | ROZPOCET | 0 | 0 | 0 | 0 | 0 | 1 | 0 | 4 | 18
| PP |  | Přesun hmot pro zdi a valy samostatné montované z dílců železobetonových nebo z předpjatého betonu Příplatek k ceně za zvětšený přesun přes vymezenou největší dopravní vzdálenost do 3000 m | [15 empty] | PP | 2
| D | PSV | Práce a dodávky PSV |  |  |  | 0 | [5 empty] | 0 |  | 0 |  | 0 | 2 | D | 0 |  |  |  | ROZPOCET | [6 empty] | 0
| D | 767 | Konstrukce zámečnické |  |  |  | 0 | [5 empty] | 0 |  | 0 |  | 0 | 2 | D | 1 |  |  |  | ROZPOCET | [6 empty] | 0
19 | K | 767995111 | Montáž atypických zámečnických konstrukcí hmotnosti do 5 kg | kg | 51 |  | 0 | CS ÚRS 2016 01 |  |  | základní |  | 0 | 0 | 0 | 0 | 0 | 16 | K | 2 |  |  |  | ROZPOCET | 0 | 0 | 0 | 0 | 0 | 1 | 0 | 16 | 19
| PP |  | Montáž ostatních atypických zámečnických konstrukcí hmotnosti do 5 kg | [15 empty] | PP | 2
| VV |  | OCEL.PATKY SLOUPKU | [15 empty] | VV | 2 | 1 | True | 0 | ROZPOCET
| VV |  | /predb.odhad/ | [15 empty] | VV | 2 | 1 | True | 0 | ROZPOCET
| VV |  | 51,00 |  | 51 | [13 empty] | VV | 2 | 2 | True | 0 | ROZPOCET
| VV |  | Součet |  | 51 | [13 empty] | VV | 2 | 4 | True | 1 | ROZPOCET
20 | M | 55300000R | Kilogramová cena | kg | 53.55 |  | 0 | CÚ 2016 |  |  | základní |  | 0 | 0 | 0 | 0 | 0 | 32 | M | 2 |  |  |  | ROZPOCET | 0 | 0 | 0 | 0 | 0 | 1 | 0 | 16 | 20
| PP |  | Kilogramová cena | [15 empty] | PP | 2
| VV |  | 51*1,05 "Přepočtené koeficientem množství |  | 53.55 | [13 empty] | VV | 2 | 2 | True | 0 | ROZPOCET
| VV |  | Součet |  | 53.55 | [13 empty] | VV | 2 | 4 | True | 1 | ROZPOCET
21 | K | 998767101 | Přesun hmot tonážní pro zámečnické konstrukce v objektech v do 6 m | t | 0.057 |  | 0 | CS ÚRS 2016 01 |  |  | základní |  | 0 | 0 | 0 | 0 | 0 | 16 | K | 2 |  |  |  | ROZPOCET | 0 | 0 | 0 | 0 | 0 | 1 | 0 | 16 | 21
| PP |  | Přesun hmot pro zámečnické konstrukce stanovený z hmotnosti přesunovaného materiálu vodorovná dopravní vzdálenost do 50 m v objektech výšky do 6 m | [15 empty] | PP | 2
22 | K | 998767181 | Příplatek k přesunu hmot tonážní 767 prováděný bez použití mechanizace | t | 0.057 |  | 0 | CS ÚRS 2016 01 |  |  | základní |  | 0 | 0 | 0 | 0 | 0 | 16 | K | 2 |  |  |  | ROZPOCET | 0 | 0 | 0 | 0 | 0 | 1 | 0 | 16 | 22
| PP |  | Přesun hmot pro zámečnické konstrukce stanovený z hmotnosti přesunovaného materiálu Příplatek k cenám za přesun prováděný bez použití mechanizace pro jakoukoliv výšku objektu | [15 empty] | PP | 2
| D | 783 | Dokončovací práce - nátěry |  |  |  | 0 | [5 empty] | 0 |  | 0 |  | 0 | 2 | D | 1 |  |  |  | ROZPOCET | [6 empty] | 0
23 | K | 783314203 | Základní antikorozní jednonásobný syntetický samozákladující nátěr zámečnických konstrukcí | m2 | 1.632 |  | 0 | CS ÚRS 2016 01 |  |  | základní |  | 0 | 0 | 0 | 0 | 0 | 16 | K | 2 |  |  |  | ROZPOCET | 0 | 0 | 0 | 0 | 0 | 1 | 0 | 16 | 23
| PP |  | Základní antikorozní nátěr zámečnických konstrukcí jednonásobný syntetický samozákladující | [15 empty] | PP | 2
| VV |  | OCEL.PRVKY OPLOCENI | [15 empty] | VV | 2 | 1 | True | 0 | ROZPOCET
| VV |  | 51*32,00*0,001 |  | 1.632 | [13 empty] | VV | 2 | 2 | True | 0 | ROZPOCET
| VV |  | Součet |  | 1.632 | [13 empty] | VV | 2 | 4 | True | 1 | ROZPOCET
24 | K | 783315101 | Jednonásobný syntetický standardní mezinátěr zámečnických konstrukcí | m2 | 1.632 |  | 0 | CS ÚRS 2016 01 |  |  | základní |  | 0 | 0 | 0 | 0 | 0 | 16 | K | 2 |  |  |  | ROZPOCET | 0 | 0 | 0 | 0 | 0 | 1 | 0 | 16 | 24
| PP |  | Mezinátěr zámečnických konstrukcí jednonásobný syntetický standardní | [15 empty] | PP | 2
25 | K | 783317101 | Krycí jednonásobný syntetický standardní nátěr zámečnických konstrukcí | m2 | 1.632 |  | 0 | CS ÚRS 2016 01 |  |  | základní |  | 0 | 0 | 0 | 0 | 0 | 16 | K | 2 |  |  |  | ROZPOCET | 0 | 0 | 0 | 0 | 0 | 1 | 0 | 16 | 25
| PP |  | Krycí nátěr (email) zámečnických konstrukcí jednonásobný syntetický standardní | [15 empty] | PP | 2
26 | K | 783113111 | Jednonásobný napouštěcí syntetický nátěr s fungicidní přísadou truhlářských konstrukcí | m2 | 162.4 |  | 0 | CS ÚRS 2016 01 |  |  | základní |  | 0 | 0 | 0 | 0 | 0 | 16 | K | 2 |  |  |  | ROZPOCET | 0 | 0 | 0 | 0 | 0 | 1 | 0 | 16 | 26
| PP |  | Napouštěcí nátěr truhlářských konstrukcí jednonásobný fungicidní syntetický | [15 empty] | PP | 2
| VV |  | NATER OPLOCENI | [15 empty] | VV | 2 | 1 | True | 0 | ROZPOCET
| VV |  | 28,00*1,45*4 |  | 162.4 | [13 empty] | VV | 2 | 2 | True | 0 | ROZPOCET
| VV |  | Součet |  | 162.4 | [13 empty] | VV | 2 | 4 | True | 1 | ROZPOCET
27 | K | 783118101 | Lazurovací jednonásobný syntetický nátěr truhlářských konstrukcí | m2 | 162.4 |  | 0 | CS ÚRS 2016 01 |  |  | základní |  | 0 | 0 | 0 | 0 | 0 | 16 | K | 2 |  |  |  | ROZPOCET | 0 | 0 | 0 | 0 | 0 | 1 | 0 | 16 | 27
| PP |  | Lazurovací nátěr truhlářských konstrukcí jednonásobný syntetický | [15 empty] | PP | 2
| D | HZS | Hodinové zúčtovací sazby |  |  |  | 0 | [5 empty] | 0 |  | 0 |  | 0 | 4 | D | 0 |  |  |  | ROZPOCET | [6 empty] | 0
28 | K | HZS 1 | Ostatní pomocné a nezměřitelné práce | hod | 24 |  | 0 | CÚ 2016 |  |  | základní |  | 0 | 0 | 0 | 0 | 0 | 262144 | K | 1 |  |  |  | ROZPOCET | 0 | 0 | 0 | 0 | 0 | 1 | 0 | 262144 | 28
| PP |  | Ostatní pomocné a nezměřitelné práce | [15 empty] | PP | 1
| VV |  | 24,00 |  | 24 | [13 empty] | VV | 1 | 2 | True | 0 | ROZPOCET
| VV |  | Součet |  | 24 | [13 empty] | VV | 1 | 4 | True | 1 | ROZPOCET

## D 1.1.05 - VENKOVNÍ NÁDRŽ
| List obsahuje: |  | 1) Krycí list soupisu | 2) Rekapitulace |  |  | 3) Soupis prací | Zpět na list: | Rekapitulace stavby
[9 empty] | >> skryté sloupce << | [9 empty] | {19a14dab-1abd-4297-b79b-1aa6f37d3a7a}
2
| KRYCÍ LIST SOUPISU | [8 empty] | v --- níže se nacházejí doplnkové a pomocné údaje k sestavám --- v | [8 empty] | False
Stavba:
NEJDEK - NOVÁ BUDOVA HOSPICOVÉ PÉČE
Objekt:
D 1.1.05 - VENKOVNÍ NÁDRŽ
| KSO: |  |  |  |  | CC-CZ:
| Místo: |  | NEJDEK |  |  | Datum: | 2016-08-03
| Zadavatel: |  |  |  |  | IČ:
|  | ZAŘÍZENÍ NÁSLEDNÉ REHABIL. A HOSPICOVÉ PÉČE, p.o. |  |  |  | DIČ:
| Uchazeč: |  |  |  |  | IČ:
DIČ:
| Projektant: |  |  |  |  | IČ:
|  | G DESIGN s.r.o. |  |  |  | DIČ:
Poznámka:
| Cena bez DPH | [5 empty] | 0
|  |  | Základ daně |  |  | Sazba daně | Výše daně
| DPH | základní | 0 |  |  | 21% | 0
|  | snížená | 0 |  |  | 15% | 0
|  | zákl. přenesená | 0 |  |  | 21% | 0
|  | sníž. přenesená | 0 |  |  | 15% | 0
|  | nulová | 0 |  |  | 0% | 0
| Cena s DPH |  |  | v | CZK |  | 0
REKAPITULACE ČLENĚNÍ SOUPISU PRACÍ
Stavba:
NEJDEK - NOVÁ BUDOVA HOSPICOVÉ PÉČE
Objekt:
D 1.1.05 - VENKOVNÍ NÁDRŽ
Místo: |  |  | NEJDEK |  |  | Datum: | 2016-08-03
Zadavatel: |  |  | ZAŘÍZENÍ NÁSLEDNÉ REHABIL. A HOSPICOVÉ PÉČE, p.o. |  |  | Projektant: | G DESIGN s.r.o.
Uchazeč:
Kód dílu - Popis | [6 empty] | Cena celkem [CZK]
Náklady soupisu celkem | [6 empty] | 0 | [12 empty] | -1
| HSV - Práce a dodávky HSV | [5 empty] | 0
03 - Projekty
| 1 - Zemní práce | [5 empty] | 0
| 3 - Svislé a kompletní konstrukce | [5 empty] | 0
| 63 - Podlahy a podlahové konstrukce | [5 empty] | 0
| 9 - Ostatní konstrukce a práce, bourání | [5 empty] | 0
| 998 - Přesun hmot | [5 empty] | 0
| PSV - Práce a dodávky PSV | [5 empty] | 0
| 711 - Izolace proti vodě, vlhkosti a plynům | [5 empty] | 0
| 782 - Dokončovací práce - obklady z kamene | [5 empty] | 0
| HZS - Hodinové zúčtovací sazby | [5 empty] | 0
SOUPIS PRACÍ
Stavba:
NEJDEK - NOVÁ BUDOVA HOSPICOVÉ PÉČE
Objekt:
D 1.1.05 - VENKOVNÍ NÁDRŽ
Místo: |  |  | NEJDEK |  |  | Datum: | 2016-08-03
Zadavatel: |  |  | ZAŘÍZENÍ NÁSLEDNÉ REHABIL. A HOSPICOVÉ PÉČE, p.o. |  |  | Projektant: | G DESIGN s.r.o.
Uchazeč:
PČ | Typ | Kód | Popis | MJ | Množství | J.cena [CZK] | Cena celkem [CZK] | Cenová soustava |  | Poznámka | DPH | J. Nh [h] | Nh celkem [h] | J. hmotnost [t] | Hmotnost celkem [t] | J. suť [t] | Suť Celkem [t]
Náklady soupisu celkem | [6 empty] | 0 | [5 empty] | 0 |  | 0 |  | 0 |  | D | -1 | [10 empty] | 0
| D | HSV | Práce a dodávky HSV |  |  |  | 0 | [5 empty] | 0 |  | 0 |  | 0 | 1 | D | 0 |  |  |  | ROZPOCET | [6 empty] | 0
| D | 03 | Projekty | [9 empty] | 0 |  | 0 |  | 0 | 1 | D | 1 |  |  |  | ROZPOCET | [6 empty] | 0
1 | K | POZN 1 | NEDÍLNOU SOUČÁSTÍ PRO OCENĚNÍ | [7 empty] | základní |  | 0 | 0 | 0 | 0 | 0 | 4 | K | 2 |  |  |  | ROZPOCET | 0 | 0 | 0 | 0 | 0 | 1 | 0 | 4 | 1
| PP |  | NEDÍLNOU SOUČÁSTÍ PRO OCENĚNÍ | [15 empty] | PP | 2
| VV |  | JE PROJEKTOVÁ DOKUMENTACE | [15 empty] | VV | 2 | 1 | True | 0 | ROZPOCET
| VV |  | Při oceňování díla stavební firmou je nadřazena | [15 empty] | VV | 2 | 1 | True | 0 | ROZPOCET
| VV |  | výkresová část a TZ nad výkaz výměr a rozpočet. | [15 empty] | VV | 2 | 1 | True | 0 | ROZPOCET
| VV |  | Zhotovitel díla odpovídá za to, že provedl | [15 empty] | VV | 2 | 1 | True | 0 | ROZPOCET
| VV |  | kontrolu kompletnosti výkazu výměr a do své | [15 empty] | VV | 2 | 1 | True | 0 | ROZPOCET
| VV |  | nabídky zahrnul veškeré položky a práce nutné | [15 empty] | VV | 2 | 1 | True | 0 | ROZPOCET
| VV |  | k provedení díla a kolaudace. | [15 empty] | VV | 2 | 1 | True | 0 | ROZPOCET
| VV | [17 empty] | VV | 2 | 4 | True | 1 | ROZPOCET
2 | K | POZN 2 | V JEDNOTKOVÝCH CENÁCH JSOU ZAHRNUTY | [7 empty] | základní |  | 0 | 0 | 0 | 0 | 0 | 4 | K | 2 |  |  |  | ROZPOCET | 0 | 0 | 0 | 0 | 0 | 1 | 0 | 4 | 2
| PP |  | V JEDNOTKOVÝCH CENÁCH JSOU ZAHRNUTY | [15 empty] | PP | 2
| VV |  | NÁKLADY NA SPOJOVACÍ MATERIÁL | [15 empty] | VV | 2 | 1 | True | 0 | ROZPOCET
| VV |  | POTŘEBNÝ KE KOMPLETNÍ MONTÁŽI | [15 empty] | VV | 2 | 1 | True | 0 | ROZPOCET
| VV |  | /hmoždinky,kotvy,svary atd./ | [15 empty] | VV | 2 | 1 | True | 0 | ROZPOCET
| VV | [17 empty] | VV | 2 | 4 | True | 1 | ROZPOCET
3 | K | POZN 3 | MATERIÁLY UVEDENÉ V ROZPOČTU | [7 empty] | základní |  | 0 | 0 | 0 | 0 | 0 | 4 | K | 2 |  |  |  | ROZPOCET | 0 | 0 | 0 | 0 | 0 | 1 | 0 | 4 | 3
| PP |  | MATERIÁLY UVEDENÉ V ROZPOČTU | [15 empty] | PP | 2
| VV |  | JSOU O R I E N T A Č N Í | [15 empty] | VV | 2 | 1 | True | 0 | ROZPOCET
| VV |  | MOHOU BÝT DODVATELEM ZAMĚNĚNY ZA PŘEDPOKLADU, | [15 empty] | VV | 2 | 1 | True | 0 | ROZPOCET
| VV |  | ŽE BUDOU SPLŇOVAT VŠECHNY KVALITATIVNÍ | [15 empty] | VV | 2 | 1 | True | 0 | ROZPOCET
| VV |  | A TECHNICKÉ PARAMETRY PŘEDEPSANÉ | [15 empty] | VV | 2 | 1 | True | 0 | ROZPOCET
| VV |  | PROJEKTOVOU DOKUMENTACÍ | [15 empty] | VV | 2 | 1 | True | 0 | ROZPOCET
| VV | [17 empty] | VV | 2 | 4 | True | 1 | ROZPOCET
| D | 1 | Zemní práce |  |  |  | 0 | [5 empty] | 0 |  | 0 |  | 0 | 1 | D | 1 |  |  |  | ROZPOCET | [6 empty] | 0
4 | K | 131201101 | Hloubení jam nezap hor 3 -100m3 | m3 | 28.874 |  | 0 | CS ÚRS 2016 01 |  |  | základní |  | 0 | 0 | 0 | 0 | 0 | 4 | K | 2 |  |  |  | ROZPOCET | 0 | 0 | 0 | 0 | 0 | 1 | 0 | 4 | 4
| PP |  | Hloubení jam nezap hor 3 -100m3 | [15 empty] | PP | 2
| VV |  | VYKOP PRO NADRZ | [15 empty] | VV | 2 | 1 | True | 0 | ROZPOCET
| VV |  | /cca 50% v hor.3/ | [15 empty] | VV | 2 | 1 | True | 0 | ROZPOCET
| VV |  | 0,50*(9,60*5,60*(0,60+0,30)/2) |  | 12.096 | [13 empty] | VV | 2 | 2 | True | 0 | ROZPOCET
| VV |  | 0,50*((6,00*1,80)+(8,40*4,40)/2*0,95) |  | 14.178 | [13 empty] | VV | 2 | 2 | True | 0 | ROZPOCET
| VV |  | 2,60 |  | 2.6 | [13 empty] | VV | 2 | 2 | True | 0 | ROZPOCET
| VV |  | Součet |  | 28.874 | [13 empty] | VV | 2 | 4 | True | 1 | ROZPOCET
5 | K | 131201109 | Příp lepivost hloub jam nezap hor3 | m3 | 8.662 |  | 0 | CS ÚRS 2016 01 |  |  | základní |  | 0 | 0 | 0 | 0 | 0 | 4 | K | 2 |  |  |  | ROZPOCET | 0 | 0 | 0 | 0 | 0 | 1 | 0 | 4 | 5
| PP |  | Příp lepivost hloub jam nezap hor3 | [15 empty] | PP | 2
| VV |  | 30% LEPIVOST | [15 empty] | VV | 2 | 1 | True | 0 | ROZPOCET
| VV |  | 0,30*28.874 |  | 8.662 | [13 empty] | VV | 2 | 2 | True | 0 | ROZPOCET
| VV |  | Součet |  | 8.662 | [13 empty] | VV | 2 | 4 | True | 1 | ROZPOCET
6 | K | 131301101 | Hloubení jam nazap hor 4 -100m3 | m3 | 28.874 |  | 0 | CS ÚRS 2016 01 |  |  | základní |  | 0 | 0 | 0 | 0 | 0 | 4 | K | 2 |  |  |  | ROZPOCET | 0 | 0 | 0 | 0 | 0 | 1 | 0 | 4 | 6
| PP |  | Hloubení jam nazap hor 4 -100m3 | [15 empty] | PP | 2
| VV |  | 50% V HOR.4 | [15 empty] | VV | 2 | 1 | True | 0 | ROZPOCET
| VV |  | 28,874 |  | 28.874 | [13 empty] | VV | 2 | 2 | True | 0 | ROZPOCET
| VV |  | Součet |  | 28.874 | [13 empty] | VV | 2 | 4 | True | 1 | ROZPOCET
7 | K | 131301109 | Příp lepivost hloub jam nezap hor4 | m3 | 8.662 |  | 0 | CS ÚRS 2016 01 |  |  | základní |  | 0 | 0 | 0 | 0 | 0 | 4 | K | 2 |  |  |  | ROZPOCET | 0 | 0 | 0 | 0 | 0 | 1 | 0 | 4 | 7
| PP |  | Příp lepivost hloub jam nezap hor4 | [15 empty] | PP | 2
| VV |  | 30% | [15 empty] | VV | 2 | 1 | True | 0 | ROZPOCET
| VV |  | 8.662 |  | 8.662 | [13 empty] | VV | 2 | 2 | True | 0 | ROZPOCET
| VV |  | Součet |  | 8.662 | [13 empty] | VV | 2 | 4 | True | 1 | ROZPOCET
8 | K | 161101101 | Svislé přemíst výkopku tř.4 2,5m | m3 | 57.748 |  | 0 | CS ÚRS 2016 01 |  |  | základní |  | 0 | 0 | 0 | 0 | 0 | 4 | K | 2 |  |  |  | ROZPOCET | 0 | 0 | 0 | 0 | 0 | 1 | 0 | 4 | 8
| PP |  | Svislé přemíst výkopku tř.4 2,5m | [15 empty] | PP | 2
| VV |  | 28,874+28,874 |  | 57.748 | [13 empty] | VV | 2 | 2 | True | 0 | ROZPOCET
| VV |  | Součet |  | 57.748 | [13 empty] | VV | 2 | 4 | True | 1 | ROZPOCET
9 | K | 162701105 | Vodorovné přem.výk/syp do 10000m1-4 | m3 | 57.748 |  | 0 | CS ÚRS 2016 01 |  |  | základní |  | 0 | 0 | 0 | 0 | 0 | 4 | K | 2 |  |  |  | ROZPOCET | 0 | 0 | 0 | 0 | 0 | 1 | 0 | 4 | 9
| PP |  | Vodorovné přem.výk/syp do 10000m1-4 | [15 empty] | PP | 2
| VV |  | ODVOZ NA SKLADKU | [15 empty] | VV | 2 | 1 | True | 0 | ROZPOCET
| VV |  | 57,748 |  | 57.748 | [13 empty] | VV | 2 | 2 | True | 0 | ROZPOCET
| VV |  | Součet |  | 57.748 | [13 empty] | VV | 2 | 4 | True | 1 | ROZPOCET
10 | K | 162701109 | Příplatek zkd 1000m tř.1-4 | m3 | 577.48 |  | 0 | CS ÚRS 2016 01 |  |  | základní |  | 0 | 0 | 0 | 0 | 0 | 4 | K | 2 |  |  |  | ROZPOCET | 0 | 0 | 0 | 0 | 0 | 1 | 0 | 4 | 10
| PP |  | Příplatek zkd 1000m tř.1-4 | [15 empty] | PP | 2
| VV |  | 57,748*10 |  | 577.48 | [13 empty] | VV | 2 | 2 | True | 0 | ROZPOCET
| VV |  | Součet |  | 577.48 | [13 empty] | VV | 2 | 4 | True | 1 | ROZPOCET
11 | K | 171201211 | Poplatek za uložení odpadu ze sypaniny na skládce (skládkovné) | t | 103.946 |  | 0 | CS ÚRS 2016 01 |  |  | základní |  | 0 | 0 | 0 | 0 | 0 | 4 | K | 2 |  |  |  | ROZPOCET | 0 | 0 | 0 | 0 | 0 | 1 | 0 | 4 | 11
| PP |  | Poplatek za uložení odpadu ze sypaniny na skládce (skládkovné) | [15 empty] | PP | 2
| VV |  | /cenu upresnit dle mistnich poplatku/ | [15 empty] | VV | 2 | 1 | True | 0 | ROZPOCET
| VV |  | 57,748*1,800 |  | 103.946 | [13 empty] | VV | 2 | 2 | True | 0 | ROZPOCET
| VV |  | Součet |  | 103.946 | [13 empty] | VV | 2 | 4 | True | 1 | ROZPOCET
12 | K | 175101201 | Obsyp objektu bez prohoz sypaniny | m3 | 5.844 |  | 0 | CS ÚRS 2016 01 |  |  | základní |  | 0 | 0 | 0 | 0 | 0 | 4 | K | 2 |  |  |  | ROZPOCET | 0 | 0 | 0 | 0 | 0 | 1 | 0 | 4 | 12
| PP |  | Obsyp objektu bez prohoz sypaniny | [15 empty] | PP | 2
| VV |  | PRIPADNE DOSYPY - VYROVNANI | [15 empty] | VV | 2 | 1 | True | 0 | ROZPOCET
| VV |  | /odhad/ | [15 empty] | VV | 2 | 1 | True | 0 | ROZPOCET
| VV |  | 4,50 |  | 4.5 | [13 empty] | VV | 2 | 2 | True | 0 | ROZPOCET
| VV |  | CHODNICEK (ALT.KACIREK) | [15 empty] | VV | 2 | 1 | True | 0 | ROZPOCET
| VV |  | 0,60*(9,60+4,40)*0,16 |  | 1.344 | [13 empty] | VV | 2 | 2 | True | 0 | ROZPOCET
| VV |  | Součet |  | 5.844 | [13 empty] | VV | 2 | 4 | True | 1 | ROZPOCET
13 | M | 58344199R | kamenivo drcené | t | 11.571 |  | 0 | CÚ 2016 |  |  | základní |  | 0 | 0 | 0 | 0 | 0 | 8 | M | 2 |  |  |  | ROZPOCET | 0 | 0 | 0 | 0 | 0 | 1 | 0 | 4 | 13
| PP |  | kamenivo drcené | [15 empty] | PP | 2
14 | K | 182001111 | Plošná úprava terén +/- 0,1m rovina | m2 | 60 |  | 0 | CS ÚRS 2016 01 |  |  | základní |  | 0 | 0 | 0 | 0 | 0 | 4 | K | 2 |  |  |  | ROZPOCET | 0 | 0 | 0 | 0 | 0 | 1 | 0 | 4 | 14
| PP |  | Plošná úprava terén +/- 0,1m rovina | [15 empty] | PP | 2
| VV |  | UPRAVA TERENU | [15 empty] | VV | 2 | 1 | True | 0 | ROZPOCET
| VV |  | 10,00*6,00 |  | 60 | [13 empty] | VV | 2 | 2 | True | 0 | ROZPOCET
| VV |  | Součet |  | 60 | [13 empty] | VV | 2 | 4 | True | 1 | ROZPOCET
15 | K | 181102302 | Upr pláně zářez se zhutněním | m2 | 60 |  | 0 | CS ÚRS 2016 01 |  |  | základní |  | 0 | 0 | 0 | 0 | 0 | 4 | K | 2 |  |  |  | ROZPOCET | 0 | 0 | 0 | 0 | 0 | 1 | 0 | 4 | 15
| PP |  | Upr pláně zářez se zhutněním | [15 empty] | PP | 2
| VV |  | 60,00 |  | 60 | [13 empty] | VV | 2 | 2 | True | 0 | ROZPOCET
| VV |  | Součet |  | 60 | [13 empty] | VV | 2 | 4 | True | 1 | ROZPOCET
| D | 3 | Svislé a kompletní konstrukce |  |  |  | 0 | [5 empty] | 0 |  | 0 |  | 0 | 1 | D | 1 |  |  |  | ROZPOCET | [6 empty] | 0
16 | K | 380326132 | Kompletní konstrukce ČOV, nádrží atd. z ŽB se zvýšenými nároky na prostředí tř. C 30/37 tl do 300 mm | m3 | 14.784 |  | 0 | CS ÚRS 2016 01 |  |  | základní |  | 0 | 0 | 0 | 0 | 0 | 4 | K | 2 |  |  |  | ROZPOCET | 0 | 0 | 0 | 0 | 0 | 1 | 0 | 4 | 16
| PP |  | Kompletní konstrukce čistíren odpadních vod, nádrží, vodojemů, kanálů z betonu železového bez výztuže a bednění se zvýšenými nároky na prostředí tř. C 30/37, tl. přes 150 do 300 mm | [15 empty] | PP | 2
| VV |  | VENKOVNI NADRZ | [15 empty] | VV | 2 | 1 | True | 0 | ROZPOCET
| VV |  | VODOSTAVEBNI BETON C30/37 FX4 | [15 empty] | VV | 2 | 1 | True | 0 | ROZPOCET
| VV |  | /dno a steny/ | [15 empty] | VV | 2 | 1 | True | 0 | ROZPOCET
| VV |  | 5,50*1,50*0,20 |  | 1.65 | [13 empty] | VV | 2 | 2 | True | 0 | ROZPOCET
| VV |  | 0,20*2,20*(8,40+1,80)*2 |  | 8.976 | [13 empty] | VV | 2 | 2 | True | 0 | ROZPOCET
| VV |  | 0,45*0,45/2*(8,00+4,00)*2 |  | 2.43 | [13 empty] | VV | 2 | 2 | True | 0 | ROZPOCET
| VV |  | 0,20*0,05/2*(8,40+4,40)*2 |  | 0.128 | [13 empty] | VV | 2 | 2 | True | 0 | ROZPOCET
| VV |  | 1,60 |  | 1.6 | [13 empty] | VV | 2 | 2 | True | 0 | ROZPOCET
| VV |  | Součet |  | 14.784 | [13 empty] | VV | 2 | 4 | True | 1 | ROZPOCET
17 | K | 380356241 | Bednění kompletních konstrukcí ČOV, nádrží nebo vodojemů neomítaných ploch zaoblených zřízení | m2 | 25.96 |  | 0 | CS ÚRS 2016 01 |  |  | základní |  | 0 | 0 | 0 | 0 | 0 | 4 | K | 2 |  |  |  | ROZPOCET | 0 | 0 | 0 | 0 | 0 | 1 | 0 | 4 | 17
| PP |  | Bednění kompletních konstrukcí čistíren odpadních vod, nádrží, vodojemů, kanálů konstrukcí neomítaných z betonu prostého nebo železového ploch zaoblených zřízení | [15 empty] | PP | 2
| VV |  | (0,25+0,15+0,45)*(8,40+4,40)*2 |  | 21.76 | [13 empty] | VV | 2 | 2 | True | 0 | ROZPOCET
| VV |  | 4,20 |  | 4.2 | [13 empty] | VV | 2 | 2 | True | 0 | ROZPOCET
| VV |  | Součet |  | 25.96 | [13 empty] | VV | 2 | 4 | True | 1 | ROZPOCET
18 | K | 380356242 | Bednění kompletních konstrukcí ČOV, nádrží nebo vodojemů neomítaných ploch zaoblených odstranění | m2 | 25.96 |  | 0 | CS ÚRS 2016 01 |  |  | základní |  | 0 | 0 | 0 | 0 | 0 | 4 | K | 2 |  |  |  | ROZPOCET | 0 | 0 | 0 | 0 | 0 | 1 | 0 | 4 | 18
| PP |  | Bednění kompletních konstrukcí čistíren odpadních vod, nádrží, vodojemů, kanálů konstrukcí neomítaných z betonu prostého nebo železového ploch zaoblených odstranění | [15 empty] | PP | 2
19 | K | 380361006 | Výztuž kompletních konstrukcí ČOV, nádrží nebo vodojemů z betonářské oceli 10 505 | t | 0.381 |  | 0 | CS ÚRS 2016 01 |  |  | základní |  | 0 | 0 | 0 | 0 | 0 | 4 | K | 2 |  |  |  | ROZPOCET | 0 | 0 | 0 | 0 | 0 | 1 | 0 | 4 | 19
| PP |  | Výztuž kompletních konstrukcí čistíren odpadních vod, nádrží, vodojemů, kanálů z oceli 10 505 (R) nebo BSt 500 | [15 empty] | PP | 2
| VV |  | VYZTUZ NADRZE | [15 empty] | VV | 2 | 1 | True | 0 | ROZPOCET
| VV |  | /viz vykaz oceli/ | [15 empty] | VV | 2 | 1 | True | 0 | ROZPOCET
| VV |  | (127,30+127,65+91,27)*1,10*0,001 |  | 0.381 | [13 empty] | VV | 2 | 2 | True | 0 | ROZPOCET
| VV |  | Součet |  | 0.381 | [13 empty] | VV | 2 | 4 | True | 1 | ROZPOCET
20 | K | 380361011 | Výztuž kompletních konstrukcí ČOV, nádrží nebo vodojemů ze svařovaných sítí KARI | t | 1.885 |  | 0 | CS ÚRS 2016 01 |  |  | základní |  | 0 | 0 | 0 | 0 | 0 | 4 | K | 2 |  |  |  | ROZPOCET | 0 | 0 | 0 | 0 | 0 | 1 | 0 | 4 | 20
| PP |  | Výztuž kompletních konstrukcí čistíren odpadních vod, nádrží, vodojemů, kanálů ze svařovaných sítí z drátů typu KARI | [15 empty] | PP | 2
| VV |  | /viz vykaz oceli+10% presahy/ | [15 empty] | VV | 2 | 1 | True | 0 | ROZPOCET
| VV |  | 1570,52*1,20*0,001 |  | 1.885 | [13 empty] | VV | 2 | 2 | True | 0 | ROZPOCET
| VV |  | Součet |  | 1.885 | [13 empty] | VV | 2 | 4 | True | 1 | ROZPOCET
21 | K | R POL 1 | Čerpadlová šachta kompl.D+M | kpl | 1 |  | 0 | CÚ 2016 |  |  | základní |  | 0 | 0 | 0 | 0 | 0 | 4 | K | 2 |  |  |  | ROZPOCET | 0 | 0 | 0 | 0 | 0 | 1 | 0 | 4 | 21
| PP |  | Čerpadlová šachta kompl.D+M | [15 empty] | PP | 2
| VV |  | CERPADLOVA SACHTA | [15 empty] | VV | 2 | 1 | True | 0 | ROZPOCET
| VV |  | /bude upresneno dle technologie/ | [15 empty] | VV | 2 | 1 | True | 0 | ROZPOCET
| VV |  | 1 |  | 1 | [13 empty] | VV | 2 | 2 | True | 0 | ROZPOCET
| VV |  | Součet |  | 1 | [13 empty] | VV | 2 | 4 | True | 1 | ROZPOCET
22 | K | 34224831R | Příčky HELUZ tl 80 mm pevnosti P 12 na MC | m2 | 11.52 |  | 0 | CÚ 2016 |  |  | základní |  | 0 | 0 | 0 | 0 | 0 | 4 | K | 2 |  |  |  | ROZPOCET | 0 | 0 | 0 | 0 | 0 | 1 | 0 | 4 | 22
| PP |  | Příčky jednoduché z cihel děrovaných HELUZ spojených na pero a drážku klasických na maltu MVC, pevnost cihel P10, tl. příčky 80 mm | [15 empty] | PP | 2
| VV |  | PRIZDIVKA | [15 empty] | VV | 2 | 1 | True | 0 | ROZPOCET
| VV |  | 0,45*(8,40+4,40)*2 |  | 11.52 | [13 empty] | VV | 2 | 2 | True | 0 | ROZPOCET
| VV |  | Součet |  | 11.52 | [13 empty] | VV | 2 | 4 | True | 1 | ROZPOCET
23 | K | 346245999 | Příplatek k přizdívkám izolačním za ochranu svislé izolace zaléváním maltou min MC 10 | m2 | 11.52 |  | 0 | CS ÚRS 2016 01 |  |  | základní |  | 0 | 0 | 0 | 0 | 0 | 4 | K | 2 |  |  |  | ROZPOCET | 0 | 0 | 0 | 0 | 0 | 1 | 0 | 4 | 23
| PP |  | Přizdívky izolační a ochranné z cihel pálených Příplatek k cenám za ochranu svislé izolace před poškozením zaléváním mezi izolací a izolovanou stěnou, včetně zaoblení v ohybu izolace vodorovné na svislou, vrstvy o tl. 25 mm maltou min. MC 10 | [15 empty] | PP | 2
24 | K | 275353131 | Bednění kotevních otvorů v základových patkách průřezu do 0,10 m2 hl 1 m | kus | 4 |  | 0 | CS ÚRS 2016 01 |  |  | základní |  | 0 | 0 | 0 | 0 | 0 | 4 | K | 2 |  |  |  | ROZPOCET | 0 | 0 | 0 | 0 | 0 | 1 | 0 | 4 | 24
| PP |  | Bednění kotevních otvorů v základových patkách průřezu do 0,10 m2 hl 1 m | [15 empty] | PP | 2
| VV |  | SACHTOVE PRUCHODKY | [15 empty] | VV | 2 | 1 | True | 0 | ROZPOCET
| VV |  | /odhad/ | [15 empty] | VV | 2 | 1 | True | 0 | ROZPOCET
| VV |  | 3+1 |  | 4 | [13 empty] | VV | 2 | 2 | True | 0 | ROZPOCET
| VV |  | Součet |  | 4 | [13 empty] | VV | 2 | 4 | True | 1 | ROZPOCET
| D | 63 | Podlahy a podlahové konstrukce |  |  |  | 0 | [5 empty] | 0 |  | 0 |  | 0 | 1 | D | 1 |  |  |  | ROZPOCET | [6 empty] | 0
25 | K | 631311124 | Mazanina tl do 120 mm z betonu prostého bez zvýšených nároků na prostředí tř. C 16/20 | m3 | 5.152 |  | 0 | CS ÚRS 2016 01 |  |  | základní |  | 0 | 0 | 0 | 0 | 0 | 4 | K | 2 |  |  |  | ROZPOCET | 0 | 0 | 0 | 0 | 0 | 1 | 0 | 4 | 25
| PP |  | Mazanina z betonu prostého bez zvýšených nároků na prostředí tl. přes 80 do 120 mm tř. C 16/20 | [15 empty] | PP | 2
| VV |  | PODKLADNI BETON | [15 empty] | VV | 2 | 1 | True | 0 | ROZPOCET
| VV |  | 6,00*1,80*0,10 |  | 1.08 | [13 empty] | VV | 2 | 2 | True | 0 | ROZPOCET
| VV |  | 1,80*(8,40+1,80)*2*0,10 |  | 3.672 | [13 empty] | VV | 2 | 2 | True | 0 | ROZPOCET
| VV |  | 0,40 |  | 0.4 | [13 empty] | VV | 2 | 2 | True | 0 | ROZPOCET
| VV |  | Součet |  | 5.152 | [13 empty] | VV | 2 | 4 | True | 1 | ROZPOCET
| D | 9 | Ostatní konstrukce a práce, bourání |  |  |  | 0 | [5 empty] | 0 |  | 0 |  | 0 | 1 | D | 1 |  |  |  | ROZPOCET | [6 empty] | 0
26 | K | 952901411 | Vyčištění ostatních objektů (kanálů, zásobníků, kůlen) při jakékoliv výšce podlaží | m2 | 49.92 |  | 0 | CS ÚRS 2016 01 |  |  | základní |  | 0 | 0 | 0 | 0 | 0 | 4 | K | 2 |  |  |  | ROZPOCET | 0 | 0 | 0 | 0 | 0 | 1 | 0 | 4 | 26
| PP |  | Vyčištění budov nebo objektů před předáním do užívání ostatních objektů (např. kanálů, zásobníků, kůlen apod.) vynesení zbytků stavebního rumu, kropení a 2x zametení podlah, oprášení stěn a výplní otvorů jakékoliv výšky podlaží | [15 empty] | PP | 2
| VV |  | PO UKONCENI STAVEBNICH PRACI | [15 empty] | VV | 2 | 1 | True | 0 | ROZPOCET
| VV |  | 9,60*5,20 |  | 49.92 | [13 empty] | VV | 2 | 2 | True | 0 | ROZPOCET
| VV |  | Součet |  | 49.92 | [13 empty] | VV | 2 | 4 | True | 1 | ROZPOCET
| D | 998 | Přesun hmot |  |  |  | 0 | [5 empty] | 0 |  | 0 |  | 0 | 1 | D | 1 |  |  |  | ROZPOCET | [6 empty] | 0
27 | K | 998142251 | Přesun hmot pro nádrže, jímky, zásobníky a jámy betonové monolitické v do 25 m | t | 64.583 |  | 0 | CS ÚRS 2016 01 |  |  | základní |  | 0 | 0 | 0 | 0 | 0 | 4 | K | 2 |  |  |  | ROZPOCET | 0 | 0 | 0 | 0 | 0 | 1 | 0 | 4 | 27
| PP |  | Přesun hmot pro nádrže, jímky, zásobníky a jámy betonové monolitické v do 25 m | [15 empty] | PP | 2
28 | K | 998142254 | Příplatek k přesunu hmot pro nádrže, jímky a zásobníky betonové monolitické za přesun do 3000 m | t | 64.583 |  | 0 | CS ÚRS 2016 01 |  |  | základní |  | 0 | 0 | 0 | 0 | 0 | 4 | K | 2 |  |  |  | ROZPOCET | 0 | 0 | 0 | 0 | 0 | 1 | 0 | 4 | 28
| PP |  | Přesun hmot pro nádrže, jímky, zásobníky a jámy pozemní mimo zemědělství se svislou nosnou konstrukcí Příplatek k ceně za zvětšený přesun přes vymezenou největší dopravní vzdálenost do 3000 m | [15 empty] | PP | 2
| D | PSV | Práce a dodávky PSV |  |  |  | 0 | [5 empty] | 0 |  | 0 |  | 0 | 2 | D | 0 |  |  |  | ROZPOCET | [6 empty] | 0
| D | 711 | Izolace proti vodě, vlhkosti a plynům |  |  |  | 0 | [5 empty] | 0 |  | 0 |  | 0 | 2 | D | 1 |  |  |  | ROZPOCET | [6 empty] | 0
29 | K | 711471051 | Provedení vodorovné izolace proti tlakové vodě termoplasty lepenou fólií PVC | m2 | 10.8 |  | 0 | CS ÚRS 2016 01 |  |  | základní |  | 0 | 0 | 0 | 0 | 0 | 16 | K | 2 |  |  |  | ROZPOCET | 0 | 0 | 0 | 0 | 0 | 1 | 0 | 16 | 29
| PP |  | Provedení izolace proti povrchové a podpovrchové tlakové vodě termoplasty na ploše vodorovné V folií PVC lepenou | [15 empty] | PP | 2
| VV |  | IZOLACE NADRZE | [15 empty] | VV | 2 | 1 | True | 0 | ROZPOCET
| VV |  | 6,00*1,80 |  | 10.8 | [13 empty] | VV | 2 | 2 | True | 0 | ROZPOCET
| VV |  | Součet |  | 10.8 | [13 empty] | VV | 2 | 4 | True | 1 | ROZPOCET
30 | M | 28322026R | fólie hydroizolační tl 1,0 mm šíře 1300 mm | m2 | 12.42 |  | 0 | CÚ 2016 |  |  | základní |  | 0 | 0 | 0 | 0 | 0 | 32 | M | 2 |  |  |  | ROZPOCET | 0 | 0 | 0 | 0 | 0 | 1 | 0 | 16 | 30
| PP |  | fólie hydroizolační tl 1,0 mm šíře 1300 mm | [15 empty] | PP | 2
| VV |  | 10,8*1,15 "Přepočtené koeficientem množství |  | 12.42 | [13 empty] | VV | 2 | 2 | True | 0 | ROZPOCET
| VV |  | Součet |  | 12.42 | [13 empty] | VV | 2 | 4 | True | 1 | ROZPOCET
31 | K | 711472051 | Izolace tlaková S volná folií PVC | m2 | 47.84 |  | 0 | CS ÚRS 2016 01 |  |  | základní |  | 0 | 0 | 0 | 0 | 0 | 16 | K | 2 |  |  |  | ROZPOCET | 0 | 0 | 0 | 0 | 0 | 1 | 0 | 16 | 31
| PP |  | Izolace tlaková S volná folií PVC | [15 empty] | PP | 2
| VV |  | IZOLACE NADRZE | [15 empty] | VV | 2 | 1 | True | 0 | ROZPOCET
| VV |  | 2,30*(8,60+1,80)*2 |  | 47.84 | [13 empty] | VV | 2 | 2 | True | 0 | ROZPOCET
| VV |  | Součet |  | 47.84 | [13 empty] | VV | 2 | 4 | True | 1 | ROZPOCET
32 | M | 28322026R | fólie hydroizolační tl 1,0 mm šíře 1300 mm | m2 | 57.408 |  | 0 | CÚ 2016 |  |  | základní |  | 0 | 0 | 0 | 0 | 0 | 32 | M | 2 |  |  |  | ROZPOCET | 0 | 0 | 0 | 0 | 0 | 1 | 0 | 16 | 32
| PP |  | fólie hydroizolační tl 1,0 mm šíře 1300 mm | [15 empty] | PP | 2
33 | K | 998711101 | Přesun hmot tonážní pro izolace proti vodě, vlhkosti a plynům v objektech výšky do 6 m | t | 0.091 |  | 0 | CS ÚRS 2016 01 |  |  | základní |  | 0 | 0 | 0 | 0 | 0 | 16 | K | 2 |  |  |  | ROZPOCET | 0 | 0 | 0 | 0 | 0 | 1 | 0 | 16 | 33
| PP |  | Přesun hmot pro izolace proti vodě, vlhkosti a plynům stanovený z hmotnosti přesunovaného materiálu vodorovná dopravní vzdálenost do 50 m v objektech výšky do 6 m | [15 empty] | PP | 2
34 | K | 998711181 | Příplatek k přesunu hmot tonážní 711 prováděný bez použití mechanizace | t | 0.091 |  | 0 | CS ÚRS 2016 01 |  |  | základní |  | 0 | 0 | 0 | 0 | 0 | 16 | K | 2 |  |  |  | ROZPOCET | 0 | 0 | 0 | 0 | 0 | 1 | 0 | 16 | 34
| PP |  | Přesun hmot pro izolace proti vodě, vlhkosti a plynům stanovený z hmotnosti přesunovaného materiálu Příplatek k cenám za přesun prováděný bez použití mechanizace pro jakoukoliv výšku objektu | [15 empty] | PP | 2
| D | 782 | Dokončovací práce - obklady z kamene |  |  |  | 0 | [5 empty] | 0 |  | 0 |  | 0 | 2 | D | 1 |  |  |  | ROZPOCET | [6 empty] | 0
35 | K | 782131111 | Montáž obkladu stěn z pravoúhlých desek z tvrdého kamene do malty tl do 25 mm | m2 | 12.32 |  | 0 | CS ÚRS 2016 01 |  |  | základní |  | 0 | 0 | 0 | 0 | 0 | 16 | K | 2 |  |  |  | ROZPOCET | 0 | 0 | 0 | 0 | 0 | 1 | 0 | 16 | 35
| PP |  | Montáž obkladu stěn z pravoúhlých desek z tvrdého kamene do malty tl do 25 mm | [15 empty] | PP | 2
| VV |  | OBKLAD STENY UMELYM KAMENEM TL.25 MM | [15 empty] | VV | 2 | 1 | True | 0 | ROZPOCET
| VV |  | DLE POZADAVKU PD | [15 empty] | VV | 2 | 1 | True | 0 | ROZPOCET
| VV |  | /alt.do lepidla/ | [15 empty] | VV | 2 | 1 | True | 0 | ROZPOCET
| VV |  | 0,45*(8,40+4,40)*2 |  | 11.52 | [13 empty] | VV | 2 | 2 | True | 0 | ROZPOCET
| VV |  | 0,80 |  | 0.8 | [13 empty] | VV | 2 | 2 | True | 0 | ROZPOCET
| VV |  | Součet |  | 12.32 | [13 empty] | VV | 2 | 4 | True | 1 | ROZPOCET
36 | M | 58384668R | umelý kámen obkladový tl. 25 mm | m2 | 14.784 |  | 0 | CÚ 2016 |  |  | základní |  | 0 | 0 | 0 | 0 | 0 | 32 | M | 2 |  |  |  | ROZPOCET | 0 | 0 | 0 | 0 | 0 | 1 | 0 | 16 | 36
| PP |  | umelý kámen obkladový tl. 25 mm | [15 empty] | PP | 2
| VV |  | 12,32*1,2 "Přepočtené koeficientem množství |  | 14.784 | [13 empty] | VV | 2 | 2 | True | 0 | ROZPOCET
| VV |  | Součet |  | 14.784 | [13 empty] | VV | 2 | 4 | True | 1 | ROZPOCET
37 | K | 998782101 | Přesun hmot tonážní pro obklady kamenné v objektech v do 6 m | t | 0.924 |  | 0 | CS ÚRS 2016 01 |  |  | základní |  | 0 | 0 | 0 | 0 | 0 | 16 | K | 2 |  |  |  | ROZPOCET | 0 | 0 | 0 | 0 | 0 | 1 | 0 | 16 | 37
| PP |  | Přesun hmot pro obklady kamenné stanovený z hmotnosti přesunovaného materiálu vodorovná dopravní vzdálenost do 50 m v objektech výšky do 6 m | [15 empty] | PP | 2
38 | K | 998782181 | Příplatek k přesunu hmot tonážní 782 prováděný bez použití mechanizace | t | 0.924 |  | 0 | CS ÚRS 2016 01 |  |  | základní |  | 0 | 0 | 0 | 0 | 0 | 16 | K | 2 |  |  |  | ROZPOCET | 0 | 0 | 0 | 0 | 0 | 1 | 0 | 16 | 38
| PP |  | Přesun hmot pro obklady kamenné stanovený z hmotnosti přesunovaného materiálu Příplatek k ceně za přesun prováděný bez použití mechanizace pro jakoukoliv výšku objektu | [15 empty] | PP | 2
| D | HZS | Hodinové zúčtovací sazby |  |  |  | 0 | [5 empty] | 0 |  | 0 |  | 0 | 4 | D | 0 |  |  |  | ROZPOCET | [6 empty] | 0
39 | K | HZS 1 | Ostatní pomocné a nezměřitelné práce | hod | 60 |  | 0 | CÚ 2016 |  |  | základní |  | 0 | 0 | 0 | 0 | 0 | 262144 | K | 1 |  |  |  | ROZPOCET | 0 | 0 | 0 | 0 | 0 | 1 | 0 | 262144 | 39
| PP |  | Ostatní pomocné a nezměřitelné práce | [15 empty] | PP | 1
| VV |  | OSTATNI DETAILY NADRZE A CERPADLOVE SACHTY | [15 empty] | VV | 1 | 1 | True | 0 | ROZPOCET
| VV |  | 60,00 |  | 60 | [13 empty] | VV | 1 | 2 | True | 0 | ROZPOCET
| VV |  | Součet |  | 60 | [13 empty] | VV | 1 | 4 | True | 1 | ROZPOCET

## D 1.1.06 - OPĚRNÉ STĚNY
| List obsahuje: |  | 1) Krycí list soupisu | 2) Rekapitulace |  |  | 3) Soupis prací | Zpět na list: | Rekapitulace stavby
[9 empty] | >> skryté sloupce << | [9 empty] | {54cdb266-b5a1-44f8-ba59-377582b260e7}
2
| KRYCÍ LIST SOUPISU | [8 empty] | v --- níže se nacházejí doplnkové a pomocné údaje k sestavám --- v | [8 empty] | False
Stavba:
NEJDEK - NOVÁ BUDOVA HOSPICOVÉ PÉČE
Objekt:
D 1.1.06 - OPĚRNÉ STĚNY
| KSO: |  |  |  |  | CC-CZ:
| Místo: |  | nejdek |  |  | Datum: | 2016-08-03
| Zadavatel: |  |  |  |  | IČ:
|  | ZAŘÍZENÍ NÁSLEDNÉ REHABIL. A HOSPICOVÉ PÉČE, p.o. |  |  |  | DIČ:
| Uchazeč: |  |  |  |  | IČ:
DIČ:
| Projektant: |  |  |  |  | IČ:
|  | G DESIGN s.r.o. |  |  |  | DIČ:
Poznámka:
| Cena bez DPH | [5 empty] | 0
|  |  | Základ daně |  |  | Sazba daně | Výše daně
| DPH | základní | 0 |  |  | 21% | 0
|  | snížená | 0 |  |  | 15% | 0
|  | zákl. přenesená | 0 |  |  | 21% | 0
|  | sníž. přenesená | 0 |  |  | 15% | 0
|  | nulová | 0 |  |  | 0% | 0
| Cena s DPH |  |  | v | CZK |  | 0
REKAPITULACE ČLENĚNÍ SOUPISU PRACÍ
Stavba:
NEJDEK - NOVÁ BUDOVA HOSPICOVÉ PÉČE
Objekt:
D 1.1.06 - OPĚRNÉ STĚNY
Místo: |  |  | nejdek |  |  | Datum: | 2016-08-03
Zadavatel: |  |  | ZAŘÍZENÍ NÁSLEDNÉ REHABIL. A HOSPICOVÉ PÉČE, p.o. |  |  | Projektant: | G DESIGN s.r.o.
Uchazeč:
Kód dílu - Popis | [6 empty] | Cena celkem [CZK]
Náklady soupisu celkem | [6 empty] | 0 | [12 empty] | -1
| HSV - Práce a dodávky HSV | [5 empty] | 0
03 - Projekty
| 1 - Zemní práce | [5 empty] | 0
| 2 - Zakládání | [5 empty] | 0
| 3 - Svislé a kompletní konstrukce | [5 empty] | 0
| 62 - Úprava povrchů vnějších | [5 empty] | 0
| 9 - Ostatní konstrukce a práce, bourání | [5 empty] | 0
| 94 - Lešení a stavební výtahy | [5 empty] | 0
| 96 - Bourání konstrukcí | [5 empty] | 0
| 998 - Přesun hmot | [5 empty] | 0
| PSV - Práce a dodávky PSV | [5 empty] | 0
| 711 - Izolace proti vodě, vlhkosti a plynům | [5 empty] | 0
| 767 - Konstrukce zámečnické | [5 empty] | 0
| 782 - Dokončovací práce - obklady z kamene | [5 empty] | 0
| 783 - Dokončovací práce - nátěry | [5 empty] | 0
| HZS - Hodinové zúčtovací sazby | [5 empty] | 0
SOUPIS PRACÍ
Stavba:
NEJDEK - NOVÁ BUDOVA HOSPICOVÉ PÉČE
Objekt:
D 1.1.06 - OPĚRNÉ STĚNY
Místo: |  |  | nejdek |  |  | Datum: | 2016-08-03
Zadavatel: |  |  | ZAŘÍZENÍ NÁSLEDNÉ REHABIL. A HOSPICOVÉ PÉČE, p.o. |  |  | Projektant: | G DESIGN s.r.o.
Uchazeč:
PČ | Typ | Kód | Popis | MJ | Množství | J.cena [CZK] | Cena celkem [CZK] | Cenová soustava |  | Poznámka | DPH | J. Nh [h] | Nh celkem [h] | J. hmotnost [t] | Hmotnost celkem [t] | J. suť [t] | Suť Celkem [t]
Náklady soupisu celkem | [6 empty] | 0 | [5 empty] | 0 |  | 0 |  | 0 |  | D | -1 | [10 empty] | 0
| D | HSV | Práce a dodávky HSV |  |  |  | 0 | [5 empty] | 0 |  | 0 |  | 0 | 1 | D | 0 |  |  |  | ROZPOCET | [6 empty] | 0
| D | 03 | Projekty |  |  |  | 0 | [5 empty] | 0 |  | 0 |  | 0 | 1 | D | 1 |  |  |  | ROZPOCET | [6 empty] | 0
1 | K | POZN 1 | NEDÍLNOU SOUČÁSTÍ PRO OCENĚNÍ | [7 empty] | základní |  | 0 | 0 | 0 | 0 | 0 | 4 | K | 2 |  |  |  | ROZPOCET | 0 | 0 | 0 | 0 | 0 | 1 | 0 | 4 | 1
| PP |  | NEDÍLNOU SOUČÁSTÍ PRO OCENĚNÍ | [15 empty] | PP | 2
| VV |  | JE PROJEKTOVÁ DOKUMENTACE | [15 empty] | VV | 2 | 1 | True | 0 | ROZPOCET
| VV |  | Při oceňování díla stavební firmou je nadřazena | [15 empty] | VV | 2 | 1 | True | 0 | ROZPOCET
| VV |  | výkresová část a TZ nad výkaz výměr a rozpočet. | [15 empty] | VV | 2 | 1 | True | 0 | ROZPOCET
| VV |  | Zhotovitel díla odpovídá za to, že provedl | [15 empty] | VV | 2 | 1 | True | 0 | ROZPOCET
| VV |  | kontrolu kompletnosti výkazu výměr a do své | [15 empty] | VV | 2 | 1 | True | 0 | ROZPOCET
| VV |  | nabídky zahrnul veškeré položky a práce nutné | [15 empty] | VV | 2 | 1 | True | 0 | ROZPOCET
| VV |  | k provedení díla a kolaudace. | [15 empty] | VV | 2 | 1 | True | 0 | ROZPOCET
| VV | [17 empty] | VV | 2 | 4 | True | 1 | ROZPOCET
2 | K | POZN 2 | V JEDNOTKOVÝCH CENÁCH JSOU ZAHRNUTY | [7 empty] | základní |  | 0 | 0 | 0 | 0 | 0 | 4 | K | 2 |  |  |  | ROZPOCET | 0 | 0 | 0 | 0 | 0 | 1 | 0 | 4 | 2
| PP |  | V JEDNOTKOVÝCH CENÁCH JSOU ZAHRNUTY | [15 empty] | PP | 2
| VV |  | NÁKLADY NA SPOJOVACÍ MATERIÁL | [15 empty] | VV | 2 | 1 | True | 0 | ROZPOCET
| VV |  | POTŘEBNÝ KE KOMPLETNÍ MONTÁŽI | [15 empty] | VV | 2 | 1 | True | 0 | ROZPOCET
| VV |  | /hmoždinky,kotvy,svary atd./ | [15 empty] | VV | 2 | 1 | True | 0 | ROZPOCET
| VV | [17 empty] | VV | 2 | 4 | True | 1 | ROZPOCET
3 | K | POZN 3 | MATERIÁLY UVEDENÉ V ROZPOČTU | [7 empty] | základní |  | 0 | 0 | 0 | 0 | 0 | 4 | K | 2 |  |  |  | ROZPOCET | 0 | 0 | 0 | 0 | 0 | 1 | 0 | 4 | 3
| PP |  | MATERIÁLY UVEDENÉ V ROZPOČTU | [15 empty] | PP | 2
| VV |  | JSOU O R I E N T A Č N Í | [15 empty] | VV | 2 | 1 | True | 0 | ROZPOCET
| VV |  | MOHOU BÝT DODVATELEM ZAMĚNĚNY ZA PŘEDPOKLADU, | [15 empty] | VV | 2 | 1 | True | 0 | ROZPOCET
| VV |  | ŽE BUDOU SPLŇOVAT VŠECHNY KVALITATIVNÍ | [15 empty] | VV | 2 | 1 | True | 0 | ROZPOCET
| VV |  | A TECHNICKÉ PARAMETRY PŘEDEPSANÉ | [15 empty] | VV | 2 | 1 | True | 0 | ROZPOCET
| VV |  | PROJEKTOVOU DOKUMENTACÍ | [15 empty] | VV | 2 | 1 | True | 0 | ROZPOCET
| VV | [17 empty] | VV | 2 | 4 | True | 1 | ROZPOCET
| D | 1 | Zemní práce |  |  |  | 0 | [5 empty] | 0 |  | 0 |  | 0 | 1 | D | 1 |  |  |  | ROZPOCET | [6 empty] | 0
4 | K | 132301201 | Hloubení rýh š do 2000 mm v hornině tř. 4 objemu do 100 m3 | m3 | 25.009 |  | 0 | CS ÚRS 2016 01 |  |  | základní |  | 0 | 0 | 0 | 0 | 0 | 4 | K | 2 |  |  |  | ROZPOCET | 0 | 0 | 0 | 0 | 0 | 1 | 0 | 4 | 4
| PP |  | Hloubení rýh š do 2000 mm v hornině tř. 4 objemu do 100 m3 | [15 empty] | PP | 2
| VV |  | RYHA PRO ZAKLADOVY PAS OPER.ZDI A DRENAZE | [15 empty] | VV | 2 | 1 | True | 0 | ROZPOCET
| VV |  | /od urovne HTU/ | [15 empty] | VV | 2 | 1 | True | 0 | ROZPOCET
| VV |  | P1 | [15 empty] | VV | 2 | 1 | True | 0 | ROZPOCET
| VV |  | (1,40+1,70)/2*(22,79+4,25)*0,45 |  | 18.86 | [13 empty] | VV | 2 | 2 | True | 0 | ROZPOCET
| VV |  | P2 | [15 empty] | VV | 2 | 1 | True | 0 | ROZPOCET
| VV |  | 1,40*28,48*0,10 |  | 3.987 | [13 empty] | VV | 2 | 2 | True | 0 | ROZPOCET
| VV |  | P4 | [15 empty] | VV | 2 | 1 | True | 0 | ROZPOCET
| VV |  | 1,45*2,20*0,50 |  | 1.595 | [13 empty] | VV | 2 | 2 | True | 0 | ROZPOCET
| VV |  | 1,05*0,90*0,60 |  | 0.567 | [13 empty] | VV | 2 | 2 | True | 0 | ROZPOCET
| VV |  | Součet |  | 25.009 | [13 empty] | VV | 2 | 4 | True | 1 | ROZPOCET
5 | K | 132301209 | Příplatek za lepivost k hloubení rýh š do 2000 mm v hornině tř. 4 | m3 | 7.503 |  | 0 | CS ÚRS 2016 01 |  |  | základní |  | 0 | 0 | 0 | 0 | 0 | 4 | K | 2 |  |  |  | ROZPOCET | 0 | 0 | 0 | 0 | 0 | 1 | 0 | 4 | 5
| PP |  | Hloubení zapažených i nezapažených rýh šířky přes 600 do 2 000 mm s urovnáním dna do předepsaného profilu a spádu v hornině tř. 4 Příplatek k cenám za lepivost horniny tř. 4 | [15 empty] | PP | 2
| VV |  | 3O% LEPIVOST | [15 empty] | VV | 2 | 1 | True | 0 | ROZPOCET
| VV |  | 0,30*25,009 |  | 7.503 | [13 empty] | VV | 2 | 2 | True | 0 | ROZPOCET
| VV |  | Součet |  | 7.503 | [13 empty] | VV | 2 | 4 | True | 1 | ROZPOCET
6 | K | 174101101 | Zásyp jam, šachet rýh nebo kolem objektů sypaninou se zhutněním | m3 | 97.407 |  | 0 | CS ÚRS 2016 01 |  |  | základní |  | 0 | 0 | 0 | 0 | 0 | 4 | K | 2 |  |  |  | ROZPOCET | 0 | 0 | 0 | 0 | 0 | 1 | 0 | 4 | 6
| PP |  | Zásyp sypaninou z jakékoliv horniny s uložením výkopku ve vrstvách se zhutněním jam, šachet, rýh nebo kolem objektů v těchto vykopávkách | [15 empty] | PP | 2
| VV |  | HUTNENY STERKOVY ZASYP NAD DRENAZI | [15 empty] | VV | 2 | 1 | True | 0 | ROZPOCET
| VV |  | A U OBJEKTU | [15 empty] | VV | 2 | 1 | True | 0 | ROZPOCET
| VV |  | /kolem zakladu/ | [15 empty] | VV | 2 | 1 | True | 0 | ROZPOCET
| VV |  | P1 | [15 empty] | VV | 2 | 1 | True | 0 | ROZPOCET
| VV |  | (0,60+0,80)/2*22,70*0,60 |  | 9.534 | [13 empty] | VV | 2 | 2 | True | 0 | ROZPOCET
| VV |  | P2 | [15 empty] | VV | 2 | 1 | True | 0 | ROZPOCET
| VV |  | (0,60+0,80)/2*28,48*0,40 |  | 7.974 | [13 empty] | VV | 2 | 2 | True | 0 | ROZPOCET
| VV |  | P3 | [15 empty] | VV | 2 | 1 | True | 0 | ROZPOCET
| VV |  | 0,80*25,22*0,95 |  | 19.167 | [13 empty] | VV | 2 | 2 | True | 0 | ROZPOCET
| VV |  | (0,60+0,80)*25,22*0,40 |  | 14.123 | [13 empty] | VV | 2 | 2 | True | 0 | ROZPOCET
| VV |  | P5 | [15 empty] | VV | 2 | 1 | True | 0 | ROZPOCET
| VV |  | 1,50*24,30*0,90 |  | 32.805 | [13 empty] | VV | 2 | 2 | True | 0 | ROZPOCET
| VV |  | (0,60+0,80)/2*24,30*0,40 |  | 6.804 | [13 empty] | VV | 2 | 2 | True | 0 | ROZPOCET
| VV |  | Ostatni - odhad | [15 empty] | VV | 2 | 1 | True | 0 | ROZPOCET
| VV |  | 7,00 |  | 7 | [13 empty] | VV | 2 | 2 | True | 0 | ROZPOCET
| VV |  | Součet |  | 97.407 | [13 empty] | VV | 2 | 4 | True | 1 | ROZPOCET
7 | M | 58344199R | kamenivo drcené | t | 192.865 |  | 0 | CÚ 2016 |  |  | základní |  | 0 | 0 | 0 | 0 | 0 | 8 | M | 2 |  |  |  | ROZPOCET | 0 | 0 | 0 | 0 | 0 | 1 | 0 | 4 | 7
| PP |  | kamenivo drcené | [15 empty] | PP | 2
| VV |  | 175,331828428848*1,1 "Přepočtené koeficientem množství |  | 192.865 | [13 empty] | VV | 2 | 2 | True | 0 | ROZPOCET
| VV |  | Součet |  | 192.865 | [13 empty] | VV | 2 | 4 | True | 1 | ROZPOCET
8 | K | 162701105 | Vodorovné přemístění do 10000 m výkopku/sypaniny z horniny tř. 1 až 4 | m3 | 25.009 |  | 0 | CS ÚRS 2016 01 |  |  | základní |  | 0 | 0 | 0 | 0 | 0 | 4 | K | 2 |  |  |  | ROZPOCET | 0 | 0 | 0 | 0 | 0 | 1 | 0 | 4 | 8
| PP |  | Vodorovné přemístění výkopku nebo sypaniny po suchu na obvyklém dopravním prostředku, bez naložení výkopku, avšak se složením bez rozhrnutí z horniny tř. 1 až 4 na vzdálenost přes 9 000 do 10 000 m | [15 empty] | PP | 2
| VV |  | ODVOZ NA SKLADKU | [15 empty] | VV | 2 | 1 | True | 0 | ROZPOCET
| VV |  | 25,009 |  | 25.009 | [13 empty] | VV | 2 | 2 | True | 0 | ROZPOCET
| VV |  | Součet |  | 25.009 | [13 empty] | VV | 2 | 4 | True | 1 | ROZPOCET
9 | K | 162701109 | Příplatek k vodorovnému přemístění výkopku/sypaniny z horniny tř. 1 až 4 ZKD 1000 m přes 10000 m | m3 | 250.09 |  | 0 | CS ÚRS 2016 01 |  |  | základní |  | 0 | 0 | 0 | 0 | 0 | 4 | K | 2 |  |  |  | ROZPOCET | 0 | 0 | 0 | 0 | 0 | 1 | 0 | 4 | 9
| PP |  | Vodorovné přemístění výkopku nebo sypaniny po suchu na obvyklém dopravním prostředku, bez naložení výkopku, avšak se složením bez rozhrnutí z horniny tř. 1 až 4 na vzdálenost Příplatek k ceně za každých dalších i započatých 1 000 m | [15 empty] | PP | 2
| VV |  | 25,009*10 |  | 250.09 | [13 empty] | VV | 2 | 2 | True | 0 | ROZPOCET
| VV |  | Součet |  | 250.09 | [13 empty] | VV | 2 | 4 | True | 1 | ROZPOCET
10 | K | 171201211 | Poplatek za uložení odpadu ze sypaniny na skládce (skládkovné) | t | 45.016 |  | 0 | CS ÚRS 2016 01 |  |  | základní |  | 0 | 0 | 0 | 0 | 0 | 4 | K | 2 |  |  |  | ROZPOCET | 0 | 0 | 0 | 0 | 0 | 1 | 0 | 4 | 10
| PP |  | Uložení sypaniny poplatek za uložení sypaniny na skládce (skládkovné) | [15 empty] | PP | 2
| VV |  | 25,009*1,800 |  | 45.016 | [13 empty] | VV | 2 | 2 | True | 0 | ROZPOCET
| VV |  | Součet |  | 45.016 | [13 empty] | VV | 2 | 4 | True | 1 | ROZPOCET
11 | K | 181102302 | Úprava pláně v zářezech se zhutněním | m2 | 123.568 |  | 0 | CS ÚRS 2016 01 |  |  | základní |  | 0 | 0 | 0 | 0 | 0 | 4 | K | 2 |  |  |  | ROZPOCET | 0 | 0 | 0 | 0 | 0 | 1 | 0 | 4 | 11
| PP |  | Úprava pláně v zářezech se zhutněním | [15 empty] | PP | 2
| VV |  | P1 | [15 empty] | VV | 2 | 1 | True | 0 | ROZPOCET
| VV |  | 1,40**(22,79+4,25) | [15 empty] | VV | 2 | 1 | True | 0 | ROZPOCET
| VV |  | P2 | [15 empty] | VV | 2 | 1 | True | 0 | ROZPOCET
| VV |  | 1,40*28,48 |  | 39.872 | [13 empty] | VV | 2 | 2 | True | 0 | ROZPOCET
| VV |  | P3 | [15 empty] | VV | 2 | 1 | True | 0 | ROZPOCET
| VV |  | 1,45*(25,555+3,25+1,75) |  | 44.305 | [13 empty] | VV | 2 | 2 | True | 0 | ROZPOCET
| VV |  | P4 | [15 empty] | VV | 2 | 1 | True | 0 | ROZPOCET
| VV |  | 1,45*2,20 |  | 3.19 | [13 empty] | VV | 2 | 2 | True | 0 | ROZPOCET
| VV |  | 1,05*0,92 |  | 0.966 | [13 empty] | VV | 2 | 2 | True | 0 | ROZPOCET
| VV |  | P5 | [15 empty] | VV | 2 | 1 | True | 0 | ROZPOCET
| VV |  | 1,45*24,30 |  | 35.235 | [13 empty] | VV | 2 | 2 | True | 0 | ROZPOCET
| VV |  | Součet |  | 123.568 | [13 empty] | VV | 2 | 4 | True | 1 | ROZPOCET
12 | K | 181202305 | Úprava pláně na násypech se zhutněním | m2 | 61.626 |  | 0 | CS ÚRS 2016 01 |  |  | základní |  | 0 | 0 | 0 | 0 | 0 | 4 | K | 2 |  |  |  | ROZPOCET | 0 | 0 | 0 | 0 | 0 | 1 | 0 | 4 | 12
| PP |  | Úprava pláně na násypech se zhutněním | [15 empty] | PP | 2
| VV |  | 0,80*25,22 |  | 20.176 | [13 empty] | VV | 2 | 2 | True | 0 | ROZPOCET
| VV |  | 1,50*24,30 |  | 36.45 | [13 empty] | VV | 2 | 2 | True | 0 | ROZPOCET
| VV |  | 5,00 |  | 5 | [13 empty] | VV | 2 | 2 | True | 0 | ROZPOCET
| VV |  | Součet |  | 61.626 | [13 empty] | VV | 2 | 4 | True | 1 | ROZPOCET
13 | K | 120001101 | Příplatek za ztížení vykopávky v blízkosti podzemního vedení | m3 | 11 |  | 0 | CS ÚRS 2016 01 |  |  | základní |  | 0 | 0 | 0 | 0 | 0 | 4 | K | 2 |  |  |  | ROZPOCET | 0 | 0 | 0 | 0 | 0 | 1 | 0 | 4 | 13
| PP |  | Příplatek k cenám vykopávek za ztížení vykopávky v blízkosti podzemního vedení nebo výbušnin v horninách jakékoliv třídy | [15 empty] | PP | 2
| VV |  | PRIPADNE PODZEMNI SITE | [15 empty] | VV | 2 | 1 | True | 0 | ROZPOCET
| VV |  | /predb.odhad/ | [15 empty] | VV | 2 | 1 | True | 0 | ROZPOCET
| VV |  | 11,00 |  | 11 | [13 empty] | VV | 2 | 2 | True | 0 | ROZPOCET
| VV |  | Součet |  | 11 | [13 empty] | VV | 2 | 4 | True | 1 | ROZPOCET
14 | K | 119001421 | Dočasné zajištění kabelů a kabelových tratí ze 3 volně ložených kabelů | m | 30 |  | 0 | CS ÚRS 2016 01 |  |  | základní |  | 0 | 0 | 0 | 0 | 0 | 4 | K | 2 |  |  |  | ROZPOCET | 0 | 0 | 0 | 0 | 0 | 1 | 0 | 4 | 14
| PP |  | Dočasné zajištění podzemního potrubí nebo vedení ve výkopišti ve stavu i poloze , ve kterých byla na začátku zemních prací a to s podepřením, vzepřením nebo vyvěšením, příp. s ochranným bedněním, se zřízením a odstraněním za jišťovací konstrukce, s opotřebením hmot kabelů a kabelových tratí z volně ložených kabelů a to do 3 kabelů | [15 empty] | PP | 2
| VV |  | PRIPADNE PODZEMNI SITE | [15 empty] | VV | 2 | 1 | True | 0 | ROZPOCET
| VV |  | /predb.odhad/ | [15 empty] | VV | 2 | 1 | True | 0 | ROZPOCET
| VV |  | 30,00 |  | 30 | [13 empty] | VV | 2 | 2 | True | 0 | ROZPOCET
| VV |  | Součet |  | 30 | [13 empty] | VV | 2 | 4 | True | 1 | ROZPOCET
15 | K | 120901113 | Bourání zdiva kamenného v odkopávkách nebo prokopávkách na maltu cementovou ručně | m3 | 1.2 |  | 0 | CS ÚRS 2016 01 |  |  | základní |  | 0 | 0 | 0 | 0 | 0 | 4 | K | 2 |  |  |  | ROZPOCET | 0 | 0 | 0 | 0 | 0 | 1 | 0 | 4 | 15
| PP |  | Bourání zdiva kamenného v odkopávkách nebo prokopávkách na maltu cementovou ručně | [15 empty] | PP | 2
| VV |  | CAST ZAKLADU STAV.BETON.OPER.ZDI | [15 empty] | VV | 2 | 1 | True | 0 | ROZPOCET
| VV |  | 750 MM POD UROVEN TERENU | [15 empty] | VV | 2 | 1 | True | 0 | ROZPOCET
| VV |  | 0,80*2,00*0,75 |  | 1.2 | [13 empty] | VV | 2 | 2 | True | 0 | ROZPOCET
| VV |  | Součet |  | 1.2 | [13 empty] | VV | 2 | 4 | True | 1 | ROZPOCET
16 | K | 167101151 | Nakládání výkopku z hornin tř. 5 až 7 do 100 m3 | m3 | 1.2 |  | 0 | CS ÚRS 2016 01 |  |  | základní |  | 0 | 0 | 0 | 0 | 0 | 4 | K | 2 |  |  |  | ROZPOCET | 0 | 0 | 0 | 0 | 0 | 1 | 0 | 4 | 16
| PP |  | Nakládání, skládání a překládání neulehlého výkopku nebo sypaniny nakládání, množství do 100 m3, z hornin tř. 5 až 7 | [15 empty] | PP | 2
| VV |  | 1,20 |  | 1.2 | [13 empty] | VV | 2 | 2 | True | 0 | ROZPOCET
| VV |  | Součet |  | 1.2 | [13 empty] | VV | 2 | 4 | True | 1 | ROZPOCET
17 | K | 162701155 | Vodorovné přemístění do 10000 m výkopku/sypaniny z horniny tř. 5 až 7 | m3 | 1.2 |  | 0 | CS ÚRS 2016 01 |  |  | základní |  | 0 | 0 | 0 | 0 | 0 | 4 | K | 2 |  |  |  | ROZPOCET | 0 | 0 | 0 | 0 | 0 | 1 | 0 | 4 | 17
| PP |  | Vodorovné přemístění výkopku nebo sypaniny po suchu na obvyklém dopravním prostředku, bez naložení výkopku, avšak se složením bez rozhrnutí z horniny tř. 5 až 7 na vzdálenost přes 9 0000 do 10 000 m | [15 empty] | PP | 2
| VV |  | ODVOZ NA SKLADKU | [15 empty] | VV | 2 | 1 | True | 0 | ROZPOCET
| VV |  | 1,20 |  | 1.2 | [13 empty] | VV | 2 | 2 | True | 0 | ROZPOCET
| VV |  | Součet |  | 1.2 | [13 empty] | VV | 2 | 4 | True | 1 | ROZPOCET
18 | K | 162701159 | Příplatek k vodorovnému přemístění výkopku/sypaniny z horniny tř. 5 až 7 ZKD 1000 m přes 10000 m | m3 | 12 |  | 0 | CS ÚRS 2016 01 |  |  | základní |  | 0 | 0 | 0 | 0 | 0 | 4 | K | 2 |  |  |  | ROZPOCET | 0 | 0 | 0 | 0 | 0 | 1 | 0 | 4 | 18
| PP |  | Vodorovné přemístění výkopku nebo sypaniny po suchu na obvyklém dopravním prostředku, bez naložení výkopku, avšak se složením bez rozhrnutí z horniny tř. 5 až 7 na vzdálenost Příplatek k ceně za každých dalších i započatých 1 000 m | [15 empty] | PP | 2
| VV |  | 1,20*10 |  | 12 | [13 empty] | VV | 2 | 2 | True | 0 | ROZPOCET
| VV |  | Součet |  | 12 | [13 empty] | VV | 2 | 4 | True | 1 | ROZPOCET
19 | K | 997221815 | Poplatek za uložení betonového odpadu na skládce (skládkovné) | t | 3 |  | 0 | CS ÚRS 2016 01 |  |  | základní |  | 0 | 0 | 0 | 0 | 0 | 4 | K | 2 |  |  |  | ROZPOCET | 0 | 0 | 0 | 0 | 0 | 1 | 0 | 4 | 19
| PP |  | Poplatek za uložení stavebního odpadu na skládce (skládkovné) betonového | [15 empty] | PP | 2
| VV |  | BETON | [15 empty] | VV | 2 | 1 | True | 0 | ROZPOCET
| VV |  | 1,20*2,500 |  | 3 | [13 empty] | VV | 2 | 2 | True | 0 | ROZPOCET
| VV |  | Součet |  | 3 | [13 empty] | VV | 2 | 4 | True | 1 | ROZPOCET
| D | 2 | Zakládání |  |  |  | 0 | [5 empty] | 0 |  | 0 |  | 0 | 1 | D | 1 |  |  |  | ROZPOCET | [6 empty] | 0
20 | K | 213311113 | Polštáře zhutněné pod základy z kameniva drceného frakce 16 až 63 mm | m3 | 2.839 |  | 0 | CS ÚRS 2016 01 |  |  | základní |  | 0 | 0 | 0 | 0 | 0 | 4 | K | 2 |  |  |  | ROZPOCET | 0 | 0 | 0 | 0 | 0 | 1 | 0 | 4 | 20
| PP |  | Polštáře zhutněné pod základy z kameniva drceného frakce 16 až 63 mm | [15 empty] | PP | 2
| VV |  | P1 | [15 empty] | VV | 2 | 1 | True | 0 | ROZPOCET
| VV |  | /viz pricny rez/ | [15 empty] | VV | 2 | 1 | True | 0 | ROZPOCET
| VV |  | 1,05*(22,79+4,25)*0,10 |  | 2.839 | [13 empty] | VV | 2 | 2 | True | 0 | ROZPOCET
| VV |  | Součet |  | 2.839 | [13 empty] | VV | 2 | 4 | True | 1 | ROZPOCET
21 | K | 274321117 | Základové pasy, prahy, věnce a ostruhy ze ŽB C 25/30 | m3 | 99.608 |  | 0 | CS ÚRS 2016 01 |  |  | základní |  | 0 | 0 | 0 | 0 | 0 | 4 | K | 2 |  |  |  | ROZPOCET | 0 | 0 | 0 | 0 | 0 | 1 | 0 | 4 | 21
| PP |  | Základové pasy, prahy, věnce a ostruhy ze ŽB C 25/30 | [15 empty] | PP | 2
| VV |  | ZAKLADOVE PASY OPERNYCH ZDI | [15 empty] | VV | 2 | 1 | True | 0 | ROZPOCET
| VV |  | P1 | [15 empty] | VV | 2 | 1 | True | 0 | ROZPOCET
| VV |  | 1,05*(22,79+4,25)*0,75 |  | 21.294 | [13 empty] | VV | 2 | 2 | True | 0 | ROZPOCET
| VV |  | P2 | [15 empty] | VV | 2 | 1 | True | 0 | ROZPOCET
| VV |  | 1,05*28,48*0,75 |  | 22.428 | [13 empty] | VV | 2 | 2 | True | 0 | ROZPOCET
| VV |  | P3 | [15 empty] | VV | 2 | 1 | True | 0 | ROZPOCET
| VV |  | /viz rez/ | [15 empty] | VV | 2 | 1 | True | 0 | ROZPOCET
| VV |  | 1,45*(3,15+1,50+3,25+1,75)*0,75 |  | 10.494 | [13 empty] | VV | 2 | 2 | True | 0 | ROZPOCET
| VV |  | 1,05*(3,85+8,50+7,955)*0,75 |  | 15.99 | [13 empty] | VV | 2 | 2 | True | 0 | ROZPOCET
| VV |  | 1,20 |  | 1.2 | [13 empty] | VV | 2 | 2 | True | 0 | ROZPOCET
| VV |  | P4 | [15 empty] | VV | 2 | 1 | True | 0 | ROZPOCET
| VV |  | 1,45*3,12*0,75 |  | 3.393 | [13 empty] | VV | 2 | 2 | True | 0 | ROZPOCET
| VV |  | P5 | [15 empty] | VV | 2 | 1 | True | 0 | ROZPOCET
| VV |  | /viz rez/ | [15 empty] | VV | 2 | 1 | True | 0 | ROZPOCET
| VV |  | 1,45*(0,40+3,515+3,75*3)*0,75 |  | 16.492 | [13 empty] | VV | 2 | 2 | True | 0 | ROZPOCET
| VV |  | 1,45*1,085*1,00 |  | 1.573 | [13 empty] | VV | 2 | 2 | True | 0 | ROZPOCET
| VV |  | 1,05*1,25*1,00 |  | 1.313 | [13 empty] | VV | 2 | 2 | True | 0 | ROZPOCET
| VV |  | 1,05*(1,25+1,25+1,50)*0,75 |  | 3.15 | [13 empty] | VV | 2 | 2 | True | 0 | ROZPOCET
| VV |  | 1,05*1,50*0,75 |  | 1.181 | [13 empty] | VV | 2 | 2 | True | 0 | ROZPOCET
| VV |  | 1,10 |  | 1.1 | [13 empty] | VV | 2 | 2 | True | 0 | ROZPOCET
| VV |  | Součet |  | 99.608 | [13 empty] | VV | 2 | 4 | True | 1 | ROZPOCET
22 | K | 274351215 | Zřízení bednění stěn základových pasů | m2 | 204.778 |  | 0 | CS ÚRS 2016 01 |  |  | základní |  | 0 | 0 | 0 | 0 | 0 | 4 | K | 2 |  |  |  | ROZPOCET | 0 | 0 | 0 | 0 | 0 | 1 | 0 | 4 | 22
| PP |  | Bednění základových stěn pasů svislé nebo šikmé (odkloněné), půdorysně přímé nebo zalomené ve volných nebo zapažených jámách, rýhách, šachtách, včetně případných vzpěr zřízení | [15 empty] | PP | 2
| VV |  | P1 | [15 empty] | VV | 2 | 1 | True | 0 | ROZPOCET
| VV |  | (22,79+4,25)*0,75*2 |  | 40.56 | [13 empty] | VV | 2 | 2 | True | 0 | ROZPOCET
| VV |  | 1,05*0,75*7 |  | 5.513 | [13 empty] | VV | 2 | 2 | True | 0 | ROZPOCET
| VV |  | P2 | [15 empty] | VV | 2 | 1 | True | 0 | ROZPOCET
| VV |  | 28,48*0,75*2 |  | 42.72 | [13 empty] | VV | 2 | 2 | True | 0 | ROZPOCET
| VV |  | 1,05*0,75*4 |  | 3.15 | [13 empty] | VV | 2 | 2 | True | 0 | ROZPOCET
| VV |  | P3 | [15 empty] | VV | 2 | 1 | True | 0 | ROZPOCET
| VV |  | /viz rez/ | [15 empty] | VV | 2 | 1 | True | 0 | ROZPOCET
| VV |  | (3,15+1,50+3,25+1,75)*0,75*2 |  | 14.475 | [13 empty] | VV | 2 | 2 | True | 0 | ROZPOCET
| VV |  | (3,85+8,50+7,955)*0,75*2 |  | 30.458 | [13 empty] | VV | 2 | 2 | True | 0 | ROZPOCET
| VV |  | 4,50 |  | 4.5 | [13 empty] | VV | 2 | 2 | True | 0 | ROZPOCET
| VV |  | 1,45*0,75*8 |  | 8.7 | [13 empty] | VV | 2 | 2 | True | 0 | ROZPOCET
| VV |  | P4 | [15 empty] | VV | 2 | 1 | True | 0 | ROZPOCET
| VV |  | 3,12*0,40*2 |  | 2.496 | [13 empty] | VV | 2 | 2 | True | 0 | ROZPOCET
| VV |  | 1,45*0,75*2+1,05*0,75*2 |  | 3.75 | [13 empty] | VV | 2 | 2 | True | 0 | ROZPOCET
| VV |  | P5 | [15 empty] | VV | 2 | 1 | True | 0 | ROZPOCET
| VV |  | /viz rez/ | [15 empty] | VV | 2 | 1 | True | 0 | ROZPOCET
| VV |  | (0,40+3,515+3,75*3)*0,75*2 |  | 22.748 | [13 empty] | VV | 2 | 2 | True | 0 | ROZPOCET
| VV |  | 1,085*1,00*2 |  | 2.17 | [13 empty] | VV | 2 | 2 | True | 0 | ROZPOCET
| VV |  | 1,25*1,00*2 |  | 2.5 | [13 empty] | VV | 2 | 2 | True | 0 | ROZPOCET
| VV |  | (1,25+1,25+1,50)*0,75*2 |  | 6 | [13 empty] | VV | 2 | 2 | True | 0 | ROZPOCET
| VV |  | (1,05+1,50*2)*0,75 |  | 3.038 | [13 empty] | VV | 2 | 2 | True | 0 | ROZPOCET
| VV |  | 12,00 |  | 12 | [13 empty] | VV | 2 | 2 | True | 0 | ROZPOCET
| VV |  | Součet |  | 204.778 | [13 empty] | VV | 2 | 4 | True | 1 | ROZPOCET
23 | K | 274351216 | Odstranění bednění stěn základových pasů | m2 | 204.778 |  | 0 | CS ÚRS 2016 01 |  |  | základní |  | 0 | 0 | 0 | 0 | 0 | 4 | K | 2 |  |  |  | ROZPOCET | 0 | 0 | 0 | 0 | 0 | 1 | 0 | 4 | 23
| PP |  | Bednění základových stěn pasů svislé nebo šikmé (odkloněné), půdorysně přímé nebo zalomené ve volných nebo zapažených jámách, rýhách, šachtách, včetně případných vzpěr odstranění | [15 empty] | PP | 2
| D | 3 | Svislé a kompletní konstrukce |  |  |  | 0 | [5 empty] | 0 |  | 0 |  | 0 | 1 | D | 1 |  |  |  | ROZPOCET | [6 empty] | 0
24 | K | 311113135 | Nosná zeď tl do 400 mm z hladkých tvárnic ztraceného bednění včetně výplně z betonu tř. C 16/20 | m2 | 234.433 |  | 0 | CS ÚRS 2016 01 |  |  | základní |  | 0 | 0 | 0 | 0 | 0 | 4 | K | 2 |  |  |  | ROZPOCET | 0 | 0 | 0 | 0 | 0 | 1 | 0 | 4 | 24
| PP |  | Nosná zeď tl do 400 mm z hladkých tvárnic ztraceného bednění včetně výplně z betonu tř. C 16/20 | [15 empty] | PP | 2
| VV |  | OPERNE ZDI | [15 empty] | VV | 2 | 1 | True | 0 | ROZPOCET
| VV |  | P1 | [15 empty] | VV | 2 | 1 | True | 0 | ROZPOCET
| VV |  | (0,50+2,75)*1,50 |  | 4.875 | [13 empty] | VV | 2 | 2 | True | 0 | ROZPOCET
| VV |  | 3,75*1,75 |  | 6.563 | [13 empty] | VV | 2 | 2 | True | 0 | ROZPOCET
| VV |  | (3,41+1,50+7,59)*2,00 |  | 25 | [13 empty] | VV | 2 | 2 | True | 0 | ROZPOCET
| VV |  | 1,75*1,75 |  | 3.063 | [13 empty] | VV | 2 | 2 | True | 0 | ROZPOCET
| VV |  | (1,04+0,50)*1,50 |  | 2.31 | [13 empty] | VV | 2 | 2 | True | 0 | ROZPOCET
| VV |  | 2,00*1,95 |  | 3.9 | [13 empty] | VV | 2 | 2 | True | 0 | ROZPOCET
| VV |  | 2,25*(1,95+0,50)/2 |  | 2.756 | [13 empty] | VV | 2 | 2 | True | 0 | ROZPOCET
| VV |  | P2 | [15 empty] | VV | 2 | 1 | True | 0 | ROZPOCET
| VV |  | 20,75*2,00 |  | 41.5 | [13 empty] | VV | 2 | 2 | True | 0 | ROZPOCET
| VV |  | 2,75*1,75 |  | 4.813 | [13 empty] | VV | 2 | 2 | True | 0 | ROZPOCET
| VV |  | 2,75*1,50 |  | 4.125 | [13 empty] | VV | 2 | 2 | True | 0 | ROZPOCET
| VV |  | 2,23*1,25 |  | 2.788 | [13 empty] | VV | 2 | 2 | True | 0 | ROZPOCET
| VV |  | P3 | [15 empty] | VV | 2 | 1 | True | 0 | ROZPOCET
| VV |  | 3,15*3,00 |  | 9.45 | [13 empty] | VV | 2 | 2 | True | 0 | ROZPOCET
| VV |  | 1,50*2,50 |  | 3.75 | [13 empty] | VV | 2 | 2 | True | 0 | ROZPOCET
| VV |  | (3,85+8,50+7,955)*1,75 |  | 35.534 | [13 empty] | VV | 2 | 2 | True | 0 | ROZPOCET
| VV |  | (1,47+0,40)*3,45 |  | 6.452 | [13 empty] | VV | 2 | 2 | True | 0 | ROZPOCET
| VV |  | 1,78*3,00 |  | 5.34 | [13 empty] | VV | 2 | 2 | True | 0 | ROZPOCET
| VV |  | P4 | [15 empty] | VV | 2 | 1 | True | 0 | ROZPOCET
| VV |  | 2,20*4,50 |  | 9.9 | [13 empty] | VV | 2 | 2 | True | 0 | ROZPOCET
| VV |  | 0,92*2,00 |  | 1.84 | [13 empty] | VV | 2 | 2 | True | 0 | ROZPOCET
| VV |  | P5 | [15 empty] | VV | 2 | 1 | True | 0 | ROZPOCET
| VV |  | 1,00*1,00 |  | 1 | [13 empty] | VV | 2 | 2 | True | 0 | ROZPOCET
| VV |  | 2,25*(1,25+1,75)/2 |  | 3.375 | [13 empty] | VV | 2 | 2 | True | 0 | ROZPOCET
| VV |  | 2,00*(1,75+2,00)/2 |  | 3.75 | [13 empty] | VV | 2 | 2 | True | 0 | ROZPOCET
| VV |  | (2,205-1,12)*2,50 |  | 2.713 | [13 empty] | VV | 2 | 2 | True | 0 | ROZPOCET
| VV |  | 1,12*3,25 |  | 3.64 | [13 empty] | VV | 2 | 2 | True | 0 | ROZPOCET
| VV |  | (1,25+1,545)*3,00 |  | 8.385 | [13 empty] | VV | 2 | 2 | True | 0 | ROZPOCET
| VV |  | 3,75*2,75 |  | 10.313 | [13 empty] | VV | 2 | 2 | True | 0 | ROZPOCET
| VV |  | 3,75*2,50 |  | 9.375 | [13 empty] | VV | 2 | 2 | True | 0 | ROZPOCET
| VV |  | 3,75*2,25 |  | 8.438 | [13 empty] | VV | 2 | 2 | True | 0 | ROZPOCET
| VV |  | 2,805*2,00 |  | 5.61 | [13 empty] | VV | 2 | 2 | True | 0 | ROZPOCET
| VV |  | 1,50*1,25 |  | 1.875 | [13 empty] | VV | 2 | 2 | True | 0 | ROZPOCET
| VV |  | 2,00 |  | 2 | [13 empty] | VV | 2 | 2 | True | 0 | ROZPOCET
| VV |  | Součet |  | 234.433 | [13 empty] | VV | 2 | 4 | True | 1 | ROZPOCET
25 | K | R POL 1 | Příplatek na výplň z betonu C25/30 | m2 | 234.433 |  | 0 | CÚ 2016 |  |  | základní |  | 0 | 0 | 0 | 0 | 0 | 4 | K | 2 |  |  |  | ROZPOCET | 0 | 0 | 0 | 0 | 0 | 1 | 0 | 4 | 25
| PP |  | Příplatek na výplň z betonu C25/30 | [15 empty] | PP | 2
26 | K | 311361821 | Výztuž nosných zdí betonářskou ocelí 10 505 | t | 4.02 |  | 0 | CS ÚRS 2016 01 |  |  | základní |  | 0 | 0 | 0 | 0 | 0 | 4 | K | 2 |  |  |  | ROZPOCET | 0 | 0 | 0 | 0 | 0 | 1 | 0 | 4 | 26
| PP |  | Výztuž nadzákladových zdí nosných svislých nebo odkloněných od svislice, rovných nebo oblých z betonářské oceli 10 505 (R) nebo BSt 500 | [15 empty] | PP | 2
| VV |  | VYZTUZ ZDI A ZAKLADU | [15 empty] | VV | 2 | 1 | True | 0 | ROZPOCET
| VV |  | /viz tabulka vyztuze/ | [15 empty] | VV | 2 | 1 | True | 0 | ROZPOCET
| VV |  | P1 | [15 empty] | VV | 2 | 1 | True | 0 | ROZPOCET
| VV |  | 525,00*0,001 |  | 0.525 | [13 empty] | VV | 2 | 2 | True | 0 | ROZPOCET
| VV |  | P2 | [15 empty] | VV | 2 | 1 | True | 0 | ROZPOCET
| VV |  | 620,00*0,001 |  | 0.62 | [13 empty] | VV | 2 | 2 | True | 0 | ROZPOCET
| VV |  | P3 | [15 empty] | VV | 2 | 1 | True | 0 | ROZPOCET
| VV |  | 1205,00*0,001 |  | 1.205 | [13 empty] | VV | 2 | 2 | True | 0 | ROZPOCET
| VV |  | P4 | [15 empty] | VV | 2 | 1 | True | 0 | ROZPOCET
| VV |  | 225,00*0,001 |  | 0.225 | [13 empty] | VV | 2 | 2 | True | 0 | ROZPOCET
| VV |  | P5 | [15 empty] | VV | 2 | 1 | True | 0 | ROZPOCET
| VV |  | 1445,00*0,001 |  | 1.445 | [13 empty] | VV | 2 | 2 | True | 0 | ROZPOCET
| VV |  | Součet |  | 4.02 | [13 empty] | VV | 2 | 4 | True | 1 | ROZPOCET
27 | K | 348262408 | Plot z betonových bloků ukončení plotové zdi krycí deskou broušenou přírodní | m | 110.75 |  | 0 | CS ÚRS 2016 01 |  |  | základní |  | 0 | 0 | 0 | 0 | 0 | 4 | K | 2 |  |  |  | ROZPOCET | 0 | 0 | 0 | 0 | 0 | 1 | 0 | 4 | 27
| PP |  | Ploty z betonových bloků-systém suchého zdění (Stavoblock) ukončení plotové zdi krycí deskou lepenou mrazuvzdorným lepidlem broušenou přírodní (šedou) | [15 empty] | PP | 2
| VV |  | PREFA BETONOVA PLOTOVA STRISKA D+M | [15 empty] | VV | 2 | 1 | True | 0 | ROZPOCET
| VV |  | 490/490 MM | [15 empty] | VV | 2 | 1 | True | 0 | ROZPOCET
| VV |  | 22,70+28,50+25,60+3,25+1,75 |  | 81.8 | [13 empty] | VV | 2 | 2 | True | 0 | ROZPOCET
| VV |  | 3,15+24,30+1,50 |  | 28.95 | [13 empty] | VV | 2 | 2 | True | 0 | ROZPOCET
| VV |  | Součet |  | 110.75 | [13 empty] | VV | 2 | 4 | True | 1 | ROZPOCET
| D | 62 | Úprava povrchů vnějších |  |  |  | 0 | [5 empty] | 0 |  | 0 |  | 0 | 1 | D | 1 |  |  |  | ROZPOCET | [6 empty] | 0
28 | K | 629135102 | Vyrovnávací vrstva pod klempířské prvky z MC š do 300 mm | m | 110.75 |  | 0 | CS ÚRS 2016 01 |  |  | základní |  | 0 | 0 | 0 | 0 | 0 | 4 | K | 2 |  |  |  | ROZPOCET | 0 | 0 | 0 | 0 | 0 | 1 | 0 | 4 | 28
| PP |  | Vyrovnávací vrstva z cementové malty pod klempířskými prvky šířky přes 150 do 300 mm | [15 empty] | PP | 2
| VV |  | VYROVNANI POD BETONOVE STRISKY | [15 empty] | VV | 2 | 1 | True | 0 | ROZPOCET
| VV |  | 22,70+28,50+25,60+3,25+1,75 |  | 81.8 | [13 empty] | VV | 2 | 2 | True | 0 | ROZPOCET
| VV |  | 3,15+24,30+1,50 |  | 28.95 | [13 empty] | VV | 2 | 2 | True | 0 | ROZPOCET
| VV |  | Součet |  | 110.75 | [13 empty] | VV | 2 | 4 | True | 1 | ROZPOCET
| D | 9 | Ostatní konstrukce a práce, bourání |  |  |  | 0 | [5 empty] | 0 |  | 0 |  | 0 | 1 | D | 1 |  |  |  | ROZPOCET | [6 empty] | 0
29 | K | 953941110 | Osazování schodišťového, balkónového nebo jiného zábradlí | m | 93.7 |  | 0 | CS ÚRS 2016 01 |  |  | základní |  | 0 | 0 | 0 | 0 | 0 | 4 | K | 2 |  |  |  | ROZPOCET | 0 | 0 | 0 | 0 | 0 | 1 | 0 | 4 | 29
| PP |  | Osazení drobných kovových výrobků bez jejich dodání s vysekáním kapes pro upevňovací prvky se zazděním, zabetonováním nebo zalitím schodišťového, balkónového nebo jiného zábradlí | [15 empty] | PP | 2
| VV |  | ZEDNICKE OSAZENI ZABRADLI | [15 empty] | VV | 2 | 1 | True | 0 | ROZPOCET
| VV |  | 93,70 |  | 93.7 | [13 empty] | VV | 2 | 2 | True | 0 | ROZPOCET
| VV |  | Součet |  | 93.7 | [13 empty] | VV | 2 | 4 | True | 1 | ROZPOCET
30 | K | 952901411 | Vyčištění ostatních objektů (kanálů, zásobníků, kůlen) při jakékoliv výšce podlaží | m2 | 172.358 |  | 0 | CS ÚRS 2016 01 |  |  | základní |  | 0 | 0 | 0 | 0 | 0 | 4 | K | 2 |  |  |  | ROZPOCET | 0 | 0 | 0 | 0 | 0 | 1 | 0 | 4 | 30
| PP |  | Vyčištění budov nebo objektů před předáním do užívání ostatních objektů (např. kanálů, zásobníků, kůlen apod.) vynesení zbytků stavebního rumu, kropení a 2x zametení podlah, oprášení stěn a výplní otvorů jakékoliv výšky podlaží | [15 empty] | PP | 2
| VV |  | PO UKONCENI STAVEBNICH PRACI | [15 empty] | VV | 2 | 1 | True | 0 | ROZPOCET
| VV |  | 1,50*(22,70+4,25+28,48) |  | 83.145 | [13 empty] | VV | 2 | 2 | True | 0 | ROZPOCET
| VV |  | 1,50*(25,555+3,25+1,75) |  | 45.833 | [13 empty] | VV | 2 | 2 | True | 0 | ROZPOCET
| VV |  | 1,50*(3,12+24,30+1,50) |  | 43.38 | [13 empty] | VV | 2 | 2 | True | 0 | ROZPOCET
| VV |  | Součet |  | 172.358 | [13 empty] | VV | 2 | 4 | True | 1 | ROZPOCET
31 | K | 953961212 | Kotvy chemickou patronou M 10 hl 90 mm do betonu, ŽB nebo kamene s vyvrtáním otvoru | kus | 292 |  | 0 | CS ÚRS 2016 01 |  |  | základní |  | 0 | 0 | 0 | 0 | 0 | 4 | K | 2 |  |  |  | ROZPOCET | 0 | 0 | 0 | 0 | 0 | 1 | 0 | 4 | 31
| PP |  | Kotvy chemické s vyvrtáním otvoru do betonu, železobetonu nebo tvrdého kamene chemická patrona, velikost M 10, hloubka 90 mm | [15 empty] | PP | 2
| VV |  | KOTVENI ZABRADLI DO OPER.ZDI | [15 empty] | VV | 2 | 1 | True | 0 | ROZPOCET
| VV |  | /odhad - upresni zhotovitel/ | [15 empty] | VV | 2 | 1 | True | 0 | ROZPOCET
| VV |  | (16+22+15+20)*4 |  | 292 | [13 empty] | VV | 2 | 2 | True | 0 | ROZPOCET
| VV |  | Součet |  | 292 | [13 empty] | VV | 2 | 4 | True | 1 | ROZPOCET
32 | K | 953965111 | Kotevní šroub pro chemické kotvy M 8 dl 110 mm | kus | 292 |  | 0 | CS ÚRS 2016 01 |  |  | základní |  | 0 | 0 | 0 | 0 | 0 | 4 | K | 2 |  |  |  | ROZPOCET | 0 | 0 | 0 | 0 | 0 | 1 | 0 | 4 | 32
| PP |  | Kotvy chemické s vyvrtáním otvoru kotevní šrouby pro chemické kotvy, velikost M 8, délka 110 mm | [15 empty] | PP | 2
33 | K | R POL 3 | Dilatace zdí a základů | kpl | 1 |  | 0 |  |  |  | základní |  | 0 | 0 | 0 | 0 | 0 | 4 | K | 2 |  |  |  | ROZPOCET | 0 | 0 | 0 | 0 | 0 | 1 | 0 | 4 | 33
| PP |  | Dilatace zdí a základů | [15 empty] | PP | 2
| D | 94 | Lešení a stavební výtahy |  |  |  | 0 | [5 empty] | 0 |  | 0 |  | 0 | 1 | D | 1 |  |  |  | ROZPOCET | [6 empty] | 0
34 | K | 949101112 | Lešení pomocné pro objekty pozemních staveb s lešeňovou podlahou v do 3,5 m zatížení do 150 kg/m2 | m2 | 99.59 |  | 0 | CS ÚRS 2016 01 |  |  | základní |  | 0 | 0 | 0 | 0 | 0 | 4 | K | 2 |  |  |  | ROZPOCET | 0 | 0 | 0 | 0 | 0 | 1 | 0 | 4 | 34
| PP |  | Lešení pomocné pracovní pro objekty pozemních staveb pro zatížení do 150 kg/m2, o výšce lešeňové podlahy přes 1,9 do 3,5 m | [15 empty] | PP | 2
| VV |  | PRO STAVEBNI PRACE | [15 empty] | VV | 2 | 1 | True | 0 | ROZPOCET
| VV |  | 0,90*(22,70+28,48+25,555) |  | 69.062 | [13 empty] | VV | 2 | 2 | True | 0 | ROZPOCET
| VV |  | 0,90*(3,25+1,75+3,12+24,30+1,50) |  | 30.528 | [13 empty] | VV | 2 | 2 | True | 0 | ROZPOCET
| VV |  | Součet |  | 99.59 | [13 empty] | VV | 2 | 4 | True | 1 | ROZPOCET
| D | 96 | Bourání konstrukcí |  |  |  | 0 | [5 empty] | 0 |  | 0 |  | 0 | 1 | D | 1 |  |  |  | ROZPOCET | [6 empty] | 0
35 | K | 962052211 | Bourání zdiva nadzákladového ze ŽB přes 1 m3 | m3 | 1.208 |  | 0 | CS ÚRS 2016 01 |  |  | základní |  | 0 | 0 | 0 | 0 | 0 | 4 | K | 2 |  |  |  | ROZPOCET | 0 | 0 | 0 | 0 | 0 | 1 | 0 | 4 | 35
| PP |  | Bourání zdiva nadzákladového ze ŽB přes 1 m3 | [15 empty] | PP | 2
| VV |  | CAST STAV.OPERNE ZIDKY | [15 empty] | VV | 2 | 1 | True | 0 | ROZPOCET
| VV |  | NAD UROVNI TERENU | [15 empty] | VV | 2 | 1 | True | 0 | ROZPOCET
| VV |  | U1-U2 | [15 empty] | VV | 2 | 1 | True | 0 | ROZPOCET
| VV |  | 0,40*2,00*1,510 |  | 1.208 | [13 empty] | VV | 2 | 2 | True | 0 | ROZPOCET
| VV |  | Součet |  | 1.208 | [13 empty] | VV | 2 | 4 | True | 1 | ROZPOCET
36 | K | 997013511 | Odvoz suti a vybouraných hmot z meziskládky na skládku do 1 km s naložením a se složením | t | 2.899 |  | 0 | CS ÚRS 2016 01 |  |  | základní |  | 0 | 0 | 0 | 0 | 0 | 4 | K | 2 |  |  |  | ROZPOCET | 0 | 0 | 0 | 0 | 0 | 1 | 0 | 4 | 36
| PP |  | Odvoz suti a vybouraných hmot z meziskládky na skládku s naložením a se složením, na vzdálenost do 1 km | [15 empty] | PP | 2
| VV |  | 2,899 |  | 2.899 | [13 empty] | VV | 2 | 2 | True | 0 | ROZPOCET
| VV |  | Součet |  | 2.899 | [13 empty] | VV | 2 | 4 | True | 1 | ROZPOCET
37 | K | 997013509 | Příplatek k odvozu suti a vybouraných hmot na skládku ZKD 1 km přes 1 km | t | 55.081 |  | 0 | CS ÚRS 2016 01 |  |  | základní |  | 0 | 0 | 0 | 0 | 0 | 4 | K | 2 |  |  |  | ROZPOCET | 0 | 0 | 0 | 0 | 0 | 1 | 0 | 4 | 37
| PP |  | Odvoz suti a vybouraných hmot na skládku nebo meziskládku se složením, na vzdálenost Příplatek k ceně za každý další i započatý 1 km přes 1 km | [15 empty] | PP | 2
| VV |  | 2,899*19 |  | 55.081 | [13 empty] | VV | 2 | 2 | True | 0 | ROZPOCET
| VV |  | Součet |  | 55.081 | [13 empty] | VV | 2 | 4 | True | 1 | ROZPOCET
38 | K | 997221825 | Poplatek za uložení železobetonového odpadu na skládce (skládkovné) | t | 2.899 |  | 0 | CS ÚRS 2016 01 |  |  | základní |  | 0 | 0 | 0 | 0 | 0 | 4 | K | 2 |  |  |  | ROZPOCET | 0 | 0 | 0 | 0 | 0 | 1 | 0 | 4 | 38
| PP |  | Poplatek za uložení železobetonového odpadu na skládce (skládkovné) | [15 empty] | PP | 2
| VV |  | BETON | [15 empty] | VV | 2 | 1 | True | 0 | ROZPOCET
| VV |  | /upresnit dle mistnich poplatku/ | [15 empty] | VV | 2 | 1 | True | 0 | ROZPOCET
| VV |  | 2,899 |  | 2.899 | [13 empty] | VV | 2 | 2 | True | 0 | ROZPOCET
| VV |  | Součet |  | 2.899 | [13 empty] | VV | 2 | 4 | True | 1 | ROZPOCET
| D | 998 | Přesun hmot |  |  |  | 0 | [5 empty] | 0 |  | 0 |  | 0 | 1 | D | 1 |  |  |  | ROZPOCET | [6 empty] | 0
39 | K | 998153131 | Přesun hmot pro samostatné zdi a valy zděné z cihel, kamene, tvárnic nebo monolitické v do 12 m | t | 678.109 |  | 0 | CS ÚRS 2016 01 |  |  | základní |  | 0 | 0 | 0 | 0 | 0 | 4 | K | 2 |  |  |  | ROZPOCET | 0 | 0 | 0 | 0 | 0 | 1 | 0 | 4 | 39
| PP |  | Přesun hmot pro zdi a valy samostatné se svislou nosnou konstrukcí zděnou nebo monolitickou betonovou tyčovou nebo plošnou vodorovná dopravní vzdálenost do 50 m, pro zdi výšky do 12 m | [15 empty] | PP | 2
40 | K | 998153134 | Příplatek k přesunu hmot pro zděné a monolitické zdi a valy za zvětšený přesun do 3000 m | t | 674.656 |  | 0 | CS ÚRS 2016 01 |  |  | základní |  | 0 | 0 | 0 | 0 | 0 | 4 | K | 2 |  |  |  | ROZPOCET | 0 | 0 | 0 | 0 | 0 | 1 | 0 | 4 | 40
| PP |  | Přesun hmot pro zdi a valy samostatné se svislou nosnou konstrukcí zděnou nebo monolitickou betonovou tyčovou nebo plošnou Příplatek k ceně za zvětšený přesun přes vymezenou největší dopravní vzdálenost do 3000 m | [15 empty] | PP | 2
| D | PSV | Práce a dodávky PSV |  |  |  | 0 | [5 empty] | 0 |  | 0 |  | 0 | 2 | D | 0 |  |  |  | ROZPOCET | [6 empty] | 0
| D | 711 | Izolace proti vodě, vlhkosti a plynům |  |  |  | 0 | [5 empty] | 0 |  | 0 |  | 0 | 2 | D | 1 |  |  |  | ROZPOCET | [6 empty] | 0
41 | K | 711462201 | Provedení izolace proti tlakové vodě svislé fólií zesílením spojů páskem | m2 | 329.477 |  | 0 | CS ÚRS 2016 01 |  |  | základní |  | 0 | 0 | 0 | 0 | 0 | 16 | K | 2 |  |  |  | ROZPOCET | 0 | 0 | 0 | 0 | 0 | 1 | 0 | 16 | 41
| PP |  | Provedení izolace proti tlakové vodě svislé fólií zesílením spojů páskem | [15 empty] | PP | 2
| VV |  | NOPOVA FOLIE | [15 empty] | VV | 2 | 1 | True | 0 | ROZPOCET
| VV |  | P1 | [15 empty] | VV | 2 | 1 | True | 0 | ROZPOCET
| VV |  | (0,50+2,75)*2,00 |  | 6.5 | [13 empty] | VV | 2 | 2 | True | 0 | ROZPOCET
| VV |  | 3,75*2,30 |  | 8.625 | [13 empty] | VV | 2 | 2 | True | 0 | ROZPOCET
| VV |  | (3,41+1,50+7,59)*2,50 |  | 31.25 | [13 empty] | VV | 2 | 2 | True | 0 | ROZPOCET
| VV |  | 1,75*2,30 |  | 4.025 | [13 empty] | VV | 2 | 2 | True | 0 | ROZPOCET
| VV |  | (1,04+0,50)*2,00 |  | 3.08 | [13 empty] | VV | 2 | 2 | True | 0 | ROZPOCET
| VV |  | 2,00*2,50 |  | 5 | [13 empty] | VV | 2 | 2 | True | 0 | ROZPOCET
| VV |  | 4,25*(2,50+1,00)/2 |  | 7.438 | [13 empty] | VV | 2 | 2 | True | 0 | ROZPOCET
| VV |  | P2 | [15 empty] | VV | 2 | 1 | True | 0 | ROZPOCET
| VV |  | 20,75*2,50 |  | 51.875 | [13 empty] | VV | 2 | 2 | True | 0 | ROZPOCET
| VV |  | 2,75*2,30 |  | 6.325 | [13 empty] | VV | 2 | 2 | True | 0 | ROZPOCET
| VV |  | 2,75*2,00 |  | 5.5 | [13 empty] | VV | 2 | 2 | True | 0 | ROZPOCET
| VV |  | 2,23*1,80 |  | 4.014 | [13 empty] | VV | 2 | 2 | True | 0 | ROZPOCET
| VV |  | P3 | [15 empty] | VV | 2 | 1 | True | 0 | ROZPOCET
| VV |  | 3,15*3,00 |  | 9.45 | [13 empty] | VV | 2 | 2 | True | 0 | ROZPOCET
| VV |  | 1,50*2,50 |  | 3.75 | [13 empty] | VV | 2 | 2 | True | 0 | ROZPOCET
| VV |  | (3,85+8,50+7,955)*2,50 |  | 50.763 | [13 empty] | VV | 2 | 2 | True | 0 | ROZPOCET
| VV |  | (1,47+0,40)*4,45 |  | 8.322 | [13 empty] | VV | 2 | 2 | True | 0 | ROZPOCET
| VV |  | 1,78*4,00 |  | 7.12 | [13 empty] | VV | 2 | 2 | True | 0 | ROZPOCET
| VV |  | P4 | [15 empty] | VV | 2 | 1 | True | 0 | ROZPOCET
| VV |  | 2,20*3,00 |  | 6.6 | [13 empty] | VV | 2 | 2 | True | 0 | ROZPOCET
| VV |  | 0,92*2,50 |  | 2.3 | [13 empty] | VV | 2 | 2 | True | 0 | ROZPOCET
| VV |  | P5 | [15 empty] | VV | 2 | 1 | True | 0 | ROZPOCET
| VV |  | 1,00*1,50 |  | 1.5 | [13 empty] | VV | 2 | 2 | True | 0 | ROZPOCET
| VV |  | 2,25*(1,80+2,30)/2 |  | 4.613 | [13 empty] | VV | 2 | 2 | True | 0 | ROZPOCET
| VV |  | 2,00*(1,80+2,50)/2 |  | 4.3 | [13 empty] | VV | 2 | 2 | True | 0 | ROZPOCET
| VV |  | (2,205-1,12)*3,50 |  | 3.798 | [13 empty] | VV | 2 | 2 | True | 0 | ROZPOCET
| VV |  | 1,12*4,25 |  | 4.76 | [13 empty] | VV | 2 | 2 | True | 0 | ROZPOCET
| VV |  | (1,25+1,545)*4,00 |  | 11.18 | [13 empty] | VV | 2 | 2 | True | 0 | ROZPOCET
| VV |  | 3,75*3,75 |  | 14.063 | [13 empty] | VV | 2 | 2 | True | 0 | ROZPOCET
| VV |  | 3,75*3,50 |  | 13.125 | [13 empty] | VV | 2 | 2 | True | 0 | ROZPOCET
| VV |  | 3,75*3,25 |  | 12.188 | [13 empty] | VV | 2 | 2 | True | 0 | ROZPOCET
| VV |  | 2,805*2,50 |  | 7.013 | [13 empty] | VV | 2 | 2 | True | 0 | ROZPOCET
| VV |  | /boky,spoje atd./ | [15 empty] | VV | 2 | 1 | True | 0 | ROZPOCET
| VV |  | 31,00 |  | 31 | [13 empty] | VV | 2 | 2 | True | 0 | ROZPOCET
| VV |  | Součet |  | 329.477 | [13 empty] | VV | 2 | 4 | True | 1 | ROZPOCET
42 | M | 28323045R | fólie multifunkční profilovaná (nopová) 2 x 20 m | m2 | 395.372 |  | 0 | CÚ 2016 |  |  | základní |  | 0 | 0 | 0 | 0 | 0 | 32 | M | 2 |  |  |  | ROZPOCET | 0 | 0 | 0 | 0 | 0 | 1 | 0 | 16 | 42
| PP |  | Fólie z polyetylénu a jednoduché výrobky z nich fólie multifunkční profilované (nopové), protivlhkostní a drenážní fólie 2 x 20 m | [15 empty] | PP | 2
43 | K | 998711101 | Přesun hmot tonážní pro izolace proti vodě, vlhkosti a plynům v objektech výšky do 6 m | t | 0.257 |  | 0 | CS ÚRS 2016 01 |  |  | základní |  | 0 | 0 | 0 | 0 | 0 | 16 | K | 2 |  |  |  | ROZPOCET | 0 | 0 | 0 | 0 | 0 | 1 | 0 | 16 | 43
| PP |  | Přesun hmot pro izolace proti vodě, vlhkosti a plynům stanovený z hmotnosti přesunovaného materiálu vodorovná dopravní vzdálenost do 50 m v objektech výšky do 6 m | [15 empty] | PP | 2
44 | K | 998711181 | Příplatek k přesunu hmot tonážní 711 prováděný bez použití mechanizace | t | 0.257 |  | 0 | CS ÚRS 2016 01 |  |  | základní |  | 0 | 0 | 0 | 0 | 0 | 16 | K | 2 |  |  |  | ROZPOCET | 0 | 0 | 0 | 0 | 0 | 1 | 0 | 16 | 44
| PP |  | Přesun hmot pro izolace proti vodě, vlhkosti a plynům stanovený z hmotnosti přesunovaného materiálu Příplatek k cenám za přesun prováděný bez použití mechanizace pro jakoukoliv výšku objektu | [15 empty] | PP | 2
| D | 767 | Konstrukce zámečnické |  |  |  | 0 | [5 empty] | 0 |  | 0 |  | 0 | 2 | D | 1 |  |  |  | ROZPOCET | [6 empty] | 0
45 | K | 767161111 | Montáž zábradlí rovného z trubek do zdi hmotnosti do 20 kg | m | 93.7 |  | 0 | CS ÚRS 2016 01 |  |  | základní |  | 0 | 0 | 0 | 0 | 0 | 16 | K | 2 |  |  |  | ROZPOCET | 0 | 0 | 0 | 0 | 0 | 1 | 0 | 16 | 45
| PP |  | Montáž zábradlí rovného z trubek nebo tenkostěnných profilů do zdiva, hmotnosti 1 m zábradlí do 20 kg | [15 empty] | PP | 2
| VV |  | ZABRADLI OPERNYCH ZDI | [15 empty] | VV | 2 | 1 | True | 0 | ROZPOCET
| VV |  | P1 | [15 empty] | VV | 2 | 1 | True | 0 | ROZPOCET
| VV |  | 20,00 |  | 20 | [13 empty] | VV | 2 | 2 | True | 0 | ROZPOCET
| VV |  | P2 | [15 empty] | VV | 2 | 1 | True | 0 | ROZPOCET
| VV |  | 28,50 |  | 28.5 | [13 empty] | VV | 2 | 2 | True | 0 | ROZPOCET
| VV |  | P3 | [15 empty] | VV | 2 | 1 | True | 0 | ROZPOCET
| VV |  | 20,20 |  | 20.2 | [13 empty] | VV | 2 | 2 | True | 0 | ROZPOCET
| VV |  | P5 | [15 empty] | VV | 2 | 1 | True | 0 | ROZPOCET
| VV |  | 25,00 |  | 25 | [13 empty] | VV | 2 | 2 | True | 0 | ROZPOCET
| VV |  | Součet |  | 93.7 | [13 empty] | VV | 2 | 4 | True | 1 | ROZPOCET
46 | M | 14011074R | Zábradlí z ocelových trubek (výroba+materiál cca 1225 kg) | m | 93.7 |  | 0 | CÚ 2016 |  |  | základní |  | 0 | 0 | 0 | 0 | 0 | 32 | M | 2 |  |  |  | ROZPOCET | 0 | 0 | 0 | 0 | 0 | 1 | 0 | 16 | 46
| PP |  | Zábradlí z ocelových trubek dvoumadlové (výroba+materiál 954 kg) | [15 empty] | PP | 2
47 | K | 767995111 | Montáž atypických zámečnických konstrukcí hmotnosti do 5 kg | kg | 230 |  | 0 | CS ÚRS 2016 01 |  |  | základní |  | 0 | 0 | 0 | 0 | 0 | 16 | K | 2 |  |  |  | ROZPOCET | 0 | 0 | 0 | 0 | 0 | 1 | 0 | 16 | 47
| PP |  | Montáž atypických zámečnických konstrukcí hmotnosti do 5 kg | [15 empty] | PP | 2
| VV |  | KOTVENI ZABRADLI | [15 empty] | VV | 2 | 1 | True | 0 | ROZPOCET
| VV |  | /plechy, trubky - odhad/ | [15 empty] | VV | 2 | 1 | True | 0 | ROZPOCET
| VV |  | 230,00 |  | 230 | [13 empty] | VV | 2 | 2 | True | 0 | ROZPOCET
| VV |  | Součet |  | 230 | [13 empty] | VV | 2 | 4 | True | 1 | ROZPOCET
48 | M | 55300000R | Kilogramová cena | kg | 241.5 |  | 0 | CÚ 2016 |  |  | základní |  | 0 | 0 | 0 | 0 | 0 | 32 | M | 2 |  |  |  | ROZPOCET | 0 | 0 | 0 | 0 | 0 | 1 | 0 | 16 | 48
| PP |  | Kilogramová cena | [15 empty] | PP | 2
| VV |  | 230*1,05 "Přepočtené koeficientem množství |  | 241.5 | [13 empty] | VV | 2 | 2 | True | 0 | ROZPOCET
| VV |  | Součet |  | 241.5 | [13 empty] | VV | 2 | 4 | True | 1 | ROZPOCET
49 | K | 998767101 | Přesun hmot tonážní pro zámečnické konstrukce v objektech v do 6 m | t | 1.903 |  | 0 | CS ÚRS 2016 01 |  |  | základní |  | 0 | 0 | 0 | 0 | 0 | 16 | K | 2 |  |  |  | ROZPOCET | 0 | 0 | 0 | 0 | 0 | 1 | 0 | 16 | 49
| PP |  | Přesun hmot pro zámečnické konstrukce stanovený z hmotnosti přesunovaného materiálu vodorovná dopravní vzdálenost do 50 m v objektech výšky do 6 m | [15 empty] | PP | 2
50 | K | 998767181 | Příplatek k přesunu hmot tonážní 767 prováděný bez použití mechanizace | t | 1.903 |  | 0 | CS ÚRS 2016 01 |  |  | základní |  | 0 | 0 | 0 | 0 | 0 | 16 | K | 2 |  |  |  | ROZPOCET | 0 | 0 | 0 | 0 | 0 | 1 | 0 | 16 | 50
| PP |  | Přesun hmot pro zámečnické konstrukce stanovený z hmotnosti přesunovaného materiálu Příplatek k cenám za přesun prováděný bez použití mechanizace pro jakoukoliv výšku objektu | [15 empty] | PP | 2
| D | 782 | Dokončovací práce - obklady z kamene |  |  |  | 0 | [5 empty] | 0 |  | 0 |  | 0 | 2 | D | 1 |  |  |  | ROZPOCET | [6 empty] | 0
51 | K | 782131111 | Montáž obkladu stěn z pravoúhlých desek z tvrdého kamene do malty tl do 25 mm | m2 | 267.329 |  | 0 | CS ÚRS 2016 01 |  |  | základní |  | 0 | 0 | 0 | 0 | 0 | 16 | K | 2 |  |  |  | ROZPOCET | 0 | 0 | 0 | 0 | 0 | 1 | 0 | 16 | 51
| PP |  | Montáž obkladu stěn z pravoúhlých desek z tvrdého kamene do malty tl do 25 mm | [15 empty] | PP | 2
| VV |  | OBKLAD STENY UMELYM KAMENEM TL.25 MM | [15 empty] | VV | 2 | 1 | True | 0 | ROZPOCET
| VV |  | DLE POZADAVKU PD | [15 empty] | VV | 2 | 1 | True | 0 | ROZPOCET
| VV |  | /alt.do lepidla/ | [15 empty] | VV | 2 | 1 | True | 0 | ROZPOCET
| VV |  | OPERNE ZDI | [15 empty] | VV | 2 | 1 | True | 0 | ROZPOCET
| VV |  | P1 | [15 empty] | VV | 2 | 1 | True | 0 | ROZPOCET
| VV |  | (0,50+2,75)*1,50 |  | 4.875 | [13 empty] | VV | 2 | 2 | True | 0 | ROZPOCET
| VV |  | 3,75*1,75 |  | 6.563 | [13 empty] | VV | 2 | 2 | True | 0 | ROZPOCET
| VV |  | (3,41+1,50+7,59)*2,00 |  | 25 | [13 empty] | VV | 2 | 2 | True | 0 | ROZPOCET
| VV |  | 1,75*1,75 |  | 3.063 | [13 empty] | VV | 2 | 2 | True | 0 | ROZPOCET
| VV |  | (1,04+0,50)*1,50 |  | 2.31 | [13 empty] | VV | 2 | 2 | True | 0 | ROZPOCET
| VV |  | 2,00*1,95 |  | 3.9 | [13 empty] | VV | 2 | 2 | True | 0 | ROZPOCET
| VV |  | 2,25*(1,95+0,50)/2 |  | 2.756 | [13 empty] | VV | 2 | 2 | True | 0 | ROZPOCET
| VV |  | 0,20*(6,35+5,00+4,30+2,00+4,30) |  | 4.39 | [13 empty] | VV | 2 | 2 | True | 0 | ROZPOCET
| VV |  | 2,50 |  | 2.5 | [13 empty] | VV | 2 | 2 | True | 0 | ROZPOCET
| VV |  | Mezisoučet |  | 55.357 | [13 empty] | VV | 2 | 3 | True | 0 | ROZPOCET
| VV |  | P2 | [15 empty] | VV | 2 | 1 | True | 0 | ROZPOCET
| VV |  | 20,75*2,00 |  | 41.5 | [13 empty] | VV | 2 | 2 | True | 0 | ROZPOCET
| VV |  | 2,75*1,75 |  | 4.813 | [13 empty] | VV | 2 | 2 | True | 0 | ROZPOCET
| VV |  | 2,75*1,50 |  | 4.125 | [13 empty] | VV | 2 | 2 | True | 0 | ROZPOCET
| VV |  | 2,23*1,25 |  | 2.788 | [13 empty] | VV | 2 | 2 | True | 0 | ROZPOCET
| VV |  | 0,20*(20,75+2,75+2,23) |  | 5.146 | [13 empty] | VV | 2 | 2 | True | 0 | ROZPOCET
| VV |  | 2,50 |  | 2.5 | [13 empty] | VV | 2 | 2 | True | 0 | ROZPOCET
| VV |  | Mezisoučet |  | 60.872 | [13 empty] | VV | 2 | 3 | True | 0 | ROZPOCET
| VV |  | P3 | [15 empty] | VV | 2 | 1 | True | 0 | ROZPOCET
| VV |  | 3,15*3,00 |  | 9.45 | [13 empty] | VV | 2 | 2 | True | 0 | ROZPOCET
| VV |  | 1,50*2,50 |  | 3.75 | [13 empty] | VV | 2 | 2 | True | 0 | ROZPOCET
| VV |  | (3,85+8,50+7,955)*1,75 |  | 35.534 | [13 empty] | VV | 2 | 2 | True | 0 | ROZPOCET
| VV |  | (1,47+0,40)*3,45 |  | 6.452 | [13 empty] | VV | 2 | 2 | True | 0 | ROZPOCET
| VV |  | 1,78*3,00 |  | 5.34 | [13 empty] | VV | 2 | 2 | True | 0 | ROZPOCET
| VV |  | 0,20*16,50 |  | 3.3 | [13 empty] | VV | 2 | 2 | True | 0 | ROZPOCET
| VV |  | (0,20+2,00)/2*(8,50+3,25) |  | 12.925 | [13 empty] | VV | 2 | 2 | True | 0 | ROZPOCET
| VV |  | 3,00 |  | 3 | [13 empty] | VV | 2 | 2 | True | 0 | ROZPOCET
| VV |  | Mezisoučet |  | 79.751 | [13 empty] | VV | 2 | 3 | True | 0 | ROZPOCET
| VV |  | P4 | [15 empty] | VV | 2 | 1 | True | 0 | ROZPOCET
| VV |  | 2,20*(4,50+2,50 | [15 empty] | VV | 2 | 1 | True | 0 | ROZPOCET
| VV |  | 0,92*2,00 |  | 1.84 | [13 empty] | VV | 2 | 2 | True | 0 | ROZPOCET
| VV |  | 0,80 |  | 0.8 | [13 empty] | VV | 2 | 2 | True | 0 | ROZPOCET
| VV |  | Mezisoučet |  | 2.64 | [13 empty] | VV | 2 | 3 | True | 0 | ROZPOCET
| VV |  | P5 | [15 empty] | VV | 2 | 1 | True | 0 | ROZPOCET
| VV |  | 1,00*1,00 |  | 1 | [13 empty] | VV | 2 | 2 | True | 0 | ROZPOCET
| VV |  | 2,25*(1,25+1,75)/2 |  | 3.375 | [13 empty] | VV | 2 | 2 | True | 0 | ROZPOCET
| VV |  | 2,00*(1,75+2,00)/2 |  | 3.75 | [13 empty] | VV | 2 | 2 | True | 0 | ROZPOCET
| VV |  | (2,205-1,12)*2,50 |  | 2.713 | [13 empty] | VV | 2 | 2 | True | 0 | ROZPOCET
| VV |  | 1,12*3,25 |  | 3.64 | [13 empty] | VV | 2 | 2 | True | 0 | ROZPOCET
| VV |  | (1,25+1,545)*3,00 |  | 8.385 | [13 empty] | VV | 2 | 2 | True | 0 | ROZPOCET
| VV |  | 3,75*2,75 |  | 10.313 | [13 empty] | VV | 2 | 2 | True | 0 | ROZPOCET
| VV |  | 3,75*2,50 |  | 9.375 | [13 empty] | VV | 2 | 2 | True | 0 | ROZPOCET
| VV |  | 3,75*2,25 |  | 8.438 | [13 empty] | VV | 2 | 2 | True | 0 | ROZPOCET
| VV |  | 2,805*2,00 |  | 5.61 | [13 empty] | VV | 2 | 2 | True | 0 | ROZPOCET
| VV |  | (0,40+1,50*2)*1,25 |  | 4.25 | [13 empty] | VV | 2 | 2 | True | 0 | ROZPOCET
| VV |  | 0,20*(8,70+15,60) |  | 4.86 | [13 empty] | VV | 2 | 2 | True | 0 | ROZPOCET
| VV |  | 3,00 |  | 3 | [13 empty] | VV | 2 | 2 | True | 0 | ROZPOCET
| VV |  | Mezisoučet |  | 68.709 | [13 empty] | VV | 2 | 3 | True | 0 | ROZPOCET
| VV |  | Součet |  | 267.329 | [13 empty] | VV | 2 | 4 | True | 1 | ROZPOCET
52 | M | 58384668R | umelý kámen obkladový tl. 25 mm | m2 | 294.062 |  | 0 | CÚ 2016 |  |  | základní |  | 0 | 0 | 0 | 0 | 0 | 32 | M | 2 |  |  |  | ROZPOCET | 0 | 0 | 0 | 0 | 0 | 1 | 0 | 16 | 52
| PP |  | umelý kámen obkladový tl. 25 mm | [15 empty] | PP | 2
| VV |  | 267,329*1,1 "Přepočtené koeficientem množství |  | 294.062 | [13 empty] | VV | 2 | 2 | True | 0 | ROZPOCET
| VV |  | Součet |  | 294.062 | [13 empty] | VV | 2 | 4 | True | 1 | ROZPOCET
53 | K | 998782101 | Přesun hmot tonážní pro obklady kamenné v objektech v do 6 m | t | 16.932 |  | 0 | CS ÚRS 2016 01 |  |  | základní |  | 0 | 0 | 0 | 0 | 0 | 16 | K | 2 |  |  |  | ROZPOCET | 0 | 0 | 0 | 0 | 0 | 1 | 0 | 16 | 53
| PP |  | Přesun hmot pro obklady kamenné stanovený z hmotnosti přesunovaného materiálu vodorovná dopravní vzdálenost do 50 m v objektech výšky do 6 m | [15 empty] | PP | 2
54 | K | 998782181 | Příplatek k přesunu hmot tonážní 782 prováděný bez použití mechanizace | t | 16.932 |  | 0 | CS ÚRS 2016 01 |  |  | základní |  | 0 | 0 | 0 | 0 | 0 | 16 | K | 2 |  |  |  | ROZPOCET | 0 | 0 | 0 | 0 | 0 | 1 | 0 | 16 | 54
| PP |  | Přesun hmot pro obklady kamenné stanovený z hmotnosti přesunovaného materiálu Příplatek k ceně za přesun prováděný bez použití mechanizace pro jakoukoliv výšku objektu | [15 empty] | PP | 2
| D | 783 | Dokončovací práce - nátěry |  |  |  | 0 | [5 empty] | 0 |  | 0 |  | 0 | 2 | D | 1 |  |  |  | ROZPOCET | [6 empty] | 0
55 | K | 78942123R | Žárové stříkání ocelových konstrukcí třídy I Zn 120 um+materiál | m2 | 129.17 |  | 0 | CÚ 2016 |  |  | základní |  | 0 | 0 | 0 | 0 | 0 | 16 | K | 2 |  |  |  | ROZPOCET | 0 | 0 | 0 | 0 | 0 | 1 | 0 | 16 | 55
| PP |  | Žárové stříkání ocelových konstrukcí vyjma ocelových konstrukcí uzavřených nádob zinkem, tloušťky 120 µm, třídy I (2,220 kg Zn/m2) | [15 empty] | PP | 2
| VV |  | POVRCHOVA UPRAVA ZABRADLI | [15 empty] | VV | 2 | 1 | True | 0 | ROZPOCET
| VV |  | 93,70*1,30 |  | 121.81 | [13 empty] | VV | 2 | 2 | True | 0 | ROZPOCET
| VV |  | KOTVENI ZABRADLI | [15 empty] | VV | 2 | 1 | True | 0 | ROZPOCET
| VV |  | 230,00*32,00*0,001 |  | 7.36 | [13 empty] | VV | 2 | 2 | True | 0 | ROZPOCET
| VV |  | Součet |  | 129.17 | [13 empty] | VV | 2 | 4 | True | 1 | ROZPOCET
| D | HZS | Hodinové zúčtovací sazby |  |  |  | 0 | [5 empty] | 0 |  | 0 |  | 0 | 4 | D | 0 |  |  |  | ROZPOCET | [6 empty] | 0
56 | K | HZS 1 | Ostatní pomocné a nezměřitelné práce | hod | 120 |  | 0 | CÚ 2016 |  |  | základní |  | 0 | 0 | 0 | 0 | 0 | 262144 | K | 1 |  |  |  | ROZPOCET | 0 | 0 | 0 | 0 | 0 | 1 | 0 | 262144 | 56
| PP |  | Ostatní pomocné a nezměřitelné práce | [15 empty] | PP | 1
| VV |  | NAPOJENI NA STAV.PLOCHY, | [15 empty] | VV | 1 | 1 | True | 0 | ROZPOCET
| VV |  | NEROVNOST TERENU ATD. | [15 empty] | VV | 1 | 1 | True | 0 | ROZPOCET
| VV |  | 120,00 |  | 120 | [13 empty] | VV | 1 | 2 | True | 0 | ROZPOCET
| VV |  | Součet |  | 120 | [13 empty] | VV | 1 | 4 | True | 1 | ROZPOCET

## D 1.2.1.01 - KOMUNIKACE -...
| List obsahuje: |  | 1) Krycí list soupisu | 2) Rekapitulace |  |  | 3) Soupis prací | Zpět na list: | Rekapitulace stavby
[9 empty] | >> skryté sloupce << | [9 empty] | {4d5ea6a0-c635-41a7-85b1-f6dfe340b720}
2
| KRYCÍ LIST SOUPISU | [8 empty] | v --- níže se nacházejí doplnkové a pomocné údaje k sestavám --- v | [8 empty] | False
Stavba:
NEJDEK - NOVÁ BUDOVA HOSPICOVÉ PÉČE
Objekt:
D 1.2.1.01 - KOMUNIKACE - PŘÍSTUPOVÁ RAMPA
| KSO: |  |  |  |  | CC-CZ:
| Místo: |  | NEJDEK |  |  | Datum: | 2016-08-03
| Zadavatel: |  |  |  |  | IČ:
|  | ZAŘÍZENÍ NÁSLEDNÉ REHABIL. A HOSPICOVÉ PÉČE, p. |  |  |  | DIČ:
| Uchazeč: |  |  |  |  | IČ:
DIČ:
| Projektant: |  |  |  |  | IČ:
|  | G DESIGN s.r.o. |  |  |  | DIČ:
Poznámka:
| Cena bez DPH | [5 empty] | 0
|  |  | Základ daně |  |  | Sazba daně | Výše daně
| DPH | základní | 0 |  |  | 21% | 0
|  | snížená | 0 |  |  | 15% | 0
|  | zákl. přenesená | 0 |  |  | 21% | 0
|  | sníž. přenesená | 0 |  |  | 15% | 0
|  | nulová | 0 |  |  | 0% | 0
| Cena s DPH |  |  | v | CZK |  | 0
REKAPITULACE ČLENĚNÍ SOUPISU PRACÍ
Stavba:
NEJDEK - NOVÁ BUDOVA HOSPICOVÉ PÉČE
Objekt:
D 1.2.1.01 - KOMUNIKACE - PŘÍSTUPOVÁ RAMPA
Místo: |  |  | NEJDEK |  |  | Datum: | 2016-08-03
Zadavatel: |  |  | ZAŘÍZENÍ NÁSLEDNÉ REHABIL. A HOSPICOVÉ PÉČE, p. |  |  | Projektant: | G DESIGN s.r.o.
Uchazeč:
Kód dílu - Popis | [6 empty] | Cena celkem [CZK]
Náklady soupisu celkem | [6 empty] | 0 | [12 empty] | -1
| HSV - Práce a dodávky HSV | [5 empty] | 0
03 - Projekty
| 1 - Zemní práce | [5 empty] | 0
| 2 - Zakládání | [5 empty] | 0
| 3 - Svislé a kompletní konstrukce | [5 empty] | 0
| 4 - Vodorovné konstrukce | [5 empty] | 0
| 5 - Komunikace pozemní | [5 empty] | 0
| 9 - Ostatní konstrukce a práce, bourání | [5 empty] | 0
| 998 - Přesun hmot | [5 empty] | 0
| PSV - Práce a dodávky PSV | [5 empty] | 0
| 711 - Izolace proti vodě, vlhkosti a plynům | [5 empty] | 0
| 767 - Konstrukce zámečnické | [5 empty] | 0
| 782 - Dokončovací práce - obklady z kamene | [5 empty] | 0
| 783 - Dokončovací práce - nátěry | [5 empty] | 0
| HZS - Hodinové zúčtovací sazby | [5 empty] | 0
SOUPIS PRACÍ
Stavba:
NEJDEK - NOVÁ BUDOVA HOSPICOVÉ PÉČE
Objekt:
D 1.2.1.01 - KOMUNIKACE - PŘÍSTUPOVÁ RAMPA
Místo: |  |  | NEJDEK |  |  | Datum: | 2016-08-03
Zadavatel: |  |  | ZAŘÍZENÍ NÁSLEDNÉ REHABIL. A HOSPICOVÉ PÉČE, p. |  |  | Projektant: | G DESIGN s.r.o.
Uchazeč:
PČ | Typ | Kód | Popis | MJ | Množství | J.cena [CZK] | Cena celkem [CZK] | Cenová soustava |  | Poznámka | DPH | J. Nh [h] | Nh celkem [h] | J. hmotnost [t] | Hmotnost celkem [t] | J. suť [t] | Suť Celkem [t]
Náklady soupisu celkem | [6 empty] | 0 | [5 empty] | 0 |  | 0 |  | 0 |  | D | -1 | [10 empty] | 0
| D | HSV | Práce a dodávky HSV |  |  |  | 0 | [5 empty] | 0 |  | 0 |  | 0 | 1 | D | 0 |  |  |  | ROZPOCET | [6 empty] | 0
| D | 03 | Projekty | [9 empty] | 0 |  | 0 |  | 0 | 1 | D | 1 |  |  |  | ROZPOCET | [6 empty] | 0
1 | K | POZN 1 | NEDÍLNOU SOUČÁSTÍ PRO OCENĚNÍ | [7 empty] | základní |  | 0 | 0 | 0 | 0 | 0 | 4 | K | 2 |  |  |  | ROZPOCET | 0 | 0 | 0 | 0 | 0 | 1 | 0 | 4 | 1
| PP |  | NEDÍLNOU SOUČÁSTÍ PRO OCENĚNÍ | [15 empty] | PP | 2
| VV |  | JE PROJEKTOVÁ DOKUMENTACE | [15 empty] | VV | 2 | 1 | True | 0 | ROZPOCET
| VV |  | Při oceňování díla stavební firmou je nadřazena | [15 empty] | VV | 2 | 1 | True | 0 | ROZPOCET
| VV |  | výkresová část a TZ nad výkaz výměr a rozpočet. | [15 empty] | VV | 2 | 1 | True | 0 | ROZPOCET
| VV |  | Zhotovitel díla odpovídá za to, že provedl | [15 empty] | VV | 2 | 1 | True | 0 | ROZPOCET
| VV |  | kontrolu kompletnosti výkazu výměr a do své | [15 empty] | VV | 2 | 1 | True | 0 | ROZPOCET
| VV |  | nabídky zahrnul veškeré položky a práce nutné | [15 empty] | VV | 2 | 1 | True | 0 | ROZPOCET
| VV |  | k provedení díla a kolaudace. | [15 empty] | VV | 2 | 1 | True | 0 | ROZPOCET
| VV | [17 empty] | VV | 2 | 4 | True | 1 | ROZPOCET
2 | K | POZN 2 | V JEDNOTKOVÝCH CENÁCH JSOU ZAHRNUTY | [7 empty] | základní |  | 0 | 0 | 0 | 0 | 0 | 4 | K | 2 |  |  |  | ROZPOCET | 0 | 0 | 0 | 0 | 0 | 1 | 0 | 4 | 2
| PP |  | V JEDNOTKOVÝCH CENÁCH JSOU ZAHRNUTY | [15 empty] | PP | 2
| VV |  | NÁKLADY NA SPOJOVACÍ MATERIÁL | [15 empty] | VV | 2 | 1 | True | 0 | ROZPOCET
| VV |  | POTŘEBNÝ KE KOMPLETNÍ MONTÁŽI | [15 empty] | VV | 2 | 1 | True | 0 | ROZPOCET
| VV |  | /hmoždinky,kotvy,svary atd./ | [15 empty] | VV | 2 | 1 | True | 0 | ROZPOCET
| VV | [17 empty] | VV | 2 | 4 | True | 1 | ROZPOCET
3 | K | POZN 3 | MATERIÁLY UVEDENÉ V ROZPOČTU | [7 empty] | základní |  | 0 | 0 | 0 | 0 | 0 | 4 | K | 2 |  |  |  | ROZPOCET | 0 | 0 | 0 | 0 | 0 | 1 | 0 | 4 | 3
| PP |  | MATERIÁLY UVEDENÉ V ROZPOČTU | [15 empty] | PP | 2
| VV |  | JSOU O R I E N T A Č N Í | [15 empty] | VV | 2 | 1 | True | 0 | ROZPOCET
| VV |  | MOHOU BÝT DODVATELEM ZAMĚNĚNY ZA PŘEDPOKLADU, | [15 empty] | VV | 2 | 1 | True | 0 | ROZPOCET
| VV |  | ŽE BUDOU SPLŇOVAT VŠECHNY KVALITATIVNÍ | [15 empty] | VV | 2 | 1 | True | 0 | ROZPOCET
| VV |  | A TECHNICKÉ PARAMETRY PŘEDEPSANÉ | [15 empty] | VV | 2 | 1 | True | 0 | ROZPOCET
| VV |  | PROJEKTOVOU DOKUMENTACÍ | [15 empty] | VV | 2 | 1 | True | 0 | ROZPOCET
| VV | [17 empty] | VV | 2 | 4 | True | 1 | ROZPOCET
| D | 1 | Zemní práce |  |  |  | 0 | [5 empty] | 0 |  | 0 |  | 0 | 1 | D | 1 |  |  |  | ROZPOCET | [6 empty] | 0
4 | K | 133202011 | Hloubení šachet ručním nebo pneum nářadím v soudržných horninách tř. 3, plocha výkopu do 4 m2 | m3 | 0.864 |  | 0 | CS ÚRS 2016 01 |  |  | základní |  | 0 | 0 | 0 | 0 | 0 | 4 | K | 2 |  |  |  | ROZPOCET | 0 | 0 | 0 | 0 | 0 | 1 | 0 | 4 | 4
| PP |  | Hloubení zapažených i nezapažených šachet plocha výkopu do 20 m2 ručním nebo pneumatickým nářadím s případným nutným přemístěním výkopku ve výkopišti v horninách soudržných tř. 3, plocha výkopu do 4 m2 | [15 empty] | PP | 2
| VV |  | PRO ZAKLADOVE PATKY ZABRADLI | [15 empty] | VV | 2 | 1 | True | 0 | ROZPOCET
| VV |  | 0,40*0,40*0,60*9 |  | 0.864 | [13 empty] | VV | 2 | 2 | True | 0 | ROZPOCET
| VV |  | Součet |  | 0.864 | [13 empty] | VV | 2 | 4 | True | 1 | ROZPOCET
5 | K | 133202019 | Příplatek za lepivost u hloubení šachet ručním nebo pneum nářadím v horninách tř. 3 | m3 | 0.259 |  | 0 | CS ÚRS 2016 01 |  |  | základní |  | 0 | 0 | 0 | 0 | 0 | 4 | K | 2 |  |  |  | ROZPOCET | 0 | 0 | 0 | 0 | 0 | 1 | 0 | 4 | 5
| PP |  | Hloubení zapažených i nezapažených šachet plocha výkopu do 20 m2 ručním nebo pneumatickým nářadím s případným nutným přemístěním výkopku ve výkopišti v horninách soudržných tř. 3, plocha výkopu Příplatek k cenám za lepivost horniny tř. 3 | [15 empty] | PP | 2
| VV |  | 30% LEPIVOST | [15 empty] | VV | 2 | 1 | True | 0 | ROZPOCET
| VV |  | 0,30*0,864 |  | 0.259 | [13 empty] | VV | 2 | 2 | True | 0 | ROZPOCET
| VV |  | Součet |  | 0.259 | [13 empty] | VV | 2 | 4 | True | 1 | ROZPOCET
6 | K | 132201201 | Hloubení rýh š do 2000 mm v hornině tř. 3 objemu do 100 m3 | m3 | 24.8 |  | 0 | CS ÚRS 2016 01 |  |  | základní |  | 0 | 0 | 0 | 0 | 0 | 4 | K | 2 |  |  |  | ROZPOCET | 0 | 0 | 0 | 0 | 0 | 1 | 0 | 4 | 6
| PP |  | Hloubení rýh š do 2000 mm v hornině tř. 3 objemu do 100 m3 | [15 empty] | PP | 2
| VV |  | RYHA PRO ZAKLADOVY PAS OPER.ZDI | [15 empty] | VV | 2 | 1 | True | 0 | ROZPOCET
| VV |  | /od urovne HTU/ | [15 empty] | VV | 2 | 1 | True | 0 | ROZPOCET
| VV |  | (1,10+2,00)/2*(8,70+4,10)*(1,00+1,50)/2 |  | 24.8 | [13 empty] | VV | 2 | 2 | True | 0 | ROZPOCET
| VV |  | Součet |  | 24.8 | [13 empty] | VV | 2 | 4 | True | 1 | ROZPOCET
7 | K | 132201209 | Příplatek za lepivost k hloubení rýh š do 2000 mm v hornině tř. 3 | m3 | 7.44 |  | 0 | CS ÚRS 2016 01 |  |  | základní |  | 0 | 0 | 0 | 0 | 0 | 4 | K | 2 |  |  |  | ROZPOCET | 0 | 0 | 0 | 0 | 0 | 1 | 0 | 4 | 7
| PP |  | Příplatek za lepivost k hloubení rýh š do 2000 mm v hornině tř. 3 | [15 empty] | PP | 2
| VV |  | 30% | [15 empty] | VV | 2 | 1 | True | 0 | ROZPOCET
| VV |  | 0,30*24,80 |  | 7.44 | [13 empty] | VV | 2 | 2 | True | 0 | ROZPOCET
| VV |  | Součet |  | 7.44 | [13 empty] | VV | 2 | 4 | True | 1 | ROZPOCET
8 | K | 174101101 | Zásyp jam, šachet rýh nebo kolem objektů sypaninou se zhutněním | m3 | 25.249 |  | 0 | CS ÚRS 2016 01 |  |  | základní |  | 0 | 0 | 0 | 0 | 0 | 4 | K | 2 |  |  |  | ROZPOCET | 0 | 0 | 0 | 0 | 0 | 1 | 0 | 4 | 8
| PP |  | Zásyp sypaninou z jakékoliv horniny s uložením výkopku ve vrstvách se zhutněním jam, šachet, rýh nebo kolem objektů v těchto vykopávkách | [15 empty] | PP | 2
| VV |  | HUTNENY STERKOVY ZASYP | [15 empty] | VV | 2 | 1 | True | 0 | ROZPOCET
| VV |  | /kolem zakladu/ | [15 empty] | VV | 2 | 1 | True | 0 | ROZPOCET
| VV |  | (1,10+2,00)/2*(8,70+4,10)*(1,00+1,50)/2 |  | 24.8 | [13 empty] | VV | 2 | 2 | True | 0 | ROZPOCET
| VV |  | -1,10*(8,70+4,10)*0,75 |  | -10.56 | [13 empty] | VV | 2 | 2 | True | 0 | ROZPOCET
| VV |  | -0,20*(8,70+4,10)*0,50 |  | -1.28 | [13 empty] | VV | 2 | 2 | True | 0 | ROZPOCET
| VV |  | /dosyp pod rampu/ | [15 empty] | VV | 2 | 1 | True | 0 | ROZPOCET
| VV |  | 1,50*(8,70+2,60)*(0,80+0,65)/2 |  | 12.289 | [13 empty] | VV | 2 | 2 | True | 0 | ROZPOCET
| VV |  | Součet |  | 25.249 | [13 empty] | VV | 2 | 4 | True | 1 | ROZPOCET
9 | M | 58344199R | kamenivo drcené | t | 49.993 |  | 0 | CÚ 2016 |  |  | základní |  | 0 | 0 | 0 | 0 | 0 | 8 | M | 2 |  |  |  | ROZPOCET | 0 | 0 | 0 | 0 | 0 | 1 | 0 | 4 | 9
| PP |  | kamenivo drcené | [15 empty] | PP | 2
10 | K | 162701105 | Vodorovné přemístění do 10000 m výkopku/sypaniny z horniny tř. 1 až 4 | m3 | 65.664 |  | 0 | CS ÚRS 2016 01 |  |  | základní |  | 0 | 0 | 0 | 0 | 0 | 4 | K | 2 |  |  |  | ROZPOCET | 0 | 0 | 0 | 0 | 0 | 1 | 0 | 4 | 10
| PP |  | Vodorovné přemístění výkopku nebo sypaniny po suchu na obvyklém dopravním prostředku, bez naložení výkopku, avšak se složením bez rozhrnutí z horniny tř. 1 až 4 na vzdálenost přes 9 000 do 10 000 m | [15 empty] | PP | 2
| VV |  | ODVOZ NA SKLADKU | [15 empty] | VV | 2 | 1 | True | 0 | ROZPOCET
| VV |  | 40,864+24,80 |  | 65.664 | [13 empty] | VV | 2 | 2 | True | 0 | ROZPOCET
| VV |  | Součet |  | 65.664 | [13 empty] | VV | 2 | 4 | True | 1 | ROZPOCET
11 | K | 162701109 | Příplatek k vodorovnému přemístění výkopku/sypaniny z horniny tř. 1 až 4 ZKD 1000 m přes 10000 m | m3 | 656.64 |  | 0 | CS ÚRS 2016 01 |  |  | základní |  | 0 | 0 | 0 | 0 | 0 | 4 | K | 2 |  |  |  | ROZPOCET | 0 | 0 | 0 | 0 | 0 | 1 | 0 | 4 | 11
| PP |  | Vodorovné přemístění výkopku nebo sypaniny po suchu na obvyklém dopravním prostředku, bez naložení výkopku, avšak se složením bez rozhrnutí z horniny tř. 1 až 4 na vzdálenost Příplatek k ceně za každých dalších i započatých 1 000 m | [15 empty] | PP | 2
| VV |  | 65,664*10 |  | 656.64 | [13 empty] | VV | 2 | 2 | True | 0 | ROZPOCET
| VV |  | Součet |  | 656.64 | [13 empty] | VV | 2 | 4 | True | 1 | ROZPOCET
12 | K | 171201211 | Poplatek za uložení odpadu ze sypaniny na skládce (skládkovné) | t | 118.195 |  | 0 | CS ÚRS 2016 01 |  |  | základní |  | 0 | 0 | 0 | 0 | 0 | 4 | K | 2 |  |  |  | ROZPOCET | 0 | 0 | 0 | 0 | 0 | 1 | 0 | 4 | 12
| PP |  | Uložení sypaniny poplatek za uložení sypaniny na skládce (skládkovné) | [15 empty] | PP | 2
| VV |  | 65,664*1,800 |  | 118.195 | [13 empty] | VV | 2 | 2 | True | 0 | ROZPOCET
| VV |  | Součet |  | 118.195 | [13 empty] | VV | 2 | 4 | True | 1 | ROZPOCET
13 | K | 181202305 | Úprava pláně na násypech se zhutněním | m2 | 19.21 |  | 0 | CS ÚRS 2016 01 |  |  | základní |  | 0 | 0 | 0 | 0 | 0 | 4 | K | 2 |  |  |  | ROZPOCET | 0 | 0 | 0 | 0 | 0 | 1 | 0 | 4 | 13
| PP |  | Úprava pláně na násypech se zhutněním | [15 empty] | PP | 2
| VV |  | 1,70*(8,70+2,60) |  | 19.21 | [13 empty] | VV | 2 | 2 | True | 0 | ROZPOCET
| VV |  | Součet |  | 19.21 | [13 empty] | VV | 2 | 4 | True | 1 | ROZPOCET
14 | K | 120001101 | Příplatek za ztížení vykopávky v blízkosti podzemního vedení | m3 | 3 |  | 0 | CS ÚRS 2016 01 |  |  | základní |  | 0 | 0 | 0 | 0 | 0 | 4 | K | 2 |  |  |  | ROZPOCET | 0 | 0 | 0 | 0 | 0 | 1 | 0 | 4 | 14
| PP |  | Příplatek k cenám vykopávek za ztížení vykopávky v blízkosti podzemního vedení nebo výbušnin v horninách jakékoliv třídy | [15 empty] | PP | 2
| VV |  | PRIPADNE PODZEMNI SITE | [15 empty] | VV | 2 | 1 | True | 0 | ROZPOCET
| VV |  | /predb.odhad/ | [15 empty] | VV | 2 | 1 | True | 0 | ROZPOCET
| VV |  | 3,00 |  | 3 | [13 empty] | VV | 2 | 2 | True | 0 | ROZPOCET
| VV |  | Součet |  | 3 | [13 empty] | VV | 2 | 4 | True | 1 | ROZPOCET
15 | K | 119001421 | Dočasné zajištění kabelů a kabelových tratí ze 3 volně ložených kabelů | m | 10 |  | 0 | CS ÚRS 2016 01 |  |  | základní |  | 0 | 0 | 0 | 0 | 0 | 4 | K | 2 |  |  |  | ROZPOCET | 0 | 0 | 0 | 0 | 0 | 1 | 0 | 4 | 15
| PP |  | Dočasné zajištění podzemního potrubí nebo vedení ve výkopišti ve stavu i poloze , ve kterých byla na začátku zemních prací a to s podepřením, vzepřením nebo vyvěšením, příp. s ochranným bedněním, se zřízením a odstraněním za jišťovací konstrukce, s opotřebením hmot kabelů a kabelových tratí z volně ložených kabelů a to do 3 kabelů | [15 empty] | PP | 2
| VV |  | PRIPADNE PODZEMNI SITE | [15 empty] | VV | 2 | 1 | True | 0 | ROZPOCET
| VV |  | /predb.odhad/ | [15 empty] | VV | 2 | 1 | True | 0 | ROZPOCET
| VV |  | 10,00 |  | 10 | [13 empty] | VV | 2 | 2 | True | 0 | ROZPOCET
| VV |  | Součet |  | 10 | [13 empty] | VV | 2 | 4 | True | 1 | ROZPOCET
| D | 2 | Zakládání |  |  |  | 0 | [5 empty] | 0 |  | 0 |  | 0 | 1 | D | 1 |  |  |  | ROZPOCET | [6 empty] | 0
16 | K | 275311126 | Základové patky a bloky z betonu prostého C 20/25 | m3 | 0.864 |  | 0 | CS ÚRS 2016 01 |  |  | základní |  | 0 | 0 | 0 | 0 | 0 | 4 | K | 2 |  |  |  | ROZPOCET | 0 | 0 | 0 | 0 | 0 | 1 | 0 | 4 | 16
| PP |  | Základové patky a bloky z betonu prostého C 20/25 | [15 empty] | PP | 2
| VV |  | ZAKLADOVE PATKY PRO ZABRADLI | [15 empty] | VV | 2 | 1 | True | 0 | ROZPOCET
| VV |  | 0,40*0,40*0,60*9 |  | 0.864 | [13 empty] | VV | 2 | 2 | True | 0 | ROZPOCET
| VV |  | Součet |  | 0.864 | [13 empty] | VV | 2 | 4 | True | 1 | ROZPOCET
17 | K | 275351215 | Zřízení bednění stěn základových patek | m2 | 5.76 |  | 0 | CS ÚRS 2016 01 |  |  | základní |  | 0 | 0 | 0 | 0 | 0 | 4 | K | 2 |  |  |  | ROZPOCET | 0 | 0 | 0 | 0 | 0 | 1 | 0 | 4 | 17
| PP |  | Bednění základových stěn patek svislé nebo šikmé (odkloněné), půdorysně přímé nebo zalomené ve volných nebo zapažených jámách, rýhách, šachtách, včetně případných vzpěr zřízení | [15 empty] | PP | 2
| VV |  | BEDNENI PATEK | [15 empty] | VV | 2 | 1 | True | 0 | ROZPOCET
| VV |  | /cast nad terenem - odhad/ | [15 empty] | VV | 2 | 1 | True | 0 | ROZPOCET
| VV |  | (0,40+0,40)*2*0,40*9 |  | 5.76 | [13 empty] | VV | 2 | 2 | True | 0 | ROZPOCET
| VV |  | Součet |  | 5.76 | [13 empty] | VV | 2 | 4 | True | 1 | ROZPOCET
18 | K | 275351216 | Odstranění bednění stěn základových patek | m2 | 5.76 |  | 0 | CS ÚRS 2016 01 |  |  | základní |  | 0 | 0 | 0 | 0 | 0 | 4 | K | 2 |  |  |  | ROZPOCET | 0 | 0 | 0 | 0 | 0 | 1 | 0 | 4 | 18
| PP |  | Bednění základových stěn patek svislé nebo šikmé (odkloněné), půdorysně přímé nebo zalomené ve volných nebo zapažených jámách, rýhách, šachtách, včetně případných vzpěr odstranění | [15 empty] | PP | 2
19 | K | 275353111 | Bednění kotevních otvorů v základových patkách průřezu do 0,02 m2 hl 0,5 m | kus | 9 |  | 0 | CS ÚRS 2016 01 |  |  | základní |  | 0 | 0 | 0 | 0 | 0 | 4 | K | 2 |  |  |  | ROZPOCET | 0 | 0 | 0 | 0 | 0 | 1 | 0 | 4 | 19
| PP |  | Bednění kotevních otvorů v základových patkách průřezu do 0,02 m2 hl 0,5 m | [15 empty] | PP | 2
| VV |  | 9 |  | 9 | [13 empty] | VV | 2 | 2 | True | 0 | ROZPOCET
| VV |  | Součet |  | 9 | [13 empty] | VV | 2 | 4 | True | 1 | ROZPOCET
20 | K | 278311213 | Zálivka kotevních otvorů z cementové zálivkové malty objemu do 0,25 m3 | m3 | 0.061 |  | 0 | CS ÚRS 2016 01 |  |  | základní |  | 0 | 0 | 0 | 0 | 0 | 4 | K | 2 |  |  |  | ROZPOCET | 0 | 0 | 0 | 0 | 0 | 1 | 0 | 4 | 20
| PP |  | Zálivka kotevních otvorů z cementové zálivkové malty do 0,25 m3 | [15 empty] | PP | 2
| VV |  | 0,15*0,15*0,30*9 |  | 0.061 | [13 empty] | VV | 2 | 2 | True | 0 | ROZPOCET
| VV |  | Součet |  | 0.061 | [13 empty] | VV | 2 | 4 | True | 1 | ROZPOCET
21 | K | 274321117 | Základové pasy, prahy, věnce a ostruhy ze ŽB C 25/30 | m3 | 10.56 |  | 0 | CS ÚRS 2016 01 |  |  | základní |  | 0 | 0 | 0 | 0 | 0 | 4 | K | 2 |  |  |  | ROZPOCET | 0 | 0 | 0 | 0 | 0 | 1 | 0 | 4 | 21
| PP |  | Základové pasy, prahy, věnce a ostruhy ze ŽB C 25/30 | [15 empty] | PP | 2
| VV |  | ZAKLADOVY PAS OPERNE ZDI | [15 empty] | VV | 2 | 1 | True | 0 | ROZPOCET
| VV |  | 1,10*(8,70+4,10)*0,75 |  | 10.56 | [13 empty] | VV | 2 | 2 | True | 0 | ROZPOCET
| VV |  | Součet |  | 10.56 | [13 empty] | VV | 2 | 4 | True | 1 | ROZPOCET
22 | K | 274351215 | Zřízení bednění stěn základových pasů | m2 | 17.55 |  | 0 | CS ÚRS 2016 01 |  |  | základní |  | 0 | 0 | 0 | 0 | 0 | 4 | K | 2 |  |  |  | ROZPOCET | 0 | 0 | 0 | 0 | 0 | 1 | 0 | 4 | 22
| PP |  | Bednění základových stěn pasů svislé nebo šikmé (odkloněné), půdorysně přímé nebo zalomené ve volných nebo zapažených jámách, rýhách, šachtách, včetně případných vzpěr zřízení | [15 empty] | PP | 2
| VV |  | (8,70+4,10)*0,75 |  | 9.6 | [13 empty] | VV | 2 | 2 | True | 0 | ROZPOCET
| VV |  | (7,60+3,00)*0,75 |  | 7.95 | [13 empty] | VV | 2 | 2 | True | 0 | ROZPOCET
| VV |  | Součet |  | 17.55 | [13 empty] | VV | 2 | 4 | True | 1 | ROZPOCET
23 | K | 274351216 | Odstranění bednění stěn základových pasů | m2 | 17.55 |  | 0 | CS ÚRS 2016 01 |  |  | základní |  | 0 | 0 | 0 | 0 | 0 | 4 | K | 2 |  |  |  | ROZPOCET | 0 | 0 | 0 | 0 | 0 | 1 | 0 | 4 | 23
| PP |  | Bednění základových stěn pasů svislé nebo šikmé (odkloněné), půdorysně přímé nebo zalomené ve volných nebo zapažených jámách, rýhách, šachtách, včetně případných vzpěr odstranění | [15 empty] | PP | 2
| D | 3 | Svislé a kompletní konstrukce |  |  |  | 0 | [5 empty] | 0 |  | 0 |  | 0 | 1 | D | 1 |  |  |  | ROZPOCET | [6 empty] | 0
24 | K | 311113132 | Nosná zeď tl do 200 mm z hladkých tvárnic ztraceného bednění včetně výplně z betonu tř. C 16/20 | m2 | 8.96 |  | 0 | CS ÚRS 2016 01 |  |  | základní |  | 0 | 0 | 0 | 0 | 0 | 4 | K | 2 |  |  |  | ROZPOCET | 0 | 0 | 0 | 0 | 0 | 1 | 0 | 4 | 24
| PP |  | Nadzákladové zdi z tvárnic ztraceného bednění hladkých, včetně výplně z betonu třídy C 16/20, tloušťky zdiva přes 150 do 200 mm | [15 empty] | PP | 2
| VV |  | STENA Z BETONOVYCH TVARNIC | [15 empty] | VV | 2 | 1 | True | 0 | ROZPOCET
| VV |  | (8,70+4,10)*(0,40+1,00)/2 |  | 8.96 | [13 empty] | VV | 2 | 2 | True | 0 | ROZPOCET
| VV |  | Součet |  | 8.96 | [13 empty] | VV | 2 | 4 | True | 1 | ROZPOCET
25 | K | R POL 1 | Příplatek na výplň z betonu C25/30 | m2 | 8.96 |  | 0 | CÚ 2016 |  |  | základní |  | 0 | 0 | 0 | 0 | 0 | 4 | K | 2 |  |  |  | ROZPOCET | 0 | 0 | 0 | 0 | 0 | 1 | 0 | 4 | 25
| PP |  | Příplatek na výplň z betonu C25/30 | [15 empty] | PP | 2
26 | K | 311361821 | Výztuž nosných zdí betonářskou ocelí 10 505 | t | 0.305 |  | 0 | CS ÚRS 2016 01 |  |  | základní |  | 0 | 0 | 0 | 0 | 0 | 4 | K | 2 |  |  |  | ROZPOCET | 0 | 0 | 0 | 0 | 0 | 1 | 0 | 4 | 26
| PP |  | Výztuž nadzákladových zdí nosných svislých nebo odkloněných od svislice, rovných nebo oblých z betonářské oceli 10 505 (R) nebo BSt 500 | [15 empty] | PP | 2
| VV |  | VYZTUZ STENY A ZAKLADU | [15 empty] | VV | 2 | 1 | True | 0 | ROZPOCET
| VV |  | /viz tabulka vyztuze/ | [15 empty] | VV | 2 | 1 | True | 0 | ROZPOCET
| VV |  | 305,30*0,001 |  | 0.305 | [13 empty] | VV | 2 | 2 | True | 0 | ROZPOCET
| VV |  | Součet |  | 0.305 | [13 empty] | VV | 2 | 4 | True | 1 | ROZPOCET
| D | 4 | Vodorovné konstrukce |  |  |  | 0 | [5 empty] | 0 |  | 0 |  | 0 | 1 | D | 1 |  |  |  | ROZPOCET | [6 empty] | 0
27 | K | 41732151R | Ztužující pásy a věnce ze ŽB tř. C 25/30+bednění+výztuž | m3 | 0.512 |  | 0 | CÚ 2016 |  |  | základní |  | 0 | 0 | 0 | 0 | 0 | 4 | K | 2 |  |  |  | ROZPOCET | 0 | 0 | 0 | 0 | 0 | 1 | 0 | 4 | 27
| PP |  | Ztužující pásy a věnce z betonu železového tř. C 25/30 | [15 empty] | PP | 2
| VV |  | UKONCUJICI VENEC OPERNE STENY | [15 empty] | VV | 2 | 1 | True | 0 | ROZPOCET
| VV |  | /odhad/ | [15 empty] | VV | 2 | 1 | True | 0 | ROZPOCET
| VV |  | 0,20*(8,70+4,10)*0,20 |  | 0.512 | [13 empty] | VV | 2 | 2 | True | 0 | ROZPOCET
| VV |  | Součet |  | 0.512 | [13 empty] | VV | 2 | 4 | True | 1 | ROZPOCET
| D | 5 | Komunikace pozemní |  |  |  | 0 | [5 empty] | 0 |  | 0 |  | 0 | 1 | D | 1 |  |  |  | ROZPOCET | [6 empty] | 0
28 | K | 596211120 | Kladení zámkové dlažby komunikací pro pěší tl 60 mm skupiny B pl do 50 m2 | m2 | 16.95 |  | 0 | CS ÚRS 2016 01 |  |  | základní |  | 0 | 0 | 0 | 0 | 0 | 4 | K | 2 |  |  |  | ROZPOCET | 0 | 0 | 0 | 0 | 0 | 1 | 0 | 4 | 28
| PP |  | Kladení zámkové dlažby komunikací pro pěší tl 60 mm skupiny B pl do 50 m2 | [15 empty] | PP | 2
| VV |  | BETONOVA DLAZBA DEKORATIVNI | [15 empty] | VV | 2 | 1 | True | 0 | ROZPOCET
| VV |  | VC.LOZE TL.30 MM | [15 empty] | VV | 2 | 1 | True | 0 | ROZPOCET
| VV |  | 1,50*(8,70+2,60) |  | 16.95 | [13 empty] | VV | 2 | 2 | True | 0 | ROZPOCET
| VV |  | Součet |  | 16.95 | [13 empty] | VV | 2 | 4 | True | 1 | ROZPOCET
29 | M | 59245294R | dlažba betonová dekorativní 6 cm | m2 | 17.459 |  | 0 | CÚ 2016 |  |  | základní |  | 0 | 0 | 0 | 0 | 0 | 8 | M | 2 |  |  |  | ROZPOCET | 0 | 0 | 0 | 0 | 0 | 1 | 0 | 4 | 29
| PP |  | dlažba betonová dekorativní 6 cm | [15 empty] | PP | 2
| VV |  | 16,95*1,03 "Přepočtené koeficientem množství |  | 17.459 | [13 empty] | VV | 2 | 2 | True | 0 | ROZPOCET
| VV |  | Součet |  | 17.459 | [13 empty] | VV | 2 | 4 | True | 1 | ROZPOCET
30 | K | 564752114 | Podklad z vibrovaného štěrku VŠ tl 180 mm | m2 | 16.95 |  | 0 | CS ÚRS 2016 01 |  |  | základní |  | 0 | 0 | 0 | 0 | 0 | 4 | K | 2 |  |  |  | ROZPOCET | 0 | 0 | 0 | 0 | 0 | 1 | 0 | 4 | 30
| PP |  | Podklad z vibrovaného štěrku VŠ tl 180 mm | [15 empty] | PP | 2
| D | 9 | Ostatní konstrukce a práce, bourání |  |  |  | 0 | [5 empty] | 0 |  | 0 |  | 0 | 1 | D | 1 |  |  |  | ROZPOCET | [6 empty] | 0
31 | K | 953941110 | Osazování schodišťového, balkónového nebo jiného zábradlí | m | 22.5 |  | 0 | CS ÚRS 2016 01 |  |  | základní |  | 0 | 0 | 0 | 0 | 0 | 4 | K | 2 |  |  |  | ROZPOCET | 0 | 0 | 0 | 0 | 0 | 1 | 0 | 4 | 31
| PP |  | Osazení drobných kovových výrobků bez jejich dodání s vysekáním kapes pro upevňovací prvky se zazděním, zabetonováním nebo zalitím schodišťového, balkónového nebo jiného zábradlí | [15 empty] | PP | 2
| VV |  | ZEDNICKE OSAZENI ZABRADLI | [15 empty] | VV | 2 | 1 | True | 0 | ROZPOCET
| VV |  | 8,70+4,10 |  | 12.8 | [13 empty] | VV | 2 | 2 | True | 0 | ROZPOCET
| VV |  | 7,10+2,60 |  | 9.7 | [13 empty] | VV | 2 | 2 | True | 0 | ROZPOCET
| VV |  | Součet |  | 22.5 | [13 empty] | VV | 2 | 4 | True | 1 | ROZPOCET
32 | K | 952901411 | Vyčištění ostatních objektů (kanálů, zásobníků, kůlen) při jakékoliv výšce podlaží | m2 | 16.95 |  | 0 | CS ÚRS 2016 01 |  |  | základní |  | 0 | 0 | 0 | 0 | 0 | 4 | K | 2 |  |  |  | ROZPOCET | 0 | 0 | 0 | 0 | 0 | 1 | 0 | 4 | 32
| PP |  | Vyčištění budov nebo objektů před předáním do užívání ostatních objektů (např. kanálů, zásobníků, kůlen apod.) vynesení zbytků stavebního rumu, kropení a 2x zametení podlah, oprášení stěn a výplní otvorů jakékoliv výšky podlaží | [15 empty] | PP | 2
| VV |  | PO UKONCENI STAVEBNICH PRACI | [15 empty] | VV | 2 | 1 | True | 0 | ROZPOCET
| VV |  | 1,50*(8,70+2,60) |  | 16.95 | [13 empty] | VV | 2 | 2 | True | 0 | ROZPOCET
| VV |  | Součet |  | 16.95 | [13 empty] | VV | 2 | 4 | True | 1 | ROZPOCET
33 | K | 953943121 | Osazování výrobků do 1 kg/kus do betonu bez jejich dodání | kus | 10 |  | 0 | CS ÚRS 2016 01 |  |  | základní |  | 0 | 0 | 0 | 0 | 0 | 4 | K | 2 |  |  |  | ROZPOCET | 0 | 0 | 0 | 0 | 0 | 1 | 0 | 4 | 33
| PP |  | Osazování drobných kovových předmětů výrobků ostatních jinde neuvedených do betonu se zajištěním polohy k bednění či k výztuži před zabetonováním hmotnosti do 1 kg/kus | [15 empty] | PP | 2
| VV |  | PVC TRUBKY V ZAKL.PASU | [15 empty] | VV | 2 | 1 | True | 0 | ROZPOCET
| VV |  | 10 |  | 10 | [13 empty] | VV | 2 | 2 | True | 0 | ROZPOCET
| VV |  | Součet |  | 10 | [13 empty] | VV | 2 | 4 | True | 1 | ROZPOCET
34 | M | 286136850 | potrubí kanalizační tlakové PE100 SDR 11 75 x 6,8 mm | m | 12.36 |  | 0 | CS ÚRS 2016 01 |  |  | základní |  | 0 | 0 | 0 | 0 | 0 | 8 | M | 2 |  |  |  | ROZPOCET | 0 | 0 | 0 | 0 | 0 | 1 | 0 | 4 | 34
| PP |  | Trubky z polyetylénu kanalizační potrubí PE kanalizační tlakové potrubí ČSN EN 13244 PE100 SDR 11 tyče 12 m, návin 100 m 75 x 6,8 mm, tyče + návin | [15 empty] | PP | 2
| VV |  | 1,20*10*1,03 |  | 12.36 | [13 empty] | VV | 2 | 2 | True | 0 | ROZPOCET
| VV |  | Součet |  | 12.36 | [13 empty] | VV | 2 | 4 | True | 1 | ROZPOCET
35 | K | 953943121 | Osazování výrobků do 1 kg/kus do betonu bez jejich dodání | kus | 6 |  | 0 | CS ÚRS 2016 01 |  |  | základní |  | 0 | 0 | 0 | 0 | 0 | 4 | K | 2 |  |  |  | ROZPOCET | 0 | 0 | 0 | 0 | 0 | 1 | 0 | 4 | 35
| PP |  | Osazování drobných kovových předmětů výrobků ostatních jinde neuvedených do betonu se zajištěním polohy k bednění či k výztuži před zabetonováním hmotnosti do 1 kg/kus | [15 empty] | PP | 2
| VV |  | KOTVY LEMOVACIHO UHELNIKU | [15 empty] | VV | 2 | 1 | True | 0 | ROZPOCET
| VV |  | /dodavka v odd.767/ | [15 empty] | VV | 2 | 1 | True | 0 | ROZPOCET
| VV |  | 6 |  | 6 | [13 empty] | VV | 2 | 2 | True | 0 | ROZPOCET
| VV |  | Součet |  | 6 | [13 empty] | VV | 2 | 4 | True | 1 | ROZPOCET
36 | K | 953961212 | Kotvy chemickou patronou M 10 hl 90 mm do betonu, ŽB nebo kamene s vyvrtáním otvoru | kus | 48 |  | 0 | CS ÚRS 2016 01 |  |  | základní |  | 0 | 0 | 0 | 0 | 0 | 4 | K | 2 |  |  |  | ROZPOCET | 0 | 0 | 0 | 0 | 0 | 1 | 0 | 4 | 36
| PP |  | Kotvy chemické s vyvrtáním otvoru do betonu, železobetonu nebo tvrdého kamene chemická patrona, velikost M 10, hloubka 90 mm | [15 empty] | PP | 2
| VV |  | KOTVENI ZABRADLI DO OPER.ZDI RAMPY | [15 empty] | VV | 2 | 1 | True | 0 | ROZPOCET
| VV |  | 48 |  | 48 | [13 empty] | VV | 2 | 2 | True | 0 | ROZPOCET
| VV |  | Součet |  | 48 | [13 empty] | VV | 2 | 4 | True | 1 | ROZPOCET
37 | K | 953965111 | Kotevní šroub pro chemické kotvy M 8 dl 110 mm | kus | 48 |  | 0 | CS ÚRS 2016 01 |  |  | základní |  | 0 | 0 | 0 | 0 | 0 | 4 | K | 2 |  |  |  | ROZPOCET | 0 | 0 | 0 | 0 | 0 | 1 | 0 | 4 | 37
| PP |  | Kotvy chemické s vyvrtáním otvoru kotevní šrouby pro chemické kotvy, velikost M 8, délka 110 mm | [15 empty] | PP | 2
38 | K | 916331112 | Osazení zahradního obrubníku betonového do lože z betonu s boční opěrou | m | 12 |  | 0 | CS ÚRS 2016 01 |  |  | základní |  | 0 | 0 | 0 | 0 | 0 | 4 | K | 2 |  |  |  | ROZPOCET | 0 | 0 | 0 | 0 | 0 | 1 | 0 | 4 | 38
| PP |  | Osazení zahradního obrubníku betonového s ložem tl. od 50 do 100 mm z betonu prostého tř. C 12/15 s boční opěrou z betonu prostého tř. C 12/15 | [15 empty] | PP | 2
| VV |  | OBRUBNIK PODEL RAMPY | [15 empty] | VV | 2 | 1 | True | 0 | ROZPOCET
| VV |  | /viz tabulka obrubniku/ | [15 empty] | VV | 2 | 1 | True | 0 | ROZPOCET
| VV |  | 12,00 |  | 12 | [13 empty] | VV | 2 | 2 | True | 0 | ROZPOCET
| VV |  | Součet |  | 12 | [13 empty] | VV | 2 | 4 | True | 1 | ROZPOCET
39 | M | 592172140 | obrubník betonový záhonový šedý(přírodní) 50 x 5 x 25 cm | kus | 24.24 |  | 0 | CS ÚRS 2016 01 |  |  | základní |  | 0 | 0 | 0 | 0 | 0 | 8 | M | 2 |  |  |  | ROZPOCET | 0 | 0 | 0 | 0 | 0 | 1 | 0 | 4 | 39
| PP |  | Obrubníky betonové a železobetonové obrubník záhonový šedý (přírodní) 50 x 5 x 25 | [15 empty] | PP | 2
40 | K | 916991121 | Lože pod obrubníky, krajníky nebo obruby z dlažebních kostek z betonu prostého | m3 | 0.9 |  | 0 | CS ÚRS 2016 01 |  |  | základní |  | 0 | 0 | 0 | 0 | 0 | 4 | K | 2 |  |  |  | ROZPOCET | 0 | 0 | 0 | 0 | 0 | 1 | 0 | 4 | 40
| PP |  | Lože pod obrubníky, krajníky nebo obruby z dlažebních kostek z betonu prostého tř. C 12/15 | [15 empty] | PP | 2
| VV |  | 0,25*0,30*12,00 |  | 0.9 | [13 empty] | VV | 2 | 2 | True | 0 | ROZPOCET
| VV |  | Součet |  | 0.9 | [13 empty] | VV | 2 | 4 | True | 1 | ROZPOCET
| D | 998 | Přesun hmot |  |  |  | 0 | [5 empty] | 0 |  | 0 |  | 0 | 1 | D | 1 |  |  |  | ROZPOCET | [6 empty] | 0
41 | K | 998153131 | Přesun hmot pro samostatné zdi a valy zděné z cihel, kamene, tvárnic nebo monolitické v do 12 m | t | 100.25 |  | 0 | CS ÚRS 2016 01 |  |  | základní |  | 0 | 0 | 0 | 0 | 0 | 4 | K | 2 |  |  |  | ROZPOCET | 0 | 0 | 0 | 0 | 0 | 1 | 0 | 4 | 41
| PP |  | Přesun hmot pro zdi a valy samostatné se svislou nosnou konstrukcí zděnou nebo monolitickou betonovou tyčovou nebo plošnou vodorovná dopravní vzdálenost do 50 m, pro zdi výšky do 12 m | [15 empty] | PP | 2
42 | K | 998153134 | Příplatek k přesunu hmot pro zděné a monolitické zdi a valy za zvětšený přesun do 3000 m | t | 100.25 |  | 0 | CS ÚRS 2016 01 |  |  | základní |  | 0 | 0 | 0 | 0 | 0 | 4 | K | 2 |  |  |  | ROZPOCET | 0 | 0 | 0 | 0 | 0 | 1 | 0 | 4 | 42
| PP |  | Přesun hmot pro zdi a valy samostatné se svislou nosnou konstrukcí zděnou nebo monolitickou betonovou tyčovou nebo plošnou Příplatek k ceně za zvětšený přesun přes vymezenou největší dopravní vzdálenost do 3000 m | [15 empty] | PP | 2
| D | PSV | Práce a dodávky PSV |  |  |  | 0 | [5 empty] | 0 |  | 0 |  | 0 | 2 | D | 0 |  |  |  | ROZPOCET | [6 empty] | 0
| D | 711 | Izolace proti vodě, vlhkosti a plynům |  |  |  | 0 | [5 empty] | 0 |  | 0 |  | 0 | 2 | D | 1 |  |  |  | ROZPOCET | [6 empty] | 0
43 | K | 711161307 | Izolace proti zemní vlhkosti stěn foliemi nopovými pro běžné podmínky tl. 0,5 mm šířky 1,5 m | m2 | 19.2 |  | 0 | CS ÚRS 2016 01 |  |  | základní |  | 0 | 0 | 0 | 0 | 0 | 16 | K | 2 |  |  |  | ROZPOCET | 0 | 0 | 0 | 0 | 0 | 1 | 0 | 16 | 43
| PP |  | Izolace proti zemní vlhkosti nopovými foliemi FONDALINE základů nebo stěn pro běžné podmínky tloušťky 0,5 mm, šířky 1,5 m | [15 empty] | PP | 2
| VV |  | NOPOVA FOLIE | [15 empty] | VV | 2 | 1 | True | 0 | ROZPOCET
| VV |  | 1,50*(8,70+4,10) |  | 19.2 | [13 empty] | VV | 2 | 2 | True | 0 | ROZPOCET
| VV |  | Součet |  | 19.2 | [13 empty] | VV | 2 | 4 | True | 1 | ROZPOCET
44 | K | 998711101 | Přesun hmot tonážní pro izolace proti vodě, vlhkosti a plynům v objektech výšky do 6 m | t | 0.013 |  | 0 | CS ÚRS 2016 01 |  |  | základní |  | 0 | 0 | 0 | 0 | 0 | 16 | K | 2 |  |  |  | ROZPOCET | 0 | 0 | 0 | 0 | 0 | 1 | 0 | 16 | 44
| PP |  | Přesun hmot pro izolace proti vodě, vlhkosti a plynům stanovený z hmotnosti přesunovaného materiálu vodorovná dopravní vzdálenost do 50 m v objektech výšky do 6 m | [15 empty] | PP | 2
45 | K | 998711181 | Příplatek k přesunu hmot tonážní 711 prováděný bez použití mechanizace | t | 0.013 |  | 0 | CS ÚRS 2016 01 |  |  | základní |  | 0 | 0 | 0 | 0 | 0 | 16 | K | 2 |  |  |  | ROZPOCET | 0 | 0 | 0 | 0 | 0 | 1 | 0 | 16 | 45
| PP |  | Přesun hmot pro izolace proti vodě, vlhkosti a plynům stanovený z hmotnosti přesunovaného materiálu Příplatek k cenám za přesun prováděný bez použití mechanizace pro jakoukoliv výšku objektu | [15 empty] | PP | 2
| D | 767 | Konstrukce zámečnické |  |  |  | 0 | [5 empty] | 0 |  | 0 |  | 0 | 2 | D | 1 |  |  |  | ROZPOCET | [6 empty] | 0
46 | K | 767161111 | Montáž zábradlí rovného z trubek do zdi hmotnosti do 20 kg | m | 9.7 |  | 0 | CS ÚRS 2016 01 |  |  | základní |  | 0 | 0 | 0 | 0 | 0 | 16 | K | 2 |  |  |  | ROZPOCET | 0 | 0 | 0 | 0 | 0 | 1 | 0 | 16 | 46
| PP |  | Montáž zábradlí rovného z trubek nebo tenkostěnných profilů do zdiva, hmotnosti 1 m zábradlí do 20 kg | [15 empty] | PP | 2
| VV |  | ZABRADLI RAMPY U TERENU | [15 empty] | VV | 2 | 1 | True | 0 | ROZPOCET
| VV |  | Kompletní dodavka dle pozadavku PD | [15 empty] | VV | 2 | 1 | True | 0 | ROZPOCET
| VV |  | /viz vykr.c.WA-13/ | [15 empty] | VV | 2 | 1 | True | 0 | ROZPOCET
| VV |  | 7,10+2,60 |  | 9.7 | [13 empty] | VV | 2 | 2 | True | 0 | ROZPOCET
| VV |  | Součet |  | 9.7 | [13 empty] | VV | 2 | 4 | True | 1 | ROZPOCET
47 | M | 14011074R | Zábradlí z ocelových trubek dvoumadlové (výroba+materiál cca 169 kg) | m | 9.7 |  | 0 | CU 2016 |  |  | základní |  | 0 | 0 | 0 | 0 | 0 | 32 | M | 2 |  |  |  | ROZPOCET | 0 | 0 | 0 | 0 | 0 | 1 | 0 | 16 | 47
| PP |  | Zábradlí z ocelových trubek dvoumadlové (výroba+materiál 954 kg) | [15 empty] | PP | 2
48 | K | 767161117 | Montáž zábradlí rovného z trubek do zdi hmotnosti do 45 kg | m | 15.3 |  | 0 | CS ÚRS 2016 01 |  |  | základní |  | 0 | 0 | 0 | 0 | 0 | 16 | K | 2 |  |  |  | ROZPOCET | 0 | 0 | 0 | 0 | 0 | 1 | 0 | 16 | 48
| PP |  | Montáž zábradlí rovného z trubek nebo tenkostěnných profilů do zdiva, hmotnosti 1 m zábradlí přes 30 do 45 kg | [15 empty] | PP | 2
| VV |  | ZABRADLI RAMPY NA OPER.ZDI | [15 empty] | VV | 2 | 1 | True | 0 | ROZPOCET
| VV |  | Kompletní dodavka dle pozadavku PD | [15 empty] | VV | 2 | 1 | True | 0 | ROZPOCET
| VV |  | /viz vykr.c.WA-14/ | [15 empty] | VV | 2 | 1 | True | 0 | ROZPOCET
| VV |  | 15,30 |  | 15.3 | [13 empty] | VV | 2 | 2 | True | 0 | ROZPOCET
| VV |  | Součet |  | 15.3 | [13 empty] | VV | 2 | 4 | True | 1 | ROZPOCET
49 | M | 14011102R | Zábradlí z ocelových trubek dvoumadlové s výplní z děrovaného plechu (výroba+materiál cca 368 kg) | m | 15.3 |  | 0 | CU 2016 |  |  | základní |  | 0 | 0 | 0 | 0 | 0 | 32 | M | 2 |  |  |  | ROZPOCET | 0 | 0 | 0 | 0 | 0 | 1 | 0 | 16 | 49
| PP |  | Zábradlí z ocelových trubek dvoumadlové s výplní z děrovaného plechu (výroba+materiál cca 368 kg) | [15 empty] | PP | 2
50 | K | 767995112 | Montáž atypických zámečnických konstrukcí hmotnosti do 10 kg | kg | 8.205 |  | 0 | CS ÚRS 2016 01 |  |  | základní |  | 0 | 0 | 0 | 0 | 0 | 16 | K | 2 |  |  |  | ROZPOCET | 0 | 0 | 0 | 0 | 0 | 1 | 0 | 16 | 50
| PP |  | Montáž ostatních atypických zámečnických konstrukcí hmotnosti přes 5 do 10 kg | [15 empty] | PP | 2
| VV |  | LEMOVACI UHELNIK | [15 empty] | VV | 2 | 1 | True | 0 | ROZPOCET
| VV |  | L 50/50/5 | [15 empty] | VV | 2 | 1 | True | 0 | ROZPOCET
| VV |  | 4,47*1,50 |  | 6.705 | [13 empty] | VV | 2 | 2 | True | 0 | ROZPOCET
| VV |  | Kotvni - odhad | [15 empty] | VV | 2 | 1 | True | 0 | ROZPOCET
| VV |  | 1,50 |  | 1.5 | [13 empty] | VV | 2 | 2 | True | 0 | ROZPOCET
| VV |  | Součet |  | 8.205 | [13 empty] | VV | 2 | 4 | True | 1 | ROZPOCET
51 | M | 55300000R | Kilogramová cena | kg | 8.615 |  | 0 | CU 2016 |  |  | základní |  | 0 | 0 | 0 | 0 | 0 | 32 | M | 2 |  |  |  | ROZPOCET | 0 | 0 | 0 | 0 | 0 | 1 | 0 | 16 | 51
| PP |  | Kilogramová cena | [15 empty] | PP | 2
52 | K | 998767101 | Přesun hmot tonážní pro zámečnické konstrukce v objektech v do 6 m | t | 0.555 |  | 0 | CS ÚRS 2016 01 |  |  | základní |  | 0 | 0 | 0 | 0 | 0 | 16 | K | 2 |  |  |  | ROZPOCET | 0 | 0 | 0 | 0 | 0 | 1 | 0 | 16 | 52
| PP |  | Přesun hmot pro zámečnické konstrukce stanovený z hmotnosti přesunovaného materiálu vodorovná dopravní vzdálenost do 50 m v objektech výšky do 6 m | [15 empty] | PP | 2
53 | K | 998767181 | Příplatek k přesunu hmot tonážní 767 prováděný bez použití mechanizace | t | 0.555 |  | 0 | CS ÚRS 2016 01 |  |  | základní |  | 0 | 0 | 0 | 0 | 0 | 16 | K | 2 |  |  |  | ROZPOCET | 0 | 0 | 0 | 0 | 0 | 1 | 0 | 16 | 53
| PP |  | Přesun hmot pro zámečnické konstrukce stanovený z hmotnosti přesunovaného materiálu Příplatek k cenám za přesun prováděný bez použití mechanizace pro jakoukoliv výšku objektu | [15 empty] | PP | 2
| D | 782 | Dokončovací práce - obklady z kamene |  |  |  | 0 | [5 empty] | 0 |  | 0 |  | 0 | 2 | D | 1 |  |  |  | ROZPOCET | [6 empty] | 0
54 | K | 782131111 | Montáž obkladu stěn z pravoúhlých desek z tvrdého kamene do malty tl do 25 mm | m2 | 9.6 |  | 0 | CS ÚRS 2016 01 |  |  | základní |  | 0 | 0 | 0 | 0 | 0 | 16 | K | 2 |  |  |  | ROZPOCET | 0 | 0 | 0 | 0 | 0 | 1 | 0 | 16 | 54
| PP |  | Montáž obkladu stěn z pravoúhlých desek z tvrdého kamene do malty tl do 25 mm | [15 empty] | PP | 2
| VV |  | OBKLAD STENY UMELYM KAMENEM TL.25 MM | [15 empty] | VV | 2 | 1 | True | 0 | ROZPOCET
| VV |  | DLE POZADAVKU PD | [15 empty] | VV | 2 | 1 | True | 0 | ROZPOCET
| VV |  | /alt.do lepidla/ | [15 empty] | VV | 2 | 1 | True | 0 | ROZPOCET
| VV |  | (8,70+4,10)*(0,45+1,05)/2 |  | 9.6 | [13 empty] | VV | 2 | 2 | True | 0 | ROZPOCET
| VV |  | Součet |  | 9.6 | [13 empty] | VV | 2 | 4 | True | 1 | ROZPOCET
55 | M | 58384668R | umelý kámen obkladový tl. 25 mm | m2 | 10.56 |  | 0 | CU 2016 |  |  | základní |  | 0 | 0 | 0 | 0 | 0 | 32 | M | 2 |  |  |  | ROZPOCET | 0 | 0 | 0 | 0 | 0 | 1 | 0 | 16 | 55
| PP |  | umelý kámen obkladový tl. 25 mm | [15 empty] | PP | 2
| VV |  | 9,6*1,1 "Přepočtené koeficientem množství |  | 10.56 | [13 empty] | VV | 2 | 2 | True | 0 | ROZPOCET
| VV |  | Součet |  | 10.56 | [13 empty] | VV | 2 | 4 | True | 1 | ROZPOCET
56 | K | 998782101 | Přesun hmot tonážní pro obklady kamenné v objektech v do 6 m | t | 0.686 |  | 0 | CS ÚRS 2016 01 |  |  | základní |  | 0 | 0 | 0 | 0 | 0 | 16 | K | 2 |  |  |  | ROZPOCET | 0 | 0 | 0 | 0 | 0 | 1 | 0 | 16 | 56
| PP |  | Přesun hmot pro obklady kamenné stanovený z hmotnosti přesunovaného materiálu vodorovná dopravní vzdálenost do 50 m v objektech výšky do 6 m | [15 empty] | PP | 2
57 | K | 998782181 | Příplatek k přesunu hmot tonážní 782 prováděný bez použití mechanizace | t | 0.686 |  | 0 | CS ÚRS 2016 01 |  |  | základní |  | 0 | 0 | 0 | 0 | 0 | 16 | K | 2 |  |  |  | ROZPOCET | 0 | 0 | 0 | 0 | 0 | 1 | 0 | 16 | 57
| PP |  | Přesun hmot pro obklady kamenné stanovený z hmotnosti přesunovaného materiálu Příplatek k ceně za přesun prováděný bez použití mechanizace pro jakoukoliv výšku objektu | [15 empty] | PP | 2
| D | 783 | Dokončovací práce - nátěry |  |  |  | 0 | [5 empty] | 0 |  | 0 |  | 0 | 2 | D | 1 |  |  |  | ROZPOCET | [6 empty] | 0
58 | K | 78942123R | Žárové stříkání ocelových konstrukcí třídy I Zn 120 um+materiál | m2 | 41.87 |  | 0 | CU 2016 |  |  | základní |  | 0 | 0 | 0 | 0 | 0 | 16 | K | 2 |  |  |  | ROZPOCET | 0 | 0 | 0 | 0 | 0 | 1 | 0 | 16 | 58
| PP |  | Žárové stříkání ocelových konstrukcí vyjma ocelových konstrukcí uzavřených nádob zinkem, tloušťky 120 µm, třídy I (2,220 kg Zn/m2) | [15 empty] | PP | 2
| VV |  | POVRCHOVA UPRAVA ZABRADLI | [15 empty] | VV | 2 | 1 | True | 0 | ROZPOCET
| VV |  | Z2 | [15 empty] | VV | 2 | 1 | True | 0 | ROZPOCET
| VV |  | 9,70*1,10 |  | 10.67 | [13 empty] | VV | 2 | 2 | True | 0 | ROZPOCET
| VV |  | Z1 | [15 empty] | VV | 2 | 1 | True | 0 | ROZPOCET
| VV |  | 15,30*1,00*2 |  | 30.6 | [13 empty] | VV | 2 | 2 | True | 0 | ROZPOCET
| VV |  | Lem.uhelnik | [15 empty] | VV | 2 | 1 | True | 0 | ROZPOCET
| VV |  | 0,20*2*1,50 |  | 0.6 | [13 empty] | VV | 2 | 2 | True | 0 | ROZPOCET
| VV |  | Součet |  | 41.87 | [13 empty] | VV | 2 | 4 | True | 1 | ROZPOCET
| D | HZS | Hodinové zúčtovací sazby |  |  |  | 0 | [5 empty] | 0 |  | 0 |  | 0 | 4 | D | 0 |  |  |  | ROZPOCET | [6 empty] | 0
59 | K | HZS 1 | Ostatní pomocné a nezměřitelné práce | hod | 40 |  | 0 | CU 2016 |  |  | základní |  | 0 | 0 | 0 | 0 | 0 | 262144 | K | 1 |  |  |  | ROZPOCET | 0 | 0 | 0 | 0 | 0 | 1 | 0 | 262144 | 59
| PP |  | Ostatní pomocné a nezměřitelné práce | [15 empty] | PP | 1
| VV |  | NAPOJENI NA STAV.PLOCHY ATD. | [15 empty] | VV | 1 | 1 | True | 0 | ROZPOCET
| VV |  | 40,00 |  | 40 | [13 empty] | VV | 1 | 2 | True | 0 | ROZPOCET
| VV |  | Součet |  | 40 | [13 empty] | VV | 1 | 4 | True | 1 | ROZPOCET

## D 1.2.1.02 - NOVÁ ZPEVNĚN...
| List obsahuje: |  | 1) Krycí list soupisu | 2) Rekapitulace |  |  | 3) Soupis prací | Zpět na list: | Rekapitulace stavby
[9 empty] | >> skryté sloupce << | [9 empty] | {e06179d6-577f-43aa-a804-5e1902e20c09}
2
| KRYCÍ LIST SOUPISU | [8 empty] | v --- níže se nacházejí doplnkové a pomocné údaje k sestavám --- v | [8 empty] | False
Stavba:
NEJDEK - NOVÁ BUDOVA HOSPICOVÉ PÉČE
Objekt:
D 1.2.1.02 - NOVÁ ZPEVNĚNÁ PLOCHA
| KSO: |  |  |  |  | CC-CZ:
| Místo: |  | NEJDEK |  |  | Datum: | 2016-08-03
| Zadavatel: |  |  |  |  | IČ:
|  | ZAŘÍZENÍ NÁSLEDNÉ REHABIL. A HOSPICOVÉ PÉČE, p. |  |  |  | DIČ:
| Uchazeč: |  |  |  |  | IČ:
DIČ:
| Projektant: |  |  |  |  | IČ:
|  | G DESIGN s.r.o. |  |  |  | DIČ:
Poznámka:
| Cena bez DPH | [5 empty] | 0
|  |  | Základ daně |  |  | Sazba daně | Výše daně
| DPH | základní | 0 |  |  | 21% | 0
|  | snížená | 0 |  |  | 15% | 0
|  | zákl. přenesená | 0 |  |  | 21% | 0
|  | sníž. přenesená | 0 |  |  | 15% | 0
|  | nulová | 0 |  |  | 0% | 0
| Cena s DPH |  |  | v | CZK |  | 0
REKAPITULACE ČLENĚNÍ SOUPISU PRACÍ
Stavba:
NEJDEK - NOVÁ BUDOVA HOSPICOVÉ PÉČE
Objekt:
D 1.2.1.02 - NOVÁ ZPEVNĚNÁ PLOCHA
Místo: |  |  | NEJDEK |  |  | Datum: | 2016-08-03
Zadavatel: |  |  | ZAŘÍZENÍ NÁSLEDNÉ REHABIL. A HOSPICOVÉ PÉČE, p. |  |  | Projektant: | G DESIGN s.r.o.
Uchazeč:
Kód dílu - Popis | [6 empty] | Cena celkem [CZK]
Náklady soupisu celkem | [6 empty] | 0 | [12 empty] | -1
| HSV - Práce a dodávky HSV | [5 empty] | 0
03 - Projekty
| 1 - Zemní práce | [5 empty] | 0
| 10 - Přípravné a bourací práce | [5 empty] | 0
| 4 - Vodorovné konstrukce | [5 empty] | 0
| 5 - Komunikace pozemní | [5 empty] | 0
| 8 - Trubní vedení | [5 empty] | 0
| 89 - Ostatní konstrukce na trubním vedení | [5 empty] | 0
| 9 - Ostatní konstrukce a práce, bourání | [5 empty] | 0
| 998 - Přesun hmot | [5 empty] | 0
| HZS - Hodinové zúčtovací sazby | [5 empty] | 0
SOUPIS PRACÍ
Stavba:
NEJDEK - NOVÁ BUDOVA HOSPICOVÉ PÉČE
Objekt:
D 1.2.1.02 - NOVÁ ZPEVNĚNÁ PLOCHA
Místo: |  |  | NEJDEK |  |  | Datum: | 2016-08-03
Zadavatel: |  |  | ZAŘÍZENÍ NÁSLEDNÉ REHABIL. A HOSPICOVÉ PÉČE, p. |  |  | Projektant: | G DESIGN s.r.o.
Uchazeč:
PČ | Typ | Kód | Popis | MJ | Množství | J.cena [CZK] | Cena celkem [CZK] | Cenová soustava |  | Poznámka | DPH | J. Nh [h] | Nh celkem [h] | J. hmotnost [t] | Hmotnost celkem [t] | J. suť [t] | Suť Celkem [t]
Náklady soupisu celkem | [6 empty] | 0 | [5 empty] | 0 |  | 0 |  | 0 |  | D | -1 | [10 empty] | 0
| D | HSV | Práce a dodávky HSV |  |  |  | 0 | [5 empty] | 0 |  | 0 |  | 0 | 1 | D | 0 |  |  |  | ROZPOCET | [6 empty] | 0
| D | 03 | Projekty | [9 empty] | 0 |  | 0 |  | 0 | 1 | D | 1 |  |  |  | ROZPOCET | [6 empty] | 0
1 | K | POZN 1 | NEDÍLNOU SOUČÁSTÍ PRO OCENĚNÍ | [7 empty] | základní |  | 0 | 0 | 0 | 0 | 0 | 4 | K | 2 |  |  |  | ROZPOCET | 0 | 0 | 0 | 0 | 0 | 1 | 0 | 4 | 1
| PP |  | NEDÍLNOU SOUČÁSTÍ PRO OCENĚNÍ | [15 empty] | PP | 2
| VV |  | JE PROJEKTOVÁ DOKUMENTACE | [15 empty] | VV | 2 | 1 | True | 0 | ROZPOCET
| VV |  | Při oceňování díla stavební firmou je nadřazena | [15 empty] | VV | 2 | 1 | True | 0 | ROZPOCET
| VV |  | výkresová část a TZ nad výkaz výměr a rozpočet. | [15 empty] | VV | 2 | 1 | True | 0 | ROZPOCET
| VV |  | Zhotovitel díla odpovídá za to, že provedl | [15 empty] | VV | 2 | 1 | True | 0 | ROZPOCET
| VV |  | kontrolu kompletnosti výkazu výměr a do své | [15 empty] | VV | 2 | 1 | True | 0 | ROZPOCET
| VV |  | nabídky zahrnul veškeré položky a práce nutné | [15 empty] | VV | 2 | 1 | True | 0 | ROZPOCET
| VV |  | k provedení díla a kolaudace. | [15 empty] | VV | 2 | 1 | True | 0 | ROZPOCET
| VV | [17 empty] | VV | 2 | 4 | True | 1 | ROZPOCET
2 | K | POZN 3 | MATERIÁLY UVEDENÉ V ROZPOČTU | [7 empty] | základní |  | 0 | 0 | 0 | 0 | 0 | 4 | K | 2 |  |  |  | ROZPOCET | 0 | 0 | 0 | 0 | 0 | 1 | 0 | 4 | 2
| PP |  | MATERIÁLY UVEDENÉ V ROZPOČTU | [15 empty] | PP | 2
| VV |  | JSOU O R I E N T A Č N Í | [15 empty] | VV | 2 | 1 | True | 0 | ROZPOCET
| VV |  | MOHOU BÝT DODVATELEM ZAMĚNĚNY ZA PŘEDPOKLADU, | [15 empty] | VV | 2 | 1 | True | 0 | ROZPOCET
| VV |  | ŽE BUDOU SPLŇOVAT VŠECHNY KVALITATIVNÍ | [15 empty] | VV | 2 | 1 | True | 0 | ROZPOCET
| VV |  | A TECHNICKÉ PARAMETRY PŘEDEPSANÉ | [15 empty] | VV | 2 | 1 | True | 0 | ROZPOCET
| VV |  | PROJEKTOVOU DOKUMENTACÍ | [15 empty] | VV | 2 | 1 | True | 0 | ROZPOCET
| VV | [17 empty] | VV | 2 | 4 | True | 1 | ROZPOCET
| D | 1 | Zemní práce |  |  |  | 0 | [5 empty] | 0 |  | 0 |  | 0 | 1 | D | 1 |  |  |  | ROZPOCET | [6 empty] | 0
3 | K | 182001111 | Plošná úprava terén +/- 0,1m rovina | m2 | 191 |  | 0 | CU 2016 |  |  | základní |  | 0 | 0 | 0 | 0 | 0 | 4 | K | 2 |  |  |  | ROZPOCET | 0 | 0 | 0 | 0 | 0 | 1 | 0 | 4 | 3
| PP |  | Plošná úprava terén +/- 0,1m rovina | [15 empty] | PP | 2
| VV |  | UPRAVA TERENU | [15 empty] | VV | 2 | 1 | True | 0 | ROZPOCET
| VV |  | /viz vypis rozhodujicich objemu TZ/ | [15 empty] | VV | 2 | 1 | True | 0 | ROZPOCET
| VV |  | P1 | [15 empty] | VV | 2 | 1 | True | 0 | ROZPOCET
| VV |  | 165,00 |  | 165 | [13 empty] | VV | 2 | 2 | True | 0 | ROZPOCET
| VV |  | P2 | [15 empty] | VV | 2 | 1 | True | 0 | ROZPOCET
| VV |  | 11,00 |  | 11 | [13 empty] | VV | 2 | 2 | True | 0 | ROZPOCET
| VV |  | P3 | [15 empty] | VV | 2 | 1 | True | 0 | ROZPOCET
| VV |  | 15,00 |  | 15 | [13 empty] | VV | 2 | 2 | True | 0 | ROZPOCET
| VV |  | Součet |  | 191 | [13 empty] | VV | 2 | 4 | True | 1 | ROZPOCET
4 | K | 181102302 | Upr pláně zářez se zhutněním | m2 | 191 |  | 0 | CS ÚRS 2016 01 |  |  | základní |  | 0 | 0 | 0 | 0 | 0 | 4 | K | 2 |  |  |  | ROZPOCET | 0 | 0 | 0 | 0 | 0 | 1 | 0 | 4 | 4
| PP |  | Upr pláně zářez se zhutněním | [15 empty] | PP | 2
| VV |  | 191,00 |  | 191 | [13 empty] | VV | 2 | 2 | True | 0 | ROZPOCET
| VV |  | Součet |  | 191 | [13 empty] | VV | 2 | 4 | True | 1 | ROZPOCET
5 | K | R POL 1 | Zemní práce pro štěrbinový žlab,vpust a potrubí s odvozem | m3 | 4.8 |  | 0 | CU 2016 |  |  | základní |  | 0 | 0 | 0 | 0 | 0 | 4 | K | 2 |  |  |  | ROZPOCET | 0 | 0 | 0 | 0 | 0 | 1 | 0 | 4 | 5
| PP |  | Zemní práce pro štěrbinový žlab,vpust a potrubí s odvozem | [15 empty] | PP | 2
| VV |  | RYHY PRO ZLAB A ODVODN.POTRUBI | [15 empty] | VV | 2 | 1 | True | 0 | ROZPOCET
| VV |  | SACHTA PRO VPUST | [15 empty] | VV | 2 | 1 | True | 0 | ROZPOCET
| VV |  | /od urovne vybourané zpev.plochy - odhad/ | [15 empty] | VV | 2 | 1 | True | 0 | ROZPOCET
| VV |  | 4,80 |  | 4.8 | [13 empty] | VV | 2 | 2 | True | 0 | ROZPOCET
| VV |  | Součet |  | 4.8 | [13 empty] | VV | 2 | 4 | True | 1 | ROZPOCET
6 | K | 175102101 | Obsypání potrubí při překopech inž sítí ručně objem do 10 m3 z hor tř. 1 až 4 | m3 | 1.4 |  | 0 | CS ÚRS 2016 01 |  |  | základní |  | 0 | 0 | 0 | 0 | 0 | 4 | K | 2 |  |  |  | ROZPOCET | 0 | 0 | 0 | 0 | 0 | 1 | 0 | 4 | 6
| PP |  | Obsypání potrubí při překopech inženýrských sítí objemu do 10 m3 sypaninou z vhodných hornin tř. 1 až 4 nebo materiálem připraveným podél výkopu ve vzdálenosti do 3 m od jeho kraje, pro jakoukoliv hloubku výkopu a míru zhutnění bez prohození sypaniny | [15 empty] | PP | 2
| VV |  | ODVODN.POTRUBI | [15 empty] | VV | 2 | 1 | True | 0 | ROZPOCET
| VV |  | /odhad/ | [15 empty] | VV | 2 | 1 | True | 0 | ROZPOCET
| VV |  | 1,40 |  | 1.4 | [13 empty] | VV | 2 | 2 | True | 0 | ROZPOCET
| VV |  | Součet |  | 1.4 | [13 empty] | VV | 2 | 4 | True | 1 | ROZPOCET
7 | M | 58337331R | štěrkopísek frakce 0-22 | t | 2.8 |  | 0 | CU 2016 |  |  | základní |  | 0 | 0 | 0 | 0 | 0 | 8 | M | 2 |  |  |  | ROZPOCET | 0 | 0 | 0 | 0 | 0 | 1 | 0 | 4 | 7
| PP |  | štěrkopísek frakce 0-22 | [15 empty] | PP | 2
| VV |  | 1,4*2 "Přepočtené koeficientem množství |  | 2.8 | [13 empty] | VV | 2 | 2 | True | 0 | ROZPOCET
| VV |  | Součet |  | 2.8 | [13 empty] | VV | 2 | 4 | True | 1 | ROZPOCET
8 | K | 174101101 | Zásyp jam, šachet rýh nebo kolem objektů sypaninou se zhutněním | m3 | 4 |  | 0 | CS ÚRS 2016 01 |  |  | základní |  | 0 | 0 | 0 | 0 | 0 | 4 | K | 2 |  |  |  | ROZPOCET | 0 | 0 | 0 | 0 | 0 | 1 | 0 | 4 | 8
| PP |  | Zásyp jam, šachet rýh nebo kolem objektů sypaninou se zhutněním | [15 empty] | PP | 2
| VV |  | ZASYP RYHY PRO ODVODN.POTRUBI | [15 empty] | VV | 2 | 1 | True | 0 | ROZPOCET
| VV |  | 0,80*(2,00+3,00)*1,00 |  | 4 | [13 empty] | VV | 2 | 2 | True | 0 | ROZPOCET
| VV |  | Součet |  | 4 | [13 empty] | VV | 2 | 4 | True | 1 | ROZPOCET
9 | M | 58344199R | kamenivo drcené | t | 7.92 |  | 0 | CU 2016 |  |  | základní |  | 0 | 0 | 0 | 0 | 0 | 8 | M | 2 |  |  |  | ROZPOCET | 0 | 0 | 0 | 0 | 0 | 1 | 0 | 4 | 9
| PP |  | kamenivo drcené | [15 empty] | PP | 2
10 | K | 122202201 | Odkopávky a prokopávky nezapažené pro silnice objemu do 100 m3 v hornině tř. 3 | m3 | 10 |  | 0 | CS ÚRS 2016 01 |  |  | základní |  | 0 | 0 | 0 | 0 | 0 | 4 | K | 2 |  |  |  | ROZPOCET | 0 | 0 | 0 | 0 | 0 | 1 | 0 | 4 | 10
| PP |  | Odkopávky a prokopávky nezapažené pro silnice s přemístěním výkopku v příčných profilech na vzdálenost do 15 m nebo s naložením na dopravní prostředek v hornině tř. 3 do 100 m3 | [15 empty] | PP | 2
| VV |  | UPRAVA TERENU - ODKOP | [15 empty] | VV | 2 | 1 | True | 0 | ROZPOCET
| VV |  | /viz vypis rozhodujicich objemu TZ/ | [15 empty] | VV | 2 | 1 | True | 0 | ROZPOCET
| VV |  | P3 | [15 empty] | VV | 2 | 1 | True | 0 | ROZPOCET
| VV |  | 10,00 |  | 10 | [13 empty] | VV | 2 | 2 | True | 0 | ROZPOCET
| VV |  | Součet |  | 10 | [13 empty] | VV | 2 | 4 | True | 1 | ROZPOCET
11 | K | 122202209 | Příplatek k odkopávkám a prokopávkám pro silnice v hornině tř. 3 za lepivost | m3 | 3 |  | 0 | CS ÚRS 2016 01 |  |  | základní |  | 0 | 0 | 0 | 0 | 0 | 4 | K | 2 |  |  |  | ROZPOCET | 0 | 0 | 0 | 0 | 0 | 1 | 0 | 4 | 11
| PP |  | Odkopávky a prokopávky nezapažené pro silnice s přemístěním výkopku v příčných profilech na vzdálenost do 15 m nebo s naložením na dopravní prostředek v hornině tř. 3 Příplatek k cenám za lepivost horniny tř. 3 | [15 empty] | PP | 2
| VV |  | 30% LEPIVOST | [15 empty] | VV | 2 | 1 | True | 0 | ROZPOCET
| VV |  | 0,30*10,00 |  | 3 | [13 empty] | VV | 2 | 2 | True | 0 | ROZPOCET
| VV |  | Součet |  | 3 | [13 empty] | VV | 2 | 4 | True | 1 | ROZPOCET
12 | K | 162701105 | Vodorovné přemístění do 10000 m výkopku/sypaniny z horniny tř. 1 až 4 | m3 | 10 |  | 0 | CS ÚRS 2016 01 |  |  | základní |  | 0 | 0 | 0 | 0 | 0 | 4 | K | 2 |  |  |  | ROZPOCET | 0 | 0 | 0 | 0 | 0 | 1 | 0 | 4 | 12
| PP |  | Vodorovné přemístění výkopku nebo sypaniny po suchu na obvyklém dopravním prostředku, bez naložení výkopku, avšak se složením bez rozhrnutí z horniny tř. 1 až 4 na vzdálenost přes 9 000 do 10 000 m | [15 empty] | PP | 2
| VV |  | ODVOZ NA SKLADKU | [15 empty] | VV | 2 | 1 | True | 0 | ROZPOCET
| VV |  | 10,00 |  | 10 | [13 empty] | VV | 2 | 2 | True | 0 | ROZPOCET
| VV |  | Součet |  | 10 | [13 empty] | VV | 2 | 4 | True | 1 | ROZPOCET
13 | K | 162701109 | Příplatek k vodorovnému přemístění výkopku/sypaniny z horniny tř. 1 až 4 ZKD 1000 m přes 10000 m | m3 | 100 |  | 0 | CS ÚRS 2016 01 |  |  | základní |  | 0 | 0 | 0 | 0 | 0 | 4 | K | 2 |  |  |  | ROZPOCET | 0 | 0 | 0 | 0 | 0 | 1 | 0 | 4 | 13
| PP |  | Vodorovné přemístění výkopku nebo sypaniny po suchu na obvyklém dopravním prostředku, bez naložení výkopku, avšak se složením bez rozhrnutí z horniny tř. 1 až 4 na vzdálenost Příplatek k ceně za každých dalších i započatých 1 000 m | [15 empty] | PP | 2
| VV |  | 10,00*10 |  | 100 | [13 empty] | VV | 2 | 2 | True | 0 | ROZPOCET
| VV |  | Součet |  | 100 | [13 empty] | VV | 2 | 4 | True | 1 | ROZPOCET
14 | K | 171201211 | Poplatek za uložení odpadu ze sypaniny na skládce (skládkovné) | t | 18 |  | 0 | CS ÚRS 2016 01 |  |  | základní |  | 0 | 0 | 0 | 0 | 0 | 4 | K | 2 |  |  |  | ROZPOCET | 0 | 0 | 0 | 0 | 0 | 1 | 0 | 4 | 14
| PP |  | Uložení sypaniny poplatek za uložení sypaniny na skládce (skládkovné) | [15 empty] | PP | 2
| VV |  | 10,00*1,800 |  | 18 | [13 empty] | VV | 2 | 2 | True | 0 | ROZPOCET
| VV |  | Součet |  | 18 | [13 empty] | VV | 2 | 4 | True | 1 | ROZPOCET
15 | K | 120001101 | Příplatek za ztížení vykopávky v blízkosti podzemního vedení | m3 | 9 |  | 0 | CS ÚRS 2016 01 |  |  | základní |  | 0 | 0 | 0 | 0 | 0 | 4 | K | 2 |  |  |  | ROZPOCET | 0 | 0 | 0 | 0 | 0 | 1 | 0 | 4 | 15
| PP |  | Příplatek k cenám vykopávek za ztížení vykopávky v blízkosti podzemního vedení nebo výbušnin v horninách jakékoliv třídy | [15 empty] | PP | 2
| VV |  | PRIPADNE PODZEMNI SITE | [15 empty] | VV | 2 | 1 | True | 0 | ROZPOCET
| VV |  | /predb.odhad/ | [15 empty] | VV | 2 | 1 | True | 0 | ROZPOCET
| VV |  | 9,00 |  | 9 | [13 empty] | VV | 2 | 2 | True | 0 | ROZPOCET
| VV |  | Součet |  | 9 | [13 empty] | VV | 2 | 4 | True | 1 | ROZPOCET
16 | K | 119001421 | Dočasné zajištění kabelů a kabelových tratí ze 3 volně ložených kabelů | m | 20 |  | 0 | CS ÚRS 2016 01 |  |  | základní |  | 0 | 0 | 0 | 0 | 0 | 4 | K | 2 |  |  |  | ROZPOCET | 0 | 0 | 0 | 0 | 0 | 1 | 0 | 4 | 16
| PP |  | Dočasné zajištění podzemního potrubí nebo vedení ve výkopišti ve stavu i poloze , ve kterých byla na začátku zemních prací a to s podepřením, vzepřením nebo vyvěšením, příp. s ochranným bedněním, se zřízením a odstraněním za jišťovací konstrukce, s opotřebením hmot kabelů a kabelových tratí z volně ložených kabelů a to do 3 kabelů | [15 empty] | PP | 2
| VV |  | PRIPADNE PODZEMNI SITE | [15 empty] | VV | 2 | 1 | True | 0 | ROZPOCET
| VV |  | /predb.odhad/ | [15 empty] | VV | 2 | 1 | True | 0 | ROZPOCET
| VV |  | 20,00 |  | 20 | [13 empty] | VV | 2 | 2 | True | 0 | ROZPOCET
| VV |  | Součet |  | 20 | [13 empty] | VV | 2 | 4 | True | 1 | ROZPOCET
| D | 10 | Přípravné a bourací práce |  |  |  | 0 | [5 empty] | 0 |  | 0 |  | 0 | 1 | D | 1 |  |  |  | ROZPOCET | [6 empty] | 0
17 | K | 919735113 | Řezání stávajícího živičného krytu hl do 150 mm | m | 14 |  | 0 | CS ÚRS 2016 01 |  |  | základní |  | 0 | 0 | 0 | 0 | 0 | 4 | K | 2 |  |  |  | ROZPOCET | 0 | 0 | 0 | 0 | 0 | 1 | 0 | 4 | 17
| PP |  | Řezání stávajícího živičného krytu hl do 150 mm | [15 empty] | PP | 2
| VV |  | PRO RYHU ODVODN.POTRUBI A CASTI ZLABU | [15 empty] | VV | 2 | 1 | True | 0 | ROZPOCET
| VV |  | VE STAV.ZPEVNENE PLOSE | [15 empty] | VV | 2 | 1 | True | 0 | ROZPOCET
| VV |  | (2,00+3,00+2,00)*2 |  | 14 | [13 empty] | VV | 2 | 2 | True | 0 | ROZPOCET
| VV |  | Součet |  | 14 | [13 empty] | VV | 2 | 4 | True | 1 | ROZPOCET
18 | K | 113107043 | Odstranění podkladu plochy do 15 m2 živičných tl 150 mm při překopech inž sítí | m2 | 6 |  | 0 | CS ÚRS 2016 01 |  |  | základní |  | 0 | 0 | 0 | 0 | 0 | 4 | K | 2 |  |  |  | ROZPOCET | 0 | 0 | 0 | 0 | 0 | 1 | 0 | 4 | 18
| PP |  | Odstranění podkladů nebo krytů při překopech inženýrských sítí v ploše jednotlivě do 15 m2 s přemístěním hmot na skládku ve vzdálenosti do 3 m nebo s naložením na dopravní prostředek živičných, o tl. vrstvy přes 100 do 150 mm | [15 empty] | PP | 2
| VV |  | 1,00*(2,00+3,00) |  | 5 | [13 empty] | VV | 2 | 2 | True | 0 | ROZPOCET
| VV |  | 0,50*2,00 |  | 1 | [13 empty] | VV | 2 | 2 | True | 0 | ROZPOCET
| VV |  | Součet |  | 6 | [13 empty] | VV | 2 | 4 | True | 1 | ROZPOCET
19 | K | 113107023 | Odstranění podkladu plochy do 15 m2 z kameniva drceného tl 300 mm při překopech inž sítí | m2 | 6 |  | 0 | CS ÚRS 2016 01 |  |  | základní |  | 0 | 0 | 0 | 0 | 0 | 4 | K | 2 |  |  |  | ROZPOCET | 0 | 0 | 0 | 0 | 0 | 1 | 0 | 4 | 19
| PP |  | Odstranění podkladů nebo krytů při překopech inženýrských sítí v ploše jednotlivě do 15 m2 s přemístěním hmot na skládku ve vzdálenosti do 3 m nebo s naložením na dopravní prostředek z kameniva hrubého drceného, o tl. vrstvy přes 200 do 300 mm | [15 empty] | PP | 2
20 | K | 997221551 | Vodorovná doprava suti ze sypkých materiálů do 1 km | t | 2.4 |  | 0 | CS ÚRS 2016 01 |  |  | základní |  | 0 | 0 | 0 | 0 | 0 | 4 | K | 2 |  |  |  | ROZPOCET | 0 | 0 | 0 | 0 | 0 | 1 | 0 | 4 | 20
| PP |  | Vodorovná doprava suti bez naložení, ale se složením a s hrubým urovnáním ze sypkých materiálů, na vzdálenost do 1 km | [15 empty] | PP | 2
| VV |  | ODVOZ NA SKLADKU | [15 empty] | VV | 2 | 1 | True | 0 | ROZPOCET
| VV |  | 2,400 |  | 2.4 | [13 empty] | VV | 2 | 2 | True | 0 | ROZPOCET
| VV |  | Součet |  | 2.4 | [13 empty] | VV | 2 | 4 | True | 1 | ROZPOCET
21 | K | 997221559 | Příplatek ZKD 1 km u vodorovné dopravy suti ze sypkých materiálů | t | 45.6 |  | 0 | CS ÚRS 2016 01 |  |  | základní |  | 0 | 0 | 0 | 0 | 0 | 4 | K | 2 |  |  |  | ROZPOCET | 0 | 0 | 0 | 0 | 0 | 1 | 0 | 4 | 21
| PP |  | Vodorovná doprava suti bez naložení, ale se složením a s hrubým urovnáním Příplatek k ceně za každý další i započatý 1 km přes 1 km | [15 empty] | PP | 2
| VV |  | 2,400*19 |  | 45.6 | [13 empty] | VV | 2 | 2 | True | 0 | ROZPOCET
| VV |  | Součet |  | 45.6 | [13 empty] | VV | 2 | 4 | True | 1 | ROZPOCET
22 | K | 997221855 | Poplatek za uložení odpadu z kameniva na skládce (skládkovné) | t | 2.4 |  | 0 | CS ÚRS 2016 01 |  |  | základní |  | 0 | 0 | 0 | 0 | 0 | 4 | K | 2 |  |  |  | ROZPOCET | 0 | 0 | 0 | 0 | 0 | 1 | 0 | 4 | 22
| PP |  | Poplatek za uložení stavebního odpadu na skládce (skládkovné) z kameniva | [15 empty] | PP | 2
| VV |  | /upresnit dle mistnich poplatku/ | [15 empty] | VV | 2 | 1 | True | 0 | ROZPOCET
| VV |  | 2,400 |  | 2.4 | [13 empty] | VV | 2 | 2 | True | 0 | ROZPOCET
| VV |  | Součet |  | 2.4 | [13 empty] | VV | 2 | 4 | True | 1 | ROZPOCET
23 | K | 997221561 | Vodorovná doprava suti z kusových materiálů do 1 km | t | 1.896 |  | 0 | CS ÚRS 2016 01 |  |  | základní |  | 0 | 0 | 0 | 0 | 0 | 4 | K | 2 |  |  |  | ROZPOCET | 0 | 0 | 0 | 0 | 0 | 1 | 0 | 4 | 23
| PP |  | Vodorovná doprava suti bez naložení, ale se složením a s hrubým urovnáním z kusových materiálů, na vzdálenost do 1 km | [15 empty] | PP | 2
24 | K | 997221569 | Příplatek ZKD 1 km u vodorovné dopravy suti z kusových materiálů | t | 36.024 |  | 0 | CS ÚRS 2016 01 |  |  | základní |  | 0 | 0 | 0 | 0 | 0 | 4 | K | 2 |  |  |  | ROZPOCET | 0 | 0 | 0 | 0 | 0 | 1 | 0 | 4 | 24
| PP |  | Vodorovná doprava suti bez naložení, ale se složením a s hrubým urovnáním Příplatek k ceně za každý další i započatý 1 km přes 1 km | [15 empty] | PP | 2
| VV |  | 1,896*19 |  | 36.024 | [13 empty] | VV | 2 | 2 | True | 0 | ROZPOCET
| VV |  | Součet |  | 36.024 | [13 empty] | VV | 2 | 4 | True | 1 | ROZPOCET
25 | K | 997221845 | Poplatek za uložení odpadu z asfaltových povrchů na skládce (skládkovné) | t | 1.896 |  | 0 | CS ÚRS 2016 01 |  |  | základní |  | 0 | 0 | 0 | 0 | 0 | 4 | K | 2 |  |  |  | ROZPOCET | 0 | 0 | 0 | 0 | 0 | 1 | 0 | 4 | 25
| PP |  | Poplatek za uložení stavebního odpadu na skládce (skládkovné) z asfaltových povrchů | [15 empty] | PP | 2
26 | K | POZN 4 | Obnova povrchu rýhy ve stáv.zpev.ploše je řešena v obj.D 1.2.1.05 |  | 0 |  | 0 |  |  |  | základní |  | 0 | 0 | 0 | 0 | 0 | 4 | K | 2 |  |  |  | ROZPOCET | 0 | 0 | 0 | 0 | 0 | 1 | 0 | 4 | 26
| PP |  | Obnova povrchu rýhy ve stáv.zpev.ploše je řešena v obj.D 1.2.1.05 | [15 empty] | PP | 2
| D | 4 | Vodorovné konstrukce |  |  |  | 0 | [5 empty] | 0 |  | 0 |  | 0 | 1 | D | 1 |  |  |  | ROZPOCET | [6 empty] | 0
27 | K | 451573111 | Lože pod potrubí otevřený výkop ze štěrkopísku | m3 | 0.4 |  | 0 | CS ÚRS 2016 01 |  |  | základní |  | 0 | 0 | 0 | 0 | 0 | 4 | K | 2 |  |  |  | ROZPOCET | 0 | 0 | 0 | 0 | 0 | 1 | 0 | 4 | 27
| PP |  | Lože pod potrubí, stoky a drobné objekty v otevřeném výkopu z písku a štěrkopísku do 63 mm | [15 empty] | PP | 2
| VV |  | POD ODVODN.POTRUBI | [15 empty] | VV | 2 | 1 | True | 0 | ROZPOCET
| VV |  | 0,80*(2,00+3,00)*0,10 |  | 0.4 | [13 empty] | VV | 2 | 2 | True | 0 | ROZPOCET
| VV |  | Součet |  | 0.4 | [13 empty] | VV | 2 | 4 | True | 1 | ROZPOCET
| D | 5 | Komunikace pozemní |  |  |  | 0 | [5 empty] | 0 |  | 0 |  | 0 | 1 | D | 1 |  |  |  | ROZPOCET | [6 empty] | 0
28 | K | 577144141 | Asfaltový beton vrstva obrusná ACO 11 (ABS) tř. I tl 50 mm š přes 3 m z modifikovaného asfaltu | m2 | 165 |  | 0 | CS ÚRS 2016 01 |  |  | základní |  | 0 | 0 | 0 | 0 | 0 | 4 | K | 2 |  |  |  | ROZPOCET | 0 | 0 | 0 | 0 | 0 | 1 | 0 | 4 | 28
| PP |  | Asfaltový beton vrstva obrusná ACO 11 (ABS) s rozprostřením a se zhutněním z modifikovaného asfaltu v pruhu šířky přes 3 m tl. 50 mm | [15 empty] | PP | 2
| VV |  | SKLADBA NOVYCH KOMUNIKACI | [15 empty] | VV | 2 | 1 | True | 0 | ROZPOCET
| VV |  | /viz vypis rozhodujicich objemu TZ/ | [15 empty] | VV | 2 | 1 | True | 0 | ROZPOCET
| VV |  | P1 | [15 empty] | VV | 2 | 1 | True | 0 | ROZPOCET
| VV |  | 165,00 |  | 165 | [13 empty] | VV | 2 | 2 | True | 0 | ROZPOCET
| VV |  | Součet |  | 165 | [13 empty] | VV | 2 | 4 | True | 1 | ROZPOCET
29 | K | 577144131 | Asfaltový beton vrstva obrusná ACO 11 (ABS) tř. I tl 50 mm š do 3 m z modifikovaného asfaltu | m2 | 26 |  | 0 | CS ÚRS 2016 01 |  |  | základní |  | 0 | 0 | 0 | 0 | 0 | 4 | K | 2 |  |  |  | ROZPOCET | 0 | 0 | 0 | 0 | 0 | 1 | 0 | 4 | 29
| PP |  | Asfaltový beton vrstva obrusná ACO 11 (ABS) s rozprostřením a se zhutněním z modifikovaného asfaltu v pruhu šířky do 3 m, po zhutnění tl. 50 mm | [15 empty] | PP | 2
| VV |  | P2 | [15 empty] | VV | 2 | 1 | True | 0 | ROZPOCET
| VV |  | 11,00 |  | 11 | [13 empty] | VV | 2 | 2 | True | 0 | ROZPOCET
| VV |  | P3 | [15 empty] | VV | 2 | 1 | True | 0 | ROZPOCET
| VV |  | 15,00 |  | 15 | [13 empty] | VV | 2 | 2 | True | 0 | ROZPOCET
| VV |  | Součet |  | 26 | [13 empty] | VV | 2 | 4 | True | 1 | ROZPOCET
30 | K | 573231111 | Postřik živičný spojovací ze silniční emulze v množství do 0,7 kg/m2 | m2 | 191 |  | 0 | CS ÚRS 2016 01 |  |  | základní |  | 0 | 0 | 0 | 0 | 0 | 4 | K | 2 |  |  |  | ROZPOCET | 0 | 0 | 0 | 0 | 0 | 1 | 0 | 4 | 30
| PP |  | Postřik živičný spojovací bez posypu kamenivem ze silniční emulze, v množství od 0,50 do 0,80 kg/m2 | [15 empty] | PP | 2
| VV |  | 165,00+26,00 |  | 191 | [13 empty] | VV | 2 | 2 | True | 0 | ROZPOCET
| VV |  | Součet |  | 191 | [13 empty] | VV | 2 | 4 | True | 1 | ROZPOCET
31 | K | 577166141 | Asfaltový beton vrstva ložní ACL 22 (ABVH) tl 70 mm š přes 3 m z modifikovaného asfaltu | m2 | 165 |  | 0 | CS ÚRS 2016 01 |  |  | základní |  | 0 | 0 | 0 | 0 | 0 | 4 | K | 2 |  |  |  | ROZPOCET | 0 | 0 | 0 | 0 | 0 | 1 | 0 | 4 | 31
| PP |  | Asfaltový beton vrstva ložní ACL 22 (ABVH) s rozprostřením a zhutněním z modifikovaného asfaltu, po zhutnění v pruhu šířky přes 3 m, po zhutnění tl. 70 mm | [15 empty] | PP | 2
32 | K | 577166131 | Asfaltový beton vrstva ložní ACL 22 (ABVH) tl 70 mm š do 3 m z modifikovaného asfaltu | m2 | 26 |  | 0 | CS ÚRS 2016 01 |  |  | základní |  | 0 | 0 | 0 | 0 | 0 | 4 | K | 2 |  |  |  | ROZPOCET | 0 | 0 | 0 | 0 | 0 | 1 | 0 | 4 | 32
| PP |  | Asfaltový beton vrstva ložní ACL 22 (ABVH) s rozprostřením a zhutněním z modifikovaného asfaltu, po zhutnění v pruhu šířky do 3 m, po zhutnění tl. 70 mm | [15 empty] | PP | 2
33 | K | 565176121 | Asfaltový beton vrstva podkladní ACP 22 (obalované kamenivo OKH) tl 100 mm š přes 3 m | m2 | 165 |  | 0 | CS ÚRS 2016 01 |  |  | základní |  | 0 | 0 | 0 | 0 | 0 | 4 | K | 2 |  |  |  | ROZPOCET | 0 | 0 | 0 | 0 | 0 | 1 | 0 | 4 | 33
| PP |  | Asfaltový beton vrstva podkladní ACP 22 (obalované kamenivo hrubozrnné - OKH) s rozprostřením a zhutněním v pruhu šířky přes 3 m, po zhutnění tl. 100 mm | [15 empty] | PP | 2
34 | K | 565176121 | Asfaltový beton vrstva podkladní ACP 22 (obalované kamenivo OKH) tl 100 mm š přes 3 m | m2 | 165 |  | 0 | CS ÚRS 2016 01 |  |  | základní |  | 0 | 0 | 0 | 0 | 0 | 4 | K | 2 |  |  |  | ROZPOCET | 0 | 0 | 0 | 0 | 0 | 1 | 0 | 4 | 34
| PP |  | Asfaltový beton vrstva podkladní ACP 22 (obalované kamenivo hrubozrnné - OKH) s rozprostřením a zhutněním v pruhu šířky přes 3 m, po zhutnění tl. 100 mm | [15 empty] | PP | 2
35 | K | 565176111 | Asfaltový beton vrstva podkladní ACP 22 (obalované kamenivo OKH) tl 100 mm š do 3 m | m2 | 26 |  | 0 | CS ÚRS 2016 01 |  |  | základní |  | 0 | 0 | 0 | 0 | 0 | 4 | K | 2 |  |  |  | ROZPOCET | 0 | 0 | 0 | 0 | 0 | 1 | 0 | 4 | 35
| PP |  | Asfaltový beton vrstva podkladní ACP 22 (obalované kamenivo hrubozrnné - OKH) s rozprostřením a zhutněním v pruhu šířky do 3 m, po zhutnění tl. 100 mm | [15 empty] | PP | 2
36 | K | 565176111 | Asfaltový beton vrstva podkladní ACP 22 (obalované kamenivo OKH) tl 100 mm š do 3 m | m2 | 26 |  | 0 | CS ÚRS 2016 01 |  |  | základní |  | 0 | 0 | 0 | 0 | 0 | 4 | K | 2 |  |  |  | ROZPOCET | 0 | 0 | 0 | 0 | 0 | 1 | 0 | 4 | 36
| PP |  | Asfaltový beton vrstva podkladní ACP 22 (obalované kamenivo hrubozrnné - OKH) s rozprostřením a zhutněním v pruhu šířky do 3 m, po zhutnění tl. 100 mm | [15 empty] | PP | 2
37 | K | 564861115 | Podklad ze štěrkodrtě ŠD tl 240 mm | m2 | 191 |  | 0 | CS ÚRS 2016 01 |  |  | základní |  | 0 | 0 | 0 | 0 | 0 | 4 | K | 2 |  |  |  | ROZPOCET | 0 | 0 | 0 | 0 | 0 | 1 | 0 | 4 | 37
| PP |  | Podklad ze štěrkodrti ŠD s rozprostřením a zhutněním, po zhutnění tl. 240 mm | [15 empty] | PP | 2
| VV |  | 165,00+26,00 |  | 191 | [13 empty] | VV | 2 | 2 | True | 0 | ROZPOCET
| VV |  | Součet |  | 191 | [13 empty] | VV | 2 | 4 | True | 1 | ROZPOCET
38 | K | 919731123 | Zarovnání styčné plochy podkladu nebo krytu živičného tl do 200 mm | m | 197 |  | 0 | CS ÚRS 2016 01 |  |  | základní |  | 0 | 0 | 0 | 0 | 0 | 4 | K | 2 |  |  |  | ROZPOCET | 0 | 0 | 0 | 0 | 0 | 1 | 0 | 4 | 38
| PP |  | Zarovnání styčné plochy podkladu nebo krytu podél vybourané části komunikace nebo zpevněné plochy živičné tl. přes 100 do 200 mm | [15 empty] | PP | 2
| VV |  | /odhad/ | [15 empty] | VV | 2 | 1 | True | 0 | ROZPOCET
| VV |  | 197,00 |  | 197 | [13 empty] | VV | 2 | 2 | True | 0 | ROZPOCET
| VV |  | Součet |  | 197 | [13 empty] | VV | 2 | 4 | True | 1 | ROZPOCET
| D | 8 | Trubní vedení |  |  |  | 0 | [5 empty] | 0 |  | 0 |  | 0 | 1 | D | 1 |  |  |  | ROZPOCET | [6 empty] | 0
39 | K | 87131522R | Kanalizační potrubí z tvrdého PVC-systém KG SN8 DN150 vč.tvarovek | m | 5 |  | 0 | CU 2016 |  |  | základní |  | 0 | 0 | 0 | 0 | 0 | 4 | K | 2 |  |  |  | ROZPOCET | 0 | 0 | 0 | 0 | 0 | 1 | 0 | 4 | 39
| PP |  | Kanalizační potrubí z tvrdého PVC systém KG v otevřeném výkopu ve sklonu do 20 %, tuhost třídy SN 8 DN 150 vč.tavrovek | [15 empty] | PP | 2
| VV |  | POTRUBI OD VPUSTI A STERB.ZLABU | [15 empty] | VV | 2 | 1 | True | 0 | ROZPOCET
| VV |  | 2,00+3,00 |  | 5 | [13 empty] | VV | 2 | 2 | True | 0 | ROZPOCET
| VV |  | Součet |  | 5 | [13 empty] | VV | 2 | 4 | True | 1 | ROZPOCET
| D | 89 | Ostatní konstrukce na trubním vedení |  |  |  | 0 | [5 empty] | 0 |  | 0 |  | 0 | 1 | D | 1 |  |  |  | ROZPOCET | [6 empty] | 0
40 | K | 89594131R | Vpust kanalizační uliční z betonových dílců kompl.vč.mříže a kalového koše | kus | 1 |  | 0 | CU 2016 |  |  | základní |  | 0 | 0 | 0 | 0 | 0 | 4 | K | 2 |  |  |  | ROZPOCET | 0 | 0 | 0 | 0 | 0 | 1 | 0 | 4 | 40
| PP |  | Vpust kanalizační uliční z betonových dílců kompl.vč.mříže a kalového koše | [15 empty] | PP | 2
| VV |  | KOMPLETNI ODVODNOVACI VPUST | [15 empty] | VV | 2 | 1 | True | 0 | ROZPOCET
| VV |  | P1 | [15 empty] | VV | 2 | 1 | True | 0 | ROZPOCET
| VV |  | 1 |  | 1 | [13 empty] | VV | 2 | 2 | True | 0 | ROZPOCET
| VV |  | Součet |  | 1 | [13 empty] | VV | 2 | 4 | True | 1 | ROZPOCET
| D | 9 | Ostatní konstrukce a práce, bourání |  |  |  | 0 | [5 empty] | 0 |  | 0 |  | 0 | 1 | D | 1 |  |  |  | ROZPOCET | [6 empty] | 0
41 | K | 916131213 | Osazení silničního obrubníku betonového stojatého s boční opěrou do lože z betonu prostého | m | 44 |  | 0 | CS ÚRS 2016 01 |  |  | základní |  | 0 | 0 | 0 | 0 | 0 | 4 | K | 2 |  |  |  | ROZPOCET | 0 | 0 | 0 | 0 | 0 | 1 | 0 | 4 | 41
| PP |  | Osazení silničního obrubníku betonového se zřízením lože, s vyplněním a zatřením spár cementovou maltou stojatého s boční opěrou z betonu prostého tř. C 12/15, do lože z betonu prostého téže značky | [15 empty] | PP | 2
| VV |  | OBRUBNIKY | [15 empty] | VV | 2 | 1 | True | 0 | ROZPOCET
| VV |  | /viz vypis rozhodujicich objemu TZ/ | [15 empty] | VV | 2 | 1 | True | 0 | ROZPOCET
| VV |  | P2 | [15 empty] | VV | 2 | 1 | True | 0 | ROZPOCET
| VV |  | 11,00 |  | 11 | [13 empty] | VV | 2 | 2 | True | 0 | ROZPOCET
| VV |  | P3 | [15 empty] | VV | 2 | 1 | True | 0 | ROZPOCET
| VV |  | 33,00 |  | 33 | [13 empty] | VV | 2 | 2 | True | 0 | ROZPOCET
| VV |  | Součet |  | 44 | [13 empty] | VV | 2 | 4 | True | 1 | ROZPOCET
42 | M | 592174500 | obrubník betonový chodníkový 100x15x30 cm | kus | 44.44 |  | 0 | CS ÚRS 2016 01 |  |  | základní |  | 0 | 0 | 0 | 0 | 0 | 8 | M | 2 |  |  |  | ROZPOCET | 0 | 0 | 0 | 0 | 0 | 1 | 0 | 4 | 42
| PP |  | Obrubníky betonové a železobetonové chodníkové 100 x 15 x 30 | [15 empty] | PP | 2
| VV |  | 44*1,01 "Přepočtené koeficientem množství |  | 44.44 | [13 empty] | VV | 2 | 2 | True | 0 | ROZPOCET
| VV |  | Součet |  | 44.44 | [13 empty] | VV | 2 | 4 | True | 1 | ROZPOCET
43 | K | 916991121 | Lože pod obrubníky, krajníky nebo obruby z dlažebních kostek z betonu prostého | m3 | 3.96 |  | 0 | CS ÚRS 2016 01 |  |  | základní |  | 0 | 0 | 0 | 0 | 0 | 4 | K | 2 |  |  |  | ROZPOCET | 0 | 0 | 0 | 0 | 0 | 1 | 0 | 4 | 43
| PP |  | Lože pod obrubníky, krajníky nebo obruby z dlažebních kostek z betonu prostého tř. C 12/15 | [15 empty] | PP | 2
| VV |  | 0,30*0,30*44,00 |  | 3.96 | [13 empty] | VV | 2 | 2 | True | 0 | ROZPOCET
| VV |  | Součet |  | 3.96 | [13 empty] | VV | 2 | 4 | True | 1 | ROZPOCET
44 | K | 935114112 | Mikroštěrbinový odvodňovací betonový žlab 220x260 mm se spádem dna 0,5 % se základem | m | 5 |  | 0 | CS ÚRS 2016 01 |  |  | základní |  | 0 | 0 | 0 | 0 | 0 | 4 | K | 2 |  |  |  | ROZPOCET | 0 | 0 | 0 | 0 | 0 | 1 | 0 | 4 | 44
| PP |  | Štěrbinový odvodňovací betonový žlab se základem z betonu prostého a s obetonováním rozměru 220x260 mm (mikroštěrbinový) se spádem dna 0,5 % | [15 empty] | PP | 2
| VV |  | STERBINOVY ZLAB KOMPL.VC.VPUSTOVEHO DILCE | [15 empty] | VV | 2 | 1 | True | 0 | ROZPOCET
| VV |  | P2 | [15 empty] | VV | 2 | 1 | True | 0 | ROZPOCET
| VV |  | 5,00 |  | 5 | [13 empty] | VV | 2 | 2 | True | 0 | ROZPOCET
| VV |  | Součet |  | 5 | [13 empty] | VV | 2 | 4 | True | 1 | ROZPOCET
| D | 998 | Přesun hmot |  |  |  | 0 | [5 empty] | 0 |  | 0 |  | 0 | 1 | D | 1 |  |  |  | ROZPOCET | [6 empty] | 0
45 | K | 998225111 | Přesun hmot pro pozemní komunikace s krytem z kamene, monolitickým betonovým nebo živičným | t | 281.206 |  | 0 | CS ÚRS 2016 01 |  |  | základní |  | 0 | 0 | 0 | 0 | 0 | 4 | K | 2 |  |  |  | ROZPOCET | 0 | 0 | 0 | 0 | 0 | 1 | 0 | 4 | 45
| PP |  | Přesun hmot pro komunikace s krytem z kameniva, monolitickým betonovým nebo živičným dopravní vzdálenost do 200 m jakékoliv délky objektu | [15 empty] | PP | 2
46 | K | 998225193 | Příplatek k přesunu hmot pro pozemní komunikace s krytem z kamene, živičným, betonovým do 3000 m | t | 281.206 |  | 0 | CS ÚRS 2016 01 |  |  | základní |  | 0 | 0 | 0 | 0 | 0 | 4 | K | 2 |  |  |  | ROZPOCET | 0 | 0 | 0 | 0 | 0 | 1 | 0 | 4 | 46
| PP |  | Přesun hmot pro komunikace s krytem z kameniva, monolitickým betonovým nebo živičným Příplatek k ceně za zvětšený přesun přes vymezenou největší dopravní vzdálenost do 3000 m | [15 empty] | PP | 2
| D | HZS | Hodinové zúčtovací sazby |  |  |  | 0 | [5 empty] | 0 |  | 0 |  | 0 | 4 | D | 0 |  |  |  | ROZPOCET | [6 empty] | 0
47 | K | HZS 1 | Ostatní pomocné a nezměřitelné práce | hod | 120 |  | 0 | CU 2016 |  |  | základní |  | 0 | 0 | 0 | 0 | 0 | 262144 | K | 1 |  |  |  | ROZPOCET | 0 | 0 | 0 | 0 | 0 | 1 | 0 | 262144 | 47
| PP |  | Ostatní pomocné a nezměřitelné práce | [15 empty] | PP | 1
| VV |  | NAPOJENI NA STAV.PLOCHY, VYSKOVE VYROVNANI ATD. | [15 empty] | VV | 1 | 1 | True | 0 | ROZPOCET
| VV |  | 120,00 |  | 120 | [13 empty] | VV | 1 | 2 | True | 0 | ROZPOCET
| VV |  | Součet |  | 120 | [13 empty] | VV | 1 | 4 | True | 1 | ROZPOCET

## D 1.2.1.03 - KOMUNIKACE -...
| List obsahuje: |  | 1) Krycí list soupisu | 2) Rekapitulace |  |  | 3) Soupis prací | Zpět na list: | Rekapitulace stavby
[9 empty] | >> skryté sloupce << | [9 empty] | {2b381b2f-bfe6-4387-aa8a-f460381b2973}
2
| KRYCÍ LIST SOUPISU | [8 empty] | v --- níže se nacházejí doplnkové a pomocné údaje k sestavám --- v | [8 empty] | False
Stavba:
NEJDEK - NOVÁ BUDOVA HOSPICOVÉ PÉČE
Objekt:
D 1.2.1.03 - KOMUNIKACE - ZÁSOBOVÁNÍ
| KSO: |  |  |  |  | CC-CZ:
| Místo: |  | NEJDEK |  |  | Datum: | 2016-08-03
| Zadavatel: |  |  |  |  | IČ:
|  | ZAŘÍZENÍ NÁSLEDNÉ REHABIL. A HOSPICOVÉ PÉČE, p. |  |  |  | DIČ:
| Uchazeč: |  |  |  |  | IČ:
DIČ:
| Projektant: |  |  |  |  | IČ:
|  | G DESIGN s.r.o. |  |  |  | DIČ:
Poznámka:
| Cena bez DPH | [5 empty] | 0
|  |  | Základ daně |  |  | Sazba daně | Výše daně
| DPH | základní | 0 |  |  | 21% | 0
|  | snížená | 0 |  |  | 15% | 0
|  | zákl. přenesená | 0 |  |  | 21% | 0
|  | sníž. přenesená | 0 |  |  | 15% | 0
|  | nulová | 0 |  |  | 0% | 0
| Cena s DPH |  |  | v | CZK |  | 0
REKAPITULACE ČLENĚNÍ SOUPISU PRACÍ
Stavba:
NEJDEK - NOVÁ BUDOVA HOSPICOVÉ PÉČE
Objekt:
D 1.2.1.03 - KOMUNIKACE - ZÁSOBOVÁNÍ
Místo: |  |  | NEJDEK |  |  | Datum: | 2016-08-03
Zadavatel: |  |  | ZAŘÍZENÍ NÁSLEDNÉ REHABIL. A HOSPICOVÉ PÉČE, p. |  |  | Projektant: | G DESIGN s.r.o.
Uchazeč:
Kód dílu - Popis | [6 empty] | Cena celkem [CZK]
Náklady soupisu celkem | [6 empty] | 0 | [12 empty] | -1
| HSV - Práce a dodávky HSV | [5 empty] | 0
03 - Projekty
| 1 - Zemní práce | [5 empty] | 0
| 4 - Vodorovné konstrukce | [5 empty] | 0
| 5 - Komunikace pozemní | [5 empty] | 0
| 8 - Trubní vedení | [5 empty] | 0
| 9 - Ostatní konstrukce a práce, bourání | [5 empty] | 0
| 998 - Přesun hmot | [5 empty] | 0
| PSV - Práce a dodávky PSV | [5 empty] | 0
| 723 - Zdravotechnika - vnitřní plynovod | [5 empty] | 0
| HZS - Hodinové zúčtovací sazby | [5 empty] | 0
SOUPIS PRACÍ
Stavba:
NEJDEK - NOVÁ BUDOVA HOSPICOVÉ PÉČE
Objekt:
D 1.2.1.03 - KOMUNIKACE - ZÁSOBOVÁNÍ
Místo: |  |  | NEJDEK |  |  | Datum: | 2016-08-03
Zadavatel: |  |  | ZAŘÍZENÍ NÁSLEDNÉ REHABIL. A HOSPICOVÉ PÉČE, p. |  |  | Projektant: | G DESIGN s.r.o.
Uchazeč:
PČ | Typ | Kód | Popis | MJ | Množství | J.cena [CZK] | Cena celkem [CZK] | Cenová soustava |  | Poznámka | DPH | J. Nh [h] | Nh celkem [h] | J. hmotnost [t] | Hmotnost celkem [t] | J. suť [t] | Suť Celkem [t]
Náklady soupisu celkem | [6 empty] | 0 | [5 empty] | 0 |  | 0 |  | 0 |  | D | -1 | [10 empty] | 0
| D | HSV | Práce a dodávky HSV |  |  |  | 0 | [5 empty] | 0 |  | 0 |  | 0 | 1 | D | 0 |  |  |  | ROZPOCET | [6 empty] | 0
| D | 03 | Projekty | [9 empty] | 0 |  | 0 |  | 0 | 1 | D | 1 |  |  |  | ROZPOCET | [6 empty] | 0
1 | K | POZN 1 | NEDÍLNOU SOUČÁSTÍ PRO OCENĚNÍ | [7 empty] | základní |  | 0 | 0 | 0 | 0 | 0 | 4 | K | 2 |  |  |  | ROZPOCET | 0 | 0 | 0 | 0 | 0 | 1 | 0 | 4 | 1
| PP |  | NEDÍLNOU SOUČÁSTÍ PRO OCENĚNÍ | [15 empty] | PP | 2
| VV |  | JE PROJEKTOVÁ DOKUMENTACE | [15 empty] | VV | 2 | 1 | True | 0 | ROZPOCET
| VV |  | Při oceňování díla stavební firmou je nadřazena | [15 empty] | VV | 2 | 1 | True | 0 | ROZPOCET
| VV |  | výkresová část a TZ nad výkaz výměr a rozpočet. | [15 empty] | VV | 2 | 1 | True | 0 | ROZPOCET
| VV |  | Zhotovitel díla odpovídá za to, že provedl | [15 empty] | VV | 2 | 1 | True | 0 | ROZPOCET
| VV |  | kontrolu kompletnosti výkazu výměr a do své | [15 empty] | VV | 2 | 1 | True | 0 | ROZPOCET
| VV |  | nabídky zahrnul veškeré položky a práce nutné | [15 empty] | VV | 2 | 1 | True | 0 | ROZPOCET
| VV |  | k provedení díla a kolaudace. | [15 empty] | VV | 2 | 1 | True | 0 | ROZPOCET
| VV | [17 empty] | VV | 2 | 4 | True | 1 | ROZPOCET
2 | K | POZN 3 | MATERIÁLY UVEDENÉ V ROZPOČTU | [7 empty] | základní |  | 0 | 0 | 0 | 0 | 0 | 4 | K | 2 |  |  |  | ROZPOCET | 0 | 0 | 0 | 0 | 0 | 1 | 0 | 4 | 2
| PP |  | MATERIÁLY UVEDENÉ V ROZPOČTU | [15 empty] | PP | 2
| VV |  | JSOU O R I E N T A Č N Í | [15 empty] | VV | 2 | 1 | True | 0 | ROZPOCET
| VV |  | MOHOU BÝT DODVATELEM ZAMĚNĚNY ZA PŘEDPOKLADU, | [15 empty] | VV | 2 | 1 | True | 0 | ROZPOCET
| VV |  | ŽE BUDOU SPLŇOVAT VŠECHNY KVALITATIVNÍ | [15 empty] | VV | 2 | 1 | True | 0 | ROZPOCET
| VV |  | A TECHNICKÉ PARAMETRY PŘEDEPSANÉ | [15 empty] | VV | 2 | 1 | True | 0 | ROZPOCET
| VV |  | PROJEKTOVOU DOKUMENTACÍ | [15 empty] | VV | 2 | 1 | True | 0 | ROZPOCET
| VV | [17 empty] | VV | 2 | 4 | True | 1 | ROZPOCET
| D | 1 | Zemní práce |  |  |  | 0 | [5 empty] | 0 |  | 0 |  | 0 | 1 | D | 1 |  |  |  | ROZPOCET | [6 empty] | 0
3 | K | 182001111 | Plošná úprava terén +/- 0,1m rovina | m2 | 90 |  | 0 | CU 2016 |  |  | základní |  | 0 | 0 | 0 | 0 | 0 | 4 | K | 2 |  |  |  | ROZPOCET | 0 | 0 | 0 | 0 | 0 | 1 | 0 | 4 | 3
| PP |  | Plošná úprava terén +/- 0,1m rovina | [15 empty] | PP | 2
| VV |  | UPRAVA TERENU | [15 empty] | VV | 2 | 1 | True | 0 | ROZPOCET
| VV |  | /viz vypis rozhodujicich objemu TZ/ | [15 empty] | VV | 2 | 1 | True | 0 | ROZPOCET
| VV |  | ZASOBOVANI | [15 empty] | VV | 2 | 1 | True | 0 | ROZPOCET
| VV |  | 90,00 |  | 90 | [13 empty] | VV | 2 | 2 | True | 0 | ROZPOCET
| VV |  | Součet |  | 90 | [13 empty] | VV | 2 | 4 | True | 1 | ROZPOCET
4 | K | 181102302 | Upr pláně zářez se zhutněním | m2 | 90 |  | 0 | CU 2016 |  |  | základní |  | 0 | 0 | 0 | 0 | 0 | 4 | K | 2 |  |  |  | ROZPOCET | 0 | 0 | 0 | 0 | 0 | 1 | 0 | 4 | 4
| PP |  | Upr pláně zářez se zhutněním | [15 empty] | PP | 2
5 | K | R POL 1 | Zemní práce pro štěrb.žlab,potrubí a chráničky s odvozem | m3 | 6 |  | 0 | CU 2016 |  |  | základní |  | 0 | 0 | 0 | 0 | 0 | 4 | K | 2 |  |  |  | ROZPOCET | 0 | 0 | 0 | 0 | 0 | 1 | 0 | 4 | 5
| PP |  | Zemní práce pro štěrbinový žlab a vpust s odvozem | [15 empty] | PP | 2
| VV |  | PRO ZLAB,ODVODNOVACI POTRUBI A CHRANICKY | [15 empty] | VV | 2 | 1 | True | 0 | ROZPOCET
| VV |  | /odhad/ | [15 empty] | VV | 2 | 1 | True | 0 | ROZPOCET
| VV |  | 6,00 |  | 6 | [13 empty] | VV | 2 | 2 | True | 0 | ROZPOCET
| VV |  | Součet |  | 6 | [13 empty] | VV | 2 | 4 | True | 1 | ROZPOCET
6 | K | 175102101 | Obsypání potrubí při překopech inž sítí ručně objem do 10 m3 z hor tř. 1 až 4 | m3 | 2.9 |  | 0 | CS ÚRS 2016 01 |  |  | základní |  | 0 | 0 | 0 | 0 | 0 | 4 | K | 2 |  |  |  | ROZPOCET | 0 | 0 | 0 | 0 | 0 | 1 | 0 | 4 | 6
| PP |  | Obsypání potrubí při překopech inženýrských sítí objemu do 10 m3 sypaninou z vhodných hornin tř. 1 až 4 nebo materiálem připraveným podél výkopu ve vzdálenosti do 3 m od jeho kraje, pro jakoukoliv hloubku výkopu a míru zhutnění bez prohození sypaniny | [15 empty] | PP | 2
| VV |  | ODVODN.POTRUBI A CHRANICKA | [15 empty] | VV | 2 | 1 | True | 0 | ROZPOCET
| VV |  | 2,90 |  | 2.9 | [13 empty] | VV | 2 | 2 | True | 0 | ROZPOCET
| VV |  | Součet |  | 2.9 | [13 empty] | VV | 2 | 4 | True | 1 | ROZPOCET
7 | M | 58337331R | štěrkopísek frakce 0-22 | t | 5.8 |  | 0 | CU 2016 |  |  | základní |  | 0 | 0 | 0 | 0 | 0 | 8 | M | 2 |  |  |  | ROZPOCET | 0 | 0 | 0 | 0 | 0 | 1 | 0 | 4 | 7
| PP |  | štěrkopísek frakce 0-22 | [15 empty] | PP | 2
| VV |  | 2,9*2 "Přepočtené koeficientem množství |  | 5.8 | [13 empty] | VV | 2 | 2 | True | 0 | ROZPOCET
| VV |  | Součet |  | 5.8 | [13 empty] | VV | 2 | 4 | True | 1 | ROZPOCET
8 | K | 174101101 | Zásyp jam, šachet rýh nebo kolem objektů sypaninou se zhutněním | m3 | 4.64 |  | 0 | CS ÚRS 2016 01 |  |  | základní |  | 0 | 0 | 0 | 0 | 0 | 4 | K | 2 |  |  |  | ROZPOCET | 0 | 0 | 0 | 0 | 0 | 1 | 0 | 4 | 8
| PP |  | Zásyp jam, šachet rýh nebo kolem objektů sypaninou se zhutněním | [15 empty] | PP | 2
| VV |  | ZASYP RYHY PRO ODVODN.POTRUBI A CHRANICKY | [15 empty] | VV | 2 | 1 | True | 0 | ROZPOCET
| VV |  | 4,64 |  | 4.64 | [13 empty] | VV | 2 | 2 | True | 0 | ROZPOCET
| VV |  | Součet |  | 4.64 | [13 empty] | VV | 2 | 4 | True | 1 | ROZPOCET
9 | M | 58344199R | kamenivo drcené | t | 9.28 |  | 0 | CU 2016 |  |  | základní |  | 0 | 0 | 0 | 0 | 0 | 8 | M | 2 |  |  |  | ROZPOCET | 0 | 0 | 0 | 0 | 0 | 1 | 0 | 4 | 9
| PP |  | kamenivo drcené | [15 empty] | PP | 2
10 | K | 132201101 | Hloubení rýh š do 600 mm v hornině tř. 3 objemu do 100 m3 | m3 | 7 |  | 0 | CS ÚRS 2016 01 |  |  | základní |  | 0 | 0 | 0 | 0 | 0 | 4 | K | 2 |  |  |  | ROZPOCET | 0 | 0 | 0 | 0 | 0 | 1 | 0 | 4 | 10
| PP |  | Hloubení rýh š do 600 mm v hornině tř. 3 objemu do 100 m3 | [15 empty] | PP | 2
| VV |  | PROHLOUBENI PRIKOPU | [15 empty] | VV | 2 | 1 | True | 0 | ROZPOCET
| VV |  | /odhad/ | [15 empty] | VV | 2 | 1 | True | 0 | ROZPOCET
| VV |  | (0,60+0,80)/2*25,00*(0,30+0,50)/2 |  | 7 | [13 empty] | VV | 2 | 2 | True | 0 | ROZPOCET
| VV |  | Součet |  | 7 | [13 empty] | VV | 2 | 4 | True | 1 | ROZPOCET
11 | K | 132201109 | Příplatek za lepivost k hloubení rýh š do 600 mm v hornině tř. 3 | m3 | 2.1 |  | 0 | CS ÚRS 2016 01 |  |  | základní |  | 0 | 0 | 0 | 0 | 0 | 4 | K | 2 |  |  |  | ROZPOCET | 0 | 0 | 0 | 0 | 0 | 1 | 0 | 4 | 11
| PP |  | Příplatek za lepivost k hloubení rýh š do 600 mm v hornině tř. 3 | [15 empty] | PP | 2
| VV |  | 30% LEPIVOST | [15 empty] | VV | 2 | 1 | True | 0 | ROZPOCET
| VV |  | 0,30*7,00 |  | 2.1 | [13 empty] | VV | 2 | 2 | True | 0 | ROZPOCET
| VV |  | Součet |  | 2.1 | [13 empty] | VV | 2 | 4 | True | 1 | ROZPOCET
12 | K | 122202201 | Odkopávky a prokopávky nezapažené pro silnice objemu do 100 m3 v hornině tř. 3 | m3 | 15 |  | 0 | CS ÚRS 2016 01 |  |  | základní |  | 0 | 0 | 0 | 0 | 0 | 4 | K | 2 |  |  |  | ROZPOCET | 0 | 0 | 0 | 0 | 0 | 1 | 0 | 4 | 12
| PP |  | Odkopávky a prokopávky nezapažené pro silnice s přemístěním výkopku v příčných profilech na vzdálenost do 15 m nebo s naložením na dopravní prostředek v hornině tř. 3 do 100 m3 | [15 empty] | PP | 2
| VV |  | UPRAVA TERENU - ODKOP U VJEZDU | [15 empty] | VV | 2 | 1 | True | 0 | ROZPOCET
| VV |  | /viz vypis rozhodujicich objemu TZ/ | [15 empty] | VV | 2 | 1 | True | 0 | ROZPOCET
| VV |  | 15,00 |  | 15 | [13 empty] | VV | 2 | 2 | True | 0 | ROZPOCET
| VV |  | Součet |  | 15 | [13 empty] | VV | 2 | 4 | True | 1 | ROZPOCET
13 | K | 122202209 | Příplatek k odkopávkám a prokopávkám pro silnice v hornině tř. 3 za lepivost | m3 | 4.5 |  | 0 | CS ÚRS 2016 01 |  |  | základní |  | 0 | 0 | 0 | 0 | 0 | 4 | K | 2 |  |  |  | ROZPOCET | 0 | 0 | 0 | 0 | 0 | 1 | 0 | 4 | 13
| PP |  | Odkopávky a prokopávky nezapažené pro silnice s přemístěním výkopku v příčných profilech na vzdálenost do 15 m nebo s naložením na dopravní prostředek v hornině tř. 3 Příplatek k cenám za lepivost horniny tř. 3 | [15 empty] | PP | 2
| VV |  | 30% | [15 empty] | VV | 2 | 1 | True | 0 | ROZPOCET
| VV |  | 0,30*15,00 |  | 4.5 | [13 empty] | VV | 2 | 2 | True | 0 | ROZPOCET
| VV |  | Součet |  | 4.5 | [13 empty] | VV | 2 | 4 | True | 1 | ROZPOCET
14 | K | 162701105 | Vodorovné přemístění do 10000 m výkopku/sypaniny z horniny tř. 1 až 4 | m3 | 22 |  | 0 | CS ÚRS 2016 01 |  |  | základní |  | 0 | 0 | 0 | 0 | 0 | 4 | K | 2 |  |  |  | ROZPOCET | 0 | 0 | 0 | 0 | 0 | 1 | 0 | 4 | 14
| PP |  | Vodorovné přemístění výkopku nebo sypaniny po suchu na obvyklém dopravním prostředku, bez naložení výkopku, avšak se složením bez rozhrnutí z horniny tř. 1 až 4 na vzdálenost přes 9 000 do 10 000 m | [15 empty] | PP | 2
| VV |  | ODVOZ NA SKLADKU | [15 empty] | VV | 2 | 1 | True | 0 | ROZPOCET
| VV |  | 7,00+15,00 |  | 22 | [13 empty] | VV | 2 | 2 | True | 0 | ROZPOCET
| VV |  | Součet |  | 22 | [13 empty] | VV | 2 | 4 | True | 1 | ROZPOCET
15 | K | 162701109 | Příplatek k vodorovnému přemístění výkopku/sypaniny z horniny tř. 1 až 4 ZKD 1000 m přes 10000 m | m3 | 220 |  | 0 | CS ÚRS 2016 01 |  |  | základní |  | 0 | 0 | 0 | 0 | 0 | 4 | K | 2 |  |  |  | ROZPOCET | 0 | 0 | 0 | 0 | 0 | 1 | 0 | 4 | 15
| PP |  | Vodorovné přemístění výkopku nebo sypaniny po suchu na obvyklém dopravním prostředku, bez naložení výkopku, avšak se složením bez rozhrnutí z horniny tř. 1 až 4 na vzdálenost Příplatek k ceně za každých dalších i započatých 1 000 m | [15 empty] | PP | 2
| VV |  | 22,00*10 |  | 220 | [13 empty] | VV | 2 | 2 | True | 0 | ROZPOCET
| VV |  | Součet |  | 220 | [13 empty] | VV | 2 | 4 | True | 1 | ROZPOCET
16 | K | 171201211 | Poplatek za uložení odpadu ze sypaniny na skládce (skládkovné) | t | 39.6 |  | 0 | CS ÚRS 2016 01 |  |  | základní |  | 0 | 0 | 0 | 0 | 0 | 4 | K | 2 |  |  |  | ROZPOCET | 0 | 0 | 0 | 0 | 0 | 1 | 0 | 4 | 16
| PP |  | Uložení sypaniny poplatek za uložení sypaniny na skládce (skládkovné) | [15 empty] | PP | 2
| VV |  | 22,00*1,800 |  | 39.6 | [13 empty] | VV | 2 | 2 | True | 0 | ROZPOCET
| VV |  | Součet |  | 39.6 | [13 empty] | VV | 2 | 4 | True | 1 | ROZPOCET
17 | K | 120001101 | Příplatek za ztížení vykopávky v blízkosti podzemního vedení | m3 | 8 |  | 0 | CS ÚRS 2016 01 |  |  | základní |  | 0 | 0 | 0 | 0 | 0 | 4 | K | 2 |  |  |  | ROZPOCET | 0 | 0 | 0 | 0 | 0 | 1 | 0 | 4 | 17
| PP |  | Příplatek k cenám vykopávek za ztížení vykopávky v blízkosti podzemního vedení nebo výbušnin v horninách jakékoliv třídy | [15 empty] | PP | 2
| VV |  | PRIPADNE PODZEMNI SITE | [15 empty] | VV | 2 | 1 | True | 0 | ROZPOCET
| VV |  | /predb.odhad/ | [15 empty] | VV | 2 | 1 | True | 0 | ROZPOCET
| VV |  | 8,00 |  | 8 | [13 empty] | VV | 2 | 2 | True | 0 | ROZPOCET
| VV |  | Součet |  | 8 | [13 empty] | VV | 2 | 4 | True | 1 | ROZPOCET
18 | K | 119001421 | Dočasné zajištění kabelů a kabelových tratí ze 3 volně ložených kabelů | m | 20 |  | 0 | CS ÚRS 2016 01 |  |  | základní |  | 0 | 0 | 0 | 0 | 0 | 4 | K | 2 |  |  |  | ROZPOCET | 0 | 0 | 0 | 0 | 0 | 1 | 0 | 4 | 18
| PP |  | Dočasné zajištění podzemního potrubí nebo vedení ve výkopišti ve stavu i poloze , ve kterých byla na začátku zemních prací a to s podepřením, vzepřením nebo vyvěšením, příp. s ochranným bedněním, se zřízením a odstraněním za jišťovací konstrukce, s opotřebením hmot kabelů a kabelových tratí z volně ložených kabelů a to do 3 kabelů | [15 empty] | PP | 2
| VV |  | PRIPADNE PODZEMNI SITE | [15 empty] | VV | 2 | 1 | True | 0 | ROZPOCET
| VV |  | /predb.odhad/ | [15 empty] | VV | 2 | 1 | True | 0 | ROZPOCET
| VV |  | 20,00 |  | 20 | [13 empty] | VV | 2 | 2 | True | 0 | ROZPOCET
| VV |  | Součet |  | 20 | [13 empty] | VV | 2 | 4 | True | 1 | ROZPOCET
| D | 4 | Vodorovné konstrukce |  |  |  | 0 | [5 empty] | 0 |  | 0 |  | 0 | 1 | D | 1 |  |  |  | ROZPOCET | [6 empty] | 0
19 | K | 451573111 | Lože pod potrubí otevřený výkop ze štěrkopísku | m3 | 0.56 |  | 0 | CS ÚRS 2016 01 |  |  | základní |  | 0 | 0 | 0 | 0 | 0 | 4 | K | 2 |  |  |  | ROZPOCET | 0 | 0 | 0 | 0 | 0 | 1 | 0 | 4 | 19
| PP |  | Lože pod potrubí, stoky a drobné objekty v otevřeném výkopu z písku a štěrkopísku do 63 mm | [15 empty] | PP | 2
| VV |  | POD ODVODN.POTRUBI | [15 empty] | VV | 2 | 1 | True | 0 | ROZPOCET
| VV |  | 0,80*4,00*0,10 |  | 0.32 | [13 empty] | VV | 2 | 2 | True | 0 | ROZPOCET
| VV |  | POD CHRANICKU | [15 empty] | VV | 2 | 1 | True | 0 | ROZPOCET
| VV |  | 0,60*4,00*0,10 |  | 0.24 | [13 empty] | VV | 2 | 2 | True | 0 | ROZPOCET
| VV |  | Součet |  | 0.56 | [13 empty] | VV | 2 | 4 | True | 1 | ROZPOCET
| D | 5 | Komunikace pozemní |  |  |  | 0 | [5 empty] | 0 |  | 0 |  | 0 | 1 | D | 1 |  |  |  | ROZPOCET | [6 empty] | 0
20 | K | 577144131 | Asfaltový beton vrstva obrusná ACO 11 (ABS) tř. I tl 50 mm š do 3 m z modifikovaného asfaltu | m2 | 90 |  | 0 | CS ÚRS 2016 01 |  |  | základní |  | 0 | 0 | 0 | 0 | 0 | 4 | K | 2 |  |  |  | ROZPOCET | 0 | 0 | 0 | 0 | 0 | 1 | 0 | 4 | 20
| PP |  | Asfaltový beton vrstva obrusná ACO 11 (ABS) s rozprostřením a se zhutněním z modifikovaného asfaltu v pruhu šířky do 3 m, po zhutnění tl. 50 mm | [15 empty] | PP | 2
| VV |  | SKLADBA PLOCHY ZASOBOVANI | [15 empty] | VV | 2 | 1 | True | 0 | ROZPOCET
| VV |  | /viz vypis jednotl.ploch TZ/ | [15 empty] | VV | 2 | 1 | True | 0 | ROZPOCET
| VV |  | 90,00 |  | 90 | [13 empty] | VV | 2 | 2 | True | 0 | ROZPOCET
| VV |  | Součet |  | 90 | [13 empty] | VV | 2 | 4 | True | 1 | ROZPOCET
21 | K | 573231111 | Postřik živičný spojovací ze silniční emulze v množství do 0,7 kg/m2 | m2 | 90 |  | 0 | CS ÚRS 2016 01 |  |  | základní |  | 0 | 0 | 0 | 0 | 0 | 4 | K | 2 |  |  |  | ROZPOCET | 0 | 0 | 0 | 0 | 0 | 1 | 0 | 4 | 21
| PP |  | Postřik živičný spojovací bez posypu kamenivem ze silniční emulze, v množství od 0,50 do 0,80 kg/m2 | [15 empty] | PP | 2
| VV |  | 90,00 |  | 90 | [13 empty] | VV | 2 | 2 | True | 0 | ROZPOCET
| VV |  | Součet |  | 90 | [13 empty] | VV | 2 | 4 | True | 1 | ROZPOCET
22 | K | 577166131 | Asfaltový beton vrstva ložní ACL 22 (ABVH) tl 70 mm š do 3 m z modifikovaného asfaltu | m2 | 90 |  | 0 | CS ÚRS 2016 01 |  |  | základní |  | 0 | 0 | 0 | 0 | 0 | 4 | K | 2 |  |  |  | ROZPOCET | 0 | 0 | 0 | 0 | 0 | 1 | 0 | 4 | 22
| PP |  | Asfaltový beton vrstva ložní ACL 22 (ABVH) s rozprostřením a zhutněním z modifikovaného asfaltu, po zhutnění v pruhu šířky do 3 m, po zhutnění tl. 70 mm | [15 empty] | PP | 2
23 | K | 565176111 | Asfaltový beton vrstva podkladní ACP 22 (obalované kamenivo OKH) tl 100 mm š do 3 m | m2 | 90 |  | 0 | CS ÚRS 2016 01 |  |  | základní |  | 0 | 0 | 0 | 0 | 0 | 4 | K | 2 |  |  |  | ROZPOCET | 0 | 0 | 0 | 0 | 0 | 1 | 0 | 4 | 23
| PP |  | Asfaltový beton vrstva podkladní ACP 22 (obalované kamenivo hrubozrnné - OKH) s rozprostřením a zhutněním v pruhu šířky do 3 m, po zhutnění tl. 100 mm | [15 empty] | PP | 2
24 | K | 565176111 | Asfaltový beton vrstva podkladní ACP 22 (obalované kamenivo OKH) tl 100 mm š do 3 m | m2 | 90 |  | 0 | CS ÚRS 2016 01 |  |  | základní |  | 0 | 0 | 0 | 0 | 0 | 4 | K | 2 |  |  |  | ROZPOCET | 0 | 0 | 0 | 0 | 0 | 1 | 0 | 4 | 24
| PP |  | Asfaltový beton vrstva podkladní ACP 22 (obalované kamenivo hrubozrnné - OKH) s rozprostřením a zhutněním v pruhu šířky do 3 m, po zhutnění tl. 100 mm | [15 empty] | PP | 2
25 | K | 564861115 | Podklad ze štěrkodrtě ŠD tl 240 mm | m2 | 90 |  | 0 | CS ÚRS 2016 01 |  |  | základní |  | 0 | 0 | 0 | 0 | 0 | 4 | K | 2 |  |  |  | ROZPOCET | 0 | 0 | 0 | 0 | 0 | 1 | 0 | 4 | 25
| PP |  | Podklad ze štěrkodrti ŠD s rozprostřením a zhutněním, po zhutnění tl. 240 mm | [15 empty] | PP | 2
26 | K | 919731123 | Zarovnání styčné plochy podkladu nebo krytu živičného tl do 200 mm | m | 6 |  | 0 | CS ÚRS 2016 01 |  |  | základní |  | 0 | 0 | 0 | 0 | 0 | 4 | K | 2 |  |  |  | ROZPOCET | 0 | 0 | 0 | 0 | 0 | 1 | 0 | 4 | 26
| PP |  | Zarovnání styčné plochy podkladu nebo krytu podél vybourané části komunikace nebo zpevněné plochy živičné tl. přes 100 do 200 mm | [15 empty] | PP | 2
| VV |  | 3,00*2 |  | 6 | [13 empty] | VV | 2 | 2 | True | 0 | ROZPOCET
| VV |  | Součet |  | 6 | [13 empty] | VV | 2 | 4 | True | 1 | ROZPOCET
| D | 8 | Trubní vedení |  |  |  | 0 | [5 empty] | 0 |  | 0 |  | 0 | 1 | D | 1 |  |  |  | ROZPOCET | [6 empty] | 0
27 | K | 87131522R | Kanalizační potrubí z tvrdého PVC-systém KG SN8 DN150 vč.tvarovek | m | 4 |  | 0 | CU 2016 |  |  | základní |  | 0 | 0 | 0 | 0 | 0 | 4 | K | 2 |  |  |  | ROZPOCET | 0 | 0 | 0 | 0 | 0 | 1 | 0 | 4 | 27
| PP |  | Kanalizační potrubí z tvrdého PVC systém KG v otevřeném výkopu ve sklonu do 20 %, tuhost třídy SN 8 DN 150 vč.tavrovek | [15 empty] | PP | 2
| VV |  | POTRUBI OD STERB.ZLABU | [15 empty] | VV | 2 | 1 | True | 0 | ROZPOCET
| VV |  | 4,00 |  | 4 | [13 empty] | VV | 2 | 2 | True | 0 | ROZPOCET
| VV |  | Součet |  | 4 | [13 empty] | VV | 2 | 4 | True | 1 | ROZPOCET
| D | 9 | Ostatní konstrukce a práce, bourání |  |  |  | 0 | [5 empty] | 0 |  | 0 |  | 0 | 1 | D | 1 |  |  |  | ROZPOCET | [6 empty] | 0
28 | K | 916131213 | Osazení silničního obrubníku betonového stojatého s boční opěrou do lože z betonu prostého | m | 60 |  | 0 | CS ÚRS 2016 01 |  |  | základní |  | 0 | 0 | 0 | 0 | 0 | 4 | K | 2 |  |  |  | ROZPOCET | 0 | 0 | 0 | 0 | 0 | 1 | 0 | 4 | 28
| PP |  | Osazení silničního obrubníku betonového se zřízením lože, s vyplněním a zatřením spár cementovou maltou stojatého s boční opěrou z betonu prostého tř. C 12/15, do lože z betonu prostého téže značky | [15 empty] | PP | 2
| VV |  | OBRUBNIKY | [15 empty] | VV | 2 | 1 | True | 0 | ROZPOCET
| VV |  | /viz vypis rozhodujicich objemu TZ/ | [15 empty] | VV | 2 | 1 | True | 0 | ROZPOCET
| VV |  | 60,00 |  | 60 | [13 empty] | VV | 2 | 2 | True | 0 | ROZPOCET
| VV |  | Součet |  | 60 | [13 empty] | VV | 2 | 4 | True | 1 | ROZPOCET
29 | M | 592174500 | obrubník betonový chodníkový 100x15x30 cm | kus | 60.6 |  | 0 | CS ÚRS 2016 01 |  |  | základní |  | 0 | 0 | 0 | 0 | 0 | 8 | M | 2 |  |  |  | ROZPOCET | 0 | 0 | 0 | 0 | 0 | 1 | 0 | 4 | 29
| PP |  | Obrubníky betonové a železobetonové chodníkové 100 x 15 x 30 | [15 empty] | PP | 2
| VV |  | 60*1,01 "Přepočtené koeficientem množství |  | 60.6 | [13 empty] | VV | 2 | 2 | True | 0 | ROZPOCET
| VV |  | Součet |  | 60.6 | [13 empty] | VV | 2 | 4 | True | 1 | ROZPOCET
30 | K | 916991121 | Lože pod obrubníky, krajníky nebo obruby z dlažebních kostek z betonu prostého | m3 | 5.4 |  | 0 | CS ÚRS 2016 01 |  |  | základní |  | 0 | 0 | 0 | 0 | 0 | 4 | K | 2 |  |  |  | ROZPOCET | 0 | 0 | 0 | 0 | 0 | 1 | 0 | 4 | 30
| PP |  | Lože pod obrubníky, krajníky nebo obruby z dlažebních kostek z betonu prostého tř. C 12/15 | [15 empty] | PP | 2
| VV |  | 0,30*0,30*60,00 |  | 5.4 | [13 empty] | VV | 2 | 2 | True | 0 | ROZPOCET
| VV |  | Součet |  | 5.4 | [13 empty] | VV | 2 | 4 | True | 1 | ROZPOCET
31 | K | 935114112 | Mikroštěrbinový odvodňovací betonový žlab 220x260 mm se spádem dna 0,5 % se základem | m | 3 |  | 0 | CS ÚRS 2016 01 |  |  | základní |  | 0 | 0 | 0 | 0 | 0 | 4 | K | 2 |  |  |  | ROZPOCET | 0 | 0 | 0 | 0 | 0 | 1 | 0 | 4 | 31
| PP |  | Štěrbinový odvodňovací betonový žlab se základem z betonu prostého a s obetonováním rozměru 220x260 mm (mikroštěrbinový) se spádem dna 0,5 % | [15 empty] | PP | 2
| VV |  | STERBINOVY ZLAB KOMPL.VC.VPUST.DILCE | [15 empty] | VV | 2 | 1 | True | 0 | ROZPOCET
| VV |  | 3,00 |  | 3 | [13 empty] | VV | 2 | 2 | True | 0 | ROZPOCET
| VV |  | Součet |  | 3 | [13 empty] | VV | 2 | 4 | True | 1 | ROZPOCET
32 | K | 919411111 | Čelo propustku z betonu prostého pro propustek z trub DN 300 až 500 | kus | 1 |  | 0 | CS ÚRS 2016 01 |  |  | základní |  | 0 | 0 | 0 | 0 | 0 | 4 | K | 2 |  |  |  | ROZPOCET | 0 | 0 | 0 | 0 | 0 | 1 | 0 | 4 | 32
| PP |  | Čelo propustku z betonu prostého, pro propustek z trub DN 300 až 500 mm | [15 empty] | PP | 2
| VV |  | CELO NOVEHO ZATRUBNENI | [15 empty] | VV | 2 | 1 | True | 0 | ROZPOCET
| VV |  | 1 |  | 1 | [13 empty] | VV | 2 | 2 | True | 0 | ROZPOCET
| VV |  | Součet |  | 1 | [13 empty] | VV | 2 | 4 | True | 1 | ROZPOCET
33 | K | 919521120 | Zřízení silničního propustku z trub betonových nebo ŽB DN 400 | m | 19 |  | 0 | CS ÚRS 2016 01 |  |  | základní |  | 0 | 0 | 0 | 0 | 0 | 4 | K | 2 |  |  |  | ROZPOCET | 0 | 0 | 0 | 0 | 0 | 1 | 0 | 4 | 33
| PP |  | Zřízení silničního propustku z trub betonových nebo železobetonových DN 400 mm | [15 empty] | PP | 2
| VV |  | NOVE ZATRUBNENI | [15 empty] | VV | 2 | 1 | True | 0 | ROZPOCET
| VV |  | 19,00 |  | 19 | [13 empty] | VV | 2 | 2 | True | 0 | ROZPOCET
| VV |  | Součet |  | 19 | [13 empty] | VV | 2 | 4 | True | 1 | ROZPOCET
34 | M | 592211380 | trouba železobetonová 8úhelníková, zesílená TZP-Q D40x100x8 cm | kus | 19.95 |  | 0 | CS ÚRS 2016 01 |  |  | základní |  | 0 | 0 | 0 | 0 | 0 | 8 | M | 2 |  |  |  | ROZPOCET | 0 | 0 | 0 | 0 | 0 | 1 | 0 | 4 | 34
| PP |  | Trouby pro dešťové odpadní vody železobetonové přímé kruhového průřezu, osmiúhelníkové, zesílené TZP-Q 400/1000 D 40 x 100 x 8 | [15 empty] | PP | 2
| VV |  | 19*1,05 "Přepočtené koeficientem množství |  | 19.95 | [13 empty] | VV | 2 | 2 | True | 0 | ROZPOCET
| VV |  | Součet |  | 19.95 | [13 empty] | VV | 2 | 4 | True | 1 | ROZPOCET
35 | K | 91941111R | Kontrolní ŽB šachta kompl. pro propustek z trub DN 400 | kus | 1 |  | 0 | CU 2016 |  |  | základní |  | 0 | 0 | 0 | 0 | 0 | 4 | K | 2 |  |  |  | ROZPOCET | 0 | 0 | 0 | 0 | 0 | 1 | 0 | 4 | 35
| PP |  | Čelo propustku z betonu prostého, pro propustek z trub DN 300 až 500 mm | [15 empty] | PP | 2
| VV |  | KONTR.SACHTA | [15 empty] | VV | 2 | 1 | True | 0 | ROZPOCET
| VV |  | /beton,bedneni +vyztuz/ | [15 empty] | VV | 2 | 1 | True | 0 | ROZPOCET
| VV |  | 1 |  | 1 | [13 empty] | VV | 2 | 2 | True | 0 | ROZPOCET
| VV |  | Součet |  | 1 | [13 empty] | VV | 2 | 4 | True | 1 | ROZPOCET
36 | K | 899102111 | Osazení poklopů litinových nebo ocelových včetně rámů hmotnosti nad 50 do 100 kg | kus | 1 |  | 0 | CS ÚRS 2016 01 |  |  | základní |  | 0 | 0 | 0 | 0 | 0 | 4 | K | 2 |  |  |  | ROZPOCET | 0 | 0 | 0 | 0 | 0 | 1 | 0 | 4 | 36
| PP |  | Osazení poklopů litinových a ocelových včetně rámů hmotnosti jednotlivě přes 50 do 100 kg | [15 empty] | PP | 2
| VV |  | POKLOP KONTROLNI SACHTY | [15 empty] | VV | 2 | 1 | True | 0 | ROZPOCET
| VV |  | 1 |  | 1 | [13 empty] | VV | 2 | 2 | True | 0 | ROZPOCET
| VV |  | Součet |  | 1 | [13 empty] | VV | 2 | 4 | True | 1 | ROZPOCET
37 | M | 28661760R | poklop + rám litinový 600/600 tř.A15 | kus | 1 |  | 0 | CU 2016 |  |  | základní |  | 0 | 0 | 0 | 0 | 0 | 8 | M | 2 |  |  |  | ROZPOCET | 0 | 0 | 0 | 0 | 0 | 1 | 0 | 4 | 37
| PP |  | poklop + rám litinový 600/600 tř.A15 | [15 empty] | PP | 2
| D | 998 | Přesun hmot |  |  |  | 0 | [5 empty] | 0 |  | 0 |  | 0 | 1 | D | 1 |  |  |  | ROZPOCET | [6 empty] | 0
38 | K | 998225111 | Přesun hmot pro pozemní komunikace s krytem z kamene, monolitickým betonovým nebo živičným | t | 192.037 |  | 0 | CS ÚRS 2016 01 |  |  | základní |  | 0 | 0 | 0 | 0 | 0 | 4 | K | 2 |  |  |  | ROZPOCET | 0 | 0 | 0 | 0 | 0 | 1 | 0 | 4 | 38
| PP |  | Přesun hmot pro komunikace s krytem z kameniva, monolitickým betonovým nebo živičným dopravní vzdálenost do 200 m jakékoliv délky objektu | [15 empty] | PP | 2
39 | K | 998225193 | Příplatek k přesunu hmot pro pozemní komunikace s krytem z kamene, živičným, betonovým do 3000 m | t | 192.037 |  | 0 | CS ÚRS 2016 01 |  |  | základní |  | 0 | 0 | 0 | 0 | 0 | 4 | K | 2 |  |  |  | ROZPOCET | 0 | 0 | 0 | 0 | 0 | 1 | 0 | 4 | 39
| PP |  | Přesun hmot pro komunikace s krytem z kameniva, monolitickým betonovým nebo živičným Příplatek k ceně za zvětšený přesun přes vymezenou největší dopravní vzdálenost do 3000 m | [15 empty] | PP | 2
| D | PSV | Práce a dodávky PSV |  |  |  | 0 | [5 empty] | 0 |  | 0 |  | 0 | 2 | D | 0 |  |  |  | ROZPOCET | [6 empty] | 0
| D | 723 | Zdravotechnika - vnitřní plynovod |  |  |  | 0 | [5 empty] | 0 |  | 0 |  | 0 | 2 | D | 1 |  |  |  | ROZPOCET | [6 empty] | 0
40 | K | 723150373 | Chránička D 159x4,5 mm | m | 8 |  | 0 | CS ÚRS 2016 01 |  |  | základní |  | 0 | 0 | 0 | 0 | 0 | 16 | K | 2 |  |  |  | ROZPOCET | 0 | 0 | 0 | 0 | 0 | 1 | 0 | 16 | 40
| PP |  | Potrubí z ocelových trubek hladkých chráničky D 159/4,5 | [15 empty] | PP | 2
| VV |  | CHRANICKY | [15 empty] | VV | 2 | 1 | True | 0 | ROZPOCET
| VV |  | /pro vyhledove site/ | [15 empty] | VV | 2 | 1 | True | 0 | ROZPOCET
| VV |  | 4,00*2 |  | 8 | [13 empty] | VV | 2 | 2 | True | 0 | ROZPOCET
| VV |  | Součet |  | 8 | [13 empty] | VV | 2 | 4 | True | 1 | ROZPOCET
41 | K | 998723101 | Přesun hmot tonážní pro vnitřní plynovod v objektech v do 6 m | t | 0.148 |  | 0 | CS ÚRS 2016 01 |  |  | základní |  | 0 | 0 | 0 | 0 | 0 | 16 | K | 2 |  |  |  | ROZPOCET | 0 | 0 | 0 | 0 | 0 | 1 | 0 | 16 | 41
| PP |  | Přesun hmot pro vnitřní plynovod stanovený z hmotnosti přesunovaného materiálu vodorovná dopravní vzdálenost do 50 m v objektech, výšky do 6 m | [15 empty] | PP | 2
| D | HZS | Hodinové zúčtovací sazby |  |  |  | 0 | [5 empty] | 0 |  | 0 |  | 0 | 4 | D | 0 |  |  |  | ROZPOCET | [6 empty] | 0
42 | K | HZS 1 | Ostatní pomocné a nezměřitelné práce | hod | 120 |  | 0 | CU 2016 |  |  | základní |  | 0 | 0 | 0 | 0 | 0 | 262144 | K | 1 |  |  |  | ROZPOCET | 0 | 0 | 0 | 0 | 0 | 1 | 0 | 262144 | 42
| PP |  | Ostatní pomocné a nezměřitelné práce | [15 empty] | PP | 1
| VV |  | NAPOJENI NA STAV.PLOCHY, VYSKOVE VYROVNANI, | [15 empty] | VV | 1 | 1 | True | 0 | ROZPOCET
| VV |  | OSTATNI UPRAVY U ZATRUBNENI ATD. | [15 empty] | VV | 1 | 1 | True | 0 | ROZPOCET
| VV |  | 120,00 |  | 120 | [13 empty] | VV | 1 | 2 | True | 0 | ROZPOCET
| VV |  | Součet |  | 120 | [13 empty] | VV | 1 | 4 | True | 1 | ROZPOCET

## D 1.2.1.04 - KOMUNIKACE -...
| List obsahuje: |  | 1) Krycí list soupisu | 2) Rekapitulace |  |  | 3) Soupis prací | Zpět na list: | Rekapitulace stavby
[9 empty] | >> skryté sloupce << | [9 empty] | {a2335fce-01e3-4afe-aed2-27bff5a3b41b}
2
| KRYCÍ LIST SOUPISU | [8 empty] | v --- níže se nacházejí doplnkové a pomocné údaje k sestavám --- v | [8 empty] | False
Stavba:
NEJDEK - NOVÁ BUDOVA HOSPICOVÉ PÉČE
Objekt:
D 1.2.1.04 - KOMUNIKACE - CHODNÍKY
| KSO: |  |  |  |  | CC-CZ:
| Místo: |  | NEJDEK |  |  | Datum: | 2016-08-03
| Zadavatel: |  |  |  |  | IČ:
|  | ZAŘÍZENÍ NÁSLEDNÉ REHABIL. A HOSPICOVÉ PÉČE, p. |  |  |  | DIČ:
| Uchazeč: |  |  |  |  | IČ:
DIČ:
| Projektant: |  |  |  |  | IČ:
|  | G DESIGN s.r.o. |  |  |  | DIČ:
Poznámka:
| Cena bez DPH | [5 empty] | 0
|  |  | Základ daně |  |  | Sazba daně | Výše daně
| DPH | základní | 0 |  |  | 21% | 0
|  | snížená | 0 |  |  | 15% | 0
|  | zákl. přenesená | 0 |  |  | 21% | 0
|  | sníž. přenesená | 0 |  |  | 15% | 0
|  | nulová | 0 |  |  | 0% | 0
| Cena s DPH |  |  | v | CZK |  | 0
REKAPITULACE ČLENĚNÍ SOUPISU PRACÍ
Stavba:
NEJDEK - NOVÁ BUDOVA HOSPICOVÉ PÉČE
Objekt:
D 1.2.1.04 - KOMUNIKACE - CHODNÍKY
Místo: |  |  | NEJDEK |  |  | Datum: | 2016-08-03
Zadavatel: |  |  | ZAŘÍZENÍ NÁSLEDNÉ REHABIL. A HOSPICOVÉ PÉČE, p. |  |  | Projektant: | G DESIGN s.r.o.
Uchazeč:
Kód dílu - Popis | [6 empty] | Cena celkem [CZK]
Náklady soupisu celkem | [6 empty] | 0 | [12 empty] | -1
| HSV - Práce a dodávky HSV | [5 empty] | 0
03 - Projekty
| 1 - Zemní práce | [5 empty] | 0
| 10 - Přípravné a bourací práce | [5 empty] | 0
| 2 - Zakládání | [5 empty] | 0
| 43 - Schodišťové konstrukce a rampy | [5 empty] | 0
| 5 - Komunikace pozemní | [5 empty] | 0
| 63 - Podlahy a podlahové konstrukce | [5 empty] | 0
| 9 - Ostatní konstrukce a práce, bourání | [5 empty] | 0
| 998 - Přesun hmot | [5 empty] | 0
| PSV - Práce a dodávky PSV | [5 empty] | 0
| 767 - Konstrukce zámečnické | [5 empty] | 0
| 777 - Podlahy lité | [5 empty] | 0
| 783 - Dokončovací práce - nátěry | [5 empty] | 0
| HZS - Hodinové zúčtovací sazby | [5 empty] | 0
SOUPIS PRACÍ
Stavba:
NEJDEK - NOVÁ BUDOVA HOSPICOVÉ PÉČE
Objekt:
D 1.2.1.04 - KOMUNIKACE - CHODNÍKY
Místo: |  |  | NEJDEK |  |  | Datum: | 2016-08-03
Zadavatel: |  |  | ZAŘÍZENÍ NÁSLEDNÉ REHABIL. A HOSPICOVÉ PÉČE, p. |  |  | Projektant: | G DESIGN s.r.o.
Uchazeč:
PČ | Typ | Kód | Popis | MJ | Množství | J.cena [CZK] | Cena celkem [CZK] | Cenová soustava |  | Poznámka | DPH | J. Nh [h] | Nh celkem [h] | J. hmotnost [t] | Hmotnost celkem [t] | J. suť [t] | Suť Celkem [t]
Náklady soupisu celkem | [6 empty] | 0 | [5 empty] | 0 |  | 0 |  | 0 |  | D | -1 | [10 empty] | 0
| D | HSV | Práce a dodávky HSV |  |  |  | 0 | [5 empty] | 0 |  | 0 |  | 0 | 1 | D | 0 |  |  |  | ROZPOCET | [6 empty] | 0
| D | 03 | Projekty | [9 empty] | 0 |  | 0 |  | 0 | 1 | D | 1 |  |  |  | ROZPOCET | [6 empty] | 0
1 | K | POZN 1 | NEDÍLNOU SOUČÁSTÍ PRO OCENĚNÍ | [7 empty] | základní |  | 0 | 0 | 0 | 0 | 0 | 4 | K | 2 |  |  |  | ROZPOCET | 0 | 0 | 0 | 0 | 0 | 1 | 0 | 4 | 1
| PP |  | NEDÍLNOU SOUČÁSTÍ PRO OCENĚNÍ | [15 empty] | PP | 2
| VV |  | JE PROJEKTOVÁ DOKUMENTACE | [15 empty] | VV | 2 | 1 | True | 0 | ROZPOCET
| VV |  | Při oceňování díla stavební firmou je nadřazena | [15 empty] | VV | 2 | 1 | True | 0 | ROZPOCET
| VV |  | výkresová část a TZ nad výkaz výměr a rozpočet. | [15 empty] | VV | 2 | 1 | True | 0 | ROZPOCET
| VV |  | Zhotovitel díla odpovídá za to, že provedl | [15 empty] | VV | 2 | 1 | True | 0 | ROZPOCET
| VV |  | kontrolu kompletnosti výkazu výměr a do své | [15 empty] | VV | 2 | 1 | True | 0 | ROZPOCET
| VV |  | nabídky zahrnul veškeré položky a práce nutné | [15 empty] | VV | 2 | 1 | True | 0 | ROZPOCET
| VV |  | k provedení díla a kolaudace. | [15 empty] | VV | 2 | 1 | True | 0 | ROZPOCET
| VV | [17 empty] | VV | 2 | 4 | True | 1 | ROZPOCET
2 | K | POZN 2 | V JEDNOTKOVÝCH CENÁCH JSOU ZAHRNUTY | [7 empty] | základní |  | 0 | 0 | 0 | 0 | 0 | 4 | K | 2 |  |  |  | ROZPOCET | 0 | 0 | 0 | 0 | 0 | 1 | 0 | 4 | 2
| PP |  | V JEDNOTKOVÝCH CENÁCH JSOU ZAHRNUTY | [15 empty] | PP | 2
| VV |  | NÁKLADY NA SPOJOVACÍ MATERIÁL | [15 empty] | VV | 2 | 1 | True | 0 | ROZPOCET
| VV |  | POTŘEBNÝ KE KOMPLETNÍ MONTÁŽI | [15 empty] | VV | 2 | 1 | True | 0 | ROZPOCET
| VV |  | /hmoždinky,kotvy,svary atd./ | [15 empty] | VV | 2 | 1 | True | 0 | ROZPOCET
| VV | [17 empty] | VV | 2 | 4 | True | 1 | ROZPOCET
3 | K | POZN 3 | MATERIÁLY UVEDENÉ V ROZPOČTU | [7 empty] | základní |  | 0 | 0 | 0 | 0 | 0 | 4 | K | 2 |  |  |  | ROZPOCET | 0 | 0 | 0 | 0 | 0 | 1 | 0 | 4 | 3
| PP |  | MATERIÁLY UVEDENÉ V ROZPOČTU | [15 empty] | PP | 2
| VV |  | JSOU O R I E N T A Č N Í | [15 empty] | VV | 2 | 1 | True | 0 | ROZPOCET
| VV |  | MOHOU BÝT DODVATELEM ZAMĚNĚNY ZA PŘEDPOKLADU, | [15 empty] | VV | 2 | 1 | True | 0 | ROZPOCET
| VV |  | ŽE BUDOU SPLŇOVAT VŠECHNY KVALITATIVNÍ | [15 empty] | VV | 2 | 1 | True | 0 | ROZPOCET
| VV |  | A TECHNICKÉ PARAMETRY PŘEDEPSANÉ | [15 empty] | VV | 2 | 1 | True | 0 | ROZPOCET
| VV |  | PROJEKTOVOU DOKUMENTACÍ | [15 empty] | VV | 2 | 1 | True | 0 | ROZPOCET
| VV | [17 empty] | VV | 2 | 4 | True | 1 | ROZPOCET
| D | 1 | Zemní práce |  |  |  | 0 | [5 empty] | 0 |  | 0 |  | 0 | 1 | D | 1 |  |  |  | ROZPOCET | [6 empty] | 0
4 | K | 133201101 | Hloubení šachet v hornině tř. 3 objemu do 100 m3 | m3 | 4.128 |  | 0 | CS ÚRS 2016 01 |  |  | základní |  | 0 | 0 | 0 | 0 | 0 | 4 | K | 2 |  |  |  | ROZPOCET | 0 | 0 | 0 | 0 | 0 | 1 | 0 | 4 | 4
| PP |  | Hloubení šachet v hornině tř. 3 objemu do 100 m3 | [15 empty] | PP | 2
| VV |  | PRO ZAKLADOVE PATKY ZABRADLI | [15 empty] | VV | 2 | 1 | True | 0 | ROZPOCET
| VV |  | 0,40*0,40*0,60*43 |  | 4.128 | [13 empty] | VV | 2 | 2 | True | 0 | ROZPOCET
| VV |  | Součet |  | 4.128 | [13 empty] | VV | 2 | 4 | True | 1 | ROZPOCET
5 | K | 133201109 | Příplatek za lepivost u hloubení šachet v hornině tř. 3 | m3 | 1.238 |  | 0 | CS ÚRS 2016 01 |  |  | základní |  | 0 | 0 | 0 | 0 | 0 | 4 | K | 2 |  |  |  | ROZPOCET | 0 | 0 | 0 | 0 | 0 | 1 | 0 | 4 | 5
| PP |  | Příplatek za lepivost u hloubení šachet v hornině tř. 3 | [15 empty] | PP | 2
| VV |  | 30% LEPIVOST | [15 empty] | VV | 2 | 1 | True | 0 | ROZPOCET
| VV |  | 0,30*4,128 |  | 1.238 | [13 empty] | VV | 2 | 2 | True | 0 | ROZPOCET
| VV |  | Součet |  | 1.238 | [13 empty] | VV | 2 | 4 | True | 1 | ROZPOCET
6 | K | 131201101 | Hloubení jam nezapažených v hornině tř. 3 objemu do 100 m3 | m3 | 58 |  | 0 | CS ÚRS 2016 01 |  |  | základní |  | 0 | 0 | 0 | 0 | 0 | 4 | K | 2 |  |  |  | ROZPOCET | 0 | 0 | 0 | 0 | 0 | 1 | 0 | 4 | 6
| PP |  | Hloubení nezapažených jam a zářezů s urovnáním dna do předepsaného profilu a spádu v hornině tř. 3 do 100 m3 | [15 empty] | PP | 2
| VV |  | DOKOPY PRO CHODNIKY A SCHODISTE | [15 empty] | VV | 2 | 1 | True | 0 | ROZPOCET
| VV |  | /viz tabulka zemnich praci v TZ/ | [15 empty] | VV | 2 | 1 | True | 0 | ROZPOCET
| VV |  | CH1 | [15 empty] | VV | 2 | 1 | True | 0 | ROZPOCET
| VV |  | 40,00 |  | 40 | [13 empty] | VV | 2 | 2 | True | 0 | ROZPOCET
| VV |  | CH4 | [15 empty] | VV | 2 | 1 | True | 0 | ROZPOCET
| VV |  | 8,00 |  | 8 | [13 empty] | VV | 2 | 2 | True | 0 | ROZPOCET
| VV |  | CH5 | [15 empty] | VV | 2 | 1 | True | 0 | ROZPOCET
| VV |  | 10 |  | 10 | [13 empty] | VV | 2 | 2 | True | 0 | ROZPOCET
| VV |  | Součet |  | 58 | [13 empty] | VV | 2 | 4 | True | 1 | ROZPOCET
7 | K | 131201109 | Příplatek za lepivost u hloubení jam nezapažených v hornině tř. 3 | m3 | 17.4 |  | 0 | CS ÚRS 2016 01 |  |  | základní |  | 0 | 0 | 0 | 0 | 0 | 4 | K | 2 |  |  |  | ROZPOCET | 0 | 0 | 0 | 0 | 0 | 1 | 0 | 4 | 7
| PP |  | Hloubení nezapažených jam a zářezů s urovnáním dna do předepsaného profilu a spádu Příplatek k cenám za lepivost horniny tř. 3 | [15 empty] | PP | 2
| VV |  | 30% | [15 empty] | VV | 2 | 1 | True | 0 | ROZPOCET
| VV |  | 0,30*58,00 |  | 17.4 | [13 empty] | VV | 2 | 2 | True | 0 | ROZPOCET
| VV |  | Součet |  | 17.4 | [13 empty] | VV | 2 | 4 | True | 1 | ROZPOCET
8 | K | 161101101 | Svislé přemístění výkopku z horniny tř. 1 až 4 hl výkopu do 2,5 m | m3 | 58 |  | 0 | CS ÚRS 2016 01 |  |  | základní |  | 0 | 0 | 0 | 0 | 0 | 4 | K | 2 |  |  |  | ROZPOCET | 0 | 0 | 0 | 0 | 0 | 1 | 0 | 4 | 8
| PP |  | Svislé přemístění výkopku bez naložení do dopravní nádoby avšak s vyprázdněním dopravní nádoby na hromadu nebo do dopravního prostředku z horniny tř. 1 až 4, při hloubce výkopu přes 1 do 2,5 m | [15 empty] | PP | 2
9 | K | 182101101 | Svahování v zářezech v hornině tř. 1 až 4 | m2 | 15 |  | 0 | CS ÚRS 2016 01 |  |  | základní |  | 0 | 0 | 0 | 0 | 0 | 4 | K | 2 |  |  |  | ROZPOCET | 0 | 0 | 0 | 0 | 0 | 1 | 0 | 4 | 9
| PP |  | Svahování trvalých svahů do projektovaných profilů s potřebným přemístěním výkopku při svahování v zářezech v hornině tř. 1 až 4 | [15 empty] | PP | 2
| VV |  | UPRAVA TERENU POD SCHODISTE ATD. | [15 empty] | VV | 2 | 1 | True | 0 | ROZPOCET
| VV |  | 15,00 |  | 15 | [13 empty] | VV | 2 | 2 | True | 0 | ROZPOCET
| VV |  | Součet |  | 15 | [13 empty] | VV | 2 | 4 | True | 1 | ROZPOCET
10 | K | 162701105 | Vodorovné přemístění do 10000 m výkopku/sypaniny z horniny tř. 1 až 4 | m3 | 62.128 |  | 0 | CS ÚRS 2016 01 |  |  | základní |  | 0 | 0 | 0 | 0 | 0 | 4 | K | 2 |  |  |  | ROZPOCET | 0 | 0 | 0 | 0 | 0 | 1 | 0 | 4 | 10
| PP |  | Vodorovné přemístění výkopku nebo sypaniny po suchu na obvyklém dopravním prostředku, bez naložení výkopku, avšak se složením bez rozhrnutí z horniny tř. 1 až 4 na vzdálenost přes 9 000 do 10 000 m | [15 empty] | PP | 2
| VV |  | ODVOZ NA SKLADKU | [15 empty] | VV | 2 | 1 | True | 0 | ROZPOCET
| VV |  | 4,128+58,00 |  | 62.128 | [13 empty] | VV | 2 | 2 | True | 0 | ROZPOCET
| VV |  | Součet |  | 62.128 | [13 empty] | VV | 2 | 4 | True | 1 | ROZPOCET
11 | K | 162701109 | Příplatek k vodorovnému přemístění výkopku/sypaniny z horniny tř. 1 až 4 ZKD 1000 m přes 10000 m | m3 | 621.28 |  | 0 | CS ÚRS 2016 01 |  |  | základní |  | 0 | 0 | 0 | 0 | 0 | 4 | K | 2 |  |  |  | ROZPOCET | 0 | 0 | 0 | 0 | 0 | 1 | 0 | 4 | 11
| PP |  | Vodorovné přemístění výkopku nebo sypaniny po suchu na obvyklém dopravním prostředku, bez naložení výkopku, avšak se složením bez rozhrnutí z horniny tř. 1 až 4 na vzdálenost Příplatek k ceně za každých dalších i započatých 1 000 m | [15 empty] | PP | 2
| VV |  | 62,128*10 |  | 621.28 | [13 empty] | VV | 2 | 2 | True | 0 | ROZPOCET
| VV |  | Součet |  | 621.28 | [13 empty] | VV | 2 | 4 | True | 1 | ROZPOCET
12 | K | 171201211 | Poplatek za uložení odpadu ze sypaniny na skládce (skládkovné) | t | 111.83 |  | 0 | CS ÚRS 2016 01 |  |  | základní |  | 0 | 0 | 0 | 0 | 0 | 4 | K | 2 |  |  |  | ROZPOCET | 0 | 0 | 0 | 0 | 0 | 1 | 0 | 4 | 12
| PP |  | Uložení sypaniny poplatek za uložení sypaniny na skládce (skládkovné) | [15 empty] | PP | 2
| VV |  | 62,128*1,800 |  | 111.83 | [13 empty] | VV | 2 | 2 | True | 0 | ROZPOCET
| VV |  | Součet |  | 111.83 | [13 empty] | VV | 2 | 4 | True | 1 | ROZPOCET
13 | K | 182001111 | Plošná úprava terén +/- 0,1m rovina | m2 | 232.15 |  | 0 | CU 2016 |  |  | základní |  | 0 | 0 | 0 | 0 | 0 | 4 | K | 2 |  |  |  | ROZPOCET | 0 | 0 | 0 | 0 | 0 | 1 | 0 | 4 | 13
| PP |  | Plošná úprava terén +/- 0,1m rovina | [15 empty] | PP | 2
| VV |  | UPRAVA TERENU | [15 empty] | VV | 2 | 1 | True | 0 | ROZPOCET
| VV |  | /viz vypis povrchu ploch TZ/ | [15 empty] | VV | 2 | 1 | True | 0 | ROZPOCET
| VV |  | CH1 | [15 empty] | VV | 2 | 1 | True | 0 | ROZPOCET
| VV |  | 81,00 |  | 81 | [13 empty] | VV | 2 | 2 | True | 0 | ROZPOCET
| VV |  | CH2 | [15 empty] | VV | 2 | 1 | True | 0 | ROZPOCET
| VV |  | 1,50*4,10 |  | 6.15 | [13 empty] | VV | 2 | 2 | True | 0 | ROZPOCET
| VV |  | CH3 | [15 empty] | VV | 2 | 1 | True | 0 | ROZPOCET
| VV |  | 41,00 |  | 41 | [13 empty] | VV | 2 | 2 | True | 0 | ROZPOCET
| VV |  | CH4 | [15 empty] | VV | 2 | 1 | True | 0 | ROZPOCET
| VV |  | 55,00 |  | 55 | [13 empty] | VV | 2 | 2 | True | 0 | ROZPOCET
| VV |  | CH5 | [15 empty] | VV | 2 | 1 | True | 0 | ROZPOCET
| VV |  | 49,00 |  | 49 | [13 empty] | VV | 2 | 2 | True | 0 | ROZPOCET
| VV |  | Součet |  | 232.15 | [13 empty] | VV | 2 | 4 | True | 1 | ROZPOCET
14 | K | 181102302 | Upr pláně zářez se zhutněním | m2 | 232.15 |  | 0 | CS ÚRS 2016 01 |  |  | základní |  | 0 | 0 | 0 | 0 | 0 | 4 | K | 2 |  |  |  | ROZPOCET | 0 | 0 | 0 | 0 | 0 | 1 | 0 | 4 | 14
| PP |  | Upr pláně zářez se zhutněním | [15 empty] | PP | 2
15 | K | 120001101 | Příplatek za ztížení vykopávky v blízkosti podzemního vedení | m3 | 35 |  | 0 | CS ÚRS 2016 01 |  |  | základní |  | 0 | 0 | 0 | 0 | 0 | 4 | K | 2 |  |  |  | ROZPOCET | 0 | 0 | 0 | 0 | 0 | 1 | 0 | 4 | 15
| PP |  | Příplatek k cenám vykopávek za ztížení vykopávky v blízkosti podzemního vedení nebo výbušnin v horninách jakékoliv třídy | [15 empty] | PP | 2
| VV |  | PRIPADNE PODZEMNI SITE | [15 empty] | VV | 2 | 1 | True | 0 | ROZPOCET
| VV |  | /predb.odhad/ | [15 empty] | VV | 2 | 1 | True | 0 | ROZPOCET
| VV |  | 35,00 |  | 35 | [13 empty] | VV | 2 | 2 | True | 0 | ROZPOCET
| VV |  | Součet |  | 35 | [13 empty] | VV | 2 | 4 | True | 1 | ROZPOCET
16 | K | 119001421 | Dočasné zajištění kabelů a kabelových tratí ze 3 volně ložených kabelů | m | 85 |  | 0 | CS ÚRS 2016 01 |  |  | základní |  | 0 | 0 | 0 | 0 | 0 | 4 | K | 2 |  |  |  | ROZPOCET | 0 | 0 | 0 | 0 | 0 | 1 | 0 | 4 | 16
| PP |  | Dočasné zajištění podzemního potrubí nebo vedení ve výkopišti ve stavu i poloze , ve kterých byla na začátku zemních prací a to s podepřením, vzepřením nebo vyvěšením, příp. s ochranným bedněním, se zřízením a odstraněním za jišťovací konstrukce, s opotřebením hmot kabelů a kabelových tratí z volně ložených kabelů a to do 3 kabelů | [15 empty] | PP | 2
| VV |  | PRIPADNE PODZEMNI SITE | [15 empty] | VV | 2 | 1 | True | 0 | ROZPOCET
| VV |  | /predb.odhad/ | [15 empty] | VV | 2 | 1 | True | 0 | ROZPOCET
| VV |  | 85,00 |  | 85 | [13 empty] | VV | 2 | 2 | True | 0 | ROZPOCET
| VV |  | Součet |  | 85 | [13 empty] | VV | 2 | 4 | True | 1 | ROZPOCET
17 | K | 174101101 | Zásyp jam, šachet rýh nebo kolem objektů sypaninou se zhutněním | m3 | 38.9 |  | 0 | CS ÚRS 2016 01 |  |  | základní |  | 0 | 0 | 0 | 0 | 0 | 4 | K | 2 |  |  |  | ROZPOCET | 0 | 0 | 0 | 0 | 0 | 1 | 0 | 4 | 17
| PP |  | Zásyp jam, šachet rýh nebo kolem objektů sypaninou se zhutněním | [15 empty] | PP | 2
| VV |  | DOSYPY U SCHODIST- VYROVNANI | [15 empty] | VV | 2 | 1 | True | 0 | ROZPOCET
| VV |  | /odhad/ | [15 empty] | VV | 2 | 1 | True | 0 | ROZPOCET
| VV |  | 1,50*4,00*(0,20+0,60)/2 |  | 2.4 | [13 empty] | VV | 2 | 2 | True | 0 | ROZPOCET
| VV |  | 4,40*5,00*(0,70+2,30)/2 |  | 33 | [13 empty] | VV | 2 | 2 | True | 0 | ROZPOCET
| VV |  | 3,50 |  | 3.5 | [13 empty] | VV | 2 | 2 | True | 0 | ROZPOCET
| VV |  | Součet |  | 38.9 | [13 empty] | VV | 2 | 4 | True | 1 | ROZPOCET
18 | M | 58343962R | kamenivo drcené hrubé frakce 32-63 | t | 77.022 |  | 0 | CU 2016 |  |  | základní |  | 0 | 0 | 0 | 0 | 0 | 8 | M | 2 |  |  |  | ROZPOCET | 0 | 0 | 0 | 0 | 0 | 1 | 0 | 4 | 18
| PP |  | kamenivo drcené hrubé frakce 32-63 | [15 empty] | PP | 2
| D | 10 | Přípravné a bourací práce |  |  |  | 0 | [5 empty] | 0 |  | 0 |  | 0 | 1 | D | 1 |  |  |  | ROZPOCET | [6 empty] | 0
19 | K | 919735113 | Řezání stávajícího živičného krytu hl do 150 mm | m | 25 |  | 0 | CS ÚRS 2016 01 |  |  | základní |  | 0 | 0 | 0 | 0 | 0 | 4 | K | 2 |  |  |  | ROZPOCET | 0 | 0 | 0 | 0 | 0 | 1 | 0 | 4 | 19
| PP |  | Řezání stávajícího živičného krytu hl do 150 mm | [15 empty] | PP | 2
| VV |  | VE STAV.ZPEVNENE PLOSE | [15 empty] | VV | 2 | 1 | True | 0 | ROZPOCET
| VV |  | CH3 | [15 empty] | VV | 2 | 1 | True | 0 | ROZPOCET
| VV |  | /odhad/ | [15 empty] | VV | 2 | 1 | True | 0 | ROZPOCET
| VV |  | 25,00 |  | 25 | [13 empty] | VV | 2 | 2 | True | 0 | ROZPOCET
| VV |  | Součet |  | 25 | [13 empty] | VV | 2 | 4 | True | 1 | ROZPOCET
20 | K | 113107043 | Odstranění podkladu plochy do 15 m2 živičných tl 150 mm při překopech inž sítí | m2 | 40.18 |  | 0 | CS ÚRS 2016 01 |  |  | základní |  | 0 | 0 | 0 | 0 | 0 | 4 | K | 2 |  |  |  | ROZPOCET | 0 | 0 | 0 | 0 | 0 | 1 | 0 | 4 | 20
| PP |  | Odstranění podkladů nebo krytů při překopech inženýrských sítí v ploše jednotlivě do 15 m2 s přemístěním hmot na skládku ve vzdálenosti do 3 m nebo s naložením na dopravní prostředek živičných, o tl. vrstvy přes 100 do 150 mm | [15 empty] | PP | 2
| VV |  | CH3+PRO ZELEN | [15 empty] | VV | 2 | 1 | True | 0 | ROZPOCET
| VV |  | /viz vykaz zemnich praci TZ/ | [15 empty] | VV | 2 | 1 | True | 0 | ROZPOCET
| VV |  | 35,00+1,40*3,70 |  | 40.18 | [13 empty] | VV | 2 | 2 | True | 0 | ROZPOCET
| VV |  | Součet |  | 40.18 | [13 empty] | VV | 2 | 4 | True | 1 | ROZPOCET
21 | K | 113107021 | Odstranění podkladu plochy do 15 m2 z kameniva drceného tl 100 mm při překopech inž sítí | m2 | 40.18 |  | 0 | CS ÚRS 2016 01 |  |  | základní |  | 0 | 0 | 0 | 0 | 0 | 4 | K | 2 |  |  |  | ROZPOCET | 0 | 0 | 0 | 0 | 0 | 1 | 0 | 4 | 21
| PP |  | Odstranění podkladu plochy do 15 m2 z kameniva drceného tl 100 mm při překopech inž sítí | [15 empty] | PP | 2
22 | K | 113202111 | Vytrhání obrub krajníků obrubníků stojatých | m | 12.5 |  | 0 | CS ÚRS 2016 01 |  |  | základní |  | 0 | 0 | 0 | 0 | 0 | 4 | K | 2 |  |  |  | ROZPOCET | 0 | 0 | 0 | 0 | 0 | 1 | 0 | 4 | 22
| PP |  | Vytrhání obrub s vybouráním lože, s přemístěním hmot na skládku na vzdálenost do 3 m nebo s naložením na dopravní prostředek z krajníků nebo obrubníků stojatých | [15 empty] | PP | 2
| VV |  | VYBOURANI STAV.OBRUBNIKU | [15 empty] | VV | 2 | 1 | True | 0 | ROZPOCET
| VV |  | CH5 | [15 empty] | VV | 2 | 1 | True | 0 | ROZPOCET
| VV |  | 12,50 |  | 12.5 | [13 empty] | VV | 2 | 2 | True | 0 | ROZPOCET
| VV |  | Součet |  | 12.5 | [13 empty] | VV | 2 | 4 | True | 1 | ROZPOCET
23 | K | 997221551 | Vodorovná doprava suti ze sypkých materiálů do 1 km | t | 5.223 |  | 0 | CS ÚRS 2016 01 |  |  | základní |  | 0 | 0 | 0 | 0 | 0 | 4 | K | 2 |  |  |  | ROZPOCET | 0 | 0 | 0 | 0 | 0 | 1 | 0 | 4 | 23
| PP |  | Vodorovná doprava suti bez naložení, ale se složením a s hrubým urovnáním ze sypkých materiálů, na vzdálenost do 1 km | [15 empty] | PP | 2
| VV |  | ODVOZ NA SKLADKU | [15 empty] | VV | 2 | 1 | True | 0 | ROZPOCET
| VV |  | 5,223 |  | 5.223 | [13 empty] | VV | 2 | 2 | True | 0 | ROZPOCET
| VV |  | Součet |  | 5.223 | [13 empty] | VV | 2 | 4 | True | 1 | ROZPOCET
24 | K | 997221559 | Příplatek ZKD 1 km u vodorovné dopravy suti ze sypkých materiálů | t | 99.237 |  | 0 | CS ÚRS 2016 01 |  |  | základní |  | 0 | 0 | 0 | 0 | 0 | 4 | K | 2 |  |  |  | ROZPOCET | 0 | 0 | 0 | 0 | 0 | 1 | 0 | 4 | 24
| PP |  | Vodorovná doprava suti bez naložení, ale se složením a s hrubým urovnáním Příplatek k ceně za každý další i započatý 1 km přes 1 km | [15 empty] | PP | 2
| VV |  | 5,223*19 |  | 99.237 | [13 empty] | VV | 2 | 2 | True | 0 | ROZPOCET
| VV |  | Součet |  | 99.237 | [13 empty] | VV | 2 | 4 | True | 1 | ROZPOCET
25 | K | 997221855 | Poplatek za uložení odpadu z kameniva na skládce (skládkovné) | t | 5.223 |  | 0 | CS ÚRS 2016 01 |  |  | základní |  | 0 | 0 | 0 | 0 | 0 | 4 | K | 2 |  |  |  | ROZPOCET | 0 | 0 | 0 | 0 | 0 | 1 | 0 | 4 | 25
| PP |  | Poplatek za uložení stavebního odpadu na skládce (skládkovné) z kameniva | [15 empty] | PP | 2
| VV |  | /upresnit dle mistnich poplatku/ | [15 empty] | VV | 2 | 1 | True | 0 | ROZPOCET
| VV |  | 5,223 |  | 5.223 | [13 empty] | VV | 2 | 2 | True | 0 | ROZPOCET
| VV |  | Součet |  | 5.223 | [13 empty] | VV | 2 | 4 | True | 1 | ROZPOCET
26 | K | 997221561 | Vodorovná doprava suti z kusových materiálů do 1 km | t | 15.259 |  | 0 | CS ÚRS 2016 01 |  |  | základní |  | 0 | 0 | 0 | 0 | 0 | 4 | K | 2 |  |  |  | ROZPOCET | 0 | 0 | 0 | 0 | 0 | 1 | 0 | 4 | 26
| PP |  | Vodorovná doprava suti bez naložení, ale se složením a s hrubým urovnáním z kusových materiálů, na vzdálenost do 1 km | [15 empty] | PP | 2
| VV |  | 12,696+2,563 |  | 15.259 | [13 empty] | VV | 2 | 2 | True | 0 | ROZPOCET
| VV |  | Součet |  | 15.259 | [13 empty] | VV | 2 | 4 | True | 1 | ROZPOCET
27 | K | 997221569 | Příplatek ZKD 1 km u vodorovné dopravy suti z kusových materiálů | t | 289.921 |  | 0 | CS ÚRS 2016 01 |  |  | základní |  | 0 | 0 | 0 | 0 | 0 | 4 | K | 2 |  |  |  | ROZPOCET | 0 | 0 | 0 | 0 | 0 | 1 | 0 | 4 | 27
| PP |  | Vodorovná doprava suti bez naložení, ale se složením a s hrubým urovnáním Příplatek k ceně za každý další i započatý 1 km přes 1 km | [15 empty] | PP | 2
| VV |  | 15,259*19 |  | 289.921 | [13 empty] | VV | 2 | 2 | True | 0 | ROZPOCET
| VV |  | Součet |  | 289.921 | [13 empty] | VV | 2 | 4 | True | 1 | ROZPOCET
28 | K | 997221845 | Poplatek za uložení odpadu z asfaltových povrchů na skládce (skládkovné) | t | 12.696 |  | 0 | CS ÚRS 2016 01 |  |  | základní |  | 0 | 0 | 0 | 0 | 0 | 4 | K | 2 |  |  |  | ROZPOCET | 0 | 0 | 0 | 0 | 0 | 1 | 0 | 4 | 28
| PP |  | Poplatek za uložení stavebního odpadu na skládce (skládkovné) z asfaltových povrchů | [15 empty] | PP | 2
29 | K | 997221815 | Poplatek za uložení betonového odpadu na skládce (skládkovné) | t | 2.563 |  | 0 | CS ÚRS 2016 01 |  |  | základní |  | 0 | 0 | 0 | 0 | 0 | 4 | K | 2 |  |  |  | ROZPOCET | 0 | 0 | 0 | 0 | 0 | 1 | 0 | 4 | 29
| PP |  | Poplatek za uložení stavebního odpadu na skládce (skládkovné) betonového | [15 empty] | PP | 2
| D | 2 | Zakládání |  |  |  | 0 | [5 empty] | 0 |  | 0 |  | 0 | 1 | D | 1 |  |  |  | ROZPOCET | [6 empty] | 0
30 | K | 275311125 | Základové patky a bloky z betonu prostého C 16/20 | m3 | 4.128 |  | 0 | CS ÚRS 2016 01 |  |  | základní |  | 0 | 0 | 0 | 0 | 0 | 4 | K | 2 |  |  |  | ROZPOCET | 0 | 0 | 0 | 0 | 0 | 1 | 0 | 4 | 30
| PP |  | Základové konstrukce z betonu prostého patky a bloky ve výkopu nebo na hlavách pilot C 16/20 | [15 empty] | PP | 2
| VV |  | ZAKLADOVE PATKY | [15 empty] | VV | 2 | 1 | True | 0 | ROZPOCET
| VV |  | 0,40*0,40*0,60*43 |  | 4.128 | [13 empty] | VV | 2 | 2 | True | 0 | ROZPOCET
| VV |  | Součet |  | 4.128 | [13 empty] | VV | 2 | 4 | True | 1 | ROZPOCET
31 | K | 275351215 | Zřízení bednění stěn základových patek | m2 | 13.76 |  | 0 | CS ÚRS 2016 01 |  |  | základní |  | 0 | 0 | 0 | 0 | 0 | 4 | K | 2 |  |  |  | ROZPOCET | 0 | 0 | 0 | 0 | 0 | 1 | 0 | 4 | 31
| PP |  | Bednění základových stěn patek svislé nebo šikmé (odkloněné), půdorysně přímé nebo zalomené ve volných nebo zapažených jámách, rýhách, šachtách, včetně případných vzpěr zřízení | [15 empty] | PP | 2
| VV |  | BEDNENI PATEK | [15 empty] | VV | 2 | 1 | True | 0 | ROZPOCET
| VV |  | /cast nad terenem - odhad/ | [15 empty] | VV | 2 | 1 | True | 0 | ROZPOCET
| VV |  | (0,40+0,40)*2*0,20*43 |  | 13.76 | [13 empty] | VV | 2 | 2 | True | 0 | ROZPOCET
| VV |  | Součet |  | 13.76 | [13 empty] | VV | 2 | 4 | True | 1 | ROZPOCET
32 | K | 275351216 | Odstranění bednění stěn základových patek | m2 | 13.76 |  | 0 | CS ÚRS 2016 01 |  |  | základní |  | 0 | 0 | 0 | 0 | 0 | 4 | K | 2 |  |  |  | ROZPOCET | 0 | 0 | 0 | 0 | 0 | 1 | 0 | 4 | 32
| PP |  | Bednění základových stěn patek svislé nebo šikmé (odkloněné), půdorysně přímé nebo zalomené ve volných nebo zapažených jámách, rýhách, šachtách, včetně případných vzpěr odstranění | [15 empty] | PP | 2
33 | K | 275353111 | Bednění kotevních otvorů v základových patkách průřezu do 0,02 m2 hl 0,5 m | kus | 43 |  | 0 | CS ÚRS 2016 01 |  |  | základní |  | 0 | 0 | 0 | 0 | 0 | 4 | K | 2 |  |  |  | ROZPOCET | 0 | 0 | 0 | 0 | 0 | 1 | 0 | 4 | 33
| PP |  | Bednění kotevních otvorů v základových patkách průřezu do 0,02 m2 hl 0,5 m | [15 empty] | PP | 2
34 | K | 278311213 | Zálivka kotevních otvorů z cementové zálivkové malty objemu do 0,25 m3 | m3 | 0.29 |  | 0 | CS ÚRS 2016 01 |  |  | základní |  | 0 | 0 | 0 | 0 | 0 | 4 | K | 2 |  |  |  | ROZPOCET | 0 | 0 | 0 | 0 | 0 | 1 | 0 | 4 | 34
| PP |  | Zálivka kotevních otvorů z cementové zálivkové malty do 0,25 m3 | [15 empty] | PP | 2
| VV |  | 0,15*0,15*0,30*43 |  | 0.29 | [13 empty] | VV | 2 | 2 | True | 0 | ROZPOCET
| VV |  | Součet |  | 0.29 | [13 empty] | VV | 2 | 4 | True | 1 | ROZPOCET
| D | 43 | Schodišťové konstrukce a rampy |  |  |  | 0 | [5 empty] | 0 |  | 0 |  | 0 | 1 | D | 1 |  |  |  | ROZPOCET | [6 empty] | 0
35 | K | 430321515 | Schodišťová konstrukce ze ŽB tř. C 20/25+bednění+výztuž | m3 | 4.6 |  | 0 | CS ÚRS 2016 01 |  |  | základní |  | 0 | 0 | 0 | 0 | 0 | 4 | K | 2 |  |  |  | ROZPOCET | 0 | 0 | 0 | 0 | 0 | 1 | 0 | 4 | 35
| PP |  | Schodišťové konstrukce a rampy z betonu železového stupně, schodnice, ramena, podesty s nosníky tř. C 20/25 | [15 empty] | PP | 2
| VV |  | KOMPLETNI VYROVNAVACI SCHODISTE | [15 empty] | VV | 2 | 1 | True | 0 | ROZPOCET
| VV |  | VC.ZAKLADU | [15 empty] | VV | 2 | 1 | True | 0 | ROZPOCET
| VV |  | /viz vykr.c.WA-07, WA08/ | [15 empty] | VV | 2 | 1 | True | 0 | ROZPOCET
| VV |  | CH1 | [15 empty] | VV | 2 | 1 | True | 0 | ROZPOCET
| VV |  | 2,40 |  | 2.4 | [13 empty] | VV | 2 | 2 | True | 0 | ROZPOCET
| VV |  | CH2 | [15 empty] | VV | 2 | 1 | True | 0 | ROZPOCET
| VV |  | 2,20 |  | 2.2 | [13 empty] | VV | 2 | 2 | True | 0 | ROZPOCET
| VV |  | Součet |  | 4.6 | [13 empty] | VV | 2 | 4 | True | 1 | ROZPOCET
| D | 5 | Komunikace pozemní |  |  |  | 0 | [5 empty] | 0 |  | 0 |  | 0 | 1 | D | 1 |  |  |  | ROZPOCET | [6 empty] | 0
36 | K | 596211120 | Kladení zámkové dlažby komunikací pro pěší tl 60 mm skupiny B pl do 50 m2 | m2 | 216.44 |  | 0 | CS ÚRS 2016 01 |  |  | základní |  | 0 | 0 | 0 | 0 | 0 | 4 | K | 2 |  |  |  | ROZPOCET | 0 | 0 | 0 | 0 | 0 | 1 | 0 | 4 | 36
| PP |  | Kladení zámkové dlažby komunikací pro pěší tl 60 mm skupiny B pl do 50 m2 | [15 empty] | PP | 2
| VV |  | BETONOVA DLAZBA DEKORATIVNI | [15 empty] | VV | 2 | 1 | True | 0 | ROZPOCET
| VV |  | VC.LOZE TL.30 MM | [15 empty] | VV | 2 | 1 | True | 0 | ROZPOCET
| VV |  | /viz vypis povrchu ploch TZ/ | [15 empty] | VV | 2 | 1 | True | 0 | ROZPOCET
| VV |  | CH1 | [15 empty] | VV | 2 | 1 | True | 0 | ROZPOCET
| VV |  | 81,00 |  | 81 | [13 empty] | VV | 2 | 2 | True | 0 | ROZPOCET
| VV |  | Odpocet slepecke dlazby | [15 empty] | VV | 2 | 1 | True | 0 | ROZPOCET
| VV |  | -1,50*0,40*2 |  | -1.2 | [13 empty] | VV | 2 | 2 | True | 0 | ROZPOCET
| VV |  | -5,00*0,40 |  | -2 | [13 empty] | VV | 2 | 2 | True | 0 | ROZPOCET
| VV |  | -0,80*(1,20+3,00) |  | -3.36 | [13 empty] | VV | 2 | 2 | True | 0 | ROZPOCET
| VV |  | CH3 | [15 empty] | VV | 2 | 1 | True | 0 | ROZPOCET
| VV |  | 41,00 |  | 41 | [13 empty] | VV | 2 | 2 | True | 0 | ROZPOCET
| VV |  | CH4 | [15 empty] | VV | 2 | 1 | True | 0 | ROZPOCET
| VV |  | 55,00 |  | 55 | [13 empty] | VV | 2 | 2 | True | 0 | ROZPOCET
| VV |  | CH5 | [15 empty] | VV | 2 | 1 | True | 0 | ROZPOCET
| VV |  | 49,00 |  | 49 | [13 empty] | VV | 2 | 2 | True | 0 | ROZPOCET
| VV |  | Odpocet slepecke dlazby | [15 empty] | VV | 2 | 1 | True | 0 | ROZPOCET
| VV |  | -0,80*3,00 |  | -2.4 | [13 empty] | VV | 2 | 2 | True | 0 | ROZPOCET
| VV |  | -0,40*1,50 |  | -0.6 | [13 empty] | VV | 2 | 2 | True | 0 | ROZPOCET
| VV |  | Součet |  | 216.44 | [13 empty] | VV | 2 | 4 | True | 1 | ROZPOCET
37 | M | 59245294R | dlažba betonová dekorativní 6 cm | m2 | 222.933 |  | 0 | CU 2016 |  |  | základní |  | 0 | 0 | 0 | 0 | 0 | 8 | M | 2 |  |  |  | ROZPOCET | 0 | 0 | 0 | 0 | 0 | 1 | 0 | 4 | 37
| PP |  | dlažba betonová dekorativní 6 cm | [15 empty] | PP | 2
| VV |  | 216,44*1,03 "Přepočtené koeficientem množství |  | 222.933 | [13 empty] | VV | 2 | 2 | True | 0 | ROZPOCET
| VV |  | Součet |  | 222.933 | [13 empty] | VV | 2 | 4 | True | 1 | ROZPOCET
38 | K | 596211130 | Kladení zámkové dlažby komunikací pro pěší tl 60 mm skupiny C pl do 50 m2 | m2 | 9.56 |  | 0 | CS ÚRS 2016 01 |  |  | základní |  | 0 | 0 | 0 | 0 | 0 | 4 | K | 2 |  |  |  | ROZPOCET | 0 | 0 | 0 | 0 | 0 | 1 | 0 | 4 | 38
| PP |  | Kladení dlažby z betonových zámkových dlaždic komunikací pro pěší s ložem z kameniva těženého nebo drceného tl. do 40 mm, s vyplněním spár s dvojitým hutněním, vibrováním a se smetením přebytečného materiálu na krajnici tl. 60 mm skupiny C, pro plochy do 50 m2 | [15 empty] | PP | 2
| VV |  | SLEPECKA A VODICI DLAZBA | [15 empty] | VV | 2 | 1 | True | 0 | ROZPOCET
| VV |  | CH1 | [15 empty] | VV | 2 | 1 | True | 0 | ROZPOCET
| VV |  | 1,50*0,40*2 |  | 1.2 | [13 empty] | VV | 2 | 2 | True | 0 | ROZPOCET
| VV |  | 5,00*0,40 |  | 2 | [13 empty] | VV | 2 | 2 | True | 0 | ROZPOCET
| VV |  | 0,80*(1,20+3,00) |  | 3.36 | [13 empty] | VV | 2 | 2 | True | 0 | ROZPOCET
| VV |  | CH5 | [15 empty] | VV | 2 | 1 | True | 0 | ROZPOCET
| VV |  | 0,80*3,00 |  | 2.4 | [13 empty] | VV | 2 | 2 | True | 0 | ROZPOCET
| VV |  | 0,40*1,50 |  | 0.6 | [13 empty] | VV | 2 | 2 | True | 0 | ROZPOCET
| VV |  | Součet |  | 9.56 | [13 empty] | VV | 2 | 4 | True | 1 | ROZPOCET
39 | M | 59245119R | dlažba betonová slepecká 20x10x6 cm barevná | m2 | 10.038 |  | 0 | CU 2016 |  |  | základní |  | 0 | 0 | 0 | 0 | 0 | 8 | M | 2 |  |  |  | ROZPOCET | 0 | 0 | 0 | 0 | 0 | 1 | 0 | 4 | 39
| PP |  | Dlaždice betonové dlažba zámková (ČSN EN 1338) dlažba m2=50 kusů 20 x 10 x 6 barevná | [15 empty] | PP | 2
| VV |  | 9,56*1,05 "Přepočtené koeficientem množství |  | 10.038 | [13 empty] | VV | 2 | 2 | True | 0 | ROZPOCET
| VV |  | Součet |  | 10.038 | [13 empty] | VV | 2 | 4 | True | 1 | ROZPOCET
40 | K | 564752114 | Podklad z vibrovaného štěrku VŠ tl 180 mm | m2 | 226 |  | 0 | CS ÚRS 2016 01 |  |  | základní |  | 0 | 0 | 0 | 0 | 0 | 4 | K | 2 |  |  |  | ROZPOCET | 0 | 0 | 0 | 0 | 0 | 1 | 0 | 4 | 40
| PP |  | Podklad z vibrovaného štěrku VŠ tl 180 mm | [15 empty] | PP | 2
| VV |  | 216,44+9,56 |  | 226 | [13 empty] | VV | 2 | 2 | True | 0 | ROZPOCET
| VV |  | Součet |  | 226 | [13 empty] | VV | 2 | 4 | True | 1 | ROZPOCET
| D | 63 | Podlahy a podlahové konstrukce |  |  |  | 0 | [5 empty] | 0 |  | 0 |  | 0 | 1 | D | 1 |  |  |  | ROZPOCET | [6 empty] | 0
41 | K | 637211121 | Okapový chodník z betonových dlaždic tl 40 mm kladených do písku se zalitím spár MC | m2 | 24 |  | 0 | CS ÚRS 2016 01 |  |  | základní |  | 0 | 0 | 0 | 0 | 0 | 4 | K | 2 |  |  |  | ROZPOCET | 0 | 0 | 0 | 0 | 0 | 1 | 0 | 4 | 41
| PP |  | Okapový chodník z dlaždic betonových se zalitím spár cementovou maltou do písku, tl. dlaždic 40 mm | [15 empty] | PP | 2
| VV |  | OKAPOVY CHODNIK | [15 empty] | VV | 2 | 1 | True | 0 | ROZPOCET
| VV |  | VC.DODANI DLAZBY | [15 empty] | VV | 2 | 1 | True | 0 | ROZPOCET
| VV |  | /viz vykaz ploch TZ/ | [15 empty] | VV | 2 | 1 | True | 0 | ROZPOCET
| VV |  | 24,00 |  | 24 | [13 empty] | VV | 2 | 2 | True | 0 | ROZPOCET
| VV |  | Součet |  | 24 | [13 empty] | VV | 2 | 4 | True | 1 | ROZPOCET
42 | K | 451577777 | Podklad nebo lože pod dlažbu vodorovný nebo do sklonu 1:5 z kameniva těženého tl do 100 mm | m2 | 24 |  | 0 | CS ÚRS 2016 01 |  |  | základní |  | 0 | 0 | 0 | 0 | 0 | 4 | K | 2 |  |  |  | ROZPOCET | 0 | 0 | 0 | 0 | 0 | 1 | 0 | 4 | 42
| PP |  | Podklad nebo lože pod dlažbu vodorovný nebo do sklonu 1:5 z kameniva těženého tl do 100 mm | [15 empty] | PP | 2
| VV |  | LOZE TL.30 MM POD OKAP.CHODNIK | [15 empty] | VV | 2 | 1 | True | 0 | ROZPOCET
| VV |  | 24,00 |  | 24 | [13 empty] | VV | 2 | 2 | True | 0 | ROZPOCET
| VV |  | Součet |  | 24 | [13 empty] | VV | 2 | 4 | True | 1 | ROZPOCET
43 | K | 564752111 | Podklad z vibrovaného štěrku VŠ tl 150 mm | m2 | 24 |  | 0 | CS ÚRS 2016 01 |  |  | základní |  | 0 | 0 | 0 | 0 | 0 | 4 | K | 2 |  |  |  | ROZPOCET | 0 | 0 | 0 | 0 | 0 | 1 | 0 | 4 | 43
| PP |  | Podklad nebo kryt z vibrovaného štěrku VŠ s rozprostřením, vlhčením a zhutněním, po zhutnění tl. 150 mm | [15 empty] | PP | 2
| D | 9 | Ostatní konstrukce a práce, bourání |  |  |  | 0 | [5 empty] | 0 |  | 0 |  | 0 | 1 | D | 1 |  |  |  | ROZPOCET | [6 empty] | 0
44 | K | 953941110 | Osazování schodišťového, balkónového nebo jiného zábradlí | m | 57.6 |  | 0 | CS ÚRS 2016 01 |  |  | základní |  | 0 | 0 | 0 | 0 | 0 | 4 | K | 2 |  |  |  | ROZPOCET | 0 | 0 | 0 | 0 | 0 | 1 | 0 | 4 | 44
| PP |  | Osazení drobných kovových výrobků bez jejich dodání s vysekáním kapes pro upevňovací prvky se zazděním, zabetonováním nebo zalitím schodišťového, balkónového nebo jiného zábradlí | [15 empty] | PP | 2
| VV |  | ZEDNICKE OSAZENI ZABRADLI | [15 empty] | VV | 2 | 1 | True | 0 | ROZPOCET
| VV |  | /kotvy atd.vc.dodani/ | [15 empty] | VV | 2 | 1 | True | 0 | ROZPOCET
| VV |  | 55,00+2,60 |  | 57.6 | [13 empty] | VV | 2 | 2 | True | 0 | ROZPOCET
| VV |  | Součet |  | 57.6 | [13 empty] | VV | 2 | 4 | True | 1 | ROZPOCET
45 | K | 953941211 | Osazování kovových konzol nebo kotev bez jejich dodání | kus | 4 |  | 0 | CS ÚRS 2016 01 |  |  | základní |  | 0 | 0 | 0 | 0 | 0 | 4 | K | 2 |  |  |  | ROZPOCET | 0 | 0 | 0 | 0 | 0 | 1 | 0 | 4 | 45
| PP |  | Osazování drobných kovových předmětů se zalitím maltou cementovou, do vysekaných kapes nebo připravených otvorů konzol nebo kotev, např. pro schodišťová madla do zdí, radiátorové konzoly apod. | [15 empty] | PP | 2
| VV |  | KOTVENI MADLA | [15 empty] | VV | 2 | 1 | True | 0 | ROZPOCET
| VV |  | /odhad/ | [15 empty] | VV | 2 | 1 | True | 0 | ROZPOCET
| VV |  | 4 |  | 4 | [13 empty] | VV | 2 | 2 | True | 0 | ROZPOCET
| VV |  | Součet |  | 4 | [13 empty] | VV | 2 | 4 | True | 1 | ROZPOCET
46 | M | 423928700 | konzole 100/100-27 otvor D11 | kus | 4 |  | 0 | CS ÚRS 2016 01 |  |  | základní |  | 0 | 0 | 0 | 0 | 0 | 8 | M | 2 |  |  |  | ROZPOCET | 0 | 0 | 0 | 0 | 0 | 1 | 0 | 4 | 46
| PP |  | Díly k uložení potrubí ostatní upevňovací prvky konzoly 100/100-27 otvor D11 | [15 empty] | PP | 2
47 | K | 916331112 | Osazení zahradního obrubníku betonového do lože z betonu s boční opěrou | m | 88 |  | 0 | CS ÚRS 2016 01 |  |  | základní |  | 0 | 0 | 0 | 0 | 0 | 4 | K | 2 |  |  |  | ROZPOCET | 0 | 0 | 0 | 0 | 0 | 1 | 0 | 4 | 47
| PP |  | Osazení zahradního obrubníku betonového s ložem tl. od 50 do 100 mm z betonu prostého tř. C 12/15 s boční opěrou z betonu prostého tř. C 12/15 | [15 empty] | PP | 2
| VV |  | OBRUBNIKY ZAHRADNI | [15 empty] | VV | 2 | 1 | True | 0 | ROZPOCET
| VV |  | /viz tabulka obrubniku/ | [15 empty] | VV | 2 | 1 | True | 0 | ROZPOCET
| VV |  | CH1 | [15 empty] | VV | 2 | 1 | True | 0 | ROZPOCET
| VV |  | 36,00 |  | 36 | [13 empty] | VV | 2 | 2 | True | 0 | ROZPOCET
| VV |  | CH3 | [15 empty] | VV | 2 | 1 | True | 0 | ROZPOCET
| VV |  | 10,00 |  | 10 | [13 empty] | VV | 2 | 2 | True | 0 | ROZPOCET
| VV |  | CH4 | [15 empty] | VV | 2 | 1 | True | 0 | ROZPOCET
| VV |  | 42,00 |  | 42 | [13 empty] | VV | 2 | 2 | True | 0 | ROZPOCET
| VV |  | Součet |  | 88 | [13 empty] | VV | 2 | 4 | True | 1 | ROZPOCET
48 | M | 592172140 | obrubník betonový záhonový šedý(přírodní) 50 x 5 x 25 cm | kus | 176.88 |  | 0 | CS ÚRS 2016 01 |  |  | základní |  | 0 | 0 | 0 | 0 | 0 | 8 | M | 2 |  |  |  | ROZPOCET | 0 | 0 | 0 | 0 | 0 | 1 | 0 | 4 | 48
| PP |  | Obrubníky betonové a železobetonové obrubník záhonový šedý (přírodní) 50 x 5 x 25 | [15 empty] | PP | 2
| VV |  | 88*2,01 "Přepočtené koeficientem množství |  | 176.88 | [13 empty] | VV | 2 | 2 | True | 0 | ROZPOCET
| VV |  | Součet |  | 176.88 | [13 empty] | VV | 2 | 4 | True | 1 | ROZPOCET
49 | K | 916131213 | Osazení silničního obrubníku betonového stojatého s boční opěrou do lože z betonu prostého | m | 43 |  | 0 | CS ÚRS 2016 01 |  |  | základní |  | 0 | 0 | 0 | 0 | 0 | 4 | K | 2 |  |  |  | ROZPOCET | 0 | 0 | 0 | 0 | 0 | 1 | 0 | 4 | 49
| PP |  | Osazení silničního obrubníku betonového se zřízením lože, s vyplněním a zatřením spár cementovou maltou stojatého s boční opěrou z betonu prostého tř. C 12/15, do lože z betonu prostého téže značky | [15 empty] | PP | 2
| VV |  | OBRUBNIKY SILNICNI | [15 empty] | VV | 2 | 1 | True | 0 | ROZPOCET
| VV |  | CH1 | [15 empty] | VV | 2 | 1 | True | 0 | ROZPOCET
| VV |  | 5,00 |  | 5 | [13 empty] | VV | 2 | 2 | True | 0 | ROZPOCET
| VV |  | CH3 | [15 empty] | VV | 2 | 1 | True | 0 | ROZPOCET
| VV |  | 20,00 |  | 20 | [13 empty] | VV | 2 | 2 | True | 0 | ROZPOCET
| VV |  | CH5 | [15 empty] | VV | 2 | 1 | True | 0 | ROZPOCET
| VV |  | 18,00 |  | 18 | [13 empty] | VV | 2 | 2 | True | 0 | ROZPOCET
| VV |  | Součet |  | 43 | [13 empty] | VV | 2 | 4 | True | 1 | ROZPOCET
50 | M | 592174500 | obrubník betonový chodníkový 100x15x30 cm | kus | 43.43 |  | 0 | CS ÚRS 2016 01 |  |  | základní |  | 0 | 0 | 0 | 0 | 0 | 8 | M | 2 |  |  |  | ROZPOCET | 0 | 0 | 0 | 0 | 0 | 1 | 0 | 4 | 50
| PP |  | Obrubníky betonové a železobetonové chodníkové 100 x 15 x 30 | [15 empty] | PP | 2
| VV |  | 43*1,01 "Přepočtené koeficientem množství |  | 43.43 | [13 empty] | VV | 2 | 2 | True | 0 | ROZPOCET
| VV |  | Součet |  | 43.43 | [13 empty] | VV | 2 | 4 | True | 1 | ROZPOCET
51 | K | 916991121 | Lože pod obrubníky, krajníky nebo obruby z dlažebních kostek z betonu prostého | m3 | 10.47 |  | 0 | CS ÚRS 2016 01 |  |  | základní |  | 0 | 0 | 0 | 0 | 0 | 4 | K | 2 |  |  |  | ROZPOCET | 0 | 0 | 0 | 0 | 0 | 1 | 0 | 4 | 51
| PP |  | Lože pod obrubníky, krajníky nebo obruby z dlažebních kostek z betonu prostého tř. C 12/15 | [15 empty] | PP | 2
| VV |  | 0,25*0,30*88,00 |  | 6.6 | [13 empty] | VV | 2 | 2 | True | 0 | ROZPOCET
| VV |  | 0,30*0,30*43,00 |  | 3.87 | [13 empty] | VV | 2 | 2 | True | 0 | ROZPOCET
| VV |  | Součet |  | 10.47 | [13 empty] | VV | 2 | 4 | True | 1 | ROZPOCET
52 | K | R POL 2 | Příplatek na snížení obrubníků | kpl | 1 |  | 0 | CU 2016 |  |  | základní |  | 0 | 0 | 0 | 0 | 0 | 4 | K | 2 |  |  |  | ROZPOCET | 0 | 0 | 0 | 0 | 0 | 1 | 0 | 4 | 52
| PP |  | Příplatek na snížení obrubníků | [15 empty] | PP | 2
| D | 998 | Přesun hmot |  |  |  | 0 | [5 empty] | 0 |  | 0 |  | 0 | 1 | D | 1 |  |  |  | ROZPOCET | [6 empty] | 0
53 | K | 998223011 | Přesun hmot pro pozemní komunikace s krytem dlážděným | t | 316.836 |  | 0 | CS ÚRS 2016 01 |  |  | základní |  | 0 | 0 | 0 | 0 | 0 | 4 | K | 2 |  |  |  | ROZPOCET | 0 | 0 | 0 | 0 | 0 | 1 | 0 | 4 | 53
| PP |  | Přesun hmot pro pozemní komunikace s krytem dlážděným dopravní vzdálenost do 200 m jakékoliv délky objektu | [15 empty] | PP | 2
54 | K | 998223094 | Příplatek k přesunu hmot pro pozemní komunikace s krytem dlážděným za zvětšený přesun do 5000 m | t | 316.836 |  | 0 | CS ÚRS 2016 01 |  |  | základní |  | 0 | 0 | 0 | 0 | 0 | 4 | K | 2 |  |  |  | ROZPOCET | 0 | 0 | 0 | 0 | 0 | 1 | 0 | 4 | 54
| PP |  | Přesun hmot pro pozemní komunikace s krytem dlážděným Příplatek k ceně za zvětšený přesun přes vymezenou největší dopravní vzdálenost do 5000 m | [15 empty] | PP | 2
| D | PSV | Práce a dodávky PSV |  |  |  | 0 | [5 empty] | 0 |  | 0 |  | 0 | 2 | D | 0 |  |  |  | ROZPOCET | [6 empty] | 0
| D | 767 | Konstrukce zámečnické |  |  |  | 0 | [5 empty] | 0 |  | 0 |  | 0 | 2 | D | 1 |  |  |  | ROZPOCET | [6 empty] | 0
55 | K | 767161111 | Montáž zábradlí rovného z trubek do zdi hmotnosti do 20 kg | m | 55 |  | 0 | CS ÚRS 2016 01 |  |  | základní |  | 0 | 0 | 0 | 0 | 0 | 16 | K | 2 |  |  |  | ROZPOCET | 0 | 0 | 0 | 0 | 0 | 1 | 0 | 16 | 55
| PP |  | Montáž zábradlí rovného z trubek nebo tenkostěnných profilů do zdiva, hmotnosti 1 m zábradlí do 20 kg | [15 empty] | PP | 2
| VV |  | ZABRADLI U CHODNIKU | [15 empty] | VV | 2 | 1 | True | 0 | ROZPOCET
| VV |  | Kompletní dodavka dle pozadavku PD | [15 empty] | VV | 2 | 1 | True | 0 | ROZPOCET
| VV |  | /viz vykr.c.WA-13/ | [15 empty] | VV | 2 | 1 | True | 0 | ROZPOCET
| VV |  | 55,00 |  | 55 | [13 empty] | VV | 2 | 2 | True | 0 | ROZPOCET
| VV |  | Součet |  | 55 | [13 empty] | VV | 2 | 4 | True | 1 | ROZPOCET
56 | M | 14011074R | Zábradlí z ocelových trubek dvoumadlové (výroba+materiál 954 kg) | m | 55 |  | 0 | CU 2016 |  |  | základní |  | 0 | 0 | 0 | 0 | 0 | 32 | M | 2 |  |  |  | ROZPOCET | 0 | 0 | 0 | 0 | 0 | 1 | 0 | 16 | 56
| PP |  | Zábradlí z ocelových trubek dvoumadlové (výroba+materiál 954 kg) | [15 empty] | PP | 2
57 | K | 767165111 | Montáž zábradlí rovného madla z trubek nebo tenkostěnných profilů šroubovaného | m | 2.5 |  | 0 | CS ÚRS 2016 01 |  |  | základní |  | 0 | 0 | 0 | 0 | 0 | 16 | K | 2 |  |  |  | ROZPOCET | 0 | 0 | 0 | 0 | 0 | 1 | 0 | 16 | 57
| PP |  | Montáž zábradlí rovného madel z trubek nebo tenkostěnných profilů šroubováním | [15 empty] | PP | 2
| VV |  | MADLO U CHODNIKU CH1 | [15 empty] | VV | 2 | 1 | True | 0 | ROZPOCET
| VV |  | 2,50 |  | 2.5 | [13 empty] | VV | 2 | 2 | True | 0 | ROZPOCET
| VV |  | Součet |  | 2.5 | [13 empty] | VV | 2 | 4 | True | 1 | ROZPOCET
58 | M | 14011046R | madlo z trubky ocelové | m | 2.5 |  | 0 | CU 2016 |  |  | základní |  | 0 | 0 | 0 | 0 | 0 | 32 | M | 2 |  |  |  | ROZPOCET | 0 | 0 | 0 | 0 | 0 | 1 | 0 | 16 | 58
| PP |  | madlo z trubky ocelové | [15 empty] | PP | 2
59 | K | 767220130 | Montáž zábradlí schodišťového hmotnosti nad 25 kg z trubek do zdi | m | 2.7 |  | 0 | CS ÚRS 2016 01 |  |  | základní |  | 0 | 0 | 0 | 0 | 0 | 16 | K | 2 |  |  |  | ROZPOCET | 0 | 0 | 0 | 0 | 0 | 1 | 0 | 16 | 59
| PP |  | Montáž zábradlí schodišťového hmotnosti nad 25 kg z trubek do zdi | [15 empty] | PP | 2
| VV |  | ZABRADLI SCHODISTE | [15 empty] | VV | 2 | 1 | True | 0 | ROZPOCET
| VV |  | Kompletní dodavka dle pozadavku PD | [15 empty] | VV | 2 | 1 | True | 0 | ROZPOCET
| VV |  | /viz vykr.c.WA-08/ | [15 empty] | VV | 2 | 1 | True | 0 | ROZPOCET
| VV |  | 2,70 |  | 2.7 | [13 empty] | VV | 2 | 2 | True | 0 | ROZPOCET
| VV |  | Součet |  | 2.7 | [13 empty] | VV | 2 | 4 | True | 1 | ROZPOCET
60 | M | 14011102R | Zábradlí z ocelových trubek s výplní (výroba+materiál) | m | 2.7 |  | 0 | CU 2016 |  |  | základní |  | 0 | 0 | 0 | 0 | 0 | 32 | M | 2 |  |  |  | ROZPOCET | 0 | 0 | 0 | 0 | 0 | 1 | 0 | 16 | 60
| PP |  | Zábradlí z ocelových trubek s výplní (výroba+materiál) | [15 empty] | PP | 2
61 | K | 998767101 | Přesun hmot tonážní pro zámečnické konstrukce v objektech v do 6 m | t | 1.063 |  | 0 | CS ÚRS 2016 01 |  |  | základní |  | 0 | 0 | 0 | 0 | 0 | 16 | K | 2 |  |  |  | ROZPOCET | 0 | 0 | 0 | 0 | 0 | 1 | 0 | 16 | 61
| PP |  | Přesun hmot pro zámečnické konstrukce stanovený z hmotnosti přesunovaného materiálu vodorovná dopravní vzdálenost do 50 m v objektech výšky do 6 m | [15 empty] | PP | 2
62 | K | 998767181 | Příplatek k přesunu hmot tonážní 767 prováděný bez použití mechanizace | t | 1.063 |  | 0 | CS ÚRS 2016 01 |  |  | základní |  | 0 | 0 | 0 | 0 | 0 | 16 | K | 2 |  |  |  | ROZPOCET | 0 | 0 | 0 | 0 | 0 | 1 | 0 | 16 | 62
| PP |  | Přesun hmot pro zámečnické konstrukce stanovený z hmotnosti přesunovaného materiálu Příplatek k cenám za přesun prováděný bez použití mechanizace pro jakoukoliv výšku objektu | [15 empty] | PP | 2
| D | 777 | Podlahy lité |  |  |  | 0 | [5 empty] | 0 |  | 0 |  | 0 | 2 | D | 1 |  |  |  | ROZPOCET | [6 empty] | 0
63 | K | 777510003 | Podlahy ze stěrky epoxidové s křemenným plnivem-nekluzná | m2 | 18.375 |  | 0 | CS ÚRS 2016 01 |  |  | základní |  | 0 | 0 | 0 | 0 | 0 | 16 | K | 2 |  |  |  | ROZPOCET | 0 | 0 | 0 | 0 | 0 | 1 | 0 | 16 | 63
| PP |  | Podlahy ze stěrky epoxidové | [15 empty] | PP | 2
| VV |  | POVRCHOVA UPRAVA SCHODIST | [15 empty] | VV | 2 | 1 | True | 0 | ROZPOCET
| VV |  | CH1 | [15 empty] | VV | 2 | 1 | True | 0 | ROZPOCET
| VV |  | 1,50*2,55 |  | 3.825 | [13 empty] | VV | 2 | 2 | True | 0 | ROZPOCET
| VV |  | 1,50*0,30*9 |  | 4.05 | [13 empty] | VV | 2 | 2 | True | 0 | ROZPOCET
| VV |  | CH2 | [15 empty] | VV | 2 | 1 | True | 0 | ROZPOCET
| VV |  | 1,50*4,00 |  | 6 | [13 empty] | VV | 2 | 2 | True | 0 | ROZPOCET
| VV |  | 1,50*0,30*10 |  | 4.5 | [13 empty] | VV | 2 | 2 | True | 0 | ROZPOCET
| VV |  | Součet |  | 18.375 | [13 empty] | VV | 2 | 4 | True | 1 | ROZPOCET
64 | K | 998777101 | Přesun hmot tonážní pro podlahy lité v objektech v do 6 m | t | 0.074 |  | 0 | CS ÚRS 2016 01 |  |  | základní |  | 0 | 0 | 0 | 0 | 0 | 16 | K | 2 |  |  |  | ROZPOCET | 0 | 0 | 0 | 0 | 0 | 1 | 0 | 16 | 64
| PP |  | Přesun hmot pro podlahy lité stanovený z hmotnosti přesunovaného materiálu vodorovná dopravní vzdálenost do 50 m v objektech výšky do 6 m | [15 empty] | PP | 2
65 | K | 998777181 | Příplatek k přesunu hmot tonážní 777 prováděný bez použití mechanizace | t | 0.074 |  | 0 | CS ÚRS 2016 01 |  |  | základní |  | 0 | 0 | 0 | 0 | 0 | 16 | K | 2 |  |  |  | ROZPOCET | 0 | 0 | 0 | 0 | 0 | 1 | 0 | 16 | 65
| PP |  | Přesun hmot pro podlahy lité stanovený z hmotnosti přesunovaného materiálu Příplatek k cenám za přesun prováděný bez použití mechanizace pro jakoukoliv výšku objektu | [15 empty] | PP | 2
| D | 783 | Dokončovací práce - nátěry |  |  |  | 0 | [5 empty] | 0 |  | 0 |  | 0 | 2 | D | 1 |  |  |  | ROZPOCET | [6 empty] | 0
66 | K | 78942123R | Žárové stříkání ocelových konstrukcí třídy I Zn 120 um+materiál | m2 | 61.74 |  | 0 | CU 2016 |  |  | základní |  | 0 | 0 | 0 | 0 | 0 | 16 | K | 2 |  |  |  | ROZPOCET | 0 | 0 | 0 | 0 | 0 | 1 | 0 | 16 | 66
| PP |  | Žárové stříkání ocelových konstrukcí vyjma ocelových konstrukcí uzavřených nádob zinkem, tloušťky 120 µm, třídy I (2,220 kg Zn/m2) | [15 empty] | PP | 2
| VV |  | POVRCHOVA UPRAVA ZABRADLI A MADLA | [15 empty] | VV | 2 | 1 | True | 0 | ROZPOCET
| VV |  | /predb.odhad/ | [15 empty] | VV | 2 | 1 | True | 0 | ROZPOCET
| VV |  | 55,00*1,00 |  | 55 | [13 empty] | VV | 2 | 2 | True | 0 | ROZPOCET
| VV |  | 2,70*1,10*2 |  | 5.94 | [13 empty] | VV | 2 | 2 | True | 0 | ROZPOCET
| VV |  | 0,80 |  | 0.8 | [13 empty] | VV | 2 | 2 | True | 0 | ROZPOCET
| VV |  | Součet |  | 61.74 | [13 empty] | VV | 2 | 4 | True | 1 | ROZPOCET
| D | HZS | Hodinové zúčtovací sazby |  |  |  | 0 | [5 empty] | 0 |  | 0 |  | 0 | 4 | D | 0 |  |  |  | ROZPOCET | [6 empty] | 0
67 | K | HZS 1 | Ostatní pomocné a nezměřitelné práce | hod | 100 |  | 0 | CU 2016 |  |  | základní |  | 0 | 0 | 0 | 0 | 0 | 262144 | K | 1 |  |  |  | ROZPOCET | 0 | 0 | 0 | 0 | 0 | 1 | 0 | 262144 | 67
| PP |  | Ostatní pomocné a nezměřitelné práce | [15 empty] | PP | 1
| VV |  | NAPOJENI NA STAV.PLOCHY, VYSKOVE VYROVNANI, | [15 empty] | VV | 1 | 1 | True | 0 | ROZPOCET
| VV |  | KOTVENI ATD. | [15 empty] | VV | 1 | 1 | True | 0 | ROZPOCET
| VV |  | 100,00 |  | 100 | [13 empty] | VV | 1 | 2 | True | 0 | ROZPOCET
| VV |  | Součet |  | 100 | [13 empty] | VV | 1 | 4 | True | 1 | ROZPOCET

## D 1.2.1.05 - OPRAVA STÁVA...
| List obsahuje: |  | 1) Krycí list soupisu | 2) Rekapitulace |  |  | 3) Soupis prací | Zpět na list: | Rekapitulace stavby
[9 empty] | >> skryté sloupce << | [9 empty] | {aac0d818-fa8c-49ac-b3c9-a2d6083231f4}
2
| KRYCÍ LIST SOUPISU | [8 empty] | v --- níže se nacházejí doplnkové a pomocné údaje k sestavám --- v | [8 empty] | False
Stavba:
NEJDEK - NOVÁ BUDOVA HOSPICOVÉ PÉČE
Objekt:
D 1.2.1.05 - OPRAVA STÁVAJÍCÍ KOMUNIKACE
| KSO: |  |  |  |  | CC-CZ:
| Místo: |  | NEJDEK |  |  | Datum: | 2016-08-03
| Zadavatel: |  |  |  |  | IČ:
|  | ZAŘÍZENÍ NÁSLEDNÉ REHABIL. A HOSPICOVÉ PÉČE, p. |  |  |  | DIČ:
| Uchazeč: |  |  |  |  | IČ:
DIČ:
| Projektant: |  |  |  |  | IČ:
|  | G DESIGN s.r.o. |  |  |  | DIČ:
Poznámka:
| Cena bez DPH | [5 empty] | 0
|  |  | Základ daně |  |  | Sazba daně | Výše daně
| DPH | základní | 0 |  |  | 21% | 0
|  | snížená | 0 |  |  | 15% | 0
|  | zákl. přenesená | 0 |  |  | 21% | 0
|  | sníž. přenesená | 0 |  |  | 15% | 0
|  | nulová | 0 |  |  | 0% | 0
| Cena s DPH |  |  | v | CZK |  | 0
REKAPITULACE ČLENĚNÍ SOUPISU PRACÍ
Stavba:
NEJDEK - NOVÁ BUDOVA HOSPICOVÉ PÉČE
Objekt:
D 1.2.1.05 - OPRAVA STÁVAJÍCÍ KOMUNIKACE
Místo: |  |  | NEJDEK |  |  | Datum: | 2016-08-03
Zadavatel: |  |  | ZAŘÍZENÍ NÁSLEDNÉ REHABIL. A HOSPICOVÉ PÉČE, p. |  |  | Projektant: | G DESIGN s.r.o.
Uchazeč:
Kód dílu - Popis | [6 empty] | Cena celkem [CZK]
Náklady soupisu celkem | [6 empty] | 0 | [12 empty] | -1
| HSV - Práce a dodávky HSV | [5 empty] | 0
03 - Projekty
| 1 - Zemní práce | [5 empty] | 0
| 10 - Přípravné a bourací práce | [5 empty] | 0
| 5 - Komunikace pozemní | [5 empty] | 0
| 9 - Ostatní konstrukce a práce, bourání | [5 empty] | 0
| 998 - Přesun hmot | [5 empty] | 0
| HZS - Hodinové zúčtovací sazby | [5 empty] | 0
SOUPIS PRACÍ
Stavba:
NEJDEK - NOVÁ BUDOVA HOSPICOVÉ PÉČE
Objekt:
D 1.2.1.05 - OPRAVA STÁVAJÍCÍ KOMUNIKACE
Místo: |  |  | NEJDEK |  |  | Datum: | 2016-08-03
Zadavatel: |  |  | ZAŘÍZENÍ NÁSLEDNÉ REHABIL. A HOSPICOVÉ PÉČE, p. |  |  | Projektant: | G DESIGN s.r.o.
Uchazeč:
PČ | Typ | Kód | Popis | MJ | Množství | J.cena [CZK] | Cena celkem [CZK] | Cenová soustava |  | Poznámka | DPH | J. Nh [h] | Nh celkem [h] | J. hmotnost [t] | Hmotnost celkem [t] | J. suť [t] | Suť Celkem [t]
Náklady soupisu celkem | [6 empty] | 0 | [5 empty] | 0 |  | 0 |  | 0 |  | D | -1 | [10 empty] | 0
| D | HSV | Práce a dodávky HSV |  |  |  | 0 | [5 empty] | 0 |  | 0 |  | 0 | 1 | D | 0 |  |  |  | ROZPOCET | [6 empty] | 0
| D | 03 | Projekty | [9 empty] | 0 |  | 0 |  | 0 | 1 | D | 1 |  |  |  | ROZPOCET | [6 empty] | 0
1 | K | POZN 1 | NEDÍLNOU SOUČÁSTÍ PRO OCENĚNÍ | [7 empty] | základní |  | 0 | 0 | 0 | 0 | 0 | 4 | K | 2 |  |  |  | ROZPOCET | 0 | 0 | 0 | 0 | 0 | 1 | 0 | 4 | 1
| PP |  | NEDÍLNOU SOUČÁSTÍ PRO OCENĚNÍ | [15 empty] | PP | 2
| VV |  | JE PROJEKTOVÁ DOKUMENTACE | [15 empty] | VV | 2 | 1 | True | 0 | ROZPOCET
| VV |  | Při oceňování díla stavební firmou je nadřazena | [15 empty] | VV | 2 | 1 | True | 0 | ROZPOCET
| VV |  | výkresová část a TZ nad výkaz výměr a rozpočet. | [15 empty] | VV | 2 | 1 | True | 0 | ROZPOCET
| VV |  | Zhotovitel díla odpovídá za to, že provedl | [15 empty] | VV | 2 | 1 | True | 0 | ROZPOCET
| VV |  | kontrolu kompletnosti výkazu výměr a do své | [15 empty] | VV | 2 | 1 | True | 0 | ROZPOCET
| VV |  | nabídky zahrnul veškeré položky a práce nutné | [15 empty] | VV | 2 | 1 | True | 0 | ROZPOCET
| VV |  | k provedení díla a kolaudace. | [15 empty] | VV | 2 | 1 | True | 0 | ROZPOCET
| VV | [17 empty] | VV | 2 | 4 | True | 1 | ROZPOCET
2 | K | POZN 3 | MATERIÁLY UVEDENÉ V ROZPOČTU | [7 empty] | základní |  | 0 | 0 | 0 | 0 | 0 | 4 | K | 2 |  |  |  | ROZPOCET | 0 | 0 | 0 | 0 | 0 | 1 | 0 | 4 | 2
| PP |  | MATERIÁLY UVEDENÉ V ROZPOČTU | [15 empty] | PP | 2
| VV |  | JSOU O R I E N T A Č N Í | [15 empty] | VV | 2 | 1 | True | 0 | ROZPOCET
| VV |  | MOHOU BÝT DODVATELEM ZAMĚNĚNY ZA PŘEDPOKLADU, | [15 empty] | VV | 2 | 1 | True | 0 | ROZPOCET
| VV |  | ŽE BUDOU SPLŇOVAT VŠECHNY KVALITATIVNÍ | [15 empty] | VV | 2 | 1 | True | 0 | ROZPOCET
| VV |  | A TECHNICKÉ PARAMETRY PŘEDEPSANÉ | [15 empty] | VV | 2 | 1 | True | 0 | ROZPOCET
| VV |  | PROJEKTOVOU DOKUMENTACÍ | [15 empty] | VV | 2 | 1 | True | 0 | ROZPOCET
| VV | [17 empty] | VV | 2 | 4 | True | 1 | ROZPOCET
| D | 1 | Zemní práce |  |  |  | 0 | [5 empty] | 0 |  | 0 |  | 0 | 1 | D | 1 |  |  |  | ROZPOCET | [6 empty] | 0
3 | K | 181202305 | Úprava pláně na násypech se zhutněním | m2 | 74 |  | 0 | CS ÚRS 2016 01 |  |  | základní |  | 0 | 0 | 0 | 0 | 0 | 4 | K | 2 |  |  |  | ROZPOCET | 0 | 0 | 0 | 0 | 0 | 1 | 0 | 4 | 3
| PP |  | Úprava pláně na násypech se zhutněním | [15 empty] | PP | 2
| VV |  | DOPLNENI PLOCHY PO VYKOPECH | [15 empty] | VV | 2 | 1 | True | 0 | ROZPOCET
| VV |  | /viz vykaz objemu praci/ | [15 empty] | VV | 2 | 1 | True | 0 | ROZPOCET
| VV |  | 74,00 |  | 74 | [13 empty] | VV | 2 | 2 | True | 0 | ROZPOCET
| VV |  | Součet |  | 74 | [13 empty] | VV | 2 | 4 | True | 1 | ROZPOCET
| D | 10 | Přípravné a bourací práce |  |  |  | 0 | [5 empty] | 0 |  | 0 |  | 0 | 1 | D | 1 |  |  |  | ROZPOCET | [6 empty] | 0
4 | K | 113154123 | Frézování živičného krytu tl 50 mm pruh š 1 m pl do 500 m2 bez překážek v trase | m2 | 320 |  | 0 | CS ÚRS 2016 01 |  |  | základní |  | 0 | 0 | 0 | 0 | 0 | 4 | K | 2 |  |  |  | ROZPOCET | 0 | 0 | 0 | 0 | 0 | 1 | 0 | 4 | 4
| PP |  | Frézování živičného krytu tl 50 mm pruh š 1 m pl do 500 m2 bez překážek v trase | [15 empty] | PP | 2
| VV |  | POVRCH STAV.ZPEV.PLOCHY | [15 empty] | VV | 2 | 1 | True | 0 | ROZPOCET
| VV |  | /viz vykaz objemu/ | [15 empty] | VV | 2 | 1 | True | 0 | ROZPOCET
| VV |  | 320,00 |  | 320 | [13 empty] | VV | 2 | 2 | True | 0 | ROZPOCET
| VV |  | Součet |  | 320 | [13 empty] | VV | 2 | 4 | True | 1 | ROZPOCET
5 | K | 997221551 | Vodorovná doprava suti ze sypkých materiálů do 1 km | t | 40.96 |  | 0 | CS ÚRS 2016 01 |  |  | základní |  | 0 | 0 | 0 | 0 | 0 | 4 | K | 2 |  |  |  | ROZPOCET | 0 | 0 | 0 | 0 | 0 | 1 | 0 | 4 | 5
| PP |  | Vodorovná doprava suti bez naložení, ale se složením a s hrubým urovnáním ze sypkých materiálů, na vzdálenost do 1 km | [15 empty] | PP | 2
| VV |  | ODVOZ NA SKLADKU | [15 empty] | VV | 2 | 1 | True | 0 | ROZPOCET
| VV |  | 40,96 |  | 40.96 | [13 empty] | VV | 2 | 2 | True | 0 | ROZPOCET
| VV |  | Součet |  | 40.96 | [13 empty] | VV | 2 | 4 | True | 1 | ROZPOCET
6 | K | 997221559 | Příplatek ZKD 1 km u vodorovné dopravy suti ze sypkých materiálů | t | 778.24 |  | 0 | CS ÚRS 2016 01 |  |  | základní |  | 0 | 0 | 0 | 0 | 0 | 4 | K | 2 |  |  |  | ROZPOCET | 0 | 0 | 0 | 0 | 0 | 1 | 0 | 4 | 6
| PP |  | Vodorovná doprava suti bez naložení, ale se složením a s hrubým urovnáním Příplatek k ceně za každý další i započatý 1 km přes 1 km | [15 empty] | PP | 2
| VV |  | 40,96*19 |  | 778.24 | [13 empty] | VV | 2 | 2 | True | 0 | ROZPOCET
| VV |  | Součet |  | 778.24 | [13 empty] | VV | 2 | 4 | True | 1 | ROZPOCET
7 | K | 997221845 | Poplatek za uložení odpadu z asfaltových povrchů na skládce (skládkovné) | t | 40.96 |  | 0 | CS ÚRS 2016 01 |  |  | základní |  | 0 | 0 | 0 | 0 | 0 | 4 | K | 2 |  |  |  | ROZPOCET | 0 | 0 | 0 | 0 | 0 | 1 | 0 | 4 | 7
| PP |  | Poplatek za uložení stavebního odpadu na skládce (skládkovné) z asfaltových povrchů | [15 empty] | PP | 2
| VV |  | 40,960 |  | 40.96 | [13 empty] | VV | 2 | 2 | True | 0 | ROZPOCET
| VV |  | Součet |  | 40.96 | [13 empty] | VV | 2 | 4 | True | 1 | ROZPOCET
| D | 5 | Komunikace pozemní |  |  |  | 0 | [5 empty] | 0 |  | 0 |  | 0 | 1 | D | 1 |  |  |  | ROZPOCET | [6 empty] | 0
8 | K | 573231111 | Postřik živičný spojovací ze silniční emulze v množství do 0,7 kg/m2 | m2 | 394 |  | 0 | CS ÚRS 2016 01 |  |  | základní |  | 0 | 0 | 0 | 0 | 0 | 4 | K | 2 |  |  |  | ROZPOCET | 0 | 0 | 0 | 0 | 0 | 1 | 0 | 4 | 8
| PP |  | Postřik živičný spojovací bez posypu kamenivem ze silniční emulze, v množství od 0,50 do 0,80 kg/m2 | [15 empty] | PP | 2
| VV |  | OBNOVA STAV.ZPEV.PLOCHY | [15 empty] | VV | 2 | 1 | True | 0 | ROZPOCET
| VV |  | /viz vykaz objemu praci/ | [15 empty] | VV | 2 | 1 | True | 0 | ROZPOCET
| VV |  | 320,00 |  | 320 | [13 empty] | VV | 2 | 2 | True | 0 | ROZPOCET
| VV |  | DOPLNENI PLOCHY PO VYKOPECH | [15 empty] | VV | 2 | 1 | True | 0 | ROZPOCET
| VV |  | 74,00 |  | 74 | [13 empty] | VV | 2 | 2 | True | 0 | ROZPOCET
| VV |  | Součet |  | 394 | [13 empty] | VV | 2 | 4 | True | 1 | ROZPOCET
9 | K | 572141112 | Vyrovnání povrchu dosavadních krytů asfaltovým betonem ACO (AB) tl do 60 mm | m2 | 320 |  | 0 | CS ÚRS 2016 01 |  |  | základní |  | 0 | 0 | 0 | 0 | 0 | 4 | K | 2 |  |  |  | ROZPOCET | 0 | 0 | 0 | 0 | 0 | 1 | 0 | 4 | 9
| PP |  | Vyrovnání povrchu dosavadních krytů s rozprostřením hmot a zhutněním asfaltovým betonem ACO (AB) tl. přes 40 do 60 mm | [15 empty] | PP | 2
| VV |  | ASF.BETON STREDNEZRNY TL.50 MM | [15 empty] | VV | 2 | 1 | True | 0 | ROZPOCET
| VV |  | /viz vykaz objemu praci/ | [15 empty] | VV | 2 | 1 | True | 0 | ROZPOCET
| VV |  | 320,00 |  | 320 | [13 empty] | VV | 2 | 2 | True | 0 | ROZPOCET
| VV |  | Součet |  | 320 | [13 empty] | VV | 2 | 4 | True | 1 | ROZPOCET
10 | K | 572341112 | Vyspravení krytu komunikací po překopech plochy přes 15 m2 asfalt betonem ACO (AB) tl 70 mm | m2 | 74 |  | 0 | CS ÚRS 2016 01 |  |  | základní |  | 0 | 0 | 0 | 0 | 0 | 4 | K | 2 |  |  |  | ROZPOCET | 0 | 0 | 0 | 0 | 0 | 1 | 0 | 4 | 10
| PP |  | Vyspravení krytu komunikací po překopech inženýrských sítí plochy přes 15 m2 asfaltovým betonem ACO (AB), po zhutnění tl. přes 50 do 70 mm | [15 empty] | PP | 2
| VV |  | DOPLNENI PLOCHY PO VYKOPECH | [15 empty] | VV | 2 | 1 | True | 0 | ROZPOCET
| VV |  | /predpokladana skladba/ | [15 empty] | VV | 2 | 1 | True | 0 | ROZPOCET
| VV |  | 74,00 |  | 74 | [13 empty] | VV | 2 | 2 | True | 0 | ROZPOCET
| VV |  | Součet |  | 74 | [13 empty] | VV | 2 | 4 | True | 1 | ROZPOCET
11 | K | 572341111 | Vyspravení krytu komunikací po překopech plochy přes 15 m2 asfalt betonem ACO (AB) tl 50 mm | m2 | 74 |  | 0 | CS ÚRS 2016 01 |  |  | základní |  | 0 | 0 | 0 | 0 | 0 | 4 | K | 2 |  |  |  | ROZPOCET | 0 | 0 | 0 | 0 | 0 | 1 | 0 | 4 | 11
| PP |  | Vyspravení krytu komunikací po překopech plochy přes 15 m2 asfalt betonem ACO (AB) tl 50 mm | [15 empty] | PP | 2
12 | K | 566901262 | Vyspravení podkladu po překopech ing sítí plochy přes 15 m2 obalovaným kamenivem ACP (OK) tl. 150 mm | m2 | 74 |  | 0 | CS ÚRS 2016 01 |  |  | základní |  | 0 | 0 | 0 | 0 | 0 | 4 | K | 2 |  |  |  | ROZPOCET | 0 | 0 | 0 | 0 | 0 | 1 | 0 | 4 | 12
| PP |  | Vyspravení podkladu po překopech ing sítí plochy přes 15 m2 obalovaným kamenivem ACP (OK) tl. 150 mm | [15 empty] | PP | 2
13 | K | 566901234 | Vyspravení podkladu po překopech ing sítí plochy přes 15 m2 štěrkodrtí tl. 250 mm | m2 | 74 |  | 0 | CS ÚRS 2016 01 |  |  | základní |  | 0 | 0 | 0 | 0 | 0 | 4 | K | 2 |  |  |  | ROZPOCET | 0 | 0 | 0 | 0 | 0 | 1 | 0 | 4 | 13
| PP |  | Vyspravení podkladu po překopech ing sítí plochy přes 15 m2 štěrkodrtí tl. 250 mm | [15 empty] | PP | 2
14 | K | 919731123 | Zarovnání styčné plochy podkladu nebo krytu živičného tl do 200 mm | m | 96 |  | 0 | CS ÚRS 2016 01 |  |  | základní |  | 0 | 0 | 0 | 0 | 0 | 4 | K | 2 |  |  |  | ROZPOCET | 0 | 0 | 0 | 0 | 0 | 1 | 0 | 4 | 14
| PP |  | Zarovnání styčné plochy podkladu nebo krytu podél vybourané části komunikace nebo zpevněné plochy živičné tl. přes 100 do 200 mm | [15 empty] | PP | 2
| VV |  | /odhad/ | [15 empty] | VV | 2 | 1 | True | 0 | ROZPOCET
| VV |  | 96,00 |  | 96 | [13 empty] | VV | 2 | 2 | True | 0 | ROZPOCET
| VV |  | Součet |  | 96 | [13 empty] | VV | 2 | 4 | True | 1 | ROZPOCET
| D | 9 | Ostatní konstrukce a práce, bourání |  |  |  | 0 | [5 empty] | 0 |  | 0 |  | 0 | 1 | D | 1 |  |  |  | ROZPOCET | [6 empty] | 0
15 | K | 938908411 | Čištění vozovek splachováním vodou | m2 | 320 |  | 0 | CS ÚRS 2016 01 |  |  | základní |  | 0 | 0 | 0 | 0 | 0 | 4 | K | 2 |  |  |  | ROZPOCET | 0 | 0 | 0 | 0 | 0 | 1 | 0 | 4 | 15
| PP |  | Čištění vozovek splachováním vodou povrchu podkladu nebo krytu živičného, betonového nebo dlážděného | [15 empty] | PP | 2
| VV |  | PO ODFREZOVANI | [15 empty] | VV | 2 | 1 | True | 0 | ROZPOCET
| VV |  | 320,00 |  | 320 | [13 empty] | VV | 2 | 2 | True | 0 | ROZPOCET
| VV |  | Součet |  | 320 | [13 empty] | VV | 2 | 4 | True | 1 | ROZPOCET
| D | 998 | Přesun hmot |  |  |  | 0 | [5 empty] | 0 |  | 0 |  | 0 | 1 | D | 1 |  |  |  | ROZPOCET | [6 empty] | 0
16 | K | 998225111 | Přesun hmot pro pozemní komunikace s krytem z kamene, monolitickým betonovým nebo živičným | t | 138.664 |  | 0 | CS ÚRS 2016 01 |  |  | základní |  | 0 | 0 | 0 | 0 | 0 | 4 | K | 2 |  |  |  | ROZPOCET | 0 | 0 | 0 | 0 | 0 | 1 | 0 | 4 | 16
| PP |  | Přesun hmot pro komunikace s krytem z kameniva, monolitickým betonovým nebo živičným dopravní vzdálenost do 200 m jakékoliv délky objektu | [15 empty] | PP | 2
17 | K | 998225193 | Příplatek k přesunu hmot pro pozemní komunikace s krytem z kamene, živičným, betonovým do 3000 m | t | 138.664 |  | 0 | CS ÚRS 2016 01 |  |  | základní |  | 0 | 0 | 0 | 0 | 0 | 4 | K | 2 |  |  |  | ROZPOCET | 0 | 0 | 0 | 0 | 0 | 1 | 0 | 4 | 17
| PP |  | Přesun hmot pro komunikace s krytem z kameniva, monolitickým betonovým nebo živičným Příplatek k ceně za zvětšený přesun přes vymezenou největší dopravní vzdálenost do 3000 m | [15 empty] | PP | 2
| D | HZS | Hodinové zúčtovací sazby |  |  |  | 0 | [5 empty] | 0 |  | 0 |  | 0 | 4 | D | 0 |  |  |  | ROZPOCET | [6 empty] | 0
18 | K | HZS 1 | Ostatní pomocné a nezměřitelné práce | hod | 120 |  | 0 | CU 2016 |  |  | základní |  | 0 | 0 | 0 | 0 | 0 | 262144 | K | 1 |  |  |  | ROZPOCET | 0 | 0 | 0 | 0 | 0 | 1 | 0 | 262144 | 18
| PP |  | Ostatní pomocné a nezměřitelné práce | [15 empty] | PP | 1
| VV |  | NAPOJENI NA STAV.PLOCHY, VYSKOVE VYROVNANI ATD. | [15 empty] | VV | 1 | 1 | True | 0 | ROZPOCET
| VV |  | 120,00 |  | 120 | [13 empty] | VV | 1 | 2 | True | 0 | ROZPOCET
| VV |  | Součet |  | 120 | [13 empty] | VV | 1 | 4 | True | 1 | ROZPOCET

## D 1.2.1.06 - KOMUNIKACE -...
| List obsahuje: |  | 1) Krycí list soupisu | 2) Rekapitulace |  |  | 3) Soupis prací | Zpět na list: | Rekapitulace stavby
[9 empty] | >> skryté sloupce << | [9 empty] | {412a993e-09c1-4ead-8cff-3bd74afe9ace}
2
| KRYCÍ LIST SOUPISU | [8 empty] | v --- níže se nacházejí doplnkové a pomocné údaje k sestavám --- v | [8 empty] | False
Stavba:
NEJDEK - NOVÁ BUDOVA HOSPICOVÉ PÉČE
Objekt:
D 1.2.1.06 - KOMUNIKACE - PLOCHA PRO KONTEJNERY NA KO
| KSO: |  |  |  |  | CC-CZ:
| Místo: |  | NEJDEK |  |  | Datum: | 2016-08-03
| Zadavatel: |  |  |  |  | IČ:
|  | ZAŘÍZENÍ NÁSLEDNÉ REHABIL. A HOSPICOVÉ PÉČE, p. |  |  |  | DIČ:
| Uchazeč: |  |  |  |  | IČ:
DIČ:
| Projektant: |  |  |  |  | IČ:
|  | G DESIGN s.r.o. |  |  |  | DIČ:
Poznámka:
| Cena bez DPH | [5 empty] | 0
|  |  | Základ daně |  |  | Sazba daně | Výše daně
| DPH | základní | 0 |  |  | 21% | 0
|  | snížená | 0 |  |  | 15% | 0
|  | zákl. přenesená | 0 |  |  | 21% | 0
|  | sníž. přenesená | 0 |  |  | 15% | 0
|  | nulová | 0 |  |  | 0% | 0
| Cena s DPH |  |  | v | CZK |  | 0
REKAPITULACE ČLENĚNÍ SOUPISU PRACÍ
Stavba:
NEJDEK - NOVÁ BUDOVA HOSPICOVÉ PÉČE
Objekt:
D 1.2.1.06 - KOMUNIKACE - PLOCHA PRO KONTEJNERY NA KO
Místo: |  |  | NEJDEK |  |  | Datum: | 2016-08-03
Zadavatel: |  |  | ZAŘÍZENÍ NÁSLEDNÉ REHABIL. A HOSPICOVÉ PÉČE, p. |  |  | Projektant: | G DESIGN s.r.o.
Uchazeč:
Kód dílu - Popis | [6 empty] | Cena celkem [CZK]
Náklady soupisu celkem | [6 empty] | 0 | [12 empty] | -1
| HSV - Práce a dodávky HSV | [5 empty] | 0
03 - Projekty
| 1 - Zemní práce | [5 empty] | 0
| 2 - Zakládání | [5 empty] | 0
| 3 - Svislé a kompletní konstrukce | [5 empty] | 0
| 5 - Komunikace pozemní | [5 empty] | 0
| 998 - Přesun hmot | [5 empty] | 0
| PSV - Práce a dodávky PSV | [5 empty] | 0
| 782 - Dokončovací práce - obklady z kamene | [5 empty] | 0
| HZS - Hodinové zúčtovací sazby | [5 empty] | 0
SOUPIS PRACÍ
Stavba:
NEJDEK - NOVÁ BUDOVA HOSPICOVÉ PÉČE
Objekt:
D 1.2.1.06 - KOMUNIKACE - PLOCHA PRO KONTEJNERY NA KO
Místo: |  |  | NEJDEK |  |  | Datum: | 2016-08-03
Zadavatel: |  |  | ZAŘÍZENÍ NÁSLEDNÉ REHABIL. A HOSPICOVÉ PÉČE, p. |  |  | Projektant: | G DESIGN s.r.o.
Uchazeč:
PČ | Typ | Kód | Popis | MJ | Množství | J.cena [CZK] | Cena celkem [CZK] | Cenová soustava |  | Poznámka | DPH | J. Nh [h] | Nh celkem [h] | J. hmotnost [t] | Hmotnost celkem [t] | J. suť [t] | Suť Celkem [t]
Náklady soupisu celkem | [6 empty] | 0 | [5 empty] | 0 |  | 0 |  | 0 |  | D | -1 | [10 empty] | 0
| D | HSV | Práce a dodávky HSV |  |  |  | 0 | [5 empty] | 0 |  | 0 |  | 0 | 1 | D | 0 |  |  |  | ROZPOCET | [6 empty] | 0
| D | 03 | Projekty | [9 empty] | 0 |  | 0 |  | 0 | 1 | D | 1 |  |  |  | ROZPOCET | [6 empty] | 0
1 | K | POZN 1 | NEDÍLNOU SOUČÁSTÍ PRO OCENĚNÍ | [7 empty] | základní |  | 0 | 0 | 0 | 0 | 0 | 4 | K | 2 |  |  |  | ROZPOCET | 0 | 0 | 0 | 0 | 0 | 1 | 0 | 4 | 1
| PP |  | NEDÍLNOU SOUČÁSTÍ PRO OCENĚNÍ | [15 empty] | PP | 2
| VV |  | JE PROJEKTOVÁ DOKUMENTACE | [15 empty] | VV | 2 | 1 | True | 0 | ROZPOCET
| VV |  | Při oceňování díla stavební firmou je nadřazena | [15 empty] | VV | 2 | 1 | True | 0 | ROZPOCET
| VV |  | výkresová část a TZ nad výkaz výměr a rozpočet. | [15 empty] | VV | 2 | 1 | True | 0 | ROZPOCET
| VV |  | Zhotovitel díla odpovídá za to, že provedl | [15 empty] | VV | 2 | 1 | True | 0 | ROZPOCET
| VV |  | kontrolu kompletnosti výkazu výměr a do své | [15 empty] | VV | 2 | 1 | True | 0 | ROZPOCET
| VV |  | nabídky zahrnul veškeré položky a práce nutné | [15 empty] | VV | 2 | 1 | True | 0 | ROZPOCET
| VV |  | k provedení díla a kolaudace. | [15 empty] | VV | 2 | 1 | True | 0 | ROZPOCET
| VV | [17 empty] | VV | 2 | 4 | True | 1 | ROZPOCET
2 | K | POZN 2 | V JEDNOTKOVÝCH CENÁCH JSOU ZAHRNUTY | [7 empty] | základní |  | 0 | 0 | 0 | 0 | 0 | 4 | K | 2 |  |  |  | ROZPOCET | 0 | 0 | 0 | 0 | 0 | 1 | 0 | 4 | 2
| PP |  | V JEDNOTKOVÝCH CENÁCH JSOU ZAHRNUTY | [15 empty] | PP | 2
| VV |  | NÁKLADY NA SPOJOVACÍ MATERIÁL | [15 empty] | VV | 2 | 1 | True | 0 | ROZPOCET
| VV |  | POTŘEBNÝ KE KOMPLETNÍ MONTÁŽI | [15 empty] | VV | 2 | 1 | True | 0 | ROZPOCET
| VV |  | /hmoždinky,kotvy,svary atd./ | [15 empty] | VV | 2 | 1 | True | 0 | ROZPOCET
| VV | [17 empty] | VV | 2 | 4 | True | 1 | ROZPOCET
3 | K | POZN 3 | MATERIÁLY UVEDENÉ V ROZPOČTU | [7 empty] | základní |  | 0 | 0 | 0 | 0 | 0 | 4 | K | 2 |  |  |  | ROZPOCET | 0 | 0 | 0 | 0 | 0 | 1 | 0 | 4 | 3
| PP |  | MATERIÁLY UVEDENÉ V ROZPOČTU | [15 empty] | PP | 2
| VV |  | JSOU O R I E N T A Č N Í | [15 empty] | VV | 2 | 1 | True | 0 | ROZPOCET
| VV |  | MOHOU BÝT DODVATELEM ZAMĚNĚNY ZA PŘEDPOKLADU, | [15 empty] | VV | 2 | 1 | True | 0 | ROZPOCET
| VV |  | ŽE BUDOU SPLŇOVAT VŠECHNY KVALITATIVNÍ | [15 empty] | VV | 2 | 1 | True | 0 | ROZPOCET
| VV |  | A TECHNICKÉ PARAMETRY PŘEDEPSANÉ | [15 empty] | VV | 2 | 1 | True | 0 | ROZPOCET
| VV |  | PROJEKTOVOU DOKUMENTACÍ | [15 empty] | VV | 2 | 1 | True | 0 | ROZPOCET
| VV | [17 empty] | VV | 2 | 4 | True | 1 | ROZPOCET
| D | 1 | Zemní práce | [9 empty] | 0 |  | 0 |  | 0 | 1 | D | 1 |  |  |  | ROZPOCET | [6 empty] | 0
4 | K | 122201101 | Odkopávky a prokopávky nezapažené v hornině tř. 3 objem do 100 m3 | m3 | 2.88 |  | 0 | CS ÚRS 2016 01 |  |  | základní |  | 0 | 0 | 0 | 0 | 0 | 4 | K | 2 |  |  |  | ROZPOCET | 0 | 0 | 0 | 0 | 0 | 1 | 0 | 4 | 4
| PP |  | Odkopávky a prokopávky nezapažené v hornině tř. 3 objem do 100 m3 | [15 empty] | PP | 2
| VV |  | ODKOP PRO SKLADBU PLOCHY | [15 empty] | VV | 2 | 1 | True | 0 | ROZPOCET
| VV |  | 6,40*1,80*0,25 |  | 2.88 | [13 empty] | VV | 2 | 2 | True | 0 | ROZPOCET
| VV |  | Součet |  | 2.88 | [13 empty] | VV | 2 | 4 | True | 1 | ROZPOCET
5 | K | 122201109 | Příplatek za lepivost u odkopávek v hornině tř. 1 až 3 | m3 | 0.864 |  | 0 | CS ÚRS 2016 01 |  |  | základní |  | 0 | 0 | 0 | 0 | 0 | 4 | K | 2 |  |  |  | ROZPOCET | 0 | 0 | 0 | 0 | 0 | 1 | 0 | 4 | 5
| PP |  | Odkopávky a prokopávky nezapažené s přehozením výkopku na vzdálenost do 3 m nebo s naložením na dopravní prostředek v hornině tř. 3 Příplatek k cenám za lepivost horniny tř. 3 | [15 empty] | PP | 2
| VV |  | 30% LEPIVOST | [15 empty] | VV | 2 | 1 | True | 0 | ROZPOCET
| VV |  | 0,30*2,88 |  | 0.864 | [13 empty] | VV | 2 | 2 | True | 0 | ROZPOCET
| VV |  | Součet |  | 0.864 | [13 empty] | VV | 2 | 4 | True | 1 | ROZPOCET
6 | K | 132201201 | Hloubení rýh š do 2000 mm v hornině tř. 3 objemu do 100 m3 | m3 | 5.696 |  | 0 | CS ÚRS 2016 01 |  |  | základní |  | 0 | 0 | 0 | 0 | 0 | 4 | K | 2 |  |  |  | ROZPOCET | 0 | 0 | 0 | 0 | 0 | 1 | 0 | 4 | 6
| PP |  | Hloubení rýh š do 2000 mm v hornině tř. 3 objemu do 100 m3 | [15 empty] | PP | 2
| VV |  | RYHA PRO ZAKLADOVY PAS | [15 empty] | VV | 2 | 1 | True | 0 | ROZPOCET
| VV |  | /od urovne odkopu/ | [15 empty] | VV | 2 | 1 | True | 0 | ROZPOCET
| VV |  | (0,40+1,10)/2*(6,40+1,70*2)*(0,90+0,65)/2 |  | 5.696 | [13 empty] | VV | 2 | 2 | True | 0 | ROZPOCET
| VV |  | Součet |  | 5.696 | [13 empty] | VV | 2 | 4 | True | 1 | ROZPOCET
7 | K | 132201209 | Příplatek za lepivost k hloubení rýh š do 2000 mm v hornině tř. 3 | m3 | 1.709 |  | 0 | CS ÚRS 2016 01 |  |  | základní |  | 0 | 0 | 0 | 0 | 0 | 4 | K | 2 |  |  |  | ROZPOCET | 0 | 0 | 0 | 0 | 0 | 1 | 0 | 4 | 7
| PP |  | Příplatek za lepivost k hloubení rýh š do 2000 mm v hornině tř. 3 | [15 empty] | PP | 2
| VV |  | 30% | [15 empty] | VV | 2 | 1 | True | 0 | ROZPOCET
| VV |  | 0,30*5,696 |  | 1.709 | [13 empty] | VV | 2 | 2 | True | 0 | ROZPOCET
| VV |  | Součet |  | 1.709 | [13 empty] | VV | 2 | 4 | True | 1 | ROZPOCET
8 | K | 174101101 | Zásyp jam, šachet rýh nebo kolem objektů sypaninou se zhutněním | m3 | 2.168 |  | 0 | CS ÚRS 2016 01 |  |  | základní |  | 0 | 0 | 0 | 0 | 0 | 4 | K | 2 |  |  |  | ROZPOCET | 0 | 0 | 0 | 0 | 0 | 1 | 0 | 4 | 8
| PP |  | Zásyp sypaninou z jakékoliv horniny s uložením výkopku ve vrstvách se zhutněním jam, šachet, rýh nebo kolem objektů v těchto vykopávkách | [15 empty] | PP | 2
| VV |  | ZPETNY ZASYP ZEMINOU | [15 empty] | VV | 2 | 1 | True | 0 | ROZPOCET
| VV |  | (0,40+1,10)/2*(6,40+1,70*2)*(0,90+0,65)/2 |  | 5.696 | [13 empty] | VV | 2 | 2 | True | 0 | ROZPOCET
| VV |  | -0,40*(6,40+1,70*2)*0,90 |  | -3.528 | [13 empty] | VV | 2 | 2 | True | 0 | ROZPOCET
| VV |  | Součet |  | 2.168 | [13 empty] | VV | 2 | 4 | True | 1 | ROZPOCET
9 | K | 166101101 | Přehození neulehlého výkopku z horniny tř. 1 až 4 | m3 | 2.168 |  | 0 | CS ÚRS 2016 01 |  |  | základní |  | 0 | 0 | 0 | 0 | 0 | 4 | K | 2 |  |  |  | ROZPOCET | 0 | 0 | 0 | 0 | 0 | 1 | 0 | 4 | 9
| PP |  | Přehození neulehlého výkopku z horniny tř. 1 až 4 | [15 empty] | PP | 2
| VV |  | ZEMINA NA ZPETNY ZASYP | [15 empty] | VV | 2 | 1 | True | 0 | ROZPOCET
| VV |  | 2,168 |  | 2.168 | [13 empty] | VV | 2 | 2 | True | 0 | ROZPOCET
| VV |  | Součet |  | 2.168 | [13 empty] | VV | 2 | 4 | True | 1 | ROZPOCET
10 | K | 162701105 | Vodorovné přemístění do 10000 m výkopku/sypaniny z horniny tř. 1 až 4 | m3 | 6.408 |  | 0 | CS ÚRS 2016 01 |  |  | základní |  | 0 | 0 | 0 | 0 | 0 | 4 | K | 2 |  |  |  | ROZPOCET | 0 | 0 | 0 | 0 | 0 | 1 | 0 | 4 | 10
| PP |  | Vodorovné přemístění výkopku nebo sypaniny po suchu na obvyklém dopravním prostředku, bez naložení výkopku, avšak se složením bez rozhrnutí z horniny tř. 1 až 4 na vzdálenost přes 9 000 do 10 000 m | [15 empty] | PP | 2
| VV |  | PREBYTECNA ZEMINA NA SKLADKU | [15 empty] | VV | 2 | 1 | True | 0 | ROZPOCET
| VV |  | 2,880+5,696 |  | 8.576 | [13 empty] | VV | 2 | 2 | True | 0 | ROZPOCET
| VV |  | Odpocet zeminy na zasypy | [15 empty] | VV | 2 | 1 | True | 0 | ROZPOCET
| VV |  | -2,168 |  | -2.168 | [13 empty] | VV | 2 | 2 | True | 0 | ROZPOCET
| VV |  | Součet |  | 6.408 | [13 empty] | VV | 2 | 4 | True | 1 | ROZPOCET
11 | K | 162701109 | Příplatek k vodorovnému přemístění výkopku/sypaniny z horniny tř. 1 až 4 ZKD 1000 m přes 10000 m | m3 | 64.08 |  | 0 | CS ÚRS 2016 01 |  |  | základní |  | 0 | 0 | 0 | 0 | 0 | 4 | K | 2 |  |  |  | ROZPOCET | 0 | 0 | 0 | 0 | 0 | 1 | 0 | 4 | 11
| PP |  | Vodorovné přemístění výkopku nebo sypaniny po suchu na obvyklém dopravním prostředku, bez naložení výkopku, avšak se složením bez rozhrnutí z horniny tř. 1 až 4 na vzdálenost Příplatek k ceně za každých dalších i započatých 1 000 m | [15 empty] | PP | 2
| VV |  | 6,408*10 |  | 64.08 | [13 empty] | VV | 2 | 2 | True | 0 | ROZPOCET
| VV |  | Součet |  | 64.08 | [13 empty] | VV | 2 | 4 | True | 1 | ROZPOCET
12 | K | 171201211 | Poplatek za uložení odpadu ze sypaniny na skládce (skládkovné) | t | 11.534 |  | 0 | CS ÚRS 2016 01 |  |  | základní |  | 0 | 0 | 0 | 0 | 0 | 4 | K | 2 |  |  |  | ROZPOCET | 0 | 0 | 0 | 0 | 0 | 1 | 0 | 4 | 12
| PP |  | Uložení sypaniny poplatek za uložení sypaniny na skládce (skládkovné) | [15 empty] | PP | 2
| VV |  | /upresnit dle mistnich poplatku/ | [15 empty] | VV | 2 | 1 | True | 0 | ROZPOCET
| VV |  | 6,408*1,800 |  | 11.534 | [13 empty] | VV | 2 | 2 | True | 0 | ROZPOCET
| VV |  | Součet |  | 11.534 | [13 empty] | VV | 2 | 4 | True | 1 | ROZPOCET
13 | K | 181102302 | Úprava pláně v zářezech se zhutněním | m2 | 11.52 |  | 0 | CS ÚRS 2016 01 |  |  | základní |  | 0 | 0 | 0 | 0 | 0 | 4 | K | 2 |  |  |  | ROZPOCET | 0 | 0 | 0 | 0 | 0 | 1 | 0 | 4 | 13
| PP |  | Úprava pláně na stavbách dálnic v zářezech mimo skalních se zhutněním | [15 empty] | PP | 2
| VV |  | 6,40*1,80 |  | 11.52 | [13 empty] | VV | 2 | 2 | True | 0 | ROZPOCET
| VV |  | Součet |  | 11.52 | [13 empty] | VV | 2 | 4 | True | 1 | ROZPOCET
14 | K | 120001101 | Příplatek za ztížení vykopávky v blízkosti podzemního vedení | m3 | 1.5 |  | 0 | CS ÚRS 2016 01 |  |  | základní |  | 0 | 0 | 0 | 0 | 0 | 4 | K | 2 |  |  |  | ROZPOCET | 0 | 0 | 0 | 0 | 0 | 1 | 0 | 4 | 14
| PP |  | Příplatek k cenám vykopávek za ztížení vykopávky v blízkosti podzemního vedení nebo výbušnin v horninách jakékoliv třídy | [15 empty] | PP | 2
| VV |  | PRIPADNE PODZEMNI SITE | [15 empty] | VV | 2 | 1 | True | 0 | ROZPOCET
| VV |  | /predb.odhad/ | [15 empty] | VV | 2 | 1 | True | 0 | ROZPOCET
| VV |  | 1,50 |  | 1.5 | [13 empty] | VV | 2 | 2 | True | 0 | ROZPOCET
| VV |  | Součet |  | 1.5 | [13 empty] | VV | 2 | 4 | True | 1 | ROZPOCET
15 | K | 119001421 | Dočasné zajištění kabelů a kabelových tratí ze 3 volně ložených kabelů | m | 7 |  | 0 | CS ÚRS 2016 01 |  |  | základní |  | 0 | 0 | 0 | 0 | 0 | 4 | K | 2 |  |  |  | ROZPOCET | 0 | 0 | 0 | 0 | 0 | 1 | 0 | 4 | 15
| PP |  | Dočasné zajištění podzemního potrubí nebo vedení ve výkopišti ve stavu i poloze , ve kterých byla na začátku zemních prací a to s podepřením, vzepřením nebo vyvěšením, příp. s ochranným bedněním, se zřízením a odstraněním za jišťovací konstrukce, s opotřebením hmot kabelů a kabelových tratí z volně ložených kabelů a to do 3 kabelů | [15 empty] | PP | 2
| VV |  | PRIPADNE PODZEMNI SITE | [15 empty] | VV | 2 | 1 | True | 0 | ROZPOCET
| VV |  | /predb.odhad/ | [15 empty] | VV | 2 | 1 | True | 0 | ROZPOCET
| VV |  | 7,00 |  | 7 | [13 empty] | VV | 2 | 2 | True | 0 | ROZPOCET
| VV |  | Součet |  | 7 | [13 empty] | VV | 2 | 4 | True | 1 | ROZPOCET
| D | 2 | Zakládání |  |  |  | 0 | [5 empty] | 0 |  | 0 |  | 0 | 1 | D | 1 |  |  |  | ROZPOCET | [6 empty] | 0
16 | K | 213311141 | Polštáře zhutněné pod základy ze štěrkopísku tříděného | m3 | 0.392 |  | 0 | CS ÚRS 2016 01 |  |  | základní |  | 0 | 0 | 0 | 0 | 0 | 4 | K | 2 |  |  |  | ROZPOCET | 0 | 0 | 0 | 0 | 0 | 1 | 0 | 4 | 16
| PP |  | Polštáře zhutněné pod základy ze štěrkopísku tříděného | [15 empty] | PP | 2
| VV |  | LOŽE POD ZAKLAD | [15 empty] | VV | 2 | 1 | True | 0 | ROZPOCET
| VV |  | 0,40*(6,40+1,70*2)*0,10 |  | 0.392 | [13 empty] | VV | 2 | 2 | True | 0 | ROZPOCET
| VV |  | Součet |  | 0.392 | [13 empty] | VV | 2 | 4 | True | 1 | ROZPOCET
17 | K | 274321117 | Základové pasy, prahy, věnce a ostruhy ze ŽB C 25/30 | m3 | 3.136 |  | 0 | CS ÚRS 2016 01 |  |  | základní |  | 0 | 0 | 0 | 0 | 0 | 4 | K | 2 |  |  |  | ROZPOCET | 0 | 0 | 0 | 0 | 0 | 1 | 0 | 4 | 17
| PP |  | Základové pasy, prahy, věnce a ostruhy ze ŽB C 25/30 | [15 empty] | PP | 2
| VV |  | ZAKLADOVY PAS | [15 empty] | VV | 2 | 1 | True | 0 | ROZPOCET
| VV |  | /upresnit tr.betonu/ | [15 empty] | VV | 2 | 1 | True | 0 | ROZPOCET
| VV |  | 0,40*(6,40+1,70*2)*0,80 |  | 3.136 | [13 empty] | VV | 2 | 2 | True | 0 | ROZPOCET
| VV |  | Součet |  | 3.136 | [13 empty] | VV | 2 | 4 | True | 1 | ROZPOCET
18 | K | 274351215 | Zřízení bednění stěn základových pasů | m2 | 15.04 |  | 0 | CS ÚRS 2016 01 |  |  | základní |  | 0 | 0 | 0 | 0 | 0 | 4 | K | 2 |  |  |  | ROZPOCET | 0 | 0 | 0 | 0 | 0 | 1 | 0 | 4 | 18
| PP |  | Bednění základových stěn pasů svislé nebo šikmé (odkloněné), půdorysně přímé nebo zalomené ve volných nebo zapažených jámách, rýhách, šachtách, včetně případných vzpěr zřízení | [15 empty] | PP | 2
| VV |  | (6,40+1,70*2)*0,80 |  | 7.84 | [13 empty] | VV | 2 | 2 | True | 0 | ROZPOCET
| VV |  | (6,00+1,50*2)*0,80 |  | 7.2 | [13 empty] | VV | 2 | 2 | True | 0 | ROZPOCET
| VV |  | Součet |  | 15.04 | [13 empty] | VV | 2 | 4 | True | 1 | ROZPOCET
19 | K | 274351216 | Odstranění bednění stěn základových pasů | m2 | 15.04 |  | 0 | CS ÚRS 2016 01 |  |  | základní |  | 0 | 0 | 0 | 0 | 0 | 4 | K | 2 |  |  |  | ROZPOCET | 0 | 0 | 0 | 0 | 0 | 1 | 0 | 4 | 19
| PP |  | Bednění základových stěn pasů svislé nebo šikmé (odkloněné), půdorysně přímé nebo zalomené ve volných nebo zapažených jámách, rýhách, šachtách, včetně případných vzpěr odstranění | [15 empty] | PP | 2
| D | 3 | Svislé a kompletní konstrukce |  |  |  | 0 | [5 empty] | 0 |  | 0 |  | 0 | 1 | D | 1 |  |  |  | ROZPOCET | [6 empty] | 0
20 | K | 311113132 | Nosná zeď tl do 200 mm z hladkých tvárnic ztraceného bednění včetně výplně z betonu tř. C 16/20 | m2 | 14.7 |  | 0 | CS ÚRS 2016 01 |  |  | základní |  | 0 | 0 | 0 | 0 | 0 | 4 | K | 2 |  |  |  | ROZPOCET | 0 | 0 | 0 | 0 | 0 | 1 | 0 | 4 | 20
| PP |  | Nadzákladové zdi z tvárnic ztraceného bednění hladkých, včetně výplně z betonu třídy C 16/20, tloušťky zdiva přes 150 do 200 mm | [15 empty] | PP | 2
| VV |  | STENA Z BETONOVYCH TVARNIC | [15 empty] | VV | 2 | 1 | True | 0 | ROZPOCET
| VV |  | (6,40+1,70*2)*1,50 |  | 14.7 | [13 empty] | VV | 2 | 2 | True | 0 | ROZPOCET
| VV |  | Součet |  | 14.7 | [13 empty] | VV | 2 | 4 | True | 1 | ROZPOCET
21 | K | R POL 1 | Příplatek na výplň z betonu C25/30 | m2 | 14.7 |  | 0 | CU 2016 |  |  | základní |  | 0 | 0 | 0 | 0 | 0 | 4 | K | 2 |  |  |  | ROZPOCET | 0 | 0 | 0 | 0 | 0 | 1 | 0 | 4 | 21
| PP |  | Příplatek na výplň z betonu C25/30 | [15 empty] | PP | 2
22 | K | 311361821 | Výztuž nosných zdí betonářskou ocelí 10 505 | t | 0.201 |  | 0 | CS ÚRS 2016 01 |  |  | základní |  | 0 | 0 | 0 | 0 | 0 | 4 | K | 2 |  |  |  | ROZPOCET | 0 | 0 | 0 | 0 | 0 | 1 | 0 | 4 | 22
| PP |  | Výztuž nadzákladových zdí nosných svislých nebo odkloněných od svislice, rovných nebo oblých z betonářské oceli 10 505 (R) nebo BSt 500 | [15 empty] | PP | 2
| VV |  | VYZTUZ STENY A ZAKLADU | [15 empty] | VV | 2 | 1 | True | 0 | ROZPOCET
| VV |  | /viz tabulka vyztuze/ | [15 empty] | VV | 2 | 1 | True | 0 | ROZPOCET
| VV |  | 201,00*0,001 |  | 0.201 | [13 empty] | VV | 2 | 2 | True | 0 | ROZPOCET
| VV |  | Součet |  | 0.201 | [13 empty] | VV | 2 | 4 | True | 1 | ROZPOCET
23 | K | 348262408 | Plot z betonových bloků ukončení plotové zdi krycí deskou broušenou přírodní | m | 9.8 |  | 0 | CS ÚRS 2016 01 |  |  | základní |  | 0 | 0 | 0 | 0 | 0 | 4 | K | 2 |  |  |  | ROZPOCET | 0 | 0 | 0 | 0 | 0 | 1 | 0 | 4 | 23
| PP |  | Ploty z betonových bloků-systém suchého zdění (Stavoblock) ukončení plotové zdi krycí deskou lepenou mrazuvzdorným lepidlem broušenou přírodní (šedou) | [15 empty] | PP | 2
| VV |  | PREFA BETONOVA PLOTOVA STRISKA D+M | [15 empty] | VV | 2 | 1 | True | 0 | ROZPOCET
| VV |  | /prekryti steny celk.tloustky 250 mm/ | [15 empty] | VV | 2 | 1 | True | 0 | ROZPOCET
| VV |  | 6,40+1,70*2 |  | 9.8 | [13 empty] | VV | 2 | 2 | True | 0 | ROZPOCET
| VV |  | Součet |  | 9.8 | [13 empty] | VV | 2 | 4 | True | 1 | ROZPOCET
24 | K | 629135102 | Vyrovnávací vrstva pod klempířské prvky z MC š do 300 mm | m | 9.8 |  | 0 | CS ÚRS 2016 01 |  |  | základní |  | 0 | 0 | 0 | 0 | 0 | 4 | K | 2 |  |  |  | ROZPOCET | 0 | 0 | 0 | 0 | 0 | 1 | 0 | 4 | 24
| PP |  | Vyrovnávací vrstva z cementové malty pod klempířskými prvky šířky přes 150 do 300 mm | [15 empty] | PP | 2
| VV |  | LOZE POD KRYCI DESKU | [15 empty] | VV | 2 | 1 | True | 0 | ROZPOCET
| VV |  | 9,80 |  | 9.8 | [13 empty] | VV | 2 | 2 | True | 0 | ROZPOCET
| VV |  | Součet |  | 9.8 | [13 empty] | VV | 2 | 4 | True | 1 | ROZPOCET
| D | 5 | Komunikace pozemní |  |  |  | 0 | [5 empty] | 0 |  | 0 |  | 0 | 1 | D | 1 |  |  |  | ROZPOCET | [6 empty] | 0
25 | K | 596212312 | Kladení zámkové dlažby pozemních komunikací tl 100 mm skupiny A pl do 300 m2 | m2 | 9 |  | 0 | CS ÚRS 2016 01 |  |  | základní |  | 0 | 0 | 0 | 0 | 0 | 4 | K | 2 |  |  |  | ROZPOCET | 0 | 0 | 0 | 0 | 0 | 1 | 0 | 4 | 25
| PP |  | Kladení dlažby z betonových zámkových dlaždic pozemních komunikací s ložem z kameniva těženého nebo drceného tl. do 50 mm, s vyplněním spár, s dvojitým hutněním vibrováním a se smetením přebytečného materiálu na krajnici tl. 100 mm skupiny A, pro plochy do 300 m2 | [15 empty] | PP | 2
| VV |  | BETONOVA ZAMK.DLAZBA - PLOCHA | [15 empty] | VV | 2 | 1 | True | 0 | ROZPOCET
| VV |  | VC.LOZE TL.50 MM | [15 empty] | VV | 2 | 1 | True | 0 | ROZPOCET
| VV |  | 6,00*1,50 |  | 9 | [13 empty] | VV | 2 | 2 | True | 0 | ROZPOCET
| VV |  | Součet |  | 9 | [13 empty] | VV | 2 | 4 | True | 1 | ROZPOCET
26 | M | 59245296R | dlažba se zámkem 20x16,5x10 cm přírodní | m2 | 9.27 |  | 0 | CU 2016 |  |  | základní |  | 0 | 0 | 0 | 0 | 0 | 8 | M | 2 |  |  |  | ROZPOCET | 0 | 0 | 0 | 0 | 0 | 1 | 0 | 4 | 26
| PP |  | dlažba se zámkem 20x16,5x10 cm přírodní | [15 empty] | PP | 2
| VV |  | 9*1,03 "Přepočtené koeficientem množství |  | 9.27 | [13 empty] | VV | 2 | 2 | True | 0 | ROZPOCET
| VV |  | Součet |  | 9.27 | [13 empty] | VV | 2 | 4 | True | 1 | ROZPOCET
27 | K | 564752111 | Podklad z vibrovaného štěrku VŠ tl 150 mm | m2 | 9 |  | 0 | CS ÚRS 2016 01 |  |  | základní |  | 0 | 0 | 0 | 0 | 0 | 4 | K | 2 |  |  |  | ROZPOCET | 0 | 0 | 0 | 0 | 0 | 1 | 0 | 4 | 27
| PP |  | Podklad nebo kryt z vibrovaného štěrku VŠ s rozprostřením, vlhčením a zhutněním, po zhutnění tl. 150 mm | [15 empty] | PP | 2
| D | 998 | Přesun hmot |  |  |  | 0 | [5 empty] | 0 |  | 0 |  | 0 | 1 | D | 1 |  |  |  | ROZPOCET | [6 empty] | 0
28 | K | 998153131 | Přesun hmot pro samostatné zdi a valy zděné z cihel, kamene, tvárnic nebo monolitické v do 12 m | t | 22.268 |  | 0 | CS ÚRS 2016 01 |  |  | základní |  | 0 | 0 | 0 | 0 | 0 | 4 | K | 2 |  |  |  | ROZPOCET | 0 | 0 | 0 | 0 | 0 | 1 | 0 | 4 | 28
| PP |  | Přesun hmot pro zdi a valy samostatné se svislou nosnou konstrukcí zděnou nebo monolitickou betonovou tyčovou nebo plošnou vodorovná dopravní vzdálenost do 50 m, pro zdi výšky do 12 m | [15 empty] | PP | 2
29 | K | 998153134 | Příplatek k přesunu hmot pro zděné a monolitické zdi a valy za zvětšený přesun do 3000 m | t | 22.268 |  | 0 | CS ÚRS 2016 01 |  |  | základní |  | 0 | 0 | 0 | 0 | 0 | 4 | K | 2 |  |  |  | ROZPOCET | 0 | 0 | 0 | 0 | 0 | 1 | 0 | 4 | 29
| PP |  | Přesun hmot pro zdi a valy samostatné se svislou nosnou konstrukcí zděnou nebo monolitickou betonovou tyčovou nebo plošnou Příplatek k ceně za zvětšený přesun přes vymezenou největší dopravní vzdálenost do 3000 m | [15 empty] | PP | 2
| D | PSV | Práce a dodávky PSV |  |  |  | 0 | [5 empty] | 0 |  | 0 |  | 0 | 2 | D | 0 |  |  |  | ROZPOCET | [6 empty] | 0
| D | 782 | Dokončovací práce - obklady z kamene |  |  |  | 0 | [5 empty] | 0 |  | 0 |  | 0 | 2 | D | 1 |  |  |  | ROZPOCET | [6 empty] | 0
30 | K | 782131111 | Montáž obkladu stěn z pravoúhlých desek z tvrdého kamene do malty tl do 25 mm | m2 | 28.2 |  | 0 | CS ÚRS 2016 01 |  |  | základní |  | 0 | 0 | 0 | 0 | 0 | 16 | K | 2 |  |  |  | ROZPOCET | 0 | 0 | 0 | 0 | 0 | 1 | 0 | 16 | 30
| PP |  | Montáž obkladu stěn z pravoúhlých desek z tvrdého kamene do malty tl do 25 mm | [15 empty] | PP | 2
| VV |  | OBKLAD STENY UMELYM KAMENEM TL.25 MM | [15 empty] | VV | 2 | 1 | True | 0 | ROZPOCET
| VV |  | DLE POZADAVKU PD | [15 empty] | VV | 2 | 1 | True | 0 | ROZPOCET
| VV |  | /alt.do lepidla/ | [15 empty] | VV | 2 | 1 | True | 0 | ROZPOCET
| VV |  | (6,40+1,70*2)*1,50 |  | 14.7 | [13 empty] | VV | 2 | 2 | True | 0 | ROZPOCET
| VV |  | (6,00+1,50*2)*1,50 |  | 13.5 | [13 empty] | VV | 2 | 2 | True | 0 | ROZPOCET
| VV |  | Součet |  | 28.2 | [13 empty] | VV | 2 | 4 | True | 1 | ROZPOCET
31 | M | 58384668R | umelý kámen obkladový tl. 25 mm | m2 | 31.02 |  | 0 | CU 2016 |  |  | základní |  | 0 | 0 | 0 | 0 | 0 | 32 | M | 2 |  |  |  | ROZPOCET | 0 | 0 | 0 | 0 | 0 | 1 | 0 | 16 | 31
| PP |  | umelý kámen obkladový tl. 25 mm | [15 empty] | PP | 2
| VV |  | 28,2*1,1 "Přepočtené koeficientem množství |  | 31.02 | [13 empty] | VV | 2 | 2 | True | 0 | ROZPOCET
| VV |  | Součet |  | 31.02 | [13 empty] | VV | 2 | 4 | True | 1 | ROZPOCET
32 | K | 998782101 | Přesun hmot tonážní pro obklady kamenné v objektech v do 6 m | t | 2.016 |  | 0 | CS ÚRS 2016 01 |  |  | základní |  | 0 | 0 | 0 | 0 | 0 | 16 | K | 2 |  |  |  | ROZPOCET | 0 | 0 | 0 | 0 | 0 | 1 | 0 | 16 | 32
| PP |  | Přesun hmot pro obklady kamenné stanovený z hmotnosti přesunovaného materiálu vodorovná dopravní vzdálenost do 50 m v objektech výšky do 6 m | [15 empty] | PP | 2
33 | K | 998782181 | Příplatek k přesunu hmot tonážní 782 prováděný bez použití mechanizace | t | 2.016 |  | 0 | CS ÚRS 2016 01 |  |  | základní |  | 0 | 0 | 0 | 0 | 0 | 16 | K | 2 |  |  |  | ROZPOCET | 0 | 0 | 0 | 0 | 0 | 1 | 0 | 16 | 33
| PP |  | Přesun hmot pro obklady kamenné stanovený z hmotnosti přesunovaného materiálu Příplatek k ceně za přesun prováděný bez použití mechanizace pro jakoukoliv výšku objektu | [15 empty] | PP | 2
| D | HZS | Hodinové zúčtovací sazby |  |  |  | 0 | [5 empty] | 0 |  | 0 |  | 0 | 4 | D | 0 |  |  |  | ROZPOCET | [6 empty] | 0
34 | K | HZS 1 | Ostatní pomocné a nezměřitelné práce | hod | 20 |  | 0 | CU 2016 |  |  | základní |  | 0 | 0 | 0 | 0 | 0 | 262144 | K | 1 |  |  |  | ROZPOCET | 0 | 0 | 0 | 0 | 0 | 1 | 0 | 262144 | 34
| PP |  | Ostatní pomocné a nezměřitelné práce | [15 empty] | PP | 1
| VV |  | NAPOJENI NA STAV.ZPEV.PLOCHU ATD. | [15 empty] | VV | 1 | 1 | True | 0 | ROZPOCET
| VV |  | 20,00 |  | 20 | [13 empty] | VV | 1 | 2 | True | 0 | ROZPOCET
| VV |  | Součet |  | 20 | [13 empty] | VV | 1 | 4 | True | 1 | ROZPOCET

## D 1.2.1.07 - KOMUNIKACE -...
| List obsahuje: |  | 1) Krycí list soupisu | 2) Rekapitulace |  |  | 3) Soupis prací | Zpět na list: | Rekapitulace stavby
[9 empty] | >> skryté sloupce << | [9 empty] | {50ac106d-8186-46ea-acfd-685e12f42d52}
2
| KRYCÍ LIST SOUPISU | [8 empty] | v --- níže se nacházejí doplnkové a pomocné údaje k sestavám --- v | [8 empty] | False
Stavba:
NEJDEK - NOVÁ BUDOVA HOSPICOVÉ PÉČE
Objekt:
D 1.2.1.07 - KOMUNIKACE - DOPRAVNÍ ZNAČENÍ
| KSO: |  |  |  |  | CC-CZ:
| Místo: |  | NEJDEK |  |  | Datum: | 2016-08-03
| Zadavatel: |  |  |  |  | IČ:
|  | ZAŘÍZENÍ NÁSLEDNÉ REHABIL. A HOSPICOVÉ PÉČE, p. |  |  |  | DIČ:
| Uchazeč: |  |  |  |  | IČ:
DIČ:
| Projektant: |  |  |  |  | IČ:
|  | G DESIGN s.r.o. |  |  |  | DIČ:
Poznámka:
| Cena bez DPH | [5 empty] | 0
|  |  | Základ daně |  |  | Sazba daně | Výše daně
| DPH | základní | 0 |  |  | 21% | 0
|  | snížená | 0 |  |  | 15% | 0
|  | zákl. přenesená | 0 |  |  | 21% | 0
|  | sníž. přenesená | 0 |  |  | 15% | 0
|  | nulová | 0 |  |  | 0% | 0
| Cena s DPH |  |  | v | CZK |  | 0
REKAPITULACE ČLENĚNÍ SOUPISU PRACÍ
Stavba:
NEJDEK - NOVÁ BUDOVA HOSPICOVÉ PÉČE
Objekt:
D 1.2.1.07 - KOMUNIKACE - DOPRAVNÍ ZNAČENÍ
Místo: |  |  | NEJDEK |  |  | Datum: | 2016-08-03
Zadavatel: |  |  | ZAŘÍZENÍ NÁSLEDNÉ REHABIL. A HOSPICOVÉ PÉČE, p. |  |  | Projektant: | G DESIGN s.r.o.
Uchazeč:
Kód dílu - Popis | [6 empty] | Cena celkem [CZK]
Náklady soupisu celkem | [6 empty] | 0 | [12 empty] | -1
| HSV - Práce a dodávky HSV | [5 empty] | 0
03 - Projekty
| 9 - Ostatní konstrukce a práce, bourání | [5 empty] | 0
| HZS - Hodinové zúčtovací sazby | [5 empty] | 0
SOUPIS PRACÍ
Stavba:
NEJDEK - NOVÁ BUDOVA HOSPICOVÉ PÉČE
Objekt:
D 1.2.1.07 - KOMUNIKACE - DOPRAVNÍ ZNAČENÍ
Místo: |  |  | NEJDEK |  |  | Datum: | 2016-08-03
Zadavatel: |  |  | ZAŘÍZENÍ NÁSLEDNÉ REHABIL. A HOSPICOVÉ PÉČE, p. |  |  | Projektant: | G DESIGN s.r.o.
Uchazeč:
PČ | Typ | Kód | Popis | MJ | Množství | J.cena [CZK] | Cena celkem [CZK] | Cenová soustava |  | Poznámka | DPH | J. Nh [h] | Nh celkem [h] | J. hmotnost [t] | Hmotnost celkem [t] | J. suť [t] | Suť Celkem [t]
Náklady soupisu celkem | [6 empty] | 0 | [5 empty] | 0 |  | 0 |  | 0 |  | D | -1 | [10 empty] | 0
| D | HSV | Práce a dodávky HSV |  |  |  | 0 | [5 empty] | 0 |  | 0 |  | 0 | 1 | D | 0 |  |  |  | ROZPOCET | [6 empty] | 0
| D | 03 | Projekty | [9 empty] | 0 |  | 0 |  | 0 | 1 | D | 1 |  |  |  | ROZPOCET | [6 empty] | 0
1 | K | POZN 1 | NEDÍLNOU SOUČÁSTÍ PRO OCENĚNÍ | [7 empty] | základní |  | 0 | 0 | 0 | 0 | 0 | 4 | K | 2 |  |  |  | ROZPOCET | 0 | 0 | 0 | 0 | 0 | 1 | 0 | 4 | 1
| PP |  | NEDÍLNOU SOUČÁSTÍ PRO OCENĚNÍ | [15 empty] | PP | 2
| VV |  | JE PROJEKTOVÁ DOKUMENTACE | [15 empty] | VV | 2 | 1 | True | 0 | ROZPOCET
| VV |  | Při oceňování díla stavební firmou je nadřazena | [15 empty] | VV | 2 | 1 | True | 0 | ROZPOCET
| VV |  | výkresová část a TZ nad výkaz výměr a rozpočet. | [15 empty] | VV | 2 | 1 | True | 0 | ROZPOCET
| VV |  | Zhotovitel díla odpovídá za to, že provedl | [15 empty] | VV | 2 | 1 | True | 0 | ROZPOCET
| VV |  | kontrolu kompletnosti výkazu výměr a do své | [15 empty] | VV | 2 | 1 | True | 0 | ROZPOCET
| VV |  | nabídky zahrnul veškeré položky a práce nutné | [15 empty] | VV | 2 | 1 | True | 0 | ROZPOCET
| VV |  | k provedení díla a kolaudace. | [15 empty] | VV | 2 | 1 | True | 0 | ROZPOCET
| VV | [17 empty] | VV | 2 | 4 | True | 1 | ROZPOCET
2 | K | POZN 3 | MATERIÁLY UVEDENÉ V ROZPOČTU | [7 empty] | základní |  | 0 | 0 | 0 | 0 | 0 | 4 | K | 2 |  |  |  | ROZPOCET | 0 | 0 | 0 | 0 | 0 | 1 | 0 | 4 | 2
| PP |  | MATERIÁLY UVEDENÉ V ROZPOČTU | [15 empty] | PP | 2
| VV |  | JSOU O R I E N T A Č N Í | [15 empty] | VV | 2 | 1 | True | 0 | ROZPOCET
| VV |  | MOHOU BÝT DODVATELEM ZAMĚNĚNY ZA PŘEDPOKLADU, | [15 empty] | VV | 2 | 1 | True | 0 | ROZPOCET
| VV |  | ŽE BUDOU SPLŇOVAT VŠECHNY KVALITATIVNÍ | [15 empty] | VV | 2 | 1 | True | 0 | ROZPOCET
| VV |  | A TECHNICKÉ PARAMETRY PŘEDEPSANÉ | [15 empty] | VV | 2 | 1 | True | 0 | ROZPOCET
| VV |  | PROJEKTOVOU DOKUMENTACÍ | [15 empty] | VV | 2 | 1 | True | 0 | ROZPOCET
| VV | [17 empty] | VV | 2 | 4 | True | 1 | ROZPOCET
| D | 9 | Ostatní konstrukce a práce, bourání |  |  |  | 0 | [5 empty] | 0 |  | 0 |  | 0 | 1 | D | 1 |  |  |  | ROZPOCET | [6 empty] | 0
3 | K | R POL 1 | Dočasné dopravní značení | kpl | 1 |  | 0 | CU 2016 |  |  | základní |  | 0 | 0 | 0 | 0 | 0 | 4 | K | 2 |  |  |  | ROZPOCET | 0 | 0 | 0 | 0 | 0 | 1 | 0 | 4 | 3
| PP |  | Dočasné dopravní značení | [15 empty] | PP | 2
| VV |  | MONTAZ,NAJEM,DEMONTAZ | [15 empty] | VV | 2 | 1 | True | 0 | ROZPOCET
| VV |  | 1 |  | 1 | [13 empty] | VV | 2 | 2 | True | 0 | ROZPOCET
| VV |  | Součet |  | 1 | [13 empty] | VV | 2 | 4 | True | 1 | ROZPOCET
4 | K | 915211111 | Vodorovné dopravní značení bílým plastem dělící čáry souvislé šířky 125 mm | m | 24 |  | 0 | CS ÚRS 2016 01 |  |  | základní |  | 0 | 0 | 0 | 0 | 0 | 4 | K | 2 |  |  |  | ROZPOCET | 0 | 0 | 0 | 0 | 0 | 1 | 0 | 4 | 4
| PP |  | Vodorovné dopravní značení bílým plastem dělící čáry souvislé šířky 125 mm | [15 empty] | PP | 2
| VV |  | VODOROVNE DOPRAVNI ZNACENI | [15 empty] | VV | 2 | 1 | True | 0 | ROZPOCET
| VV |  | /material upresni zhotovitel/ | [15 empty] | VV | 2 | 1 | True | 0 | ROZPOCET
| VV |  | VYMEZENI STANI PRO OSOBY SE SNIZ.HYBNOSTI | [15 empty] | VV | 2 | 1 | True | 0 | ROZPOCET
| VV |  | 6,00*4 |  | 24 | [13 empty] | VV | 2 | 2 | True | 0 | ROZPOCET
| VV |  | Součet |  | 24 | [13 empty] | VV | 2 | 4 | True | 1 | ROZPOCET
5 | K | 915311112 | Předformátované vodorovné dopravní značení dopravní značky do 2 m2 | kus | 2 |  | 0 | CS ÚRS 2016 01 |  |  | základní |  | 0 | 0 | 0 | 0 | 0 | 4 | K | 2 |  |  |  | ROZPOCET | 0 | 0 | 0 | 0 | 0 | 1 | 0 | 4 | 5
| PP |  | Vodorovné značení předformovaným termoplastem dopravní značky barevné velikosti do 2 m2 | [15 empty] | PP | 2
| VV |  | SYMBOL INVALIDA | [15 empty] | VV | 2 | 1 | True | 0 | ROZPOCET
| VV |  | 2 |  | 2 | [13 empty] | VV | 2 | 2 | True | 0 | ROZPOCET
| VV |  | Součet |  | 2 | [13 empty] | VV | 2 | 4 | True | 1 | ROZPOCET
6 | K | 915221111 | Vodorovné dopravní značení bílým plastem vodící čáry šířky 250 mm | m | 15 |  | 0 | CS ÚRS 2016 01 |  |  | základní |  | 0 | 0 | 0 | 0 | 0 | 4 | K | 2 |  |  |  | ROZPOCET | 0 | 0 | 0 | 0 | 0 | 1 | 0 | 4 | 6
| PP |  | Vodorovné dopravní značení bílým plastem vodící čáry šířky 250 mm | [15 empty] | PP | 2
| VV |  | NOVY VJEZD | [15 empty] | VV | 2 | 1 | True | 0 | ROZPOCET
| VV |  | /odhad/ | [15 empty] | VV | 2 | 1 | True | 0 | ROZPOCET
| VV |  | 15,00 |  | 15 | [13 empty] | VV | 2 | 2 | True | 0 | ROZPOCET
| VV |  | Součet |  | 15 | [13 empty] | VV | 2 | 4 | True | 1 | ROZPOCET
7 | K | 915611111 | Předznačení vodorovného liniového značení | m | 39 |  | 0 | CS ÚRS 2016 01 |  |  | základní |  | 0 | 0 | 0 | 0 | 0 | 4 | K | 2 |  |  |  | ROZPOCET | 0 | 0 | 0 | 0 | 0 | 1 | 0 | 4 | 7
| PP |  | Předznačení pro vodorovné značení stříkané barvou nebo prováděné z nátěrových hmot liniové dělicí čáry, vodicí proužky | [15 empty] | PP | 2
| VV |  | 24,00+15,00 |  | 39 | [13 empty] | VV | 2 | 2 | True | 0 | ROZPOCET
| VV |  | Součet |  | 39 | [13 empty] | VV | 2 | 4 | True | 1 | ROZPOCET
8 | K | 915621111 | Předznačení vodorovného plošného značení | m2 | 4 |  | 0 | CS ÚRS 2016 01 |  |  | základní |  | 0 | 0 | 0 | 0 | 0 | 4 | K | 2 |  |  |  | ROZPOCET | 0 | 0 | 0 | 0 | 0 | 1 | 0 | 4 | 8
| PP |  | Předznačení pro vodorovné značení stříkané barvou nebo prováděné z nátěrových hmot plošné šipky, symboly, nápisy | [15 empty] | PP | 2
9 | K | 938908411 | Čištění vozovek splachováním vodou | m2 | 10.75 |  | 0 | CS ÚRS 2016 01 |  |  | základní |  | 0 | 0 | 0 | 0 | 0 | 4 | K | 2 |  |  |  | ROZPOCET | 0 | 0 | 0 | 0 | 0 | 1 | 0 | 4 | 9
| PP |  | Čištění vozovek splachováním vodou povrchu podkladu nebo krytu živičného, betonového nebo dlážděného | [15 empty] | PP | 2
| VV |  | POD VODOROVNE ZNACENI | [15 empty] | VV | 2 | 1 | True | 0 | ROZPOCET
| VV |  | 24,00*0,125 |  | 3 | [13 empty] | VV | 2 | 2 | True | 0 | ROZPOCET
| VV |  | 4,00 |  | 4 | [13 empty] | VV | 2 | 2 | True | 0 | ROZPOCET
| VV |  | 15,00*0,25 |  | 3.75 | [13 empty] | VV | 2 | 2 | True | 0 | ROZPOCET
| VV |  | Součet |  | 10.75 | [13 empty] | VV | 2 | 4 | True | 1 | ROZPOCET
10 | K | 914511111 | Montáž sloupku dopravních značek délky do 3,5 m s betonovým základem | kus | 4 |  | 0 | CS ÚRS 2016 01 |  |  | základní |  | 0 | 0 | 0 | 0 | 0 | 4 | K | 2 |  |  |  | ROZPOCET | 0 | 0 | 0 | 0 | 0 | 1 | 0 | 4 | 10
| PP |  | Montáž sloupku dopravních značek délky do 3,5 m do betonového základu | [15 empty] | PP | 2
| VV |  | SLOUPKY | [15 empty] | VV | 2 | 1 | True | 0 | ROZPOCET
| VV |  | /viz situace/ | [15 empty] | VV | 2 | 1 | True | 0 | ROZPOCET
| VV |  | 10 |  | 4 | [13 empty] | VV | 2 | 2 | True | 0 | ROZPOCET
| VV |  | Součet |  | 4 | [13 empty] | VV | 2 | 4 | True | 1 | ROZPOCET
11 | M | 404452300 | sloupek Zn 70 - 350 | kus | 4 |  | 0 | CS ÚRS 2016 01 |  |  | základní |  | 0 | 0 | 0 | 0 | 0 | 8 | M | 2 |  |  |  | ROZPOCET | 0 | 0 | 0 | 0 | 0 | 1 | 0 | 4 | 11
| PP |  | Výrobky a zabezpečovací prvky pro zařízení silniční značky dopravní svislé sloupky Zn 70 - 350 | [15 empty] | PP | 2
12 | K | 914111111 | Montáž svislé dopravní značky do velikosti 1 m2 objímkami na sloupek nebo konzolu | kus | 7 |  | 0 | CS ÚRS 2016 01 |  |  | základní |  | 0 | 0 | 0 | 0 | 0 | 4 | K | 2 |  |  |  | ROZPOCET | 0 | 0 | 0 | 0 | 0 | 1 | 0 | 4 | 12
| PP |  | Montáž svislé dopravní značky základní velikosti do 1 m2 objímkami na sloupky nebo konzoly | [15 empty] | PP | 2
| VV |  | SVISLE DOPRAVNI ZNACENI | [15 empty] | VV | 2 | 1 | True | 0 | ROZPOCET
| VV |  | /viz situace/ | [15 empty] | VV | 2 | 1 | True | 0 | ROZPOCET
| VV |  | 13 |  | 7 | [13 empty] | VV | 2 | 2 | True | 0 | ROZPOCET
| VV |  | Součet |  | 7 | [13 empty] | VV | 2 | 4 | True | 1 | ROZPOCET
13 | M | 40444004R | značka dopravní svislá reflexní | kus | 7 |  | 0 | CU 2016 |  |  | základní |  | 0 | 0 | 0 | 0 | 0 | 8 | M | 2 |  |  |  | ROZPOCET | 0 | 0 | 0 | 0 | 0 | 1 | 0 | 4 | 13
| PP |  | značka dopravní svislá reflexní | [15 empty] | PP | 2
| VV |  | 13 |  | 7 | [13 empty] | VV | 2 | 2 | True | 0 | ROZPOCET
| VV |  | Součet |  | 7 | [13 empty] | VV | 2 | 4 | True | 1 | ROZPOCET
14 | K | 914111121 | Montáž svislé dopravní značky do velikosti 2 m2 objímkami na sloupek nebo konzolu | kus | 0 |  | 0 | CS ÚRS 2016 01 |  |  | základní |  | 0 | 0 | 0 | 0 | 0 | 4 | K | 2 |  |  |  | ROZPOCET | 0 | 0 | 0 | 0 | 0 | 1 | 0 | 4 | 14
| PP |  | Montáž svislé dopravní značky základní velikosti do 2 m2 objímkami na sloupky nebo konzoly | [15 empty] | PP | 2
| VV |  | 1 |  | 0 | [13 empty] | VV | 2 | 2 | True | 0 | ROZPOCET
| VV |  | Součet |  | 0 | [13 empty] | VV | 2 | 4 | True | 1 | ROZPOCET
15 | M | 40444044R | značka dopravní svislá reflexní | kus | 0 |  | 0 |  |  |  | základní |  | 0 | 0 | 0 | 0 | 0 | 8 | M | 2 |  |  |  | ROZPOCET | 0 | 0 | 0 | 0 | 0 | 1 | 0 | 4 | 15
| PP |  | značka dopravní svislá reflexní | [15 empty] | PP | 2
16 | K | 914211111 | Montáž svislé dopravní značky velkoplošné velikosti do 6 m2 | kus | 0 |  | 0 | CS ÚRS 2016 01 |  |  | základní |  | 0 | 0 | 0 | 0 | 0 | 4 | K | 2 |  |  |  | ROZPOCET | 0 | 0 | 0 | 0 | 0 | 1 | 0 | 4 | 16
| PP |  | Montáž svislé dopravní značky velkoplošné velikosti do 6 m2 | [15 empty] | PP | 2
18 | M | 4044404R1 | značka dopravní svislá velkoplošná | kus | 0 |  | 0 | CU 2016 |  |  | základní |  | 0 | 0 | 0 | 0 | 0 | 8 | M | 2 |  |  |  | ROZPOCET | 0 | 0 | 0 | 0 | 0 | 1 | 0 | 4 | 17
| PP |  | značka dopravní svislá velkoplošná | [15 empty] | PP | 2
| D | HZS | Hodinové zúčtovací sazby |  |  |  | 0 | [5 empty] | 0 |  | 0 |  | 0 | 4 | D | 0 |  |  |  | ROZPOCET | [6 empty] | 0
17 | K | HZS 1 | Ostatní pomocné a nezměřitelné práce | hod | 80 |  | 0 | CU 2016 |  |  | základní |  | 0 | 0 | 0 | 0 | 0 | 262144 | K | 1 |  |  |  | ROZPOCET | 0 | 0 | 0 | 0 | 0 | 1 | 0 | 262144 | 18
| PP |  | Ostatní pomocné a nezměřitelné práce | [15 empty] | PP | 1
| VV |  | PRIPADNA OSTATNI DOPRAV.OPATRENI, | [15 empty] | VV | 1 | 1 | True | 0 | ROZPOCET
| VV |  | ODSTRANENI SLOUPU ATD. | [15 empty] | VV | 1 | 1 | True | 0 | ROZPOCET
| VV |  | 80,00 |  | 80 | [13 empty] | VV | 1 | 2 | True | 0 | ROZPOCET
| VV |  | Součet |  | 80 | [13 empty] | VV | 1 | 4 | True | 1 | ROZPOCET

## D 1.2.2 - HRUBÉ TERÉNNÍ Ú...
| List obsahuje: |  | 1) Krycí list soupisu | 2) Rekapitulace |  |  | 3) Soupis prací | Zpět na list: | Rekapitulace stavby
[9 empty] | >> skryté sloupce << | [9 empty] | {b3935089-631e-4d7a-b6ed-db3f71ccde8e}
2
| KRYCÍ LIST SOUPISU | [8 empty] | v --- níže se nacházejí doplnkové a pomocné údaje k sestavám --- v | [8 empty] | False
Stavba:
NEJDEK - NOVÁ BUDOVA HOSPICOVÉ PÉČE
Objekt:
D 1.2.2 - HRUBÉ TERÉNNÍ ÚPRAVY
| KSO: |  |  |  |  | CC-CZ:
| Místo: |  | NEJDEK |  |  | Datum: | 2016-08-03
| Zadavatel: |  |  |  |  | IČ:
|  | ZAŘÍZENÍ NÁSLEDNÉ REHABIL. A HOSPICOVÉ PÉČE, p. |  |  |  | DIČ:
| Uchazeč: |  |  |  |  | IČ:
DIČ:
| Projektant: |  |  |  |  | IČ:
|  | G DESIGN s.r.o. |  |  |  | DIČ:
Poznámka:
| Cena bez DPH | [5 empty] | 0
|  |  | Základ daně |  |  | Sazba daně | Výše daně
| DPH | základní | 0 |  |  | 21% | 0
|  | snížená | 0 |  |  | 15% | 0
|  | zákl. přenesená | 0 |  |  | 21% | 0
|  | sníž. přenesená | 0 |  |  | 15% | 0
|  | nulová | 0 |  |  | 0% | 0
| Cena s DPH |  |  | v | CZK |  | 0
REKAPITULACE ČLENĚNÍ SOUPISU PRACÍ
Stavba:
NEJDEK - NOVÁ BUDOVA HOSPICOVÉ PÉČE
Objekt:
D 1.2.2 - HRUBÉ TERÉNNÍ ÚPRAVY
Místo: |  |  | NEJDEK |  |  | Datum: | 2016-08-03
Zadavatel: |  |  | ZAŘÍZENÍ NÁSLEDNÉ REHABIL. A HOSPICOVÉ PÉČE, p. |  |  | Projektant: | G DESIGN s.r.o.
Uchazeč:
Kód dílu - Popis | [6 empty] | Cena celkem [CZK]
Náklady soupisu celkem | [6 empty] | 0 | [12 empty] | -1
| HSV - Práce a dodávky HSV | [5 empty] | 0
03 - Projekty
| 1 - Zemní práce | [5 empty] | 0
| 10 - Přípravné a bourací práce | [5 empty] | 0
| 96 - Bourání konstrukcí | [5 empty] | 0
| 998 - Přesun hmot | [5 empty] | 0
| HZS - Hodinové zúčtovací sazby | [5 empty] | 0
SOUPIS PRACÍ
Stavba:
NEJDEK - NOVÁ BUDOVA HOSPICOVÉ PÉČE
Objekt:
D 1.2.2 - HRUBÉ TERÉNNÍ ÚPRAVY
Místo: |  |  | NEJDEK |  |  | Datum: | 2016-08-03
Zadavatel: |  |  | ZAŘÍZENÍ NÁSLEDNÉ REHABIL. A HOSPICOVÉ PÉČE, p. |  |  | Projektant: | G DESIGN s.r.o.
Uchazeč:
PČ | Typ | Kód | Popis | MJ | Množství | J.cena [CZK] | Cena celkem [CZK] | Cenová soustava |  | Poznámka | DPH | J. Nh [h] | Nh celkem [h] | J. hmotnost [t] | Hmotnost celkem [t] | J. suť [t] | Suť Celkem [t]
Náklady soupisu celkem | [6 empty] | 0 | [5 empty] | 0 |  | 0 |  | 0 |  | D | -1 | [10 empty] | 0
| D | HSV | Práce a dodávky HSV |  |  |  | 0 | [5 empty] | 0 |  | 0 |  | 0 | 1 | D | 0 |  |  |  | ROZPOCET | [6 empty] | 0
| D | 03 | Projekty | [9 empty] | 0 |  | 0 |  | 0 | 1 | D | 1 |  |  |  | ROZPOCET | [6 empty] | 0
1 | K | POZN 1 | NEDÍLNOU SOUČÁSTÍ PRO OCENĚNÍ | [7 empty] | základní |  | 0 | 0 | 0 | 0 | 0 | 4 | K | 2 |  |  |  | ROZPOCET | 0 | 0 | 0 | 0 | 0 | 1 | 0 | 4 | 1
| PP |  | NEDÍLNOU SOUČÁSTÍ PRO OCENĚNÍ | [15 empty] | PP | 2
| VV |  | JE PROJEKTOVÁ DOKUMENTACE | [15 empty] | VV | 2 | 1 | True | 0 | ROZPOCET
| VV |  | Při oceňování díla stavební firmou je nadřazena | [15 empty] | VV | 2 | 1 | True | 0 | ROZPOCET
| VV |  | výkresová část a TZ nad výkaz výměr a rozpočet. | [15 empty] | VV | 2 | 1 | True | 0 | ROZPOCET
| VV |  | Zhotovitel díla odpovídá za to, že provedl | [15 empty] | VV | 2 | 1 | True | 0 | ROZPOCET
| VV |  | kontrolu kompletnosti výkazu výměr a do své | [15 empty] | VV | 2 | 1 | True | 0 | ROZPOCET
| VV |  | nabídky zahrnul veškeré položky a práce nutné | [15 empty] | VV | 2 | 1 | True | 0 | ROZPOCET
| VV |  | k provedení díla a kolaudace. | [15 empty] | VV | 2 | 1 | True | 0 | ROZPOCET
| VV | [17 empty] | VV | 2 | 4 | True | 1 | ROZPOCET
| D | 1 | Zemní práce |  |  |  | 0 | [5 empty] | 0 |  | 0 |  | 0 | 1 | D | 1 |  |  |  | ROZPOCET | [6 empty] | 0
2 | K | 111201102 | Odstranění křovin a stromů průměru kmene do 100 mm i s kořeny z celkové plochy přes 1000 do 10000 m2 | m2 | 875 |  | 0 | CS ÚRS 2016 01 |  |  | základní |  | 0 | 0 | 0 | 0 | 0 | 4 | K | 2 |  |  |  | ROZPOCET | 0 | 0 | 0 | 0 | 0 | 1 | 0 | 4 | 2
| PP |  | Odstranění křovin a stromů s odstraněním kořenů průměru kmene do 100 mm do sklonu terénu 1 : 5, při celkové ploše přes 1 000 do 10 000 m2 | [15 empty] | PP | 2
| VV |  | VYKLIZENI STAVENISTE | [15 empty] | VV | 2 | 1 | True | 0 | ROZPOCET
| VV |  | CCA 50% PLOCJY | [15 empty] | VV | 2 | 1 | True | 0 | ROZPOCET
| VV |  | /viz vykr.c.WA-5/ | [15 empty] | VV | 2 | 1 | True | 0 | ROZPOCET
| VV |  | 1750,00*0,50 |  | 875 | [13 empty] | VV | 2 | 2 | True | 0 | ROZPOCET
| VV |  | Součet |  | 875 | [13 empty] | VV | 2 | 4 | True | 1 | ROZPOCET
3 | K | 162301501 | Vodorovné přemístění křovin do 5 km | m2 | 875 |  | 0 | CS ÚRS 2016 01 |  |  | základní |  | 0 | 0 | 0 | 0 | 0 | 4 | K | 2 |  |  |  | ROZPOCET | 0 | 0 | 0 | 0 | 0 | 1 | 0 | 4 | 3
| PP |  | Vodorovné přemístění smýcených křovin do průměru kmene 100 mm na vzdálenost do 5 000 m | [15 empty] | PP | 2
| VV |  | KROVINY | [15 empty] | VV | 2 | 1 | True | 0 | ROZPOCET
| VV |  | 875,00 |  | 875 | [13 empty] | VV | 2 | 2 | True | 0 | ROZPOCET
| VV |  | Součet |  | 875 | [13 empty] | VV | 2 | 4 | True | 1 | ROZPOCET
4 | K | 111201401 | Spálení křovin a stromů průměru kmene do 100 mm | m2 | 875 |  | 0 | CS ÚRS 2016 01 |  |  | základní |  | 0 | 0 | 0 | 0 | 0 | 4 | K | 2 |  |  |  | ROZPOCET | 0 | 0 | 0 | 0 | 0 | 1 | 0 | 4 | 4
| PP |  | Spálení odstraněných křovin a stromů na hromadách průměru kmene do 100 mm pro jakoukoliv plochu | [15 empty] | PP | 2
| VV |  | LIKVIDACE KROVIN | [15 empty] | VV | 2 | 1 | True | 0 | ROZPOCET
| VV |  | /zpusob likvidace urci zhotovitel/ | [15 empty] | VV | 2 | 1 | True | 0 | ROZPOCET
| VV |  | 875,00 |  | 875 | [13 empty] | VV | 2 | 2 | True | 0 | ROZPOCET
| VV |  | Součet |  | 875 | [13 empty] | VV | 2 | 4 | True | 1 | ROZPOCET
5 | K | 112151312 | Kácení stromu bez postupného spouštění koruny a kmene D do 0,3 m | kus | 7 |  | 0 | CS ÚRS 2016 01 |  |  | základní |  | 0 | 0 | 0 | 0 | 0 | 4 | K | 2 |  |  |  | ROZPOCET | 0 | 0 | 0 | 0 | 0 | 1 | 0 | 4 | 5
| PP |  | Kácení stromu bez postupného spouštění koruny a kmene D do 0,3 m | [15 empty] | PP | 2
| VV |  | STAVAJICI STROMY NA STAVENISTI | [15 empty] | VV | 2 | 1 | True | 0 | ROZPOCET
| VV |  | 7 |  | 7 | [13 empty] | VV | 2 | 2 | True | 0 | ROZPOCET
| VV |  | Součet |  | 7 | [13 empty] | VV | 2 | 4 | True | 1 | ROZPOCET
6 | K | 162301405 | Vodorovné přemístění větví stromů jehličnatých do 5 km D kmene do 300 mm | kus | 7 |  | 0 | CS ÚRS 2016 01 |  |  | základní |  | 0 | 0 | 0 | 0 | 0 | 4 | K | 2 |  |  |  | ROZPOCET | 0 | 0 | 0 | 0 | 0 | 1 | 0 | 4 | 6
| PP |  | Vodorovné přemístění větví, kmenů nebo pařezů s naložením, složením a dopravou do 5000 m větví stromů jehličnatých, průměru kmene přes 100 do 300 mm | [15 empty] | PP | 2
7 | K | 162301415 | Vodorovné přemístění kmenů stromů jehličnatých do 5 km D kmene do 300 mm | kus | 7 |  | 0 | CS ÚRS 2016 01 |  |  | základní |  | 0 | 0 | 0 | 0 | 0 | 4 | K | 2 |  |  |  | ROZPOCET | 0 | 0 | 0 | 0 | 0 | 1 | 0 | 4 | 7
| PP |  | Vodorovné přemístění větví, kmenů nebo pařezů s naložením, složením a dopravou do 5000 m kmenů stromů jehličnatých, průměru přes 100 do 300 mm | [15 empty] | PP | 2
8 | K | 162301905 | Příplatek k vodorovnému přemístění větví stromů jehličnatých D kmene do 300 mm ZKD 5 km | kus | 21 |  | 0 | CS ÚRS 2016 01 |  |  | základní |  | 0 | 0 | 0 | 0 | 0 | 4 | K | 2 |  |  |  | ROZPOCET | 0 | 0 | 0 | 0 | 0 | 1 | 0 | 4 | 8
| PP |  | Vodorovné přemístění větví, kmenů nebo pařezů s naložením, složením a dopravou Příplatek k cenám za každých dalších i započatých 5000 m přes 5000 m větví stromů jehličnatých, o průměru kmene přes 100 do 300 mm | [15 empty] | PP | 2
| VV |  | 7*3 |  | 21 | [13 empty] | VV | 2 | 2 | True | 0 | ROZPOCET
| VV |  | Součet |  | 21 | [13 empty] | VV | 2 | 4 | True | 1 | ROZPOCET
9 | K | 162301915 | Příplatek k vodorovnému přemístění kmenů stromů jehličnatých D kmene do 300 mm ZKD 5 km | kus | 21 |  | 0 | CS ÚRS 2016 01 |  |  | základní |  | 0 | 0 | 0 | 0 | 0 | 4 | K | 2 |  |  |  | ROZPOCET | 0 | 0 | 0 | 0 | 0 | 1 | 0 | 4 | 9
| PP |  | Vodorovné přemístění větví, kmenů nebo pařezů s naložením, složením a dopravou Příplatek k cenám za každých dalších i započatých 5000 m přes 5000 m kmenů stromů jehličnatých, průměru přes 100 do 300 mm | [15 empty] | PP | 2
| VV |  | 7*3 |  | 21 | [13 empty] | VV | 2 | 2 | True | 0 | ROZPOCET
| VV |  | Součet |  | 21 | [13 empty] | VV | 2 | 4 | True | 1 | ROZPOCET
10 | K | 112201112 | Odstranění pařezů D do 0,3 m v rovině a svahu 1:5 s odklizením do 20 m a zasypáním jámy | kus | 7 |  | 0 | CS ÚRS 2016 01 |  |  | základní |  | 0 | 0 | 0 | 0 | 0 | 4 | K | 2 |  |  |  | ROZPOCET | 0 | 0 | 0 | 0 | 0 | 1 | 0 | 4 | 10
| PP |  | Odstranění pařezů D do 0,3 m v rovině a svahu 1:5 s odklizením do 20 m a zasypáním jámy | [15 empty] | PP | 2
| VV |  | PAREZY STAV.STROMU | [15 empty] | VV | 2 | 1 | True | 0 | ROZPOCET
| VV |  | 7 |  | 7 | [13 empty] | VV | 2 | 2 | True | 0 | ROZPOCET
| VV |  | Součet |  | 7 | [13 empty] | VV | 2 | 4 | True | 1 | ROZPOCET
11 | K | 112201114 | Odstranění pařezů D do 0,5 m v rovině a svahu 1:5 s odklizením do 20 m a zasypáním jámy | kus | 88 |  | 0 | CS ÚRS 2016 01 |  |  | základní |  | 0 | 0 | 0 | 0 | 0 | 4 | K | 2 |  |  |  | ROZPOCET | 0 | 0 | 0 | 0 | 0 | 1 | 0 | 4 | 11
| PP |  | Odstranění pařezu v rovině nebo na svahu do 1:5 o průměru pařezu na řezné ploše přes 400 do 500 mm | [15 empty] | PP | 2
| VV |  | PAREZY JIZ POKACENYCH STROMU | [15 empty] | VV | 2 | 1 | True | 0 | ROZPOCET
| VV |  | /predb.odhad/ | [15 empty] | VV | 2 | 1 | True | 0 | ROZPOCET
| VV |  | 88 |  | 88 | [13 empty] | VV | 2 | 2 | True | 0 | ROZPOCET
| VV |  | Součet |  | 88 | [13 empty] | VV | 2 | 4 | True | 1 | ROZPOCET
12 | K | 162301421 | Vodorovné přemístění pařezů do 5 km D do 300 mm | kus | 7 |  | 0 | CS ÚRS 2016 01 |  |  | základní |  | 0 | 0 | 0 | 0 | 0 | 4 | K | 2 |  |  |  | ROZPOCET | 0 | 0 | 0 | 0 | 0 | 1 | 0 | 4 | 12
| PP |  | Vodorovné přemístění větví, kmenů nebo pařezů s naložením, složením a dopravou do 5000 m pařezů kmenů, průměru přes 100 do 300 mm | [15 empty] | PP | 2
13 | K | 162301422 | Vodorovné přemístění pařezů do 5 km D do 500 mm | kus | 88 |  | 0 | CS ÚRS 2016 01 |  |  | základní |  | 0 | 0 | 0 | 0 | 0 | 4 | K | 2 |  |  |  | ROZPOCET | 0 | 0 | 0 | 0 | 0 | 1 | 0 | 4 | 13
| PP |  | Vodorovné přemístění větví, kmenů nebo pařezů s naložením, složením a dopravou do 5000 m pařezů kmenů, průměru přes 300 do 500 mm | [15 empty] | PP | 2
14 | K | 162301921 | Příplatek k vodorovnému přemístění pařezů D 300 mm ZKD 5 km | kus | 21 |  | 0 | CS ÚRS 2016 01 |  |  | základní |  | 0 | 0 | 0 | 0 | 0 | 4 | K | 2 |  |  |  | ROZPOCET | 0 | 0 | 0 | 0 | 0 | 1 | 0 | 4 | 14
| PP |  | Vodorovné přemístění větví, kmenů nebo pařezů s naložením, složením a dopravou Příplatek k cenám za každých dalších i započatých 5000 m přes 5000 m pařezů kmenů, průměru přes 100 do 300 mm | [15 empty] | PP | 2
| VV |  | 7*3 |  | 21 | [13 empty] | VV | 2 | 2 | True | 0 | ROZPOCET
| VV |  | Součet |  | 21 | [13 empty] | VV | 2 | 4 | True | 1 | ROZPOCET
15 | K | 162301922 | Příplatek k vodorovnému přemístění pařezů D 500 mm ZKD 5 km | kus | 264 |  | 0 | CS ÚRS 2016 01 |  |  | základní |  | 0 | 0 | 0 | 0 | 0 | 4 | K | 2 |  |  |  | ROZPOCET | 0 | 0 | 0 | 0 | 0 | 1 | 0 | 4 | 15
| PP |  | Vodorovné přemístění větví, kmenů nebo pařezů s naložením, složením a dopravou Příplatek k cenám za každých dalších i započatých 5000 m přes 5000 m pařezů kmenů, průměru přes 300 do 500 mm | [15 empty] | PP | 2
| VV |  | 88*3 |  | 264 | [13 empty] | VV | 2 | 2 | True | 0 | ROZPOCET
| VV |  | Součet |  | 264 | [13 empty] | VV | 2 | 4 | True | 1 | ROZPOCET
16 | K | 997013811 | Poplatek za uložení stavebního dřevěného odpadu na skládce (skládkovné) | t | 36.3 |  | 0 | CS ÚRS 2016 01 |  |  | základní |  | 0 | 0 | 0 | 0 | 0 | 4 | K | 2 |  |  |  | ROZPOCET | 0 | 0 | 0 | 0 | 0 | 1 | 0 | 4 | 16
| PP |  | Poplatek za uložení stavebního odpadu na skládce (skládkovné) dřevěného | [15 empty] | PP | 2
| VV |  | /odhad vahy/ | [15 empty] | VV | 2 | 1 | True | 0 | ROZPOCET
| VV |  | 36,30 |  | 36.3 | [13 empty] | VV | 2 | 2 | True | 0 | ROZPOCET
| VV |  | Součet |  | 36.3 | [13 empty] | VV | 2 | 4 | True | 1 | ROZPOCET
17 | K | 121101101 | Sejmutí ornice s přemístěním na vzdálenost do 50 m | m3 | 355 |  | 0 | CS ÚRS 2016 01 |  |  | základní |  | 0 | 0 | 0 | 0 | 0 | 4 | K | 2 |  |  |  | ROZPOCET | 0 | 0 | 0 | 0 | 0 | 1 | 0 | 4 | 17
| PP |  | Sejmutí ornice nebo lesní půdy s vodorovným přemístěním na hromady v místě upotřebení nebo na dočasné či trvalé skládky se složením, na vzdálenost do 50 m | [15 empty] | PP | 2
| VV |  | SEJMUTI HUMUSU | [15 empty] | VV | 2 | 1 | True | 0 | ROZPOCET
| VV |  | /viz tabulka rozhodujicich objemu/ | [15 empty] | VV | 2 | 1 | True | 0 | ROZPOCET
| VV |  | 340,00 |  | 340 | [13 empty] | VV | 2 | 2 | True | 0 | ROZPOCET
| VV |  | SEJMUTI ORNICE | [15 empty] | VV | 2 | 1 | True | 0 | ROZPOCET
| VV |  | /viz techn.zprava/ | [15 empty] | VV | 2 | 1 | True | 0 | ROZPOCET
| VV |  | 50,00*0,30 |  | 15 | [13 empty] | VV | 2 | 2 | True | 0 | ROZPOCET
| VV |  | Součet |  | 355 | [13 empty] | VV | 2 | 4 | True | 1 | ROZPOCET
18 | K | 162601102 | Vodorovné přemístění do 5000 m výkopku/sypaniny z horniny tř. 1 až 4 | m3 | 100 |  | 0 | CS ÚRS 2016 01 |  |  | základní |  | 0 | 0 | 0 | 0 | 0 | 4 | K | 2 |  |  |  | ROZPOCET | 0 | 0 | 0 | 0 | 0 | 1 | 0 | 4 | 18
| PP |  | Vodorovné přemístění výkopku nebo sypaniny po suchu na obvyklém dopravním prostředku, bez naložení výkopku, avšak se složením bez rozhrnutí z horniny tř. 1 až 4 na vzdálenost přes 4 000 do 5 000 m | [15 empty] | PP | 2
| VV |  | ODVOZ NA MEZISKLADKU | [15 empty] | VV | 2 | 1 | True | 0 | ROZPOCET
| VV |  | /ornice na KTU - predb.odhad/ | [15 empty] | VV | 2 | 1 | True | 0 | ROZPOCET
| VV |  | 100,00 |  | 100 | [13 empty] | VV | 2 | 2 | True | 0 | ROZPOCET
| VV |  | Součet |  | 100 | [13 empty] | VV | 2 | 4 | True | 1 | ROZPOCET
19 | K | 171201201 | Uložení sypaniny na skládky | m3 | 100 |  | 0 | CS ÚRS 2016 01 |  |  | základní |  | 0 | 0 | 0 | 0 | 0 | 4 | K | 2 |  |  |  | ROZPOCET | 0 | 0 | 0 | 0 | 0 | 1 | 0 | 4 | 19
| PP |  | Uložení sypaniny na skládky | [15 empty] | PP | 2
| VV |  | ULOZENI NA MEZIDEPONII | [15 empty] | VV | 2 | 1 | True | 0 | ROZPOCET
| VV |  | KE ZPETNEMU POUZITI | [15 empty] | VV | 2 | 1 | True | 0 | ROZPOCET
| VV |  | /cca 30% mnozstvi - upresnit dle skutecnosti/ | [15 empty] | VV | 2 | 1 | True | 0 | ROZPOCET
| VV |  | 100,00 |  | 100 | [13 empty] | VV | 2 | 2 | True | 0 | ROZPOCET
| VV |  | Součet |  | 100 | [13 empty] | VV | 2 | 4 | True | 1 | ROZPOCET
20 | K | 167101102 | Nakládání výkopku z hornin tř. 1 až 4 přes 100 m3 | m3 | 255 |  | 0 | CS ÚRS 2016 01 |  |  | základní |  | 0 | 0 | 0 | 0 | 0 | 4 | K | 2 |  |  |  | ROZPOCET | 0 | 0 | 0 | 0 | 0 | 1 | 0 | 4 | 20
| PP |  | Nakládání, skládání a překládání neulehlého výkopku nebo sypaniny nakládání, množství přes 100 m3, z hornin tř. 1 až 4 | [15 empty] | PP | 2
| VV |  | PREBYTECNA ORNICE K ODVOZU | [15 empty] | VV | 2 | 1 | True | 0 | ROZPOCET
| VV |  | /odhad - upresnit dle skutecnosti/ | [15 empty] | VV | 2 | 1 | True | 0 | ROZPOCET
| VV |  | 355,00-100,00 |  | 255 | [13 empty] | VV | 2 | 2 | True | 0 | ROZPOCET
| VV |  | Součet |  | 255 | [13 empty] | VV | 2 | 4 | True | 1 | ROZPOCET
21 | K | 122201101 | Odkopávky a prokopávky nezapažené v hornině tř. 3 objem do 100 m3 | m3 | 120 |  | 0 | CS ÚRS 2016 01 |  |  | základní |  | 0 | 0 | 0 | 0 | 0 | 4 | K | 2 |  |  |  | ROZPOCET | 0 | 0 | 0 | 0 | 0 | 1 | 0 | 4 | 21
| PP |  | Odkopávky a prokopávky nezapažené s přehozením výkopku na vzdálenost do 3 m nebo s naložením na dopravní prostředek v hornině tř. 3 do 100 m3 | [15 empty] | PP | 2
| VV |  | ODKOP NAVAZEK | [15 empty] | VV | 2 | 1 | True | 0 | ROZPOCET
| VV |  | /viz tabulka rozhodujicich objemu/ | [15 empty] | VV | 2 | 1 | True | 0 | ROZPOCET
| VV |  | 120,00 |  | 120 | [13 empty] | VV | 2 | 2 | True | 0 | ROZPOCET
| VV |  | Součet |  | 120 | [13 empty] | VV | 2 | 4 | True | 1 | ROZPOCET
22 | K | 131201102 | Hloubení jam nezapažených v hornině tř. 3 objemu do 1000 m3 | m3 | 980 |  | 0 | CS ÚRS 2016 01 |  |  | základní |  | 0 | 0 | 0 | 0 | 0 | 4 | K | 2 |  |  |  | ROZPOCET | 0 | 0 | 0 | 0 | 0 | 1 | 0 | 4 | 22
| PP |  | Hloubení nezapažených jam a zářezů s urovnáním dna do předepsaného profilu a spádu v hornině tř. 3 přes 100 do 1 000 m3 | [15 empty] | PP | 2
| VV |  | HTU | [15 empty] | VV | 2 | 1 | True | 0 | ROZPOCET
| VV |  | /viz tabulka rozhodujicich objemu/ | [15 empty] | VV | 2 | 1 | True | 0 | ROZPOCET
| VV |  | 980,00 |  | 980 | [13 empty] | VV | 2 | 2 | True | 0 | ROZPOCET
| VV |  | Součet |  | 980 | [13 empty] | VV | 2 | 4 | True | 1 | ROZPOCET
23 | K | 131201109 | Příplatek za lepivost u hloubení jam nezapažených v hornině tř. 3 | m3 | 294 |  | 0 | CS ÚRS 2016 01 |  |  | základní |  | 0 | 0 | 0 | 0 | 0 | 4 | K | 2 |  |  |  | ROZPOCET | 0 | 0 | 0 | 0 | 0 | 1 | 0 | 4 | 23
| PP |  | Hloubení nezapažených jam a zářezů s urovnáním dna do předepsaného profilu a spádu Příplatek k cenám za lepivost horniny tř. 3 | [15 empty] | PP | 2
| VV |  | 30% LEPIVOST | [15 empty] | VV | 2 | 1 | True | 0 | ROZPOCET
| VV |  | 0,30*980,00 |  | 294 | [13 empty] | VV | 2 | 2 | True | 0 | ROZPOCET
| VV |  | Součet |  | 294 | [13 empty] | VV | 2 | 4 | True | 1 | ROZPOCET
24 | K | 131301103 | Hloubení jam nezapažených v hornině tř. 4 objemu do 5000 m3 | m3 | 1440 |  | 0 | CS ÚRS 2016 01 |  |  | základní |  | 0 | 0 | 0 | 0 | 0 | 4 | K | 2 |  |  |  | ROZPOCET | 0 | 0 | 0 | 0 | 0 | 1 | 0 | 4 | 24
| PP |  | Hloubení nezapažených jam a zářezů s urovnáním dna do předepsaného profilu a spádu v hornině tř. 4 přes 1 000 do 5 000 m3 | [15 empty] | PP | 2
| VV |  | HTU | [15 empty] | VV | 2 | 1 | True | 0 | ROZPOCET
| VV |  | /viz tabulka rozhodujicich objemu/ | [15 empty] | VV | 2 | 1 | True | 0 | ROZPOCET
| VV |  | 1440,00 |  | 1440 | [13 empty] | VV | 2 | 2 | True | 0 | ROZPOCET
| VV |  | Součet |  | 1440 | [13 empty] | VV | 2 | 4 | True | 1 | ROZPOCET
25 | K | 131301109 | Příplatek za lepivost u hloubení jam nezapažených v hornině tř. 4 | m3 | 432.003 |  | 0 | CS ÚRS 2016 01 |  |  | základní |  | 0 | 0 | 0 | 0 | 0 | 4 | K | 2 |  |  |  | ROZPOCET | 0 | 0 | 0 | 0 | 0 | 1 | 0 | 4 | 25
| PP |  | Hloubení nezapažených jam a zářezů s urovnáním dna do předepsaného profilu a spádu Příplatek k cenám za lepivost horniny tř. 4 | [15 empty] | PP | 2
| VV |  | 30% | [15 empty] | VV | 2 | 1 | True | 0 | ROZPOCET
| VV |  | 0,30*1440,010 |  | 432.003 | [13 empty] | VV | 2 | 2 | True | 0 | ROZPOCET
| VV |  | Součet |  | 432.003 | [13 empty] | VV | 2 | 4 | True | 1 | ROZPOCET
26 | K | 131401102 | Hloubení jam nezapažených v hornině tř. 5 objemu do 1000 m3 | m3 | 700 |  | 0 | CS ÚRS 2016 01 |  |  | základní |  | 0 | 0 | 0 | 0 | 0 | 4 | K | 2 |  |  |  | ROZPOCET | 0 | 0 | 0 | 0 | 0 | 1 | 0 | 4 | 26
| PP |  | Hloubení nezapažených jam a zářezů s urovnáním dna do předepsaného profilu a spádu v hornině tř. 5 přes 100 do 1 000 m3 | [15 empty] | PP | 2
| VV |  | HTU | [15 empty] | VV | 2 | 1 | True | 0 | ROZPOCET
| VV |  | /viz tabulka rozhodujicich objemu/ | [15 empty] | VV | 2 | 1 | True | 0 | ROZPOCET
| VV |  | 700,00 |  | 700 | [13 empty] | VV | 2 | 2 | True | 0 | ROZPOCET
| VV |  | Součet |  | 700 | [13 empty] | VV | 2 | 4 | True | 1 | ROZPOCET
27 | K | 131601101 | Hloubení jam nezapažených v hornině tř. 7 objemu do 100 m3 | m3 | 100 |  | 0 | CS ÚRS 2016 01 |  |  | základní |  | 0 | 0 | 0 | 0 | 0 | 4 | K | 2 |  |  |  | ROZPOCET | 0 | 0 | 0 | 0 | 0 | 1 | 0 | 4 | 27
| PP |  | Hloubení nezapažených jam a zářezů s urovnáním dna do předepsaného profilu a spádu v hornině tř. 7 do 100 m3 | [15 empty] | PP | 2
| VV |  | HTU | [15 empty] | VV | 2 | 1 | True | 0 | ROZPOCET
| VV |  | /pripadne skalni podlozi - upresnit dle skutecnosti/ | [15 empty] | VV | 2 | 1 | True | 0 | ROZPOCET
| VV |  | 100,00 |  | 100 | [13 empty] | VV | 2 | 2 | True | 0 | ROZPOCET
| VV |  | Součet |  | 100 | [13 empty] | VV | 2 | 4 | True | 1 | ROZPOCET
28 | K | 161101102 | Svislé přemístění výkopku z horniny tř. 1 až 4 hl výkopu do 4 m | m3 | 225.4 |  | 0 | CS ÚRS 2016 01 |  |  | základní |  | 0 | 0 | 0 | 0 | 0 | 4 | K | 2 |  |  |  | ROZPOCET | 0 | 0 | 0 | 0 | 0 | 1 | 0 | 4 | 28
| PP |  | Svislé přemístění výkopku z horniny tř. 1 až 4 hl výkopu do 4 m | [15 empty] | PP | 2
| VV |  | 7% | [15 empty] | VV | 2 | 1 | True | 0 | ROZPOCET
| VV |  | 0,07*(980,00+1440,00+700,00+100,00) |  | 225.4 | [13 empty] | VV | 2 | 2 | True | 0 | ROZPOCET
| VV |  | Součet |  | 225.4 | [13 empty] | VV | 2 | 4 | True | 1 | ROZPOCET
29 | K | 162601102 | Vodorovné přemístění do 5000 m výkopku/sypaniny z horniny tř. 1 až 4 | m3 | 800 |  | 0 | CS ÚRS 2016 01 |  |  | základní |  | 0 | 0 | 0 | 0 | 0 | 4 | K | 2 |  |  |  | ROZPOCET | 0 | 0 | 0 | 0 | 0 | 1 | 0 | 4 | 29
| PP |  | Vodorovné přemístění výkopku nebo sypaniny po suchu na obvyklém dopravním prostředku, bez naložení výkopku, avšak se složením bez rozhrnutí z horniny tř. 1 až 4 na vzdálenost přes 4 000 do 5 000 m | [15 empty] | PP | 2
| VV |  | ZEMINA NA ZPETNE ZASYPY | [15 empty] | VV | 2 | 1 | True | 0 | ROZPOCET
| VV |  | /predpokl.kubatura - upresnit dle skutecnosti/ | [15 empty] | VV | 2 | 1 | True | 0 | ROZPOCET
| VV |  | 800,00 |  | 800 | [13 empty] | VV | 2 | 2 | True | 0 | ROZPOCET
| VV |  | Součet |  | 800 | [13 empty] | VV | 2 | 4 | True | 1 | ROZPOCET
30 | K | 171201201 | Uložení sypaniny na skládky | m3 | 800 |  | 0 | CS ÚRS 2016 01 |  |  | základní |  | 0 | 0 | 0 | 0 | 0 | 4 | K | 2 |  |  |  | ROZPOCET | 0 | 0 | 0 | 0 | 0 | 1 | 0 | 4 | 30
| PP |  | Uložení sypaniny na skládky | [15 empty] | PP | 2
| VV |  | ULOZENI ZEMINY NA MEZIDEPONII | [15 empty] | VV | 2 | 1 | True | 0 | ROZPOCET
| VV |  | /predpokadane mnozstvi - upresnit dle skutecnosti/ | [15 empty] | VV | 2 | 1 | True | 0 | ROZPOCET
| VV |  | 800,00 |  | 800 | [13 empty] | VV | 2 | 2 | True | 0 | ROZPOCET
| VV |  | Součet |  | 800 | [13 empty] | VV | 2 | 4 | True | 1 | ROZPOCET
31 | K | 162701105 | Vodorovné přemístění do 10000 m výkopku/sypaniny z horniny tř. 1 až 4 | m3 | 2795 |  | 0 | CS ÚRS 2016 01 |  |  | základní |  | 0 | 0 | 0 | 0 | 0 | 4 | K | 2 |  |  |  | ROZPOCET | 0 | 0 | 0 | 0 | 0 | 1 | 0 | 4 | 31
| PP |  | Vodorovné přemístění výkopku nebo sypaniny po suchu na obvyklém dopravním prostředku, bez naložení výkopku, avšak se složením bez rozhrnutí z horniny tř. 1 až 4 na vzdálenost přes 9 000 do 10 000 m | [15 empty] | PP | 2
| VV |  | PREBYTECNA ZEMINA NA SKLADKU | [15 empty] | VV | 2 | 1 | True | 0 | ROZPOCET
| VV |  | 120,00+980,00+1440,00+700,00+100,00 |  | 3340 | [13 empty] | VV | 2 | 2 | True | 0 | ROZPOCET
| VV |  | Odpocet zeminy na zasypy | [15 empty] | VV | 2 | 1 | True | 0 | ROZPOCET
| VV |  | -800,00 |  | -800 | [13 empty] | VV | 2 | 2 | True | 0 | ROZPOCET
| VV |  | PREBYTECNA ORNICE | [15 empty] | VV | 2 | 1 | True | 0 | ROZPOCET
| VV |  | 255,00 |  | 255 | [13 empty] | VV | 2 | 2 | True | 0 | ROZPOCET
| VV |  | Součet |  | 2795 | [13 empty] | VV | 2 | 4 | True | 1 | ROZPOCET
32 | K | 162701109 | Příplatek k vodorovnému přemístění výkopku/sypaniny z horniny tř. 1 až 4 ZKD 1000 m přes 10000 m | m3 | 27950 |  | 0 | CS ÚRS 2016 01 |  |  | základní |  | 0 | 0 | 0 | 0 | 0 | 4 | K | 2 |  |  |  | ROZPOCET | 0 | 0 | 0 | 0 | 0 | 1 | 0 | 4 | 32
| PP |  | Vodorovné přemístění výkopku nebo sypaniny po suchu na obvyklém dopravním prostředku, bez naložení výkopku, avšak se složením bez rozhrnutí z horniny tř. 1 až 4 na vzdálenost Příplatek k ceně za každých dalších i započatých 1 000 m | [15 empty] | PP | 2
| VV |  | 2795,00*10,00 |  | 27950 | [13 empty] | VV | 2 | 2 | True | 0 | ROZPOCET
| VV |  | Součet |  | 27950 | [13 empty] | VV | 2 | 4 | True | 1 | ROZPOCET
33 | K | 171201211 | Poplatek za uložení odpadu ze sypaniny na skládce (skládkovné) | t | 5031 |  | 0 | CS ÚRS 2016 01 |  |  | základní |  | 0 | 0 | 0 | 0 | 0 | 4 | K | 2 |  |  |  | ROZPOCET | 0 | 0 | 0 | 0 | 0 | 1 | 0 | 4 | 33
| PP |  | Uložení sypaniny poplatek za uložení sypaniny na skládce (skládkovné) | [15 empty] | PP | 2
| VV |  | /upresnit dle mistnich poplatku/ | [15 empty] | VV | 2 | 1 | True | 0 | ROZPOCET
| VV |  | 2795,00*1,800 |  | 5031 | [13 empty] | VV | 2 | 2 | True | 0 | ROZPOCET
| VV |  | Součet |  | 5031 | [13 empty] | VV | 2 | 4 | True | 1 | ROZPOCET
34 | K | 181151321 | Plošná úprava terénu přes 500 m2 zemina tř 1 až 4 nerovnosti do +/- 150 mm v rovinně a svahu do 1:5 | m2 | 1750 |  | 0 | CS ÚRS 2016 01 |  |  | základní |  | 0 | 0 | 0 | 0 | 0 | 4 | K | 2 |  |  |  | ROZPOCET | 0 | 0 | 0 | 0 | 0 | 1 | 0 | 4 | 34
| PP |  | Plošná úprava terénu v zemině tř. 1 až 4 s urovnáním povrchu bez doplnění ornice souvislé plochy přes 500 m2 při nerovnostech terénu přes +/-100 do +/-150 mm v rovině nebo na svahu do 1:5 | [15 empty] | PP | 2
| VV |  | UPRAVA TERENU | [15 empty] | VV | 2 | 1 | True | 0 | ROZPOCET
| VV |  | 1750,00 |  | 1750 | [13 empty] | VV | 2 | 2 | True | 0 | ROZPOCET
| VV |  | Součet |  | 1750 | [13 empty] | VV | 2 | 4 | True | 1 | ROZPOCET
35 | K | 181102302 | Úprava pláně v zářezech se zhutněním | m2 | 1750 |  | 0 | CS ÚRS 2016 01 |  |  | základní |  | 0 | 0 | 0 | 0 | 0 | 4 | K | 2 |  |  |  | ROZPOCET | 0 | 0 | 0 | 0 | 0 | 1 | 0 | 4 | 35
| PP |  | Úprava pláně na stavbách dálnic v zářezech mimo skalních se zhutněním | [15 empty] | PP | 2
36 | K | 181151323 | Plošná úprava terénu přes 500 m2 zemina tř 1 až 4 nerovnosti do +/- 150 mm ve svahu do 1:1 | m2 | 427 |  | 0 | CS ÚRS 2016 01 |  |  | základní |  | 0 | 0 | 0 | 0 | 0 | 4 | K | 2 |  |  |  | ROZPOCET | 0 | 0 | 0 | 0 | 0 | 1 | 0 | 4 | 36
| PP |  | Plošná úprava terénu v zemině tř. 1 až 4 s urovnáním povrchu bez doplnění ornice souvislé plochy přes 500 m2 při nerovnostech terénu přes +/-100 do +/-150 mm na svahu přes 1:2 do 1:1 | [15 empty] | PP | 2
| VV |  | UPRAVA TERENU - SVAHY | [15 empty] | VV | 2 | 1 | True | 0 | ROZPOCET
| VV |  | 1,50*(13,00*2+30,00+33,00) |  | 133.5 | [13 empty] | VV | 2 | 2 | True | 0 | ROZPOCET
| VV |  | 1,50*(9,00*2+20,00*2+4,00) |  | 93 | [13 empty] | VV | 2 | 2 | True | 0 | ROZPOCET
| VV |  | (1,50+3,50)/2*(35,00+30,00) |  | 162.5 | [13 empty] | VV | 2 | 2 | True | 0 | ROZPOCET
| VV |  | 38,00 |  | 38 | [13 empty] | VV | 2 | 2 | True | 0 | ROZPOCET
| VV |  | Součet |  | 427 | [13 empty] | VV | 2 | 4 | True | 1 | ROZPOCET
37 | K | 182101101 | Svahování v zářezech v hornině tř. 1 až 4 | m2 | 427 |  | 0 | CS ÚRS 2016 01 |  |  | základní |  | 0 | 0 | 0 | 0 | 0 | 4 | K | 2 |  |  |  | ROZPOCET | 0 | 0 | 0 | 0 | 0 | 1 | 0 | 4 | 37
| PP |  | Svahování trvalých svahů do projektovaných profilů s potřebným přemístěním výkopku při svahování v zářezech v hornině tř. 1 až 4 | [15 empty] | PP | 2
38 | K | 115101201 | Čerpání vody na dopravní výšku do 10 m průměrný přítok do 500 l/min | hod | 336 |  | 0 | CS ÚRS 2016 01 |  |  | základní |  | 0 | 0 | 0 | 0 | 0 | 4 | K | 2 |  |  |  | ROZPOCET | 0 | 0 | 0 | 0 | 0 | 1 | 0 | 4 | 38
| PP |  | Čerpání vody na dopravní výšku do 10 m s uvažovaným průměrným přítokem do 500 l/min | [15 empty] | PP | 2
| VV |  | PRIPADNE CERPANI VODY | [15 empty] | VV | 2 | 1 | True | 0 | ROZPOCET
| VV |  | /upresnit dle skutecnosti/ | [15 empty] | VV | 2 | 1 | True | 0 | ROZPOCET
| VV |  | 24*14 |  | 336 | [13 empty] | VV | 2 | 2 | True | 0 | ROZPOCET
| VV |  | Součet |  | 336 | [13 empty] | VV | 2 | 4 | True | 1 | ROZPOCET
39 | K | 115101301 | Pohotovost čerpací soupravy pro dopravní výšku do 10 m přítok do 500 l/min | den | 336 |  | 0 | CS ÚRS 2016 01 |  |  | základní |  | 0 | 0 | 0 | 0 | 0 | 4 | K | 2 |  |  |  | ROZPOCET | 0 | 0 | 0 | 0 | 0 | 1 | 0 | 4 | 39
| PP |  | Pohotovost záložní čerpací soupravy pro dopravní výšku do 10 m s uvažovaným průměrným přítokem do 500 l/min | [15 empty] | PP | 2
40 | K | 120901112 | Bourání zdiva kamenného v odkopávkách nebo prokopávkách na maltu nastavovanou ručně | m3 | 15.2 |  | 0 | CS ÚRS 2016 01 |  |  | základní |  | 0 | 0 | 0 | 0 | 0 | 4 | K | 2 |  |  |  | ROZPOCET | 0 | 0 | 0 | 0 | 0 | 1 | 0 | 4 | 40
| PP |  | Bourání konstrukcí v odkopávkách a prokopávkách, korytech vodotečí, melioračních kanálech - ručně s přemístěním suti na hromady na vzdálenost do 20 m nebo s naložením na dopravní prostředek ze zdiva kamenného, pro jakýkoliv druh kamene na maltu nastavovanou | [15 empty] | PP | 2
| VV |  | ZAKLAD STAV.KAMENNE ZDI | [15 empty] | VV | 2 | 1 | True | 0 | ROZPOCET
| VV |  | 500 MM POD UROVEN TERENU | [15 empty] | VV | 2 | 1 | True | 0 | ROZPOCET
| VV |  | 0,80*(25,00+13,00)*0,50 |  | 15.2 | [13 empty] | VV | 2 | 2 | True | 0 | ROZPOCET
| VV |  | Součet |  | 15.2 | [13 empty] | VV | 2 | 4 | True | 1 | ROZPOCET
41 | K | 120901123 | Bourání zdiva z ŽB nebo předpjatého betonu v odkopávkách nebo prokopávkách ručně | m3 | 16.55 |  | 0 | CS ÚRS 2016 01 |  |  | základní |  | 0 | 0 | 0 | 0 | 0 | 4 | K | 2 |  |  |  | ROZPOCET | 0 | 0 | 0 | 0 | 0 | 1 | 0 | 4 | 41
| PP |  | Bourání zdiva z ŽB nebo předpjatého betonu v odkopávkách nebo prokopávkách ručně | [15 empty] | PP | 2
| VV |  | ZAKLAD BETONOVE PODEZDIVKY | [15 empty] | VV | 2 | 1 | True | 0 | ROZPOCET
| VV |  | 500 MM POD UROVEN TERENU | [15 empty] | VV | 2 | 1 | True | 0 | ROZPOCET
| VV |  | 1,00*25,00*0,50 |  | 12.5 | [13 empty] | VV | 2 | 2 | True | 0 | ROZPOCET
| VV |  | ZAKLAD OPERNE ZIDKY | [15 empty] | VV | 2 | 1 | True | 0 | ROZPOCET
| VV |  | 0,50*16,20*0,50 |  | 4.05 | [13 empty] | VV | 2 | 2 | True | 0 | ROZPOCET
| VV |  | Součet |  | 16.55 | [13 empty] | VV | 2 | 4 | True | 1 | ROZPOCET
42 | K | 167101151 | Nakládání výkopku z hornin tř. 5 až 7 do 100 m3 | m3 | 31.75 |  | 0 | CS ÚRS 2016 01 |  |  | základní |  | 0 | 0 | 0 | 0 | 0 | 4 | K | 2 |  |  |  | ROZPOCET | 0 | 0 | 0 | 0 | 0 | 1 | 0 | 4 | 42
| PP |  | Nakládání, skládání a překládání neulehlého výkopku nebo sypaniny nakládání, množství do 100 m3, z hornin tř. 5 až 7 | [15 empty] | PP | 2
| VV |  | 15,20+16,55 |  | 31.75 | [13 empty] | VV | 2 | 2 | True | 0 | ROZPOCET
| VV |  | Součet |  | 31.75 | [13 empty] | VV | 2 | 4 | True | 1 | ROZPOCET
43 | K | 162701155 | Vodorovné přemístění do 10000 m výkopku/sypaniny z horniny tř. 5 až 7 | m3 | 31.75 |  | 0 | CS ÚRS 2016 01 |  |  | základní |  | 0 | 0 | 0 | 0 | 0 | 4 | K | 2 |  |  |  | ROZPOCET | 0 | 0 | 0 | 0 | 0 | 1 | 0 | 4 | 43
| PP |  | Vodorovné přemístění výkopku nebo sypaniny po suchu na obvyklém dopravním prostředku, bez naložení výkopku, avšak se složením bez rozhrnutí z horniny tř. 5 až 7 na vzdálenost přes 9 0000 do 10 000 m | [15 empty] | PP | 2
| VV |  | ODVOZ NA SKLADKU | [15 empty] | VV | 2 | 1 | True | 0 | ROZPOCET
| VV |  | 31,75 |  | 31.75 | [13 empty] | VV | 2 | 2 | True | 0 | ROZPOCET
| VV |  | Součet |  | 31.75 | [13 empty] | VV | 2 | 4 | True | 1 | ROZPOCET
44 | K | 162701159 | Příplatek k vodorovnému přemístění výkopku/sypaniny z horniny tř. 5 až 7 ZKD 1000 m přes 10000 m | m3 | 317.5 |  | 0 | CS ÚRS 2016 01 |  |  | základní |  | 0 | 0 | 0 | 0 | 0 | 4 | K | 2 |  |  |  | ROZPOCET | 0 | 0 | 0 | 0 | 0 | 1 | 0 | 4 | 44
| PP |  | Vodorovné přemístění výkopku nebo sypaniny po suchu na obvyklém dopravním prostředku, bez naložení výkopku, avšak se složením bez rozhrnutí z horniny tř. 5 až 7 na vzdálenost Příplatek k ceně za každých dalších i započatých 1 000 m | [15 empty] | PP | 2
| VV |  | 31,75*10 |  | 317.5 | [13 empty] | VV | 2 | 2 | True | 0 | ROZPOCET
| VV |  | Součet |  | 317.5 | [13 empty] | VV | 2 | 4 | True | 1 | ROZPOCET
45 | K | 997221815 | Poplatek za uložení betonového odpadu na skládce (skládkovné) | t | 79.375 |  | 0 | CS ÚRS 2016 01 |  |  | základní |  | 0 | 0 | 0 | 0 | 0 | 4 | K | 2 |  |  |  | ROZPOCET | 0 | 0 | 0 | 0 | 0 | 1 | 0 | 4 | 45
| PP |  | Poplatek za uložení stavebního odpadu na skládce (skládkovné) betonového | [15 empty] | PP | 2
| VV |  | KAMEN A BETON | [15 empty] | VV | 2 | 1 | True | 0 | ROZPOCET
| VV |  | 31,75*2,500 |  | 79.375 | [13 empty] | VV | 2 | 2 | True | 0 | ROZPOCET
| VV |  | Součet |  | 79.375 | [13 empty] | VV | 2 | 4 | True | 1 | ROZPOCET
| D | 10 | Přípravné a bourací práce |  |  |  | 0 | [5 empty] | 0 |  | 0 |  | 0 | 1 | D | 1 |  |  |  | ROZPOCET | [6 empty] | 0
46 | K | 113107136 | Odstranění podkladu pl do 50 m2 z betonu vyztuženého sítěmi tl 150 mm | m2 | 50 |  | 0 | CS ÚRS 2016 01 |  |  | základní |  | 0 | 0 | 0 | 0 | 0 | 4 | K | 2 |  |  |  | ROZPOCET | 0 | 0 | 0 | 0 | 0 | 1 | 0 | 4 | 46
| PP |  | Odstranění podkladů nebo krytů s přemístěním hmot na skládku na vzdálenost do 3 m nebo s naložením na dopravní prostředek v ploše jednotlivě do 50 m2 z betonu vyztuženého sítěmi, o tl. vrstvy přes 100 do 150 mm | [15 empty] | PP | 2
| VV |  | STAVAJICI ZPEVNENA PLOCHA | [15 empty] | VV | 2 | 1 | True | 0 | ROZPOCET
| VV |  | /viz techn.zprava/ | [15 empty] | VV | 2 | 1 | True | 0 | ROZPOCET
| VV |  | F3 | [15 empty] | VV | 2 | 1 | True | 0 | ROZPOCET
| VV |  | 50,00 |  | 50 | [13 empty] | VV | 2 | 2 | True | 0 | ROZPOCET
| VV |  | Součet |  | 50 | [13 empty] | VV | 2 | 4 | True | 1 | ROZPOCET
47 | K | 113107122 | Odstranění podkladu pl do 50 m2 z kameniva drceného tl 200 mm | m2 | 50 |  | 0 | CS ÚRS 2016 01 |  |  | základní |  | 0 | 0 | 0 | 0 | 0 | 4 | K | 2 |  |  |  | ROZPOCET | 0 | 0 | 0 | 0 | 0 | 1 | 0 | 4 | 47
| PP |  | Odstranění podkladů nebo krytů s přemístěním hmot na skládku na vzdálenost do 3 m nebo s naložením na dopravní prostředek v ploše jednotlivě do 50 m2 z kameniva hrubého drceného, o tl. vrstvy přes 100 do 200 mm | [15 empty] | PP | 2
48 | K | 113107183 | Odstranění podkladu pl přes 50 do 200 m2 živičných tl 150 mm | m2 | 90 |  | 0 | CS ÚRS 2016 01 |  |  | základní |  | 0 | 0 | 0 | 0 | 0 | 4 | K | 2 |  |  |  | ROZPOCET | 0 | 0 | 0 | 0 | 0 | 1 | 0 | 4 | 48
| PP |  | Odstranění podkladu pl přes 50 do 200 m2 živičných tl 150 mm | [15 empty] | PP | 2
| VV |  | STAVAJICI ZIVICNA PLOCHA | [15 empty] | VV | 2 | 1 | True | 0 | ROZPOCET
| VV |  | /viz techn.zprava/ | [15 empty] | VV | 2 | 1 | True | 0 | ROZPOCET
| VV |  | F2 | [15 empty] | VV | 2 | 1 | True | 0 | ROZPOCET
| VV |  | 90,00 |  | 90 | [13 empty] | VV | 2 | 2 | True | 0 | ROZPOCET
| VV |  | Součet |  | 90 | [13 empty] | VV | 2 | 4 | True | 1 | ROZPOCET
49 | K | 113107162 | Odstranění podkladu pl přes 50 do 200 m2 z kameniva drceného tl 200 mm | m2 | 90 |  | 0 | CS ÚRS 2016 01 |  |  | základní |  | 0 | 0 | 0 | 0 | 0 | 4 | K | 2 |  |  |  | ROZPOCET | 0 | 0 | 0 | 0 | 0 | 1 | 0 | 4 | 49
| PP |  | Odstranění podkladů nebo krytů s přemístěním hmot na skládku na vzdálenost do 20 m nebo s naložením na dopravní prostředek v ploše jednotlivě přes 50 m2 do 200 m2 z kameniva hrubého drceného, o tl. vrstvy přes 100 do 200 mm | [15 empty] | PP | 2
50 | K | 997221551 | Vodorovná doprava suti ze sypkých materiálů do 1 km | t | 32.9 |  | 0 | CS ÚRS 2016 01 |  |  | základní |  | 0 | 0 | 0 | 0 | 0 | 4 | K | 2 |  |  |  | ROZPOCET | 0 | 0 | 0 | 0 | 0 | 1 | 0 | 4 | 50
| PP |  | Vodorovná doprava suti bez naložení, ale se složením a s hrubým urovnáním ze sypkých materiálů, na vzdálenost do 1 km | [15 empty] | PP | 2
| VV |  | 11,75+21,15 |  | 32.9 | [13 empty] | VV | 2 | 2 | True | 0 | ROZPOCET
| VV |  | Součet |  | 32.9 | [13 empty] | VV | 2 | 4 | True | 1 | ROZPOCET
51 | K | 997221559 | Příplatek ZKD 1 km u vodorovné dopravy suti ze sypkých materiálů | t | 625.1 |  | 0 | CS ÚRS 2016 01 |  |  | základní |  | 0 | 0 | 0 | 0 | 0 | 4 | K | 2 |  |  |  | ROZPOCET | 0 | 0 | 0 | 0 | 0 | 1 | 0 | 4 | 51
| PP |  | Vodorovná doprava suti bez naložení, ale se složením a s hrubým urovnáním Příplatek k ceně za každý další i započatý 1 km přes 1 km | [15 empty] | PP | 2
| VV |  | 32,90*19 |  | 625.1 | [13 empty] | VV | 2 | 2 | True | 0 | ROZPOCET
| VV |  | Součet |  | 625.1 | [13 empty] | VV | 2 | 4 | True | 1 | ROZPOCET
52 | K | 997221855 | Poplatek za uložení odpadu z kameniva na skládce (skládkovné) | t | 32.9 |  | 0 | CS ÚRS 2016 01 |  |  | základní |  | 0 | 0 | 0 | 0 | 0 | 4 | K | 2 |  |  |  | ROZPOCET | 0 | 0 | 0 | 0 | 0 | 1 | 0 | 4 | 52
| PP |  | Poplatek za uložení stavebního odpadu na skládce (skládkovné) z kameniva | [15 empty] | PP | 2
| VV |  | /upresnit dle mistnich poplatku/ | [15 empty] | VV | 2 | 1 | True | 0 | ROZPOCET
| VV |  | 32,900 |  | 32.9 | [13 empty] | VV | 2 | 2 | True | 0 | ROZPOCET
| VV |  | Součet |  | 32.9 | [13 empty] | VV | 2 | 4 | True | 1 | ROZPOCET
53 | K | 997221561 | Vodorovná doprava suti z kusových materiálů do 1 km | t | 39.89 |  | 0 | CS ÚRS 2016 01 |  |  | základní |  | 0 | 0 | 0 | 0 | 0 | 4 | K | 2 |  |  |  | ROZPOCET | 0 | 0 | 0 | 0 | 0 | 1 | 0 | 4 | 53
| PP |  | Vodorovná doprava suti bez naložení, ale se složením a s hrubým urovnáním z kusových materiálů, na vzdálenost do 1 km | [15 empty] | PP | 2
| VV |  | 11,45+28,44 |  | 39.89 | [13 empty] | VV | 2 | 2 | True | 0 | ROZPOCET
| VV |  | Součet |  | 39.89 | [13 empty] | VV | 2 | 4 | True | 1 | ROZPOCET
54 | K | 997221569 | Příplatek ZKD 1 km u vodorovné dopravy suti z kusových materiálů | t | 757.91 |  | 0 | CS ÚRS 2016 01 |  |  | základní |  | 0 | 0 | 0 | 0 | 0 | 4 | K | 2 |  |  |  | ROZPOCET | 0 | 0 | 0 | 0 | 0 | 1 | 0 | 4 | 54
| PP |  | Vodorovná doprava suti bez naložení, ale se složením a s hrubým urovnáním Příplatek k ceně za každý další i započatý 1 km přes 1 km | [15 empty] | PP | 2
| VV |  | 39,89*19 |  | 757.91 | [13 empty] | VV | 2 | 2 | True | 0 | ROZPOCET
| VV |  | Součet |  | 757.91 | [13 empty] | VV | 2 | 4 | True | 1 | ROZPOCET
55 | K | 997221845 | Poplatek za uložení odpadu z asfaltových povrchů na skládce (skládkovné) | t | 39.89 |  | 0 | CS ÚRS 2016 01 |  |  | základní |  | 0 | 0 | 0 | 0 | 0 | 4 | K | 2 |  |  |  | ROZPOCET | 0 | 0 | 0 | 0 | 0 | 1 | 0 | 4 | 55
| PP |  | Poplatek za uložení stavebního odpadu na skládce (skládkovné) z asfaltových povrchů | [15 empty] | PP | 2
| VV |  | /upresnit dle mistnich poplatku/ | [15 empty] | VV | 2 | 1 | True | 0 | ROZPOCET
| VV |  | 39,890 |  | 39.89 | [13 empty] | VV | 2 | 2 | True | 0 | ROZPOCET
| VV |  | Součet |  | 39.89 | [13 empty] | VV | 2 | 4 | True | 1 | ROZPOCET
| D | 96 | Bourání konstrukcí |  |  |  | 0 | [5 empty] | 0 |  | 0 |  | 0 | 1 | D | 1 |  |  |  | ROZPOCET | [6 empty] | 0
56 | K | 962022391 | Bourání zdiva nadzákladového kamenného na MV nebo MVC přes 1 m3 | m3 | 13.59 |  | 0 | CS ÚRS 2016 01 |  |  | základní |  | 0 | 0 | 0 | 0 | 0 | 4 | K | 2 |  |  |  | ROZPOCET | 0 | 0 | 0 | 0 | 0 | 1 | 0 | 4 | 56
| PP |  | Bourání zdiva nadzákladového kamenného nebo smíšeného kamenného, na maltu vápennou nebo vápenocementovou, objemu přes 1 m3 | [15 empty] | PP | 2
| VV |  | STAV.KAMENNA OPER.ZED | [15 empty] | VV | 2 | 1 | True | 0 | ROZPOCET
| VV |  | NAD UROVNI TERENU | [15 empty] | VV | 2 | 1 | True | 0 | ROZPOCET
| VV |  | (0,40+0,60)/2*25,00*(0,30+1,50)/2 |  | 11.25 | [13 empty] | VV | 2 | 2 | True | 0 | ROZPOCET
| VV |  | 0,30*13,00*(0,50+0,70)/2 |  | 2.34 | [13 empty] | VV | 2 | 2 | True | 0 | ROZPOCET
| VV |  | Součet |  | 13.59 | [13 empty] | VV | 2 | 4 | True | 1 | ROZPOCET
57 | K | 962052211 | Bourání zdiva nadzákladového ze ŽB přes 1 m3 | m3 | 18.846 |  | 0 | CS ÚRS 2016 01 |  |  | základní |  | 0 | 0 | 0 | 0 | 0 | 4 | K | 2 |  |  |  | ROZPOCET | 0 | 0 | 0 | 0 | 0 | 1 | 0 | 4 | 57
| PP |  | Bourání zdiva nadzákladového ze ŽB přes 1 m3 | [15 empty] | PP | 2
| VV |  | STAV.BETON.PODEZDIVKA OPLOCENI | [15 empty] | VV | 2 | 1 | True | 0 | ROZPOCET
| VV |  | NAD UROVNI TERENU | [15 empty] | VV | 2 | 1 | True | 0 | ROZPOCET
| VV |  | 0,60*25,00*(0,60+1,20)/2 |  | 13.5 | [13 empty] | VV | 2 | 2 | True | 0 | ROZPOCET
| VV |  | STAV.OPERNA ZIDKA | [15 empty] | VV | 2 | 1 | True | 0 | ROZPOCET
| VV |  | 0,30*16,20*1,10 |  | 5.346 | [13 empty] | VV | 2 | 2 | True | 0 | ROZPOCET
| VV |  | Součet |  | 18.846 | [13 empty] | VV | 2 | 4 | True | 1 | ROZPOCET
58 | K | 997013511 | Odvoz suti a vybouraných hmot z meziskládky na skládku do 1 km s naložením a se složením | t | 79.205 |  | 0 | CS ÚRS 2016 01 |  |  | základní |  | 0 | 0 | 0 | 0 | 0 | 4 | K | 2 |  |  |  | ROZPOCET | 0 | 0 | 0 | 0 | 0 | 1 | 0 | 4 | 58
| PP |  | Odvoz suti a vybouraných hmot z meziskládky na skládku s naložením a se složením, na vzdálenost do 1 km | [15 empty] | PP | 2
| VV |  | 79,205 |  | 79.205 | [13 empty] | VV | 2 | 2 | True | 0 | ROZPOCET
| VV |  | Součet |  | 79.205 | [13 empty] | VV | 2 | 4 | True | 1 | ROZPOCET
59 | K | 997013509 | Příplatek k odvozu suti a vybouraných hmot na skládku ZKD 1 km přes 1 km | t | 1504.895 |  | 0 | CS ÚRS 2016 01 |  |  | základní |  | 0 | 0 | 0 | 0 | 0 | 4 | K | 2 |  |  |  | ROZPOCET | 0 | 0 | 0 | 0 | 0 | 1 | 0 | 4 | 59
| PP |  | Odvoz suti a vybouraných hmot na skládku nebo meziskládku se složením, na vzdálenost Příplatek k ceně za každý další i započatý 1 km přes 1 km | [15 empty] | PP | 2
| VV |  | 79,205*19 |  | 1504.895 | [13 empty] | VV | 2 | 2 | True | 0 | ROZPOCET
| VV |  | Součet |  | 1504.895 | [13 empty] | VV | 2 | 4 | True | 1 | ROZPOCET
60 | K | 997221825 | Poplatek za uložení železobetonového odpadu na skládce (skládkovné) | t | 79.205 |  | 0 | CS ÚRS 2016 01 |  |  | základní |  | 0 | 0 | 0 | 0 | 0 | 4 | K | 2 |  |  |  | ROZPOCET | 0 | 0 | 0 | 0 | 0 | 1 | 0 | 4 | 60
| PP |  | Poplatek za uložení železobetonového odpadu na skládce (skládkovné) | [15 empty] | PP | 2
| VV |  | KAMEN A BETON | [15 empty] | VV | 2 | 1 | True | 0 | ROZPOCET
| VV |  | /upresnit dle mistnich poplatku/ | [15 empty] | VV | 2 | 1 | True | 0 | ROZPOCET
| VV |  | 79,205 |  | 79.205 | [13 empty] | VV | 2 | 2 | True | 0 | ROZPOCET
| VV |  | Součet |  | 79.205 | [13 empty] | VV | 2 | 4 | True | 1 | ROZPOCET
| D | 998 | Přesun hmot |  |  |  | 0 | [5 empty] | 0 |  | 0 |  | 0 | 1 | D | 1 |  |  |  | ROZPOCET | [6 empty] | 0
61 | K | 998231311 | Přesun hmot pro sadovnické a krajinářské úpravy vodorovně do 5000 m | t | 7.665 |  | 0 | CS ÚRS 2016 01 |  |  | základní |  | 0 | 0 | 0 | 0 | 0 | 4 | K | 2 |  |  |  | ROZPOCET | 0 | 0 | 0 | 0 | 0 | 1 | 0 | 4 | 61
| PP |  | Přesun hmot pro sadovnické a krajinářské úpravy dopravní vzdálenost do 5000 m | [15 empty] | PP | 2
| D | HZS | Hodinové zúčtovací sazby |  |  |  | 0 | [5 empty] | 0 |  | 0 |  | 0 | 4 | D | 0 |  |  |  | ROZPOCET | [6 empty] | 0
62 | K | HZS 1 | Ostatní pomocné a nezměřitelné práce | hod | 120 |  | 0 | CU 2016 |  |  | základní |  | 0 | 0 | 0 | 0 | 0 | 262144 | K | 1 |  |  |  | ROZPOCET | 0 | 0 | 0 | 0 | 0 | 1 | 0 | 262144 | 62
| PP |  | Ostatní pomocné a nezměřitelné práce | [15 empty] | PP | 1
| VV |  | NAPOJENI NA STAV.PLOCHY, VYSKOVE VYROVNANI ATD. | [15 empty] | VV | 1 | 1 | True | 0 | ROZPOCET
| VV |  | 120,00 |  | 120 | [13 empty] | VV | 1 | 2 | True | 0 | ROZPOCET
| VV |  | Součet |  | 120 | [13 empty] | VV | 1 | 4 | True | 1 | ROZPOCET

## D 1.2.3 - SADOVÉ A KONEČN...
| List obsahuje: |  | 1) Krycí list soupisu | 2) Rekapitulace |  |  | 3) Soupis prací | Zpět na list: | Rekapitulace stavby
[9 empty] | >> skryté sloupce << | [9 empty] | {856162a9-be70-43ab-aadb-a203c615a5fe}
2
| KRYCÍ LIST SOUPISU | [8 empty] | v --- níže se nacházejí doplnkové a pomocné údaje k sestavám --- v | [8 empty] | False
Stavba:
NEJDEK - NOVÁ BUDOVA HOSPICOVÉ PÉČE
Objekt:
D 1.2.3 - SADOVÉ A KONEČNÉ TERÉNNÍ ÚPRAVY
| KSO: |  |  |  |  | CC-CZ:
| Místo: |  | NEJDEK |  |  | Datum: | 2016-08-03
| Zadavatel: |  |  |  |  | IČ:
|  | ZAŘÍZENÍ NÁSLEDNÉ REHABIL. A HOSPICOVÉ PÉČE, p. |  |  |  | DIČ:
| Uchazeč: |  |  |  |  | IČ:
DIČ:
| Projektant: |  |  |  |  | IČ:
|  | G DESIGN s.r.o. |  |  |  | DIČ:
Poznámka:
| Cena bez DPH | [5 empty] | 0
|  |  | Základ daně |  |  | Sazba daně | Výše daně
| DPH | základní | 0 |  |  | 21% | 0
|  | snížená | 0 |  |  | 15% | 0
|  | zákl. přenesená | 0 |  |  | 21% | 0
|  | sníž. přenesená | 0 |  |  | 15% | 0
|  | nulová | 0 |  |  | 0% | 0
| Cena s DPH |  |  | v | CZK |  | 0
REKAPITULACE ČLENĚNÍ SOUPISU PRACÍ
Stavba:
NEJDEK - NOVÁ BUDOVA HOSPICOVÉ PÉČE
Objekt:
D 1.2.3 - SADOVÉ A KONEČNÉ TERÉNNÍ ÚPRAVY
Místo: |  |  | NEJDEK |  |  | Datum: | 2016-08-03
Zadavatel: |  |  | ZAŘÍZENÍ NÁSLEDNÉ REHABIL. A HOSPICOVÉ PÉČE, p. |  |  | Projektant: | G DESIGN s.r.o.
Uchazeč:
Kód dílu - Popis | [6 empty] | Cena celkem [CZK]
Náklady soupisu celkem | [6 empty] | 0 | [12 empty] | -1
| D1 - Plochy a úprava území | [5 empty] | 0
| D2 - Staveništní přesun hmot | [5 empty] | 0
| D4 - Konečné terénní úpravy | [5 empty] | 0
| HZS - Hodinové zúčtovací sazby | [5 empty] | 0
SOUPIS PRACÍ
Stavba:
NEJDEK - NOVÁ BUDOVA HOSPICOVÉ PÉČE
Objekt:
D 1.2.3 - SADOVÉ A KONEČNÉ TERÉNNÍ ÚPRAVY
Místo: |  |  | NEJDEK |  |  | Datum: | 2016-08-03
Zadavatel: |  |  | ZAŘÍZENÍ NÁSLEDNÉ REHABIL. A HOSPICOVÉ PÉČE, p. |  |  | Projektant: | G DESIGN s.r.o.
Uchazeč:
PČ | Typ | Kód | Popis | MJ | Množství | J.cena [CZK] | Cena celkem [CZK] | Cenová soustava |  | Poznámka | DPH | J. Nh [h] | Nh celkem [h] | J. hmotnost [t] | Hmotnost celkem [t] | J. suť [t] | Suť Celkem [t]
Náklady soupisu celkem | [6 empty] | 0 | [5 empty] | 0 |  | 0 |  | 0 |  | D | -1 | [10 empty] | 0
| D | D1 | Plochy a úprava území |  |  |  | 0 | [5 empty] | 0 |  | 0 |  | 0 | 1 | D | 0 |  |  |  | ROZPOCET | [6 empty] | 0
1 | K | Pol1 | Chem. odplevelení před založ. postřikem, v rovině 2x | m2 | 444 |  | 0 | CU 2016 |  |  | základní |  | 0 | 0 | 0 | 0 | 0 | 4 | K | 1 |  |  |  | ROZPOCET | 0 | 0 | 0 | 0 | 0 | 1 | 0 | 4 | 1
| PP |  | Chem. odplevelení před založ. postřikem, v rovině 2x | [15 empty] | PP | 1
2 | K | Pol2 | Chem. odplevelení před založ. postřikem, v svahu 2x | m2 | 1620 |  | 0 | CU 2016 |  |  | základní |  | 0 | 0 | 0 | 0 | 0 | 4 | K | 1 |  |  |  | ROZPOCET | 0 | 0 | 0 | 0 | 0 | 1 | 0 | 4 | 2
| PP |  | Chem. odplevelení před založ. postřikem, v svahu 2x | [15 empty] | PP | 1
3 | K | Pol3 | Totální herbicid | l | 2.477 |  | 0 | CU 2016 |  |  | základní |  | 0 | 0 | 0 | 0 | 0 | 4 | K | 1 |  |  |  | ROZPOCET | 0 | 0 | 0 | 0 | 0 | 1 | 0 | 4 | 3
| PP |  | Totální herbicid | [15 empty] | PP | 1
4 | K | Pol4 | Plošná úprava terénu, nerovnosti do 10 cm v rovině | m2 | 222 |  | 0 | CU 2016 |  |  | základní |  | 0 | 0 | 0 | 0 | 0 | 4 | K | 1 |  |  |  | ROZPOCET | 0 | 0 | 0 | 0 | 0 | 1 | 0 | 4 | 4
| PP |  | Plošná úprava terénu, nerovnosti do 10 cm v rovině | [15 empty] | PP | 1
5 | K | Pol5 | Plošná úprava terénu, nerovnosti do 10 cm ve svahu | m2 | 810 |  | 0 | CU 2016 |  |  | základní |  | 0 | 0 | 0 | 0 | 0 | 4 | K | 1 |  |  |  | ROZPOCET | 0 | 0 | 0 | 0 | 0 | 1 | 0 | 4 | 5
| PP |  | Plošná úprava terénu, nerovnosti do 10 cm ve svahu | [15 empty] | PP | 1
6 | K | Pol6 | Obdělání půdy hrabáním, v rovině výsadby 1x, trávník 2x | m2 | 292 |  | 0 | CU 2016 |  |  | základní |  | 0 | 0 | 0 | 0 | 0 | 4 | K | 1 |  |  |  | ROZPOCET | 0 | 0 | 0 | 0 | 0 | 1 | 0 | 4 | 6
| PP |  | Obdělání půdy hrabáním, v rovině výsadby 1x, trávník 2x | [15 empty] | PP | 1
7 | K | Pol7 | Obdělání půdy válením, v rovině trávník 2x | m2 | 140 |  | 0 | CU 2016 |  |  | základní |  | 0 | 0 | 0 | 0 | 0 | 4 | K | 1 |  |  |  | ROZPOCET | 0 | 0 | 0 | 0 | 0 | 1 | 0 | 4 | 7
| PP |  | Obdělání půdy válením, v rovině trávník 2x | [15 empty] | PP | 1
8 | K | Pol8 | Obdělání půdy hrabáním, ve svahu výsadby 1x, trávník 2x | m2 | 1190 |  | 0 | CU 2016 |  |  | základní |  | 0 | 0 | 0 | 0 | 0 | 4 | K | 1 |  |  |  | ROZPOCET | 0 | 0 | 0 | 0 | 0 | 1 | 0 | 4 | 8
| PP |  | Obdělání půdy hrabáním, ve svahu výsadby 1x, trávník 2x | [15 empty] | PP | 1
9 | K | Pol9 | Obdělání půdy válením, ve svahu trávník 2x | m2 | 760 |  | 0 | CU 2016 |  |  | základní |  | 0 | 0 | 0 | 0 | 0 | 4 | K | 1 |  |  |  | ROZPOCET | 0 | 0 | 0 | 0 | 0 | 1 | 0 | 4 | 9
| PP |  | Obdělání půdy válením, ve svahu trávník 2x | [15 empty] | PP | 1
10 | K | Pol10 | Hnojení umělým hnojivem v rovině trávníkové hnojivo 20g/m2 | t | 0.009 |  | 0 | CU 2016 |  |  | základní |  | 0 | 0 | 0 | 0 | 0 | 4 | K | 1 |  |  |  | ROZPOCET | 0 | 0 | 0 | 0 | 0 | 1 | 0 | 4 | 10
| PP |  | Hnojení umělým hnojivem v rovině trávníkové hnojivo 20g/m2 | [15 empty] | PP | 1
11 | M | Pol11 | Trávníkové hnojivo dlouhodobé 12g/m2 | kg | 9 |  | 0 | CU 2016 |  |  | základní |  | 0 | 0 | 0 | 0 | 0 | 8 | M | 1 |  |  |  | ROZPOCET | 0 | 0 | 0 | 0 | 0 | 1 | 0 | 4 | 11
| PP |  | Trávníkové hnojivo dlouhodobé 12g/m2 | [15 empty] | PP | 1
12 | K | Pol12 | Založení záhonu v rovině/svah 1 : 5, hor. 3 | m2 | 148 |  | 0 | CU 2016 |  |  | základní |  | 0 | 0 | 0 | 0 | 0 | 4 | K | 1 |  |  |  | ROZPOCET | 0 | 0 | 0 | 0 | 0 | 1 | 0 | 4 | 12
| PP |  | Založení záhonu v rovině/svah 1 : 5, hor. 3 | [15 empty] | PP | 1
13 | K | Pol13 | Založení záhonu ve svahu, hor. 3 | m2 | 430 |  | 0 | CU 2016 |  |  | základní |  | 0 | 0 | 0 | 0 | 0 | 4 | K | 1 |  |  |  | ROZPOCET | 0 | 0 | 0 | 0 | 0 | 1 | 0 | 4 | 13
| PP |  | Založení záhonu ve svahu, hor. 3 | [15 empty] | PP | 1
14 | K | Pol14 | Obdělání půdy nakopáním v rovině záhony trvalky,bylinky | m2 | 125 |  | 0 | CU 2016 |  |  | základní |  | 0 | 0 | 0 | 0 | 0 | 4 | K | 1 |  |  |  | ROZPOCET | 0 | 0 | 0 | 0 | 0 | 1 | 0 | 4 | 14
| PP |  | Obdělání půdy nakopáním v rovině záhony trvalky,bylinky | [15 empty] | PP | 1
15 | K | Pol15 | Výsadba květin hrnkovaných, květináč do 25 cm | kus | 2263 |  | 0 | CU 2016 |  |  | základní |  | 0 | 0 | 0 | 0 | 0 | 4 | K | 1 |  |  |  | ROZPOCET | 0 | 0 | 0 | 0 | 0 | 1 | 0 | 4 | 15
| PP |  | Výsadba květin hrnkovaných, květináč do 25 cm | [15 empty] | PP | 1
16 | K | Pol16 | Hloub. jamek s výměnou 50% půdy do 0,02 m3, rovina | kus | 14 |  | 0 | CU 2016 |  |  | základní |  | 0 | 0 | 0 | 0 | 0 | 4 | K | 1 |  |  |  | ROZPOCET | 0 | 0 | 0 | 0 | 0 | 1 | 0 | 4 | 16
| PP |  | Hloub. jamek s výměnou 50% půdy do 0,02 m3, rovina | [15 empty] | PP | 1
17 | K | Pol17 | Výsadba dřevin s balem D do 20 cm, v rovině | kus | 14 |  | 0 | CU 2016 |  |  | základní |  | 0 | 0 | 0 | 0 | 0 | 4 | K | 1 |  |  |  | ROZPOCET | 0 | 0 | 0 | 0 | 0 | 1 | 0 | 4 | 17
| PP |  | Výsadba dřevin s balem D do 20 cm, v rovině | [15 empty] | PP | 1
18 | K | Pol18 | Hloub. jamek s výměnou 50% půdy do 0,02 m3 svah | kus | 150 |  | 0 | CU 2016 |  |  | základní |  | 0 | 0 | 0 | 0 | 0 | 4 | K | 1 |  |  |  | ROZPOCET | 0 | 0 | 0 | 0 | 0 | 1 | 0 | 4 | 18
| PP |  | Hloub. jamek s výměnou 50% půdy do 0,02 m3 svah | [15 empty] | PP | 1
19 | K | Pol19 | Výsadba dřevin s balem D do 20 cm, ve svahu | kus | 130 |  | 0 | CU 2016 |  |  | základní |  | 0 | 0 | 0 | 0 | 0 | 4 | K | 1 |  |  |  | ROZPOCET | 0 | 0 | 0 | 0 | 0 | 1 | 0 | 4 | 19
| PP |  | Výsadba dřevin s balem D do 20 cm, ve svahu | [15 empty] | PP | 1
20 | K | Pol20 | Výsadba dřevin s balem D do 30 cm, ve svahu | kus | 20 |  | 0 | CU 2016 |  |  | základní |  | 0 | 0 | 0 | 0 | 0 | 4 | K | 1 |  |  |  | ROZPOCET | 0 | 0 | 0 | 0 | 0 | 1 | 0 | 4 | 20
| PP |  | Výsadba dřevin s balem D do 30 cm, ve svahu | [15 empty] | PP | 1
21 | K | Pol21 | Hloub. jamek s výměnou 50% půdy do 0,05 m3 rovina | kus | 1 |  | 0 | CU 2016 |  |  | základní |  | 0 | 0 | 0 | 0 | 0 | 4 | K | 1 |  |  |  | ROZPOCET | 0 | 0 | 0 | 0 | 0 | 1 | 0 | 4 | 21
| PP |  | Hloub. jamek s výměnou 50% půdy do 0,05 m3 rovina | [15 empty] | PP | 1
22 | K | Pol22 | Výsadba dřevin s balem D do 40 cm, v rovině | kus | 1 |  | 0 | CU 2016 |  |  | základní |  | 0 | 0 | 0 | 0 | 0 | 4 | K | 1 |  |  |  | ROZPOCET | 0 | 0 | 0 | 0 | 0 | 1 | 0 | 4 | 22
| PP |  | Výsadba dřevin s balem D do 40 cm, v rovině | [15 empty] | PP | 1
23 | K | Pol23 | Hloub. jamek s výměnou 50% půdy do 0,05 m3 svah | kus | 2 |  | 0 | CU 2016 |  |  | základní |  | 0 | 0 | 0 | 0 | 0 | 4 | K | 1 |  |  |  | ROZPOCET | 0 | 0 | 0 | 0 | 0 | 1 | 0 | 4 | 23
| PP |  | Hloub. jamek s výměnou 50% půdy do 0,05 m3 svah | [15 empty] | PP | 1
24 | K | Pol24 | Výsadba dřevin s balem D do 40 cm, svah | kus | 2 |  | 0 | CU 2016 |  |  | základní |  | 0 | 0 | 0 | 0 | 0 | 4 | K | 1 |  |  |  | ROZPOCET | 0 | 0 | 0 | 0 | 0 | 1 | 0 | 4 | 24
| PP |  | Výsadba dřevin s balem D do 40 cm, svah | [15 empty] | PP | 1
25 | K | Pol25 | Hloub. jamek s výměnou 100% půdy do 0,125 m3, rovina pěnišníky (výsadba do 30 cm) | kus | 3 |  | 0 | CU 2016 |  |  | základní |  | 0 | 0 | 0 | 0 | 0 | 4 | K | 1 |  |  |  | ROZPOCET | 0 | 0 | 0 | 0 | 0 | 1 | 0 | 4 | 25
| PP |  | Hloub. jamek s výměnou 100% půdy do 0,125 m3, rovina pěnišníky (výsadba do 30 cm) | [15 empty] | PP | 1
26 | K | Pol26 | Výsadba dřevin s balem D do 30 cm, v rovině pěniš. | kus | 3 |  | 0 | CU 2016 |  |  | základní |  | 0 | 0 | 0 | 0 | 0 | 4 | K | 1 |  |  |  | ROZPOCET | 0 | 0 | 0 | 0 | 0 | 1 | 0 | 4 | 26
| PP |  | Výsadba dřevin s balem D do 30 cm, v rovině pěniš. | [15 empty] | PP | 1
27 | K | Pol27 | Hloub. jamek s výměnou 50% půdy do 0,125 m3 svah | kus | 4 |  | 0 | CU 2016 |  |  | základní |  | 0 | 0 | 0 | 0 | 0 | 4 | K | 1 |  |  |  | ROZPOCET | 0 | 0 | 0 | 0 | 0 | 1 | 0 | 4 | 27
| PP |  | Hloub. jamek s výměnou 50% půdy do 0,125 m3 svah | [15 empty] | PP | 1
28 | K | Pol28 | Výsadba dřevin s balem D do 50 cm, ve svahu | kus | 4 |  | 0 | CU 2016 |  |  | základní |  | 0 | 0 | 0 | 0 | 0 | 4 | K | 1 |  |  |  | ROZPOCET | 0 | 0 | 0 | 0 | 0 | 1 | 0 | 4 | 28
| PP |  | Výsadba dřevin s balem D do 50 cm, ve svahu | [15 empty] | PP | 1
29 | K | Pol29 | Hloub. jamek s výměnou 50% půdy do 0,4 m3 svah | kus | 3 |  | 0 | CU 2016 |  |  | základní |  | 0 | 0 | 0 | 0 | 0 | 4 | K | 1 |  |  |  | ROZPOCET | 0 | 0 | 0 | 0 | 0 | 1 | 0 | 4 | 29
| PP |  | Hloub. jamek s výměnou 50% půdy do 0,4 m3 svah | [15 empty] | PP | 1
30 | K | Pol30 | Výsadba dřevin s balem D do 60 cm, ve svahu | kus | 3 |  | 0 | CU 2016 |  |  | základní |  | 0 | 0 | 0 | 0 | 0 | 4 | K | 1 |  |  |  | ROZPOCET | 0 | 0 | 0 | 0 | 0 | 1 | 0 | 4 | 30
| PP |  | Výsadba dřevin s balem D do 60 cm, ve svahu | [15 empty] | PP | 1
31 | M | Pol31 | Substrát do jamek -susbstrát pěstební pytel 70 l | ks | 25 |  | 0 | CU 2016 |  |  | základní |  | 0 | 0 | 0 | 0 | 0 | 8 | M | 1 |  |  |  | ROZPOCET | 0 | 0 | 0 | 0 | 0 | 1 | 0 | 4 | 31
| PP |  | Substrát do jamek -susbstrát pěstební pytel 70 l | [15 empty] | PP | 1
32 | M | Pol32 | Rašelina 250 l k pěnišníkům | pytel | 1 |  | 0 | CU 2016 |  |  | základní |  | 0 | 0 | 0 | 0 | 0 | 8 | M | 1 |  |  |  | ROZPOCET | 0 | 0 | 0 | 0 | 0 | 1 | 0 | 4 | 32
| PP |  | Rašelina 250 l k pěnišníkům | [15 empty] | PP | 1
33 | M | Pol33 | Drobný štěrk k trvalkám vč.dopravy do zeminy 4/8 do 74 m2 | t | 0.74 |  | 0 | CU 2016 |  |  | základní |  | 0 | 0 | 0 | 0 | 0 | 8 | M | 1 |  |  |  | ROZPOCET | 0 | 0 | 0 | 0 | 0 | 1 | 0 | 4 | 33
| PP |  | Drobný štěrk k trvalkám vč.dopravy do zeminy 4/8 do 74 m2 | [15 empty] | PP | 1
34 | M | Pol34 | Dodávka materiálu - rostliny soupis viz PD vč. 3% ztratného | Kč | 1 |  | 0 | CU 2016 |  |  | základní |  | 0 | 0 | 0 | 0 | 0 | 8 | M | 1 |  |  |  | ROZPOCET | 0 | 0 | 0 | 0 | 0 | 1 | 0 | 4 | 34
| PP |  | Dodávka materiálu - rostliny soupis viz PD vč. 3% ztratného | [15 empty] | PP | 1
35 | M | Pol35 | Osmocote tablety vč.aplikace 1 ks keře, trvalky, 3 ks větší keře (10l) a stromy | ks | 2427 |  | 0 | CU 2016 |  |  | základní |  | 0 | 0 | 0 | 0 | 0 | 8 | M | 1 |  |  |  | ROZPOCET | 0 | 0 | 0 | 0 | 0 | 1 | 0 | 4 | 35
| PP |  | Osmocote tablety vč.aplikace 1 ks keře, trvalky, 3 ks větší keře (10l) a stromy | [15 empty] | PP | 1
36 | K | Pol36 | Zhotovení obalu kmene z juty, 1vrstva, v rovině | m2 | 1 |  | 0 | CU 2016 |  |  | základní |  | 0 | 0 | 0 | 0 | 0 | 4 | K | 1 |  |  |  | ROZPOCET | 0 | 0 | 0 | 0 | 0 | 1 | 0 | 4 | 36
| PP |  | Zhotovení obalu kmene z juty, 1vrstva, v rovině | [15 empty] | PP | 1
37 | K | Pol37 | Ukotvení dřeviny kůly D do 10 cm, dl. do 3 m | kus | 3 |  | 0 | CU 2016 |  |  | základní |  | 0 | 0 | 0 | 0 | 0 | 4 | K | 1 |  |  |  | ROZPOCET | 0 | 0 | 0 | 0 | 0 | 1 | 0 | 4 | 37
| PP |  | Ukotvení dřeviny kůly D do 10 cm, dl. do 3 m | [15 empty] | PP | 1
38 | M | Pol38 | Kůly ke stromům do prům. 6cm délka do 2,5 m | ks | 9 |  | 0 | CU 2016 |  |  | základní |  | 0 | 0 | 0 | 0 | 0 | 8 | M | 1 |  |  |  | ROZPOCET | 0 | 0 | 0 | 0 | 0 | 1 | 0 | 4 | 38
| PP |  | Kůly ke stromům do prům. 6cm délka do 2,5 m | [15 empty] | PP | 1
39 | K | Pol39 | Ošetřování vysazených dřevin ve skupině, v rovině | m2 | 122 |  | 0 | CU 2016 |  |  | základní |  | 0 | 0 | 0 | 0 | 0 | 4 | K | 1 |  |  |  | ROZPOCET | 0 | 0 | 0 | 0 | 0 | 1 | 0 | 4 | 39
| PP |  | Ošetřování vysazených dřevin ve skupině, v rovině | [15 empty] | PP | 1
40 | K | Pol40 | Mulčování rostlin tl. do 0,1 m v rovině | m2 | 30 |  | 0 | CU 2016 |  |  | základní |  | 0 | 0 | 0 | 0 | 0 | 4 | K | 1 |  |  |  | ROZPOCET | 0 | 0 | 0 | 0 | 0 | 1 | 0 | 4 | 40
| PP |  | Mulčování rostlin tl. do 0,1 m v rovině | [15 empty] | PP | 1
41 | K | Pol41 | Mulčování rostlin tl. do 0,1 m ve svahu | m2 | 420 |  | 0 | CU 2016 |  |  | základní |  | 0 | 0 | 0 | 0 | 0 | 4 | K | 1 |  |  |  | ROZPOCET | 0 | 0 | 0 | 0 | 0 | 1 | 0 | 4 | 41
| PP |  | Mulčování rostlin tl. do 0,1 m ve svahu | [15 empty] | PP | 1
42 | M | Pol42 | Mulčovací kůra tl.do 8 cm vč. ztratného 10% | m3 | 39.6 |  | 0 | CU 2016 |  |  | základní |  | 0 | 0 | 0 | 0 | 0 | 8 | M | 1 |  |  |  | ROZPOCET | 0 | 0 | 0 | 0 | 0 | 1 | 0 | 4 | 42
| PP |  | Mulčovací kůra tl.do 8 cm vč. ztratného 10% | [15 empty] | PP | 1
43 | K | Pol43 | Založení trávníku parterového výsevem v rovině | m2 | 70 |  | 0 | CU 2016 |  |  | základní |  | 0 | 0 | 0 | 0 | 0 | 4 | K | 1 |  |  |  | ROZPOCET | 0 | 0 | 0 | 0 | 0 | 1 | 0 | 4 | 43
| PP |  | Založení trávníku parterového výsevem v rovině | [15 empty] | PP | 1
44 | K | Pol44 | Založení trávníku parkového výsevem ve svahu | m2 | 380 |  | 0 | CU 2016 |  |  | základní |  | 0 | 0 | 0 | 0 | 0 | 4 | K | 1 |  |  |  | ROZPOCET | 0 | 0 | 0 | 0 | 0 | 1 | 0 | 4 | 44
| PP |  | Založení trávníku parkového výsevem ve svahu | [15 empty] | PP | 1
45 | M | Pol45 | Travní směs rekr.univ.a parková vč.3% ztratného | kg | 13.5 |  | 0 | CU 2016 |  |  | základní |  | 0 | 0 | 0 | 0 | 0 | 8 | M | 1 |  |  |  | ROZPOCET | 0 | 0 | 0 | 0 | 0 | 1 | 0 | 4 | 45
| PP |  | Travní směs rekr.univ.a parková vč.3% ztratného | [15 empty] | PP | 1
46 | K | Pol46 | Mulčování záhonů drceným kamenivem | m3 | 101 |  | 0 | CU 2016 |  |  | základní |  | 0 | 0 | 0 | 0 | 0 | 4 | K | 1 |  |  |  | ROZPOCET | 0 | 0 | 0 | 0 | 0 | 1 | 0 | 4 | 46
| PP |  | Mulčování záhonů drceným kamenivem | [15 empty] | PP | 1
47 | M | Pol47 | Dodávka kameniva 16-32 | t | 12.928 |  | 0 | CU 2016 |  |  | základní |  | 0 | 0 | 0 | 0 | 0 | 8 | M | 1 |  |  |  | ROZPOCET | 0 | 0 | 0 | 0 | 0 | 1 | 0 | 4 | 47
| PP |  | Dodávka kameniva 16-32 | [15 empty] | PP | 1
48 | K | Pol48 | Doprava | Kč | 1 |  | 0 | CU 2016 |  |  | základní |  | 0 | 0 | 0 | 0 | 0 | 4 | K | 1 |  |  |  | ROZPOCET | 0 | 0 | 0 | 0 | 0 | 1 | 0 | 4 | 48
| PP |  | Doprava | [15 empty] | PP | 1
49 | K | Pol49 | Skládkovné | Kč | 1 |  | 0 | CU 2016 |  |  | základní |  | 0 | 0 | 0 | 0 | 0 | 4 | K | 1 |  |  |  | ROZPOCET | 0 | 0 | 0 | 0 | 0 | 1 | 0 | 4 | 49
| PP |  | Skládkovné | [15 empty] | PP | 1
| D | D2 | Staveništní přesun hmot |  |  |  | 0 | [5 empty] | 0 |  | 0 |  | 0 | 1 | D | 0 |  |  |  | ROZPOCET | [6 empty] | 0
51 | K | Pol50 | Přesun hmot pro sadovnické a krajin. úpravy do 5km | t | 43.382 |  | 0 | CU 2016 |  |  | základní |  | 0 | 0 | 0 | 0 | 0 | 4 | K | 1 |  |  |  | ROZPOCET | 0 | 0 | 0 | 0 | 0 | 1 | 0 | 4 | 50
| PP |  | Přesun hmot pro sadovnické a krajin. úpravy do 5km | [15 empty] | PP | 1
| D | D4 | Konečné terénní úpravy |  |  |  | 0 | [5 empty] | 0 |  | 0 |  | 0 | 1 | D | 0 |  |  |  | ROZPOCET | [6 empty] | 0
53 | K | 171101103 | Uložení sypaniny z hornin soudržných do násypů zhutněných do 100 % PS | m3 | 700 |  | 0 | CS ÚRS 2016 01 |  |  | základní |  | 0 | 0 | 0 | 0 | 0 | 4 | K | 1 |  |  |  | ROZPOCET | 0 | 0 | 0 | 0 | 0 | 1 | 0 | 4 | 51
| PP |  | Uložení sypaniny do násypů s rozprostřením sypaniny ve vrstvách a s hrubým urovnáním zhutněných s uzavřením povrchu násypu z hornin soudržných s předepsanou mírou zhutnění v procentech výsledků zkoušek Proctor-Standard (dále jen PS) přes 96 do 100 % PS | [15 empty] | PP | 1
| VV |  | NASYP Z VYTEZENEHO MATERIALU | [15 empty] | VV | 1 | 1 | True | 0 | ROZPOCET
| VV |  | UPRAVA TERENU | [15 empty] | VV | 1 | 1 | True | 0 | ROZPOCET
| VV |  | /viz vykaz kubatur techn.zprava/ | [15 empty] | VV | 1 | 1 | True | 0 | ROZPOCET
| VV |  | 700,00 |  | 700 | [13 empty] | VV | 1 | 2 | True | 0 | ROZPOCET
| VV |  | Součet |  | 700 | [13 empty] | VV | 1 | 4 | True | 1 | ROZPOCET
54 | K | 181301115 | Rozprostření ornice tl vrstvy do 300 mm pl přes 500 m2 v rovině nebo ve svahu do 1:5 | m2 | 1166.666 |  | 0 | CS ÚRS 2016 01 |  |  | základní |  | 0 | 0 | 0 | 0 | 0 | 4 | K | 1 |  |  |  | ROZPOCET | 0 | 0 | 0 | 0 | 0 | 1 | 0 | 4 | 52
| PP |  | Rozprostření ornice tl vrstvy do 300 mm pl přes 500 m2 v rovině nebo ve svahu do 1:5 | [15 empty] | PP | 1
| VV |  | OHUMUSENI Z VYTEZENE ORNICE | [15 empty] | VV | 1 | 1 | True | 0 | ROZPOCET
| VV |  | /tl.upresnit dle pozadavku PD/ | [15 empty] | VV | 1 | 1 | True | 0 | ROZPOCET
| VV |  | UPRAVA TERENU | [15 empty] | VV | 1 | 1 | True | 0 | ROZPOCET
| VV |  | /viz vykaz kubatur techn.zprava/ | [15 empty] | VV | 1 | 1 | True | 0 | ROZPOCET
| VV |  | 100,00/0,30 |  | 333.333 | [13 empty] | VV | 1 | 2 | True | 0 | ROZPOCET
| VV |  | OHUMUSENI Z DOVEZENE ORNICE | [15 empty] | VV | 1 | 1 | True | 0 | ROZPOCET
| VV |  | 250,00/0,30 |  | 833.333 | [13 empty] | VV | 1 | 2 | True | 0 | ROZPOCET
| VV |  | Součet |  | 1166.666 | [13 empty] | VV | 1 | 4 | True | 1 | ROZPOCET
55 | K | 167101102 | Nakládání výkopku z hornin tř. 1 až 4 přes 100 m3 | m3 | 800 |  | 0 | CS ÚRS 2016 01 |  |  | základní |  | 0 | 0 | 0 | 0 | 0 | 4 | K | 1 |  |  |  | ROZPOCET | 0 | 0 | 0 | 0 | 0 | 1 | 0 | 4 | 53
| PP |  | Nakládání, skládání a překládání neulehlého výkopku nebo sypaniny nakládání, množství přes 100 m3, z hornin tř. 1 až 4 | [15 empty] | PP | 1
| VV |  | ZEMINA Z MEZISKLADKY | [15 empty] | VV | 1 | 1 | True | 0 | ROZPOCET
| VV |  | 700,00 |  | 700 | [13 empty] | VV | 1 | 2 | True | 0 | ROZPOCET
| VV |  | ORNICE Z MEZISKLADKY | [15 empty] | VV | 1 | 1 | True | 0 | ROZPOCET
| VV |  | 100,00 |  | 100 | [13 empty] | VV | 1 | 2 | True | 0 | ROZPOCET
| VV |  | Součet |  | 800 | [13 empty] | VV | 1 | 4 | True | 1 | ROZPOCET
56 | K | 162301101 | Vodorovné přemístění do 500 m výkopku/sypaniny z horniny tř. 1 až 4 | m3 | 800 |  | 0 | CS ÚRS 2016 01 |  |  | základní |  | 0 | 0 | 0 | 0 | 0 | 4 | K | 1 |  |  |  | ROZPOCET | 0 | 0 | 0 | 0 | 0 | 1 | 0 | 4 | 54
| PP |  | Vodorovné přemístění do 500 m výkopku/sypaniny z horniny tř. 1 až 4 | [15 empty] | PP | 1
| VV |  | PREMISTENI Z MEZISKLADKY | [15 empty] | VV | 1 | 1 | True | 0 | ROZPOCET
| VV |  | 800,00 |  | 800 | [13 empty] | VV | 1 | 2 | True | 0 | ROZPOCET
| VV |  | Součet |  | 800 | [13 empty] | VV | 1 | 4 | True | 1 | ROZPOCET
57 | K | 121101101 | Sejmutí ornice s přemístěním na vzdálenost do 50 m | m3 | 250 |  | 0 | CS ÚRS 2016 01 |  |  | základní |  | 0 | 0 | 0 | 0 | 0 | 4 | K | 1 |  |  |  | ROZPOCET | 0 | 0 | 0 | 0 | 0 | 1 | 0 | 4 | 55
| PP |  | Sejmutí ornice nebo lesní půdy s vodorovným přemístěním na hromady v místě upotřebení nebo na dočasné či trvalé skládky se složením, na vzdálenost do 50 m | [15 empty] | PP | 1
| VV |  | ZISKANI (NAKUP) CHYBEJICI ORNICE | [15 empty] | VV | 1 | 1 | True | 0 | ROZPOCET
| VV |  | 250,00 |  | 250 | [13 empty] | VV | 1 | 2 | True | 0 | ROZPOCET
| VV |  | Součet |  | 250 | [13 empty] | VV | 1 | 4 | True | 1 | ROZPOCET
58 | K | R POL 1 | Ornice | t | 450 |  | 0 | CU 2016 |  |  | základní |  | 0 | 0 | 0 | 0 | 0 | 4 | K | 1 |  |  |  | ROZPOCET | 0 | 0 | 0 | 0 | 0 | 1 | 0 | 4 | 56
| PP |  | Ornice | [15 empty] | PP | 1
| VV |  | 250,00*1,800 |  | 450 | [13 empty] | VV | 1 | 2 | True | 0 | ROZPOCET
| VV |  | Součet |  | 450 | [13 empty] | VV | 1 | 4 | True | 1 | ROZPOCET
59 | K | 181151311 | Plošná úprava terénu přes 500 m2 zemina tř 1 až 4 nerovnosti do +/- 100 mm v rovinně a svahu do 1:5 | m2 | 1166.665 |  | 0 | CS ÚRS 2016 01 |  |  | základní |  | 0 | 0 | 0 | 0 | 0 | 4 | K | 1 |  |  |  | ROZPOCET | 0 | 0 | 0 | 0 | 0 | 1 | 0 | 4 | 57
| PP |  | Plošná úprava terénu v zemině tř. 1 až 4 s urovnáním povrchu bez doplnění ornice souvislé plochy přes 500 m2 při nerovnostech terénu přes +/-50 do +/- 100 mm v rovině nebo na svahu do 1:5 | [15 empty] | PP | 1
| VV |  | UPRAVA TERENU | [15 empty] | VV | 1 | 1 | True | 0 | ROZPOCET
| VV |  | 1166,665 |  | 1166.665 | [13 empty] | VV | 1 | 2 | True | 0 | ROZPOCET
| VV |  | Součet |  | 1166.665 | [13 empty] | VV | 1 | 4 | True | 1 | ROZPOCET
| D | HZS | Hodinové zúčtovací sazby |  |  |  | 0 | [5 empty] | 0 |  | 0 |  | 0 | 4 | D | 0 |  |  |  | ROZPOCET | [6 empty] | 0
60 | K | HZS 1 | Ostatní pomocné a nezměřitelné práce | hod | 60 |  | 0 | CU 2016 |  |  | základní |  | 0 | 0 | 0 | 0 | 0 | 262144 | K | 1 |  |  |  | ROZPOCET | 0 | 0 | 0 | 0 | 0 | 1 | 0 | 262144 | 58
| PP |  | Ostatní pomocné a nezměřitelné práce | [15 empty] | PP | 1
| VV |  | NAPOJENI NA STAV.PLOCHY, VYSKOVE VYROVNANI ATD. | [15 empty] | VV | 1 | 1 | True | 0 | ROZPOCET
| VV |  | 60,00 |  | 60 | [13 empty] | VV | 1 | 2 | True | 0 | ROZPOCET
| VV |  | Součet |  | 60 | [13 empty] | VV | 1 | 4 | True | 1 | ROZPOCET

## D 1.2.41 - PŘÍPOJKA KANAL...
| List obsahuje: |  | 1) Krycí list soupisu | 2) Rekapitulace |  |  | 3) Soupis prací | Zpět na list: | Rekapitulace stavby
[9 empty] | >> skryté sloupce << | [9 empty] | {f618f904-6836-48db-96e3-4b4d99773bc4}
2
| KRYCÍ LIST SOUPISU | [8 empty] | v --- níže se nacházejí doplnkové a pomocné údaje k sestavám --- v | [8 empty] | False
Stavba:
NEJDEK - NOVÁ BUDOVA HOSPICOVÉ PÉČE
Objekt:
D 1.2.41 - PŘÍPOJKA KANALIZACE
| KSO: |  |  |  |  | CC-CZ:
| Místo: |  | NEJDEK |  |  | Datum: | 2016-08-03
| Zadavatel: |  |  |  |  | IČ:
|  | ZAŘÍZENÍ NÁSLEDNÉ REHABIL. A HOSPICOVÉ PÉČE, p. |  |  |  | DIČ:
| Uchazeč: |  |  |  |  | IČ:
DIČ:
| Projektant: |  |  |  |  | IČ:
|  | G DESIGN s.r.o. |  |  |  | DIČ:
Poznámka:
| Cena bez DPH | [5 empty] | 0
|  |  | Základ daně |  |  | Sazba daně | Výše daně
| DPH | základní | 0 |  |  | 21% | 0
|  | snížená | 0 |  |  | 15% | 0
|  | zákl. přenesená | 0 |  |  | 21% | 0
|  | sníž. přenesená | 0 |  |  | 15% | 0
|  | nulová | 0 |  |  | 0% | 0
| Cena s DPH |  |  | v | CZK |  | 0
REKAPITULACE ČLENĚNÍ SOUPISU PRACÍ
Stavba:
NEJDEK - NOVÁ BUDOVA HOSPICOVÉ PÉČE
Objekt:
D 1.2.41 - PŘÍPOJKA KANALIZACE
Místo: |  |  | NEJDEK |  |  | Datum: | 2016-08-03
Zadavatel: |  |  | ZAŘÍZENÍ NÁSLEDNÉ REHABIL. A HOSPICOVÉ PÉČE, p. |  |  | Projektant: | G DESIGN s.r.o.
Uchazeč:
Kód dílu - Popis | [6 empty] | Cena celkem [CZK]
Náklady soupisu celkem | [6 empty] | 0 | [12 empty] | -1
| HSV - Práce a dodávky HSV | [5 empty] | 0
| 1 - Zemní práce | [5 empty] | 0
| 21 - Zakládání - úprava podloží a základové spáry, zlepšování vlastností hornin | [5 empty] | 0
| 3 - Svislé a kompletní konstrukce | [5 empty] | 0
| 4 - Vodorovné konstrukce | [5 empty] | 0
| 5 - Komunikace pozemní | [5 empty] | 0
| 6 - Úpravy povrchů, podlahy a osazování výplní | [5 empty] | 0
| 8 - Trubní vedení | [5 empty] | 0
| 9 - Ostatní konstrukce a práce, bourání | [5 empty] | 0
| 997 - Přesun sutě | [5 empty] | 0
| 998 - Přesun hmot | [5 empty] | 0
| OST - Ostatní | [5 empty] | 0
| HZS - Hodinové zúčtovací sazby | [5 empty] | 0
SOUPIS PRACÍ
Stavba:
NEJDEK - NOVÁ BUDOVA HOSPICOVÉ PÉČE
Objekt:
D 1.2.41 - PŘÍPOJKA KANALIZACE
Místo: |  |  | NEJDEK |  |  | Datum: | 2016-08-03
Zadavatel: |  |  | ZAŘÍZENÍ NÁSLEDNÉ REHABIL. A HOSPICOVÉ PÉČE, p. |  |  | Projektant: | G DESIGN s.r.o.
Uchazeč:
PČ | Typ | Kód | Popis | MJ | Množství | J.cena [CZK] | Cena celkem [CZK] | Cenová soustava |  | Poznámka | DPH | J. Nh [h] | Nh celkem [h] | J. hmotnost [t] | Hmotnost celkem [t] | J. suť [t] | Suť Celkem [t]
Náklady soupisu celkem | [6 empty] | 0 | [5 empty] | 0 |  | 120.9789 |  | 29.016 |  | D | -1 | [10 empty] | 0
| D | HSV | Práce a dodávky HSV |  |  |  | 0 | [5 empty] | 0 |  | 120.9789 |  | 29.016 | 1 | D | 0 |  |  |  | ROZPOCET | [6 empty] | 0
| D | 1 | Zemní práce |  |  |  | 0 | [5 empty] | 0 |  | 0.075936 |  | 29.016 | 1 | D | 1 |  |  |  | ROZPOCET | [6 empty] | 0
1 | K | POZN | Zemní práce pro ležatou kanalizaci až k venk.šachtám jsou ve stavební části ZTI | [7 empty] | základní |  | 0 | 0 | 0 | 0 | 0 | 4 | K | 2 |  |  |  | ROZPOCET | 0 | 0 | 0 | 0 | 0 | 1 | 0 | 4 | 1352113746
2 | K | 113107022 | Odstranění podkladu plochy do 15 m2 z kameniva drceného tl 200 mm při překopech inž sítí | m2 | 69.75 |  | 0 | CS ÚRS 2016 01 |  |  | základní |  | 0 | 0 | 0 | 0.235 | 16.3912 | 4 | K | 2 |  |  |  | ROZPOCET | 0 | 0 | 0 | 0 | 0 | 1 | 0 | 4 | 2
| PP |  | Odstranění podkladů nebo krytů při překopech inženýrských sítí v ploše jednotlivě do 15 m2 s přemístěním hmot na skládku ve vzdálenosti do 3 m nebo s naložením na dopravní prostředek z kameniva hrubého drceného, o tl. vrstvy přes 100 do 200 mm | [15 empty] | PP | 2
| VV |  | "J1" 1,50*2,50 |  | 3.75 | [13 empty] | VV | 2 | 2 | True | 0 | ROZPOCET
| VV |  | "J2" 2,50*2,50 |  | 6.25 | [13 empty] | VV | 2 | 2 | True | 0 | ROZPOCET
| VV |  | "J3" 1,50*2,50 |  | 3.75 | [13 empty] | VV | 2 | 2 | True | 0 | ROZPOCET
| VV |  | "J4" 2,50*2,50 |  | 6.25 | [13 empty] | VV | 2 | 2 | True | 0 | ROZPOCET
| VV |  | "J5" 2,50*3,0 |  | 7.5 | [13 empty] | VV | 2 | 2 | True | 0 | ROZPOCET
| VV |  | "J6" 2,50*2,50 |  | 6.25 | [13 empty] | VV | 2 | 2 | True | 0 | ROZPOCET
| VV |  | "R1" 1,20*14,0 |  | 16.8 | [13 empty] | VV | 2 | 2 | True | 0 | ROZPOCET
| VV |  | "R2" 1,20*1,30 |  | 1.56 | [13 empty] | VV | 2 | 2 | True | 0 | ROZPOCET
| VV |  | "R3" 1,20*5,70 |  | 6.84 | [13 empty] | VV | 2 | 2 | True | 0 | ROZPOCET
| VV |  | "R4" 1,20*9,0 |  | 10.8 | [13 empty] | VV | 2 | 2 | True | 0 | ROZPOCET
| VV |  | Součet |  | 69.75 | [13 empty] | VV | 2 | 4 | True | 1 | ROZPOCET
3 | K | 113107042 | Odstranění podkladu plochy do 15 m2 živičných tl 100 mm při překopech inž sítí | m2 | 69.75 |  | 0 | CS ÚRS 2016 01 |  |  | základní |  | 0 | 0 | 0 | 0.181 | 12.6248 | 4 | K | 2 |  |  |  | ROZPOCET | 0 | 0 | 0 | 0 | 0 | 1 | 0 | 4 | 3
| PP |  | Odstranění podkladů nebo krytů při překopech inženýrských sítí v ploše jednotlivě do 15 m2 s přemístěním hmot na skládku ve vzdálenosti do 3 m nebo s naložením na dopravní prostředek živičných, o tl. vrstvy přes 50 do 100 mm | [15 empty] | PP | 2
4 | K | 131201101 | Hloubení jam nezapažených v hornině tř. 3 objemu do 100 m3 | m3 | 22.361 |  | 0 | CS ÚRS 2016 01 |  |  | základní |  | 0 | 0 | 0 | 0 | 0 | 4 | K | 2 |  |  |  | ROZPOCET | 0 | 0 | 0 | 0 | 0 | 1 | 0 | 4 | 4
| PP |  | Hloubení nezapažených jam a zářezů s urovnáním dna do předepsaného profilu a spádu v hornině tř. 3 do 100 m3 | [15 empty] | PP | 2
| VV |  | Výkop pro nádrž (cca50% v hor.3 os urovne HTU | [15 empty] | VV | 2 | 1 | True | 0 | ROZPOCET
| VV |  | 0,50*((5,70*3,70+6,70*4,70)/2*1,65) |  | 21.689 | [13 empty] | VV | 2 | 2 | True | 0 | ROZPOCET
| VV |  | 0,50*((4,80*2,80)*0,10) |  | 0.672 | [13 empty] | VV | 2 | 2 | True | 0 | ROZPOCET
| VV |  | Součet |  | 22.361 | [13 empty] | VV | 2 | 4 | True | 1 | ROZPOCET
5 | K | 131201109 | Příplatek za lepivost u hloubení jam nezapažených v hornině tř. 3 | m3 | 6.708 |  | 0 | CS ÚRS 2016 01 |  |  | základní |  | 0 | 0 | 0 | 0 | 0 | 4 | K | 2 |  |  |  | ROZPOCET | 0 | 0 | 0 | 0 | 0 | 1 | 0 | 4 | 5
| PP |  | Hloubení nezapažených jam a zářezů s urovnáním dna do předepsaného profilu a spádu Příplatek k cenám za lepivost horniny tř. 3 | [15 empty] | PP | 2
| VV |  | 30% lepivost | [15 empty] | VV | 2 | 1 | True | 0 | ROZPOCET
| VV |  | 0,30*22,361 |  | 6.708 | [13 empty] | VV | 2 | 2 | True | 0 | ROZPOCET
| VV |  | Součet |  | 6.708 | [13 empty] | VV | 2 | 4 | True | 1 | ROZPOCET
6 | K | 131203101 | Hloubení jam ručním nebo pneum nářadím v soudržných horninách tř. 3 | m3 | 44.515 |  | 0 | CS ÚRS 2016 01 |  |  | základní |  | 0 | 0 | 0 | 0 | 0 | 4 | K | 2 |  |  |  | ROZPOCET | 0 | 0 | 0 | 0 | 0 | 1 | 0 | 4 | 6
| PP |  | Hloubení zapažených i nezapažených jam ručním nebo pneumatickým nářadím s urovnáním dna do předepsaného profilu a spádu v horninách tř. 3 soudržných | [15 empty] | PP | 2
| VV |  | "J1" (1,50-0,27)*2,50*1,50 |  | 4.613 | [13 empty] | VV | 2 | 2 | True | 0 | ROZPOCET
| VV |  | "J2" (1,40-0,27)*2,50*2,50 |  | 7.063 | [13 empty] | VV | 2 | 2 | True | 0 | ROZPOCET
| VV |  | "J3" (1,30-0,27)*2,50*1,50 |  | 3.863 | [13 empty] | VV | 2 | 2 | True | 0 | ROZPOCET
| VV |  | "J4" (1,30-0,27)*2,50*2,50 |  | 6.438 | [13 empty] | VV | 2 | 2 | True | 0 | ROZPOCET
| VV |  | "J5" (1,75-0,27)*2,50*3,0 |  | 11.1 | [13 empty] | VV | 2 | 2 | True | 0 | ROZPOCET
| VV |  | "J6" (2,1-0,27)*2,50*2,50 |  | 11.438 | [13 empty] | VV | 2 | 2 | True | 0 | ROZPOCET
| VV |  | Součet |  | 44.515 | [13 empty] | VV | 2 | 4 | True | 1 | ROZPOCET
7 | K | 131203109 | Příplatek za lepivost u hloubení jam ručním nebo pneum nářadím v hornině tř. 3 | m3 | 44.89 |  | 0 | CS ÚRS 2016 01 |  |  | základní |  | 0 | 0 | 0 | 0 | 0 | 4 | K | 2 |  |  |  | ROZPOCET | 0 | 0 | 0 | 0 | 0 | 1 | 0 | 4 | 7
| PP |  | Hloubení zapažených i nezapažených jam ručním nebo pneumatickým nářadím s urovnáním dna do předepsaného profilu a spádu v horninách tř. 3 Příplatek k cenám za lepivost horniny tř. 3 | [15 empty] | PP | 2
8 | K | 131301101 | Hloubení jam nezapažených v hornině tř. 4 objemu do 100 m3 | m3 | 22.361 |  | 0 | CS ÚRS 2016 01 |  |  | základní |  | 0 | 0 | 0 | 0 | 0 | 4 | K | 2 |  |  |  | ROZPOCET | 0 | 0 | 0 | 0 | 0 | 1 | 0 | 4 | 8
| PP |  | Hloubení nezapažených jam a zářezů s urovnáním dna do předepsaného profilu a spádu v hornině tř. 4 do 100 m3 | [15 empty] | PP | 2
| VV |  | 50% v hor.4 | [15 empty] | VV | 2 | 1 | True | 0 | ROZPOCET
| VV |  | 22,361 |  | 22.361 | [13 empty] | VV | 2 | 2 | True | 0 | ROZPOCET
| VV |  | Součet |  | 22.361 | [13 empty] | VV | 2 | 4 | True | 1 | ROZPOCET
9 | K | 131301109 | Příplatek za lepivost u hloubení jam nezapažených v hornině tř. 4 | m3 | 6.708 |  | 0 | CS ÚRS 2016 01 |  |  | základní |  | 0 | 0 | 0 | 0 | 0 | 4 | K | 2 |  |  |  | ROZPOCET | 0 | 0 | 0 | 0 | 0 | 1 | 0 | 4 | 9
| PP |  | Hloubení nezapažených jam a zářezů s urovnáním dna do předepsaného profilu a spádu Příplatek k cenám za lepivost horniny tř. 4 | [15 empty] | PP | 2
| VV |  | 30% | [15 empty] | VV | 2 | 1 | True | 0 | ROZPOCET
| VV |  | 6,708 |  | 6.708 | [13 empty] | VV | 2 | 2 | True | 0 | ROZPOCET
| VV |  | Součet |  | 6.708 | [13 empty] | VV | 2 | 4 | True | 1 | ROZPOCET
10 | K | 132212101 | Hloubení rýh š do 600 mm ručním nebo pneum nářadím v soudržných horninách tř. 3 | m3 | 51.901 |  | 0 | CS ÚRS 2016 01 |  |  | základní |  | 0 | 0 | 0 | 0 | 0 | 4 | K | 2 |  |  |  | ROZPOCET | 0 | 0 | 0 | 0 | 0 | 1 | 0 | 4 | 10
| VV |  | "R1" (1,35-0,27)*1,20*14,0 |  | 18.144 | [13 empty] | VV | 2 | 2 | True | 0 | ROZPOCET
| VV |  | "R2" (1,20-0,27)*1,20*1,30 |  | 1.451 | [13 empty] | VV | 2 | 2 | True | 0 | ROZPOCET
| VV |  | "R3" (1,45-0,27)*1,20*5,70 |  | 8.071 | [13 empty] | VV | 2 | 2 | True | 0 | ROZPOCET
| VV |  | "R4" (1,87-0,27)*1,20*9,0 |  | 17.28 | [13 empty] | VV | 2 | 2 | True | 0 | ROZPOCET
| VV |  | "R5" (1,65-0,27)*1,20*4,20 |  | 6.955 | [13 empty] | VV | 2 | 2 | True | 0 | ROZPOCET
| VV |  | Součet |  | 51.901 | [13 empty] | VV | 2 | 4 | True | 1 | ROZPOCET
11 | K | 132212109 | Příplatek za lepivost u hloubení rýh š do 600 mm ručním nebo pneum nářadím v hornině tř. 3 | m3 | 51.901 |  | 0 | CS ÚRS 2016 01 |  |  | základní |  | 0 | 0 | 0 | 0 | 0 | 4 | K | 2 |  |  |  | ROZPOCET | 0 | 0 | 0 | 0 | 0 | 1 | 0 | 4 | 11
12 | K | 151101101 | Zřízení příložného pažení a rozepření stěn rýh hl do 2 m | m2 | 90.4 |  | 0 | CS ÚRS 2016 01 |  |  | základní |  | 0 | 0.00084 | 0.075936 | 0 | 0 | 4 | K | 2 |  |  |  | ROZPOCET | 0 | 0 | 0 | 0 | 0 | 1 | 0 | 4 | 12
| PP |  | Zřízení pažení a rozepření stěn rýh pro podzemní vedení pro všechny šířky rýhy příložné pro jakoukoliv mezerovitost, hloubky do 2 m | [15 empty] | PP | 2
| VV |  | "J1" 1,5*2*1,50 |  | 4.5 | [13 empty] | VV | 2 | 2 | True | 0 | ROZPOCET
| VV |  | "J2" 2,5*3*1,40 |  | 10.5 | [13 empty] | VV | 2 | 2 | True | 0 | ROZPOCET
| VV |  | "J3" 1,5*2*1,30 |  | 3.9 | [13 empty] | VV | 2 | 2 | True | 0 | ROZPOCET
| VV |  | "J4" 2,5*4*1,30 |  | 13 | [13 empty] | VV | 2 | 2 | True | 0 | ROZPOCET
| VV |  | "J5" (2,5+3,0)*4*1,75 |  | 38.5 | [13 empty] | VV | 2 | 2 | True | 0 | ROZPOCET
| VV |  | "J6" 2,5*4*2,0 |  | 20 | [13 empty] | VV | 2 | 2 | True | 0 | ROZPOCET
| VV |  | Součet |  | 90.4 | [13 empty] | VV | 2 | 4 | True | 1 | ROZPOCET
13 | K | 151101111 | Odstranění příložného pažení a rozepření stěn rýh hl do 2 m | m2 | 90.4 |  | 0 | CS ÚRS 2016 01 |  |  | základní |  | 0 | 0 | 0 | 0 | 0 | 4 | K | 2 |  |  |  | ROZPOCET | 0 | 0 | 0 | 0 | 0 | 1 | 0 | 4 | 13
| PP |  | Odstranění pažení a rozepření stěn rýh pro podzemní vedení s uložením materiálu na vzdálenost do 3 m od kraje výkopu příložné, hloubky do 2 m | [15 empty] | PP | 2
14 | K | 161101101 | Svislé přemístění výkopku z horniny tř. 1 až 4 hl výkopu do 2,5 m | m3 | 44.722 |  | 0 | CS ÚRS 2016 01 |  |  | základní |  | 0 | 0 | 0 | 0 | 0 | 4 | K | 2 |  |  |  | ROZPOCET | 0 | 0 | 0 | 0 | 0 | 1 | 0 | 4 | 14
| PP |  | Svislé přemístění výkopku bez naložení do dopravní nádoby avšak s vyprázdněním dopravní nádoby na hromadu nebo do dopravního prostředku z horniny tř. 1 až 4, při hloubce výkopu přes 1 do 2,5 m | [15 empty] | PP | 2
| VV |  | 22,361+22,361 |  | 44.722 | [13 empty] | VV | 2 | 2 | True | 0 | ROZPOCET
| VV |  | Součet |  | 44.722 | [13 empty] | VV | 2 | 4 | True | 1 | ROZPOCET
15 | K | 161101102 | Svislé přemístění výkopku z horniny tř. 1 až 4 hl výkopu do 4 m | m3 | 96.416 |  | 0 | CS ÚRS 2016 01 |  |  | základní |  | 0 | 0 | 0 | 0 | 0 | 4 | K | 2 |  |  |  | ROZPOCET | 0 | 0 | 0 | 0 | 0 | 1 | 0 | 4 | 15
| PP |  | Svislé přemístění výkopku bez naložení do dopravní nádoby avšak s vyprázdněním dopravní nádoby na hromadu nebo do dopravního prostředku z horniny tř. 1 až 4, při hloubce výkopu přes 2,5 do 4 m | [15 empty] | PP | 2
| VV |  | 44,515+51,901 |  | 96.416 | [13 empty] | VV | 2 | 2 | True | 0 | ROZPOCET
| VV |  | Součet |  | 96.416 | [13 empty] | VV | 2 | 4 | True | 1 | ROZPOCET
16 | K | 162701105 | Vodorovné přemístění do 10000 m výkopku/sypaniny z horniny tř. 1 až 4 | m3 | 82.584 |  | 0 | CS ÚRS 2016 01 |  |  | základní |  | 0 | 0 | 0 | 0 | 0 | 4 | K | 2 |  |  |  | ROZPOCET | 0 | 0 | 0 | 0 | 0 | 1 | 0 | 4 | 16
| PP |  | Vodorovné přemístění výkopku nebo sypaniny po suchu na obvyklém dopravním prostředku, bez naložení výkopku, avšak se složením bez rozhrnutí z horniny tř. 1 až 4 na vzdálenost přes 9 000 do 10 000 m | [15 empty] | PP | 2
| VV |  | 44,722-24,242 |  | 20.48 | [13 empty] | VV | 2 | 2 | True | 0 | ROZPOCET
| VV |  | 50,127+11,977 |  | 62.104 | [13 empty] | VV | 2 | 2 | True | 0 | ROZPOCET
| VV |  | Součet |  | 82.584 | [13 empty] | VV | 2 | 4 | True | 1 | ROZPOCET
17 | K | 162701109 | Příplatek k vodorovnému přemístění výkopku/sypaniny z horniny tř. 1 až 4 ZKD 1000 m přes 10000 m | m3 | 825.84 |  | 0 | CS ÚRS 2016 01 |  |  | základní |  | 0 | 0 | 0 | 0 | 0 | 4 | K | 2 |  |  |  | ROZPOCET | 0 | 0 | 0 | 0 | 0 | 1 | 0 | 4 | 17
| PP |  | Vodorovné přemístění výkopku nebo sypaniny po suchu na obvyklém dopravním prostředku, bez naložení výkopku, avšak se složením bez rozhrnutí z horniny tř. 1 až 4 na vzdálenost Příplatek k ceně za každých dalších i započatých 1 000 m | [15 empty] | PP | 2
18 | K | 166101101 | Přehození neulehlého výkopku z horniny tř. 1 až 4 | m3 | 24.242 |  | 0 | CS ÚRS 2016 01 |  |  | základní |  | 0 | 0 | 0 | 0 | 0 | 4 | K | 2 |  |  |  | ROZPOCET | 0 | 0 | 0 | 0 | 0 | 1 | 0 | 4 | 18
| PP |  | Přehození neulehlého výkopku z horniny tř. 1 až 4 | [15 empty] | PP | 2
19 | K | 167101101 | Nakládání výkopku z hornin tř. 1 až 4 do 100 m3 | m3 | 62.104 |  | 0 | CS ÚRS 2016 01 |  |  | základní |  | 0 | 0 | 0 | 0 | 0 | 4 | K | 2 |  |  |  | ROZPOCET | 0 | 0 | 0 | 0 | 0 | 1 | 0 | 4 | 19
| PP |  | Nakládání, skládání a překládání neulehlého výkopku nebo sypaniny nakládání, množství do 100 m3, z hornin tř. 1 až 4 | [15 empty] | PP | 2
| VV |  | 50,127+11,977 |  | 62.104 | [13 empty] | VV | 2 | 2 | True | 0 | ROZPOCET
| VV |  | Součet |  | 62.104 | [13 empty] | VV | 2 | 4 | True | 1 | ROZPOCET
20 | K | 171201201 | Uložení sypaniny na skládky | m3 | 62.104 |  | 0 | CS ÚRS 2016 01 |  |  | základní |  | 0 | 0 | 0 | 0 | 0 | 4 | K | 2 |  |  |  | ROZPOCET | 0 | 0 | 0 | 0 | 0 | 1 | 0 | 4 | 20
| PP |  | Uložení sypaniny na skládky | [15 empty] | PP | 2
| VV |  | 50,127+11,977 |  | 62.104 | [13 empty] | VV | 2 | 2 | True | 0 | ROZPOCET
| VV |  | Součet |  | 62.104 | [13 empty] | VV | 2 | 4 | True | 1 | ROZPOCET
21 | K | 171201211 | Poplatek za uložení odpadu ze sypaniny na skládce (skládkovné) | t | 148.651 |  | 0 | CS ÚRS 2016 01 |  |  | základní |  | 0 | 0 | 0 | 0 | 0 | 4 | K | 2 |  |  |  | ROZPOCET | 0 | 0 | 0 | 0 | 0 | 1 | 0 | 4 | 21
| PP |  | Uložení sypaniny poplatek za uložení sypaniny na skládce (skládkovné) | [15 empty] | PP | 2
22 | K | 174101101 | Zásyp jam, šachet rýh nebo kolem objektů sypaninou se zhutněním | m3 | 74.369 |  | 0 | CS ÚRS 2016 01 |  |  | základní |  | 0 | 0 | 0 | 0 | 0 | 4 | K | 2 |  |  |  | ROZPOCET | 0 | 0 | 0 | 0 | 0 | 1 | 0 | 4 | 22
| PP |  | Zásyp sypaninou z jakékoliv horniny s uložením výkopku ve vrstvách se zhutněním jam, šachet, rýh nebo kolem objektů v těchto vykopávkách | [15 empty] | PP | 2
| VV |  | "J1" 2,50*1,50*(1,50-0,30-0,10-0,40)-1,70 |  | 0.925 | [13 empty] | VV | 2 | 2 | True | 0 | ROZPOCET
| VV |  | "J2" 2,20*2,50*(1,40-0,30-0,10-0,40)-1,58 |  | 1.72 | [13 empty] | VV | 2 | 2 | True | 0 | ROZPOCET
| VV |  | "J3" 2,50*1,50*(1,30-0,30-0,10-0,40)-1,47 |  | 0.405 | [13 empty] | VV | 2 | 2 | True | 0 | ROZPOCET
| VV |  | "J4" 2,50*2,50*(1,30-0,30-0,10-0,40)-1,47 |  | 1.655 | [13 empty] | VV | 2 | 2 | True | 0 | ROZPOCET
| VV |  | "J5" 2,50*3,0*(1,78-0,30-0,10-0,40)-2,013 |  | 5.337 | [13 empty] | VV | 2 | 2 | True | 0 | ROZPOCET
| VV |  | "J6" 2,50*2,50*(2,05-0,30-0,10-0,40)-2,318 |  | 5.495 | [13 empty] | VV | 2 | 2 | True | 0 | ROZPOCET
| VV |  | "R1" 1,20*(1,35-0,30-0,10-0,40)*14,0 |  | 9.24 | [13 empty] | VV | 2 | 2 | True | 0 | ROZPOCET
| VV |  | "R2" 1,20*(1,30-0,30-0,10-0,40)*1,30 |  | 0.78 | [13 empty] | VV | 2 | 2 | True | 0 | ROZPOCET
| VV |  | "R3" 1,20*(1,45-0,30-0,10-0,40)*5,70 |  | 4.446 | [13 empty] | VV | 2 | 2 | True | 0 | ROZPOCET
| VV |  | "R4" 1,20*(1,80-0,30-0,10-0,40)*9,0 |  | 10.8 | [13 empty] | VV | 2 | 2 | True | 0 | ROZPOCET
| VV |  | "R5" 1,20*(1,65-0,30-0,10--0,60)*4,20 |  | 9.324 | [13 empty] | VV | 2 | 2 | True | 0 | ROZPOCET
| VV |  | (0,60+1,10)/2*(6,70+2,50)*2*1,55 |  | 24.242 | [13 empty] | VV | 2 | 2 | True | 0 | ROZPOCET
| VV |  | Součet |  | 74.369 | [13 empty] | VV | 2 | 4 | True | 1 | ROZPOCET
23 | M | 583336500 | Kamenivo těžené hrubé frakce 8-16 praná | t | 100.254 |  | 0 | CS ÚRS 2016 01 |  |  | základní |  | 0 | 0 | 0 | 0 | 0 | 8 | M | 2 |  |  |  | ROZPOCET | 0 | 0 | 0 | 0 | 0 | 1 | 0 | 4 | 23
| PP |  | kamenivo přírodní těžené pro stavební účely PTK (drobné, hrubé, štěrkopísky) kamenivo těžené hrubé d>=2 a D<=45 mm (ČSN EN 13043 ) d>=2 a D>=4 mm (ČSN EN 12620, ČSN EN 13139 ) d>=1 a D>=2 mm (ČSN EN 13242) frakce 8-16 praná | [15 empty] | PP | 2
| VV |  | 50,127*2 "Přepočtené koeficientem množství |  | 100.254 | [13 empty] | VV | 2 | 2 | True | 0 | ROZPOCET
| VV |  | Součet |  | 100.254 | [13 empty] | VV | 2 | 4 | True | 1 | ROZPOCET
24 | K | 175111101 | Obsypání potrubí ručně sypaninou bez prohození, uloženou do 3 m | m3 | 10.728 |  | 0 | CS ÚRS 2016 01 |  |  | základní |  | 0 | 0 | 0 | 0 | 0 | 4 | K | 2 |  |  |  | ROZPOCET | 0 | 0 | 0 | 0 | 0 | 1 | 0 | 4 | 24
| VV |  | "R1" 1,20*0,40*7,90 |  | 3.792 | [13 empty] | VV | 2 | 2 | True | 0 | ROZPOCET
| VV |  | "R2" 1,20*0,40*1,50 |  | 0.72 | [13 empty] | VV | 2 | 2 | True | 0 | ROZPOCET
| VV |  | "R3" 1,20*0,40*3,60 |  | 1.728 | [13 empty] | VV | 2 | 2 | True | 0 | ROZPOCET
| VV |  | "R4" 1,20*0,40*5,30 |  | 2.544 | [13 empty] | VV | 2 | 2 | True | 0 | ROZPOCET
| VV |  | "R5" 1,20*0,40*2,70 |  | 1.296 | [13 empty] | VV | 2 | 2 | True | 0 | ROZPOCET
| VV |  | "R5" 1,20*0,20*2,70 |  | 0.648 | [13 empty] | VV | 2 | 2 | True | 0 | ROZPOCET
| VV |  | Součet |  | 10.728 | [13 empty] | VV | 2 | 4 | True | 1 | ROZPOCET
25 | M | 583312001 | Štěrkopísek netříděný zásypový vč. dopravy | t | 21.456 |  | 0 | CU 2016 |  |  | základní |  | 0 | 0 | 0 | 0 | 0 | 8 | M | 2 |  |  |  | ROZPOCET | 0 | 0 | 0 | 0 | 0 | 1 | 0 | 4 | 25
| PP |  | kamenivo přírodní těžené pro stavební účely PTK (drobné, hrubé, štěrkopísky) kamenivo mimo normu Štěrkopísek netříděný zásypový vč. dopravy | [15 empty] | PP | 2
| VV |  | 10,728*2 "Přepočtené koeficientem množství |  | 21.456 | [13 empty] | VV | 2 | 2 | True | 0 | ROZPOCET
| VV |  | Součet |  | 21.456 | [13 empty] | VV | 2 | 4 | True | 1 | ROZPOCET
26 | K | 181102302 | Úprava pláně v zářezech se zhutněním | m2 | 21.09 |  | 0 | CS ÚRS 2016 01 |  |  | základní |  | 0 | 0 | 0 | 0 | 0 | 4 | K | 2 |  |  |  | ROZPOCET | 0 | 0 | 0 | 0 | 0 | 1 | 0 | 4 | 26
| PP |  | Úprava pláně na stavbách dálnic v zářezech mimo skalních se zhutněním | [15 empty] | PP | 2
| VV |  | 5,70*3,70 |  | 21.09 | [13 empty] | VV | 2 | 2 | True | 0 | ROZPOCET
| VV |  | Součet |  | 21.09 | [13 empty] | VV | 2 | 4 | True | 1 | ROZPOCET
27 | K | 181202305 | Úprava pláně na násypech se zhutněním | m2 | 20.24 |  | 0 | CS ÚRS 2016 01 |  |  | základní |  | 0 | 0 | 0 | 0 | 0 | 4 | K | 2 |  |  |  | ROZPOCET | 0 | 0 | 0 | 0 | 0 | 1 | 0 | 4 | 27
| PP |  | Úprava pláně na stavbách dálnic na násypech se zhutněním | [15 empty] | PP | 2
| VV |  | 1,10*(6,70+2,50)*2 |  | 20.24 | [13 empty] | VV | 2 | 2 | True | 0 | ROZPOCET
| VV |  | Součet |  | 20.24 | [13 empty] | VV | 2 | 4 | True | 1 | ROZPOCET
| D | 21 | Zakládání - úprava podloží a základové spáry, zlepšování vlastností hornin |  |  |  | 0 | [5 empty] | 0 |  | 35.7642 |  | 0 | 1 | D | 1 |  |  |  | ROZPOCET | [6 empty] | 0
28 | K | 211561111 | Výplň odvodňovacích žeber nebo trativodů kamenivem hrubým drceným frakce 4 až 16 mm | m3 | 21.48 |  | 0 | CS ÚRS 2016 01 |  |  | základní |  | 0 | 1.665 | 35.7642 | 0 | 0 | 4 | K | 2 |  |  |  | ROZPOCET | 0 | 0 | 0 | 0 | 0 | 1 | 0 | 4 | 28
| PP |  | Výplň kamenivem do rýh odvodňovacích žeber nebo trativodů bez zhutnění, s úpravou povrchu výplně kamenivem hrubým drceným frakce 4 až 16 mm | [15 empty] | PP | 2
| VV |  | 0,60*0,40*89,5 |  | 21.48 | [13 empty] | VV | 2 | 2 | True | 0 | ROZPOCET
| VV |  | Součet |  | 21.48 | [13 empty] | VV | 2 | 4 | True | 1 | ROZPOCET
| D | 3 | Svislé a kompletní konstrukce |  |  |  | 0 | [5 empty] | 0 |  | 25.4719 |  | 0 | 1 | D | 1 |  |  |  | ROZPOCET | [6 empty] | 0
29 | K | 380321442 | Kompletní konstrukce ČOV, nádrží, vodojemů, žlabů nebo kanálů ze ŽB tř. C 25/30 tl 300 mm | m3 | 9.783 |  | 0 | CS ÚRS 2016 01 |  |  | základní |  | 0 | 2.5143 | 24.5974 | 0 | 0 | 4 | K | 2 |  |  |  | ROZPOCET | 0 | 0 | 0 | 0 | 0 | 1 | 0 | 4 | 29
| PP |  | Kompletní konstrukce čistíren odpadních vod, nádrží, vodojemů, kanálů z betonu železového bez výztuže a bednění obyčejného tř. C 25/30, tl. přes 150 do 300 mm | [15 empty] | PP | 2
| VV |  | Dno, stěny strop a nástavce | [15 empty] | VV | 2 | 1 | True | 0 | ROZPOCET
| VV |  | 4,50*2,50*0,25*2 |  | 5.625 | [13 empty] | VV | 2 | 2 | True | 0 | ROZPOCET
| VV |  | 0,20*(4,50+2,10)*2*1,45 |  | 3.828 | [13 empty] | VV | 2 | 2 | True | 0 | ROZPOCET
| VV |  | -0,60*0,60*0,25*2 |  | -0.18 | [13 empty] | VV | 2 | 2 | True | 0 | ROZPOCET
| VV |  | 0,25*(1,10+0,60)*2*0,30*2 |  | 0.51 | [13 empty] | VV | 2 | 2 | True | 0 | ROZPOCET
| VV |  | Součet |  | 9.783 | [13 empty] | VV | 2 | 4 | True | 1 | ROZPOCET
30 | K | 380356211 | Bednění kompletních konstrukcí ČOV, nádrží nebo vodojemů omítaných ploch rovinných zřízení | m2 | 32.82 |  | 0 | CS ÚRS 2016 01 |  |  | základní |  | 0 | 0.00432 | 0.14178 | 0 | 0 | 4 | K | 2 |  |  |  | ROZPOCET | 0 | 0 | 0 | 0 | 0 | 1 | 0 | 4 | 30
| PP |  | Bednění kompletních konstrukcí čistíren odpadních vod, nádrží, vodojemů, kanálů konstrukcí omítaných z betonu prostého nebo železového ploch rovinných zřízení | [15 empty] | PP | 2
| VV |  | (4,50+2,50)*2*1,95 |  | 27.3 | [13 empty] | VV | 2 | 2 | True | 0 | ROZPOCET
| VV |  | (0,60+0,60)*2*0,60*2 |  | 2.88 | [13 empty] | VV | 2 | 2 | True | 0 | ROZPOCET
| VV |  | (1,10+1,10)*2*0,30*2 |  | 2.64 | [13 empty] | VV | 2 | 2 | True | 0 | ROZPOCET
| VV |  | Součet |  | 32.82 | [13 empty] | VV | 2 | 4 | True | 1 | ROZPOCET
31 | K | 380356222 | Bednění kompletních konstrukcí ČOV, nádrží nebo vodojemů omítaných ploch zaoblených odstranění | m2 | 32.82 |  | 0 | CS ÚRS 2016 01 |  |  | základní |  | 0 | 0 | 0 | 0 | 0 | 4 | K | 2 |  |  |  | ROZPOCET | 0 | 0 | 0 | 0 | 0 | 1 | 0 | 4 | 31
| PP |  | Bednění kompletních konstrukcí čistíren odpadních vod, nádrží, vodojemů, kanálů konstrukcí omítaných z betonu prostého nebo železového ploch zaoblených odstranění | [15 empty] | PP | 2
32 | K | 380361006 | Výztuž kompletních konstrukcí ČOV, nádrží nebo vodojemů z betonářské oceli 10 505 | t | 0.182 |  | 0 | CS ÚRS 2016 01 |  |  | základní |  | 0 | 1.1095 | 0.20193 | 0 | 0 | 4 | K | 2 |  |  |  | ROZPOCET | 0 | 0 | 0 | 0 | 0 | 1 | 0 | 4 | 32
| PP |  | Výztuž kompletních konstrukcí čistíren odpadních vod, nádrží, vodojemů, kanálů z oceli 10 505 (R) nebo BSt 500 | [15 empty] | PP | 2
| VV |  | 172,88*0,001*1,05 |  | 0.182 | [13 empty] | VV | 2 | 2 | True | 0 | ROZPOCET
| VV |  | Součet |  | 0.182 | [13 empty] | VV | 2 | 4 | True | 1 | ROZPOCET
33 | K | 380361011 | Výztuž kompletních konstrukcí ČOV, nádrží nebo vodojemů ze svařovaných sítí KARI | t | 0.504 |  | 0 | CS ÚRS 2016 01 |  |  | základní |  | 0 | 1.0531 | 0.53074 | 0 | 0 | 4 | K | 2 |  |  |  | ROZPOCET | 0 | 0 | 0 | 0 | 0 | 1 | 0 | 4 | 33
| PP |  | Výztuž kompletních konstrukcí čistíren odpadních vod, nádrží, vodojemů, kanálů ze svařovaných sítí z drátů typu KARI | [15 empty] | PP | 2
| VV |  | +20% přesahy | [15 empty] | VV | 2 | 1 | True | 0 | ROZPOCET
| VV |  | 400,04*0,001*1,05*1,20 |  | 0.504 | [13 empty] | VV | 2 | 2 | True | 0 | ROZPOCET
| VV |  | Součet |  | 0.504 | [13 empty] | VV | 2 | 4 | True | 1 | ROZPOCET
34 | M | 562300670 | Nádrž polypropylenová na vodu k obetonování objem 8 m3 vč. nástavců a poklopů | kus | 1 |  | 0 | CU 2016 |  |  | základní |  | 0 | 0 | 0 | 0 | 0 | 8 | M | 2 |  |  |  | ROZPOCET | 0 | 0 | 0 | 0 | 0 | 1 | 0 | 4 | 34
| PP |  | materiál stavební instalační z plastů nádrže pravoúhlé k obetonování NPZB cena nádrže včetně víka NPZB-007 2 x 2 x 2 m objem 8 m3 | [15 empty] | PP | 2
| D | 4 | Vodorovné konstrukce |  |  |  | 0 | [5 empty] | 0 |  | 22.6458 |  | 0 | 1 | D | 1 |  |  |  | ROZPOCET | [6 empty] | 0
35 | K | 451573111 | Lože pod potrubí otevřený výkop ze štěrkopísku | m3 | 11.977 |  | 0 | CS ÚRS 2016 01 |  |  | základní |  | 0 | 1.8908 | 22.6458 | 0 | 0 | 4 | K | 2 |  |  |  | ROZPOCET | 0 | 0 | 0 | 0 | 0 | 1 | 0 | 4 | 35
| PP |  | Lože pod potrubí, stoky a drobné objekty v otevřeném výkopu z písku a štěrkopísku do 63 mm | [15 empty] | PP | 2
| VV |  | "J1" 1,50*2,50*0,15 |  | 0.563 | [13 empty] | VV | 2 | 2 | True | 0 | ROZPOCET
| VV |  | "J2" 2,50*2,50*0,15 |  | 0.938 | [13 empty] | VV | 2 | 2 | True | 0 | ROZPOCET
| VV |  | "J3" 1,50*2,50*0,15 |  | 0.563 | [13 empty] | VV | 2 | 2 | True | 0 | ROZPOCET
| VV |  | "J4" 2,50*2,50*0,15 |  | 0.938 | [13 empty] | VV | 2 | 2 | True | 0 | ROZPOCET
| VV |  | "J5" 2,50*3,0*0,15 |  | 1.125 | [13 empty] | VV | 2 | 2 | True | 0 | ROZPOCET
| VV |  | "J6" 2,50*2,50*0,15 |  | 0.938 | [13 empty] | VV | 2 | 2 | True | 0 | ROZPOCET
| VV |  | "R1" 1,20*14,0*0,15 |  | 2.52 | [13 empty] | VV | 2 | 2 | True | 0 | ROZPOCET
| VV |  | "R2" 1,20*1,30*0,15 |  | 0.234 | [13 empty] | VV | 2 | 2 | True | 0 | ROZPOCET
| VV |  | "R3" 1,20*5,70*0,15 |  | 1.026 | [13 empty] | VV | 2 | 2 | True | 0 | ROZPOCET
| VV |  | "R4" 1,20*9,0*0,15 |  | 1.62 | [13 empty] | VV | 2 | 2 | True | 0 | ROZPOCET
| VV |  | "R5" 1,20*4,20*0,15*2 |  | 1.512 | [13 empty] | VV | 2 | 2 | True | 0 | ROZPOCET
| VV |  | Součet |  | 11.977 | [13 empty] | VV | 2 | 4 | True | 1 | ROZPOCET
| D | 5 | Komunikace pozemní |  |  |  | 0 | [5 empty] | 0 |  | 25.8633 |  | 0 | 1 | D | 1 |  |  |  | ROZPOCET | [6 empty] | 0
36 | K | 566901133 | Vyspravení podkladu po překopech ing sítí plochy do 15 m2 štěrkodrtí tl. 200 mm | m2 | 69.75 |  | 0 | CS ÚRS 2016 01 |  |  | základní |  | 0 | 0.3708 | 25.8633 | 0 | 0 | 4 | K | 2 |  |  |  | ROZPOCET | 0 | 0 | 0 | 0 | 0 | 1 | 0 | 4 | 36
| PP |  | Vyspravení podkladu po překopech inženýrských sítí plochy do 15 m2 s rozprostřením a zhutněním štěrkodrtí tl. 200 mm | [15 empty] | PP | 2
| D | 6 | Úpravy povrchů, podlahy a osazování výplní |  |  |  | 0 | [5 empty] | 0 |  | 3.0325 |  | 0 | 1 | D | 1 |  |  |  | ROZPOCET | [6 empty] | 0
37 | K | 631311124 | Mazanina tl do 120 mm z betonu prostého bez zvýšených nároků na prostředí tř. C 16/20 | m3 | 1.344 |  | 0 | CS ÚRS 2016 01 |  |  | základní |  | 0 | 2.2563 | 3.0325 | 0 | 0 | 4 | K | 2 |  |  |  | ROZPOCET | 0 | 0 | 0 | 0 | 0 | 1 | 0 | 4 | 37
| PP |  | Mazanina z betonu prostého tl. přes 80 do 120 mm tř. C 16/20 | [15 empty] | PP | 2
| VV |  | Podkladní beton | [15 empty] | VV | 2 | 1 | True | 0 | ROZPOCET
| VV |  | 4,80*2,80*0,10 |  | 1.344 | [13 empty] | VV | 2 | 2 | True | 0 | ROZPOCET
| VV |  | Součet |  | 1.344 | [13 empty] | VV | 2 | 4 | True | 1 | ROZPOCET
| D | 8 | Trubní vedení |  |  |  | 0 | [5 empty] | 0 |  | 8.0244 |  | 0 | 1 | D | 1 |  |  |  | ROZPOCET | [6 empty] | 0
38 | K | 871228111 | Kladení drenážního potrubí z tvrdého PVC průměru do 150 mm | m | 89.5 |  | 0 | CS ÚRS 2016 01 |  |  | základní |  | 0 | 0 | 0 | 0 | 0 | 4 | K | 2 |  |  |  | ROZPOCET | 0 | 0 | 0 | 0 | 0 | 1 | 0 | 4 | 38
| PP |  | Kladení drenážního potrubí z plastických hmot do připravené rýhy z tvrdého PVC, průměru přes 90 do 150 mm | [15 empty] | PP | 2
39 | M | 286112270 | Potrubí drenážní flexibilní z PE Flex DN 100 | m | 8.625 |  | 0 | CÚ ÚRS 2016 01 |  |  | základní |  | 0 | 0 | 0 | 0 | 0 | 8 | M | 2 |  |  |  | ROZPOCET | 0 | 0 | 0 | 0 | 0 | 1 | 0 | 4 | 39
| PP |  | Potrubí drenážní flexibilní z PVC Flex DN 100 | [15 empty] | PP | 2
| VV |  | 7,5*1,15 "Přepočtené koeficientem množství |  | 8.625 | [13 empty] | VV | 2 | 2 | True | 0 | ROZPOCET
| VV |  | Součet |  | 8.625 | [13 empty] | VV | 2 | 4 | True | 1 | ROZPOCET
40 | M | 286112272 | Potrubí drenážní flexibilní z PE Flex DN 125 | m | 94.3 |  | 0 | CÚ ÚRS 2016 01 |  |  | základní |  | 0 | 0 | 0 | 0 | 0 | 8 | M | 2 |  |  |  | ROZPOCET | 0 | 0 | 0 | 0 | 0 | 1 | 0 | 4 | 40
| PP |  | Potrubí drenážní flexibilní z PVC Flex DN 125 | [15 empty] | PP | 2
| VV |  | 82*1,15 "Přepočtené koeficientem množství |  | 94.3 | [13 empty] | VV | 2 | 2 | True | 0 | ROZPOCET
| VV |  | Součet |  | 94.3 | [13 empty] | VV | 2 | 4 | True | 1 | ROZPOCET
41 | K | 871313121 | Montáž kanalizačního potrubí z PVC těsněné gumovým kroužkem otevřený výkop sklon do 20 % DN 150 | m | 13 |  | 0 | CS ÚRS 2016 01 |  |  | základní |  | 0 | 0 | 0 | 0 | 0 | 4 | K | 2 |  |  |  | ROZPOCET | 0 | 0 | 0 | 0 | 0 | 1 | 0 | 4 | 41
| PP |  | Montáž kanalizačního potrubí z plastů z tvrdého PVC těsněných gumovým kroužkem v otevřeném výkopu ve sklonu do 20 % DN 150 | [15 empty] | PP | 2
42 | M | 286113080 | Trubka kanalizační plastová hrdlová KGEM D 125x3,2 mm, délky 2000 mm SN4 ML | kus | 2 |  | 0 | CS ÚRS 2016 01 |  |  | základní |  | 0 | 0 | 0 | 0 | 0 | 8 | M | 2 |  |  |  | ROZPOCET | 0 | 0 | 0 | 0 | 0 | 1 | 0 | 4 | 42
| PP |  | trubky z polyvinylchloridu kanalizace domovní a uliční KG - Systém (PVC) WAVIN-OSMA trubky KGEM s hrdlem SN 4 KGEM D 125-2000 | [15 empty] | PP | 2
43 | M | 286113090 | Trubka kanalizační plastová hrdlová KGEM D 125x3,2 mm, délky 3000 mm SN4 ML | kus | 1 |  | 0 | CS ÚRS 2016 01 |  |  | základní |  | 0 | 0 | 0 | 0 | 0 | 8 | M | 2 |  |  |  | ROZPOCET | 0 | 0 | 0 | 0 | 0 | 1 | 0 | 4 | 43
| PP |  | trubky z polyvinylchloridu kanalizace domovní a uliční KG - Systém (PVC) WAVIN-OSMA trubky KGEM s hrdlem SN 4 KGEM D 125-3000 | [15 empty] | PP | 2
44 | M | 286113343 | Trubka kanalizační plastová hrdlová KGEM D 160x4,7 mm, délky 2000 mm SN8 ML | kus | 2 |  | 0 | CÚ ÚRS 2016 01 |  |  | základní |  | 0 | 0 | 0 | 0 | 0 | 8 | M | 2 |  |  |  | ROZPOCET | 0 | 0 | 0 | 0 | 0 | 1 | 0 | 4 | 44
| PP |  | trubky z polyvinylchloridu kanalizace domovní a uliční KG - Systém (PVC) WAVIN-OSMA trubky KGEM s hrdlem SN 8 KGEM D 160-2000 | [15 empty] | PP | 2
45 | M | 286113344 | Trubka kanalizační plastová hrdlová KGEM D 160x4,7 mm, délky 3000 mm SN8 ML | kus | 1 |  | 0 | CÚ ÚRS 2016 01 |  |  | základní |  | 0 | 0 | 0 | 0 | 0 | 8 | M | 2 |  |  |  | ROZPOCET | 0 | 0 | 0 | 0 | 0 | 1 | 0 | 4 | 45
| PP |  | trubky z polyvinylchloridu kanalizace domovní a uliční KG - Systém (PVC) WAVIN-OSMA trubky KGEM s hrdlem SN 8 KGEM D 160-3000 | [15 empty] | PP | 2
46 | K | 871353121 | Montáž kanalizačního potrubí z PVC těsněné gumovým kroužkem otevřený výkop sklon do 20 % DN 200 | m | 47 |  | 0 | CS ÚRS 2016 01 |  |  | základní |  | 0 | 0 | 0 | 0 | 0 | 4 | K | 2 |  |  |  | ROZPOCET | 0 | 0 | 0 | 0 | 0 | 1 | 0 | 4 | 46
| PP |  | Montáž kanalizačního potrubí z plastů z tvrdého PVC těsněných gumovým kroužkem v otevřeném výkopu ve sklonu do 20 % DN 200 | [15 empty] | PP | 2
47 | M | 286113347 | Trubka kanalizační plastová hrdlová KGEM D 200x5,9 mm, délky 1000 mm SN8 ML | kus | 2 |  | 0 | CÚ ÚRS 2016 01 |  |  | základní |  | 0 | 0 | 0 | 0 | 0 | 8 | M | 2 |  |  |  | ROZPOCET | 0 | 0 | 0 | 0 | 0 | 1 | 0 | 4 | 47
| PP |  | trubky z polyvinylchloridu kanalizace domovní a uliční KG - Systém (PVC) WAVIN-OSMA trubky KGEM s hrdlem SN 8 KGEM D 200-1000 | [15 empty] | PP | 2
48 | M | 286113348 | Trubka kanalizační plastová hrdlová KGEM D 200x5,9 mm, délky 2000 mm SN8 ML | kus | 8 |  | 0 | CÚ ÚRS 2016 01 |  |  | základní |  | 0 | 0 | 0 | 0 | 0 | 8 | M | 2 |  |  |  | ROZPOCET | 0 | 0 | 0 | 0 | 0 | 1 | 0 | 4 | 48
| PP |  | trubky z polyvinylchloridu kanalizace domovní a uliční KG - Systém (PVC) WAVIN-OSMA trubky KGEM s hrdlem SN 8 KGEM D 200-2000 | [15 empty] | PP | 2
49 | M | 286113349 | Trubka kanalizační plastová hrdlová KGEM D 200x5,9 mm, délky 3000 mm SN8 ML | kus | 3 |  | 0 | CÚ ÚRS 2016 01 |  |  | základní |  | 0 | 0 | 0 | 0 | 0 | 8 | M | 2 |  |  |  | ROZPOCET | 0 | 0 | 0 | 0 | 0 | 1 | 0 | 4 | 49
| PP |  | trubky z polyvinylchloridu kanalizace domovní a uliční KG - Systém (PVC) WAVIN-OSMA trubky KGEM s hrdlem SN 8 KGEM D 200-3000 | [15 empty] | PP | 2
50 | M | 286113351 | Trubka kanalizační plastová hrdlová KGEM D 200x5,9 mm, délky 5000 mm SN8 ML | kus | 4 |  | 0 | CÚ ÚRS 2016 01 |  |  | základní |  | 0 | 0 | 0 | 0 | 0 | 8 | M | 2 |  |  |  | ROZPOCET | 0 | 0 | 0 | 0 | 0 | 1 | 0 | 4 | 50
| PP |  | trubky z polyvinylchloridu kanalizace domovní a uliční KG - Systém (PVC) WAVIN-OSMA trubky KGEM s hrdlem SN 8 KGEM D 200-5000 | [15 empty] | PP | 2
51 | K | 877313122 | Montáž přesuvek na potrubí z kanalizačních trub z PVC těsněných kroužkem otevřený výkop DN 150 | kus | 2 |  | 0 | CU 2016 |  |  | základní |  | 0 | 0 | 0 | 0 | 0 | 4 | K | 2 |  |  |  | ROZPOCET | 0 | 0 | 0 | 0 | 0 | 1 | 0 | 4 | 51
| PP |  | Montáž tvarovek na potrubí z kanalizačních trub z plastu z tvrdého PVC těsněných gumovým kroužkem v otevřeném výkopu přesuvek DN 150 | [15 empty] | PP | 2
52 | M | 286115660 | Přesuvka kanalizační plastová KGU D 125 | kus | 1 |  | 0 | CS ÚRS 2016 01 |  |  | základní |  | 0 | 0 | 0 | 0 | 0 | 8 | M | 2 |  |  |  | ROZPOCET | 0 | 0 | 0 | 0 | 0 | 1 | 0 | 4 | 52
| PP |  | trubky z polyvinylchloridu kanalizace domovní a uliční KG - Systém (PVC) převlečná objímka (přesuvná spojka) KGU KGU D 125 | [15 empty] | PP | 2
53 | M | 286115680 | Přesuvka kanalizační plastová KGU D 160 | kus | 1 |  | 0 | CS ÚRS 2016 01 |  |  | základní |  | 0 | 0 | 0 | 0 | 0 | 8 | M | 2 |  |  |  | ROZPOCET | 0 | 0 | 0 | 0 | 0 | 1 | 0 | 4 | 53
| PP |  | trubky z polyvinylchloridu kanalizace domovní a uliční KG - Systém (PVC) převlečná objímka (přesuvná spojka) KGU KGU D 160 | [15 empty] | PP | 2
54 | K | 877313123 | Montáž tvarovek jednoosých na potrubí z trub z PVC těsněných kroužkem otevřený výkop DN 150 | kus | 6 |  | 0 | CU 2016 |  |  | základní |  | 0 | 0 | 0 | 0 | 0 | 4 | K | 2 |  |  |  | ROZPOCET | 0 | 0 | 0 | 0 | 0 | 1 | 0 | 4 | 54
| PP |  | Montáž tvarovek na potrubí z kanalizačních trub z plastu z tvrdého PVC těsněných gumovým kroužkem v otevřeném výkopu jednoosých DN 150 | [15 empty] | PP | 2
55 | M | 286116042 | Šachtové hrdlo kanalizační popískované KGAMS D 125 | kus | 2 |  | 0 | CÚ 2016 |  |  | základní |  | 0 | 0 | 0 | 0 | 0 | 8 | M | 2 |  |  |  | ROZPOCET | 0 | 0 | 0 | 0 | 0 | 1 | 0 | 4 | 55
| PP |  | trubky z polyvinylchloridu kanalizace domovní a uliční KG - Systém (PVC) Šachtové hrdlo popískované KGAMS KGAMS D 125 | [15 empty] | PP | 2
56 | M | 286116043 | Šachtové hrdlo kanalizační popískované KGAMS D 160 | kus | 4 |  | 0 | CÚ 2016 |  |  | základní |  | 0 | 0 | 0 | 0 | 0 | 8 | M | 2 |  |  |  | ROZPOCET | 0 | 0 | 0 | 0 | 0 | 1 | 0 | 4 | 56
| PP |  | trubky z polyvinylchloridu kanalizace domovní a uliční KG - Systém (PVC) Šachtové hrdlo popískované KGAMS KGAMS D 160 | [15 empty] | PP | 2
57 | K | 877353121 | Montáž tvarovek odbočných na potrubí z trub z PVC těsněných kroužkem otevřený výkop DN 200 | kus | 4 |  | 0 | CU 2016 |  |  | základní |  | 0 | 0 | 0 | 0 | 0 | 4 | K | 2 |  |  |  | ROZPOCET | 0 | 0 | 0 | 0 | 0 | 1 | 0 | 4 | 57
| PP |  | Montáž tvarovek na potrubí z kanalizačních trub z plastu z tvrdého PVC těsněných gumovým kroužkem v otevřeném výkopu odbočných DN 200 | [15 empty] | PP | 2
58 | M | 286113940 | Odbočka kanalizační plastová s hrdlem KGEA D 200/125-45° | kus | 2 |  | 0 | CS ÚRS 2016 01 |  |  | základní |  | 0 | 0 | 0 | 0 | 0 | 8 | M | 2 |  |  |  | ROZPOCET | 0 | 0 | 0 | 0 | 0 | 1 | 0 | 4 | 58
| PP |  | trubky z polyvinylchloridu kanalizace domovní a uliční KG - Systém (PVC) odbočky KGEA 45° KGEA D 200/125-45° | [15 empty] | PP | 2
59 | M | 286113950 | Odbočka kanalizační plastová s hrdlem KGEA D 200/160-45° | kus | 2 |  | 0 | CS ÚRS 2016 01 |  |  | základní |  | 0 | 0 | 0 | 0 | 0 | 8 | M | 2 |  |  |  | ROZPOCET | 0 | 0 | 0 | 0 | 0 | 1 | 0 | 4 | 59
| PP |  | trubky z polyvinylchloridu kanalizace domovní a uliční KG - Systém (PVC) odbočky KGEA 45° KGEA D 200/160-45° | [15 empty] | PP | 2
60 | K | 877353122 | Montáž přesuvek na potrubí z kanalizačních trub z PVC těsněných kroužkem otevřený výkop DN 200 | kus | 4 |  | 0 | CU 2016 |  |  | základní |  | 0 | 0 | 0 | 0 | 0 | 4 | K | 2 |  |  |  | ROZPOCET | 0 | 0 | 0 | 0 | 0 | 1 | 0 | 4 | 60
| PP |  | Montáž tvarovek na potrubí z kanalizačních trub z plastu z tvrdého PVC těsněných gumovým kroužkem v otevřeném výkopu přesuvek DN 200 | [15 empty] | PP | 2
61 | M | 286115700 | Přesuvka kanalizační plastová KGU D 200 | kus | 4 |  | 0 | CS ÚRS 2016 01 |  |  | základní |  | 0 | 0 | 0 | 0 | 0 | 8 | M | 2 |  |  |  | ROZPOCET | 0 | 0 | 0 | 0 | 0 | 1 | 0 | 4 | 61
| PP |  | trubky z polyvinylchloridu kanalizace domovní a uliční KG - Systém (PVC) převlečná objímka (přesuvná spojka) KGU KGU D 200 | [15 empty] | PP | 2
62 | K | 877353123 | Montáž tvarovek jednoosých na potrubí z trub z PVC těsněných kroužkem otevřený výkop DN 200 | kus | 9 |  | 0 | CU 2016 |  |  | základní |  | 0 | 0 | 0 | 0 | 0 | 4 | K | 2 |  |  |  | ROZPOCET | 0 | 0 | 0 | 0 | 0 | 1 | 0 | 4 | 62
| PP |  | Montáž tvarovek na potrubí z kanalizačních trub z plastu z tvrdého PVC těsněných gumovým kroužkem v otevřeném výkopu jednoosých DN 200 | [15 empty] | PP | 2
63 | M | 286116044 | Šachtové hrdlo kanalizační popískované KGAMS D 200 | kus | 9 |  | 0 | CS ÚRS 2016 01 |  |  | základní |  | 0 | 0 | 0 | 0 | 0 | 8 | M | 2 |  |  |  | ROZPOCET | 0 | 0 | 0 | 0 | 0 | 1 | 0 | 4 | 63
| PP |  | trubky z polyvinylchloridu kanalizace domovní a uliční KG - Systém (PVC) Šachtové hrdlo popískované KGAMS KGAMS D 200 | [15 empty] | PP | 2
64 | K | 891372122 | Montáž kanalizačního vírového ventilu DN 50 | kus | 1 |  | 0 | CS ÚRS 2016 01 |  |  | základní |  | 0 | 0 | 0 | 0 | 0 | 4 | K | 2 |  |  |  | ROZPOCET | 0 | 0 | 0 | 0 | 0 | 1 | 0 | 4 | 64
| PP |  | Montáž kanalizačních šoupátek nebo stavítek MTZ vírového ventilu DN 50 | [15 empty] | PP | 2
65 | M | 422735201 | Regulátor odtoku, vírový ventil DN 50 pro odtok 1 l/s | kus | 1 |  | 0 | CS ÚRS 2016 01 |  |  | základní |  | 0 | 0 | 0 | 0 | 0 | 8 | M | 2 |  |  |  | ROZPOCET | 0 | 0 | 0 | 0 | 0 | 1 | 0 | 4 | 65
| PP |  | Regulátor odtoku, vírový ventil DN 50 pro odtok 1 l/s | [15 empty] | PP | 2
66 | K | 721290111 | Zkouška těsnosti potrubí kanalizace vodou do DN 125 | m | 13 |  | 0 | CS ÚRS 2016 01 |  |  | základní |  | 0 | 0 | 0 | 0 | 0 | 4 | K | 2 |  |  |  | ROZPOCET | 0 | 0 | 0 | 0 | 0 | 1 | 0 | 4 | 66
67 | K | 721290112 | Zkouška těsnosti potrubí kanalizace vodou do DN 200 | m | 47 |  | 0 | CS ÚRS 2016 01 |  |  | základní |  | 0 | 0 | 0 | 0 | 0 | 4 | K | 2 |  |  |  | ROZPOCET | 0 | 0 | 0 | 0 | 0 | 1 | 0 | 4 | 67
68 | K | 894118001 | Příplatek ZKD 0,60 m výšky vstupu na potrubí | kus | 1 |  | 0 | CS ÚRS 2016 01 |  |  | základní |  | 0 | 0.03573 | 0.03573 | 0 | 0 | 4 | K | 2 |  |  |  | ROZPOCET | 0 | 0 | 0 | 0 | 0 | 1 | 0 | 4 | 68
| PP |  | Šachty kanalizační zděné Příplatek k cenám za každých dalších 0,60 m výšky vstupu | [15 empty] | PP | 2
69 | K | 894401211 | Osazení betonových dílců pro šachty skruží rovných | kus | 8 |  | 0 | CS ÚRS 2016 01 |  |  | základní |  | 0 | 0.01424 | 0.11392 | 0 | 0 | 4 | K | 2 |  |  |  | ROZPOCET | 0 | 0 | 0 | 0 | 0 | 1 | 0 | 4 | 69
| PP |  | Osazení betonových dílců pro šachty skruží rovných | [15 empty] | PP | 2
70 | M | 592241635 | Skruž šachtová betonová TBS-Q 1000/250/120 SP | kus | 3 |  | 0 | CS ÚRS 2016 01 |  |  | základní |  | 0 | 0 | 0 | 0 | 0 | 8 | M | 2 |  |  |  | ROZPOCET | 0 | 0 | 0 | 0 | 0 | 1 | 0 | 4 | 70
| PP |  | Skruž šachtová betonová TBS-Q 1000/250/120 SP | [15 empty] | PP | 2
71 | M | 592243232 | Prstenec šachtový vyrovnávací TBW-Q 40/625/120 | kus | 3 |  | 0 | CS ÚRS 2016 01 |  |  | základní |  | 0 | 0 | 0 | 0 | 0 | 8 | M | 2 |  |  |  | ROZPOCET | 0 | 0 | 0 | 0 | 0 | 1 | 0 | 4 | 71
| PP |  | Prstenec šachtový vyrovnávací TBW-Q 40/625/120 | [15 empty] | PP | 2
72 | M | 592243234 | Prstenec šachtový vyrovnávací TBW-Q 80/625/120 | kus | 1 |  | 0 | CS ÚRS 2016 01 |  |  | základní |  | 0 | 0 | 0 | 0 | 0 | 8 | M | 2 |  |  |  | ROZPOCET | 0 | 0 | 0 | 0 | 0 | 1 | 0 | 4 | 72
| PP |  | Prstenec šachtový vyrovnávací TBW-Q 80/625/120 | [15 empty] | PP | 2
73 | M | 592243235 | Prstenec šachtový vyrovnávací TBW-Q 100/625/120 | kus | 1 |  | 0 | CS ÚRS 2016 01 |  |  | základní |  | 0 | 0 | 0 | 0 | 0 | 8 | M | 2 |  |  |  | ROZPOCET | 0 | 0 | 0 | 0 | 0 | 1 | 0 | 4 | 73
| PP |  | Prstenec šachtový vyrovnávací TBW-Q 100/625/120 | [15 empty] | PP | 2
74 | K | 894402211 | Osazení betonových dílců pro šachty skruží přechodových | kus | 2 |  | 0 | CS ÚRS 2016 01 |  |  | základní |  | 0 | 0.02137 | 0.04274 | 0 | 0 | 4 | K | 2 |  |  |  | ROZPOCET | 0 | 0 | 0 | 0 | 0 | 1 | 0 | 4 | 74
| PP |  | Osazení betonových dílců pro šachty skruží přechodových | [15 empty] | PP | 2
75 | M | 592241691 | Skruž přechodová (kónus) betonová TBR-Q 600/1000x625/120 SPK | kus | 2 |  | 0 | CS ÚRS 2016 01 |  |  | základní |  | 0 | 0 | 0 | 0 | 0 | 8 | M | 2 |  |  |  | ROZPOCET | 0 | 0 | 0 | 0 | 0 | 1 | 0 | 4 | 75
| PP |  | Skruž přechodová (kónus) betonová TBR-Q 600/1000x625/120 SPK | [15 empty] | PP | 2
76 | K | 894403011 | Osazení betonových dílců pro šachty desek zákrytových | kus | 2 |  | 0 | CS ÚRS 2016 01 |  |  | základní |  | 0 | 0.03903 | 0.07806 | 0 | 0 | 4 | K | 2 |  |  |  | ROZPOCET | 0 | 0 | 0 | 0 | 0 | 1 | 0 | 4 | 76
| PP |  | Osazení betonových dílců pro šachty desek zákrytových | [15 empty] | PP | 2
77 | M | 592243161 | Deska zákrytová betonová TZK-Q 200/120 T (zatížení D400) | kus | 2 |  | 0 | CS ÚRS 2016 01 |  |  | základní |  | 0 | 0 | 0 | 0 | 0 | 8 | M | 2 |  |  |  | ROZPOCET | 0 | 0 | 0 | 0 | 0 | 1 | 0 | 4 | 77
| PP |  | Deska zákrytová betonová TZK-Q 200/120 T (zatížení D400) | [15 empty] | PP | 2
78 | K | 894411111 | Zřízení šachet kanalizačních z betonových dílců na potrubí DN do 200 dno beton tř. C 25/30 | kus | 4 |  | 0 | CS ÚRS 2016 01 |  |  | základní |  | 0 | 1.9273 | 7.709 | 0 | 0 | 4 | K | 2 |  |  |  | ROZPOCET | 0 | 0 | 0 | 0 | 0 | 1 | 0 | 4 | 78
| PP |  | Zřízení šachet kanalizačních z betonových dílců výšky vstupu do 1,50 m s obložením dna betonem tř. C 25/30, na potrubí DN do 200 | [15 empty] | PP | 2
79 | M | 592243402 | Dno šachty kanalizační betonové TBZ-Q PERFECT 200-685 | kus | 4 |  | 0 | CS ÚRS 2016 01 |  |  | základní |  | 0 | 0 | 0 | 0 | 0 | 8 | M | 2 |  |  |  | ROZPOCET | 0 | 0 | 0 | 0 | 0 | 1 | 0 | 4 | 79
| PP |  | Dno šachty kanalizační betonové TBZ-Q PERFECT 200-685 | [15 empty] | PP | 2
80 | K | 895170102 | Montáž drenážní šachty z HDPE DN 300 | kus | 3 |  | 0 | CU 2016 |  |  | základní |  | 0 | 0 | 0 | 0 | 0 | 4 | K | 2 |  |  |  | ROZPOCET | 0 | 0 | 0 | 0 | 0 | 1 | 0 | 4 | 80
| PP |  | Drenážní šachta z polypropylenu PP DN 300 pro napojení potrubí Montáž drenážní šachty z HDPE DN 300 | [15 empty] | PP | 2
81 | M | 286286301 | Šachta kontrolní drenážní z PE Flex-Control s lapačem písku DN 300 | kus | 3 |  | 0 | CU 2016 |  |  | základní |  | 0 | 0 | 0 | 0 | 0 | 8 | M | 2 |  |  |  | ROZPOCET | 0 | 0 | 0 | 0 | 0 | 1 | 0 | 4 | 81
| PP |  | Šachta kontrolní drenážní z PE Flex-Control s lapačem písku DN 300 | [15 empty] | PP | 2
82 | M | 286286303 | Nástavná trubka k šachtě drenážní z PE Flex-Control 800/920 mm | kus | 11 |  | 0 | CU 2016 |  |  | základní |  | 0 | 0 | 0 | 0 | 0 | 8 | M | 2 |  |  |  | ROZPOCET | 0 | 0 | 0 | 0 | 0 | 1 | 0 | 4 | 82
| PP |  | Nástavná trubka k šachtě drenážní z PE Flex-Control 800/920 mm | [15 empty] | PP | 2
83 | M | 286286304 | Poklop šachty drenážní z PE Flex-Control DN 315 | kus | 3 |  | 0 | CS ÚRS 2016 01 |  |  | základní |  | 0 | 0 | 0 | 0 | 0 | 8 | M | 2 |  |  |  | ROZPOCET | 0 | 0 | 0 | 0 | 0 | 1 | 0 | 4 | 83
| PP |  | Poklop šachty drenážní z PE Flex-Control DN 315 | [15 empty] | PP | 2
84 | K | 899103111 | Osazení poklopů litinových nebo ocelových včetně rámů hmotnosti nad 100 do 150 kg | kus | 4 |  | 0 | CS ÚRS 2016 01 |  |  | základní |  | 0 | 0.00702 | 0.02808 | 0 | 0 | 4 | K | 2 |  |  |  | ROZPOCET | 0 | 0 | 0 | 0 | 0 | 1 | 0 | 4 | 84
| PP |  | Osazení poklopů litinových a ocelových včetně rámů hmotnosti jednotlivě přes 100 do 150 kg | [15 empty] | PP | 2
85 | M | 592246656 | Poklop šachtový litinový D 400 BEGU KDB01 s odvětráním, beton. výplň, tlumící vložka | kus | 4 |  | 0 | CS ÚRS 2016 01 |  |  | základní |  | 0 | 0 | 0 | 0 | 0 | 8 | M | 2 |  |  |  | ROZPOCET | 0 | 0 | 0 | 0 | 0 | 1 | 0 | 4 | 85
| PP |  | Poklop šachtový litinový D 400 BEGU KDB01 s odvětráním, beton. výplň, tlumící vložka | [15 empty] | PP | 2
86 | K | 899721111 | Signalizační vodič DN do 150 mm na potrubí PVC | m | 60 |  | 0 | CS ÚRS 2016 01 |  |  | základní |  | 0 | 0.00019 | 0.0114 | 0 | 0 | 4 | K | 2 |  |  |  | ROZPOCET | 0 | 0 | 0 | 0 | 0 | 1 | 0 | 4 | 86
| PP |  | Signalizační vodič na potrubí PVC DN do 150 mm | [15 empty] | PP | 2
87 | K | 899722113 | Krytí potrubí z plastů výstražnou fólií z PVC 34cm | m | 60 |  | 0 | CS ÚRS 2016 01 |  |  | základní |  | 0 | 9e-05 | 0.0054 | 0 | 0 | 4 | K | 2 |  |  |  | ROZPOCET | 0 | 0 | 0 | 0 | 0 | 1 | 0 | 4 | 87
| PP |  | Krytí potrubí z plastů výstražnou fólií z PVC šířky 34cm | [15 empty] | PP | 2
| D | 9 | Ostatní konstrukce a práce, bourání |  |  |  | 0 | [5 empty] | 0 |  | 0.10096 |  | 0 | 1 | D | 1 |  |  |  | ROZPOCET | [6 empty] | 0
88 | K | 919726122 | Geotextilie pro ochranu, separaci a filtraci netkaná měrná hmotnost do 300 g/m2 | m2 | 214.8 |  | 0 | CS ÚRS 2016 01 |  |  | základní |  | 0 | 0.00047 | 0.10096 | 0 | 0 | 4 | K | 2 |  |  |  | ROZPOCET | 0 | 0 | 0 | 0 | 0 | 1 | 0 | 4 | 88
| PP |  | Geotextilie netkaná pro ochranu, separaci nebo filtraci měrná hmotnost přes 200 do 300 g/m2 | [15 empty] | PP | 2
89 | K | 952901411 | Vyčištění ostatních objektů (kanálů, zásobníků, kůlen) při jakékoliv výšce podlaží | m2 | 28 |  | 0 | CS ÚRS 2016 01 |  |  | základní |  | 0 | 0 | 0 | 0 | 0 | 4 | K | 2 |  |  |  | ROZPOCET | 0 | 0 | 0 | 0 | 0 | 1 | 0 | 4 | 89
| PP |  | Vyčištění budov nebo objektů před předáním do užívání ostatních objektů (např. kanálů, zásobníků, kůlen apod.) vynesení zbytků stavebního rumu, kropení a 2x zametení podlah, oprášení stěn a výplní otvorů jakékoliv výšky podlaží | [15 empty] | PP | 2
| VV |  | 7,00*4,00 |  | 28 | [13 empty] | VV | 2 | 2 | True | 0 | ROZPOCET
| VV |  | Součet |  | 28 | [13 empty] | VV | 2 | 4 | True | 1 | ROZPOCET
| D | 997 | Přesun sutě |  |  |  | 0 | [5 empty] | 0 |  | 0 |  | 0 | 1 | D | 1 |  |  |  | ROZPOCET | [6 empty] | 0
90 | K | 997013501 | Odvoz suti a vybouraných hmot na skládku nebo meziskládku do 1 km se složením | t | 29.016 |  | 0 | CS ÚRS 2016 01 |  |  | základní |  | 0 | 0 | 0 | 0 | 0 | 4 | K | 2 |  |  |  | ROZPOCET | 0 | 0 | 0 | 0 | 0 | 1 | 0 | 4 | 90
| PP |  | Odvoz suti a vybouraných hmot na skládku nebo meziskládku se složením, na vzdálenost do 1 km | [15 empty] | PP | 2
| VV |  | 16,391+12,625 |  | 29.016 | [13 empty] | VV | 2 | 2 | True | 0 | ROZPOCET
| VV |  | Součet |  | 29.016 | [13 empty] | VV | 2 | 4 | True | 1 | ROZPOCET
91 | K | 997013509 | Příplatek k odvozu suti a vybouraných hmot na skládku ZKD 1 km přes 1 km | t | 551.304 |  | 0 | CS ÚRS 2016 01 |  |  | základní |  | 0 | 0 | 0 | 0 | 0 | 4 | K | 2 |  |  |  | ROZPOCET | 0 | 0 | 0 | 0 | 0 | 1 | 0 | 4 | 91
| PP |  | Odvoz suti a vybouraných hmot na skládku nebo meziskládku se složením, na vzdálenost Příplatek k ceně za každý další i započatý 1 km přes 1 km | [15 empty] | PP | 2
| VV |  | 29,016*19 "Přepočtené koeficientem množství |  | 551.304 | [13 empty] | VV | 2 | 2 | True | 0 | ROZPOCET
| VV |  | Součet |  | 551.304 | [13 empty] | VV | 2 | 4 | True | 1 | ROZPOCET
92 | K | 997221855 | Poplatek za uložení odpadu z kameniva na skládce (skládkovné) | t | 16.391 |  | 0 | CS ÚRS 2016 01 |  |  | základní |  | 0 | 0 | 0 | 0 | 0 | 4 | K | 2 |  |  |  | ROZPOCET | 0 | 0 | 0 | 0 | 0 | 1 | 0 | 4 | 92
| PP |  | Poplatek za uložení stavebního odpadu na skládce (skládkovné) z kameniva | [15 empty] | PP | 2
| D | 998 | Přesun hmot |  |  |  | 0 | [5 empty] | 0 |  | 0 |  | 0 | 1 | D | 1 |  |  |  | ROZPOCET | [6 empty] | 0
93 | K | 998142251 | Přesun hmot pro nádrže, jímky, zásobníky a jámy betonové monolitické v do 25 m | t | 28.504 |  | 0 | CS ÚRS 2016 01 |  |  | základní |  | 0 | 0 | 0 | 0 | 0 | 4 | K | 2 |  |  |  | ROZPOCET | 0 | 0 | 0 | 0 | 0 | 1 | 0 | 4 | 93
| PP |  | Přesun hmot pro nádrže, jímky, zásobníky a jámy pozemní mimo zemědělství se svislou nosnou konstrukcí monolitickou betonovou tyčovou nebo plošnou vodorovná dopravní vzdálenost do 50 m výšky do 25 m | [15 empty] | PP | 2
94 | K | 998142254 | Příplatek k přesunu hmot pro nádrže, jímky a zásobníky betonové monolitické za přesun do 3000 m | t | 28.504 |  | 0 | CS ÚRS 2016 01 |  |  | základní |  | 0 | 0 | 0 | 0 | 0 | 4 | K | 2 |  |  |  | ROZPOCET | 0 | 0 | 0 | 0 | 0 | 1 | 0 | 4 | 94
| PP |  | Přesun hmot pro nádrže, jímky, zásobníky a jámy pozemní mimo zemědělství se svislou nosnou konstrukcí Příplatek k ceně za zvětšený přesun přes vymezenou největší dopravní vzdálenost do 3000 m | [15 empty] | PP | 2
95 | K | 998276101 | Přesun hmot pro trubní vedení z trub z plastických hmot otevřený výkop | t | 208.685 |  | 0 | CS ÚRS 2016 01 |  |  | základní |  | 0 | 0 | 0 | 0 | 0 | 4 | K | 2 |  |  |  | ROZPOCET | 0 | 0 | 0 | 0 | 0 | 1 | 0 | 4 | 95
| PP |  | Přesun hmot pro trubní vedení hloubené z trub z plastických hmot nebo sklolaminátových pro vodovody nebo kanalizace v otevřeném výkopu dopravní vzdálenost do 15 m | [15 empty] | PP | 2
| D | OST | Ostatní |  |  |  | 0 | [5 empty] | 0 |  | 0 |  | 0 | 1 | D | 1 |  |  |  | ROZPOCET | [6 empty] | 0
97 | K | 081002011 | Doprava materiálu a zařízení (vírového ventilu) | Kč | 1 |  | 0 | CU 2016 |  |  | základní |  | 0 | 0 | 0 | 0 | 0 | 4 | K | 2 |  |  |  | ROZPOCET | 0 | 0 | 0 | 0 | 0 | 1 | 0 | 4 | 97
| PP |  | Hlavní tituly průvodních činností a nákladů další náklady na pracovníky doprava zřízení | [15 empty] | PP | 2
| D | HZS | Hodinové zúčtovací sazby |  |  |  | 0 | [5 empty] | 0 |  | 0 |  | 0 | 4 | D | 1 |  |  |  | ROZPOCET | [6 empty] | 0
96 | K | HZS2496 | Zednické výpomocí. Vývrt 2 otvorů ve stáv. šachtě pro napojení potrubí DN 200 a jeho utěsnění | hod | 6 |  | 0 | CU 2016 |  |  | základní |  | 0 | 0 | 0 | 0 | 0 | 4 | K | 2 |  |  |  | ROZPOCET | 0 | 0 | 0 | 0 | 0 | 1 | 0 | 4 | 96
| PP |  | Hodinové zúčtovací sazby profesí PSV zednické výpomoci a pomocné práce PSV HZS, zednické výpomocí. Vývrt otvorů ve stáv. šachtě pro napojení potrubí DN 200 a jeho utěsnění | [15 empty] | PP | 2

## D 1.2.42 - PŘELOŽKA A PŘÍ...
| List obsahuje: |  | 1) Krycí list soupisu | 2) Rekapitulace |  |  | 3) Soupis prací | Zpět na list: | Rekapitulace stavby
[9 empty] | >> skryté sloupce << | [9 empty] | {096b2083-bcee-4dab-b785-14ce543cbeca}
2
| KRYCÍ LIST SOUPISU | [8 empty] | v --- níže se nacházejí doplnkové a pomocné údaje k sestavám --- v | [8 empty] | False
Stavba:
NEJDEK - NOVÁ BUDOVA HOSPICOVÉ PÉČE
Objekt:
D 1.2.42 - PŘELOŽKA A PŘÍPOJKA VODOVODU
| KSO: |  |  |  |  | CC-CZ:
| Místo: |  | NEJDEK |  |  | Datum: | 2016-08-03
| Zadavatel: |  |  |  |  | IČ:
|  | ZAŘÍZENÍ NÁSLEDNÉ REHABIL. A HOSPICOVÉ PÉČE, p. |  |  |  | DIČ:
| Uchazeč: |  |  |  |  | IČ:
DIČ:
| Projektant: |  |  |  |  | IČ:
|  | G DESIGN s.r.o. |  |  |  | DIČ:
Poznámka:
| Cena bez DPH | [5 empty] | 0
|  |  | Základ daně |  |  | Sazba daně | Výše daně
| DPH | základní | 0 |  |  | 21% | 0
|  | snížená | 0 |  |  | 15% | 0
|  | zákl. přenesená | 0 |  |  | 21% | 0
|  | sníž. přenesená | 0 |  |  | 15% | 0
|  | nulová | 0 |  |  | 0% | 0
| Cena s DPH |  |  | v | CZK |  | 0
REKAPITULACE ČLENĚNÍ SOUPISU PRACÍ
Stavba:
NEJDEK - NOVÁ BUDOVA HOSPICOVÉ PÉČE
Objekt:
D 1.2.42 - PŘELOŽKA A PŘÍPOJKA VODOVODU
Místo: |  |  | NEJDEK |  |  | Datum: | 2016-08-03
Zadavatel: |  |  | ZAŘÍZENÍ NÁSLEDNÉ REHABIL. A HOSPICOVÉ PÉČE, p. |  |  | Projektant: | G DESIGN s.r.o.
Uchazeč:
Kód dílu - Popis | [6 empty] | Cena celkem [CZK]
Náklady soupisu celkem | [6 empty] | 0 | [12 empty] | -1
| HSV - Práce a dodávky HSV | [5 empty] | 0
| 1 - Zemní práce | [5 empty] | 0
| 2 - Zakládání | [5 empty] | 0
| 4 - Vodorovné konstrukce | [5 empty] | 0
| 5 - Komunikace | [5 empty] | 0
| 8 - Trubní vedení | [5 empty] | 0
| 9 - Ostatní konstrukce a práce-bourání | [5 empty] | 0
| 997 - Přesun sutě | [5 empty] | 0
| 998 - Přesun hmot | [5 empty] | 0
| PSV - Práce a dodávky PSV | [5 empty] | 0
| 722 - Zdravotechnika - vnitřní vodovod | [5 empty] | 0
| OST - Ostatní | [5 empty] | 0
SOUPIS PRACÍ
Stavba:
NEJDEK - NOVÁ BUDOVA HOSPICOVÉ PÉČE
Objekt:
D 1.2.42 - PŘELOŽKA A PŘÍPOJKA VODOVODU
Místo: |  |  | NEJDEK |  |  | Datum: | 2016-08-03
Zadavatel: |  |  | ZAŘÍZENÍ NÁSLEDNÉ REHABIL. A HOSPICOVÉ PÉČE, p. |  |  | Projektant: | G DESIGN s.r.o.
Uchazeč:
PČ | Typ | Kód | Popis | MJ | Množství | J.cena [CZK] | Cena celkem [CZK] | Cenová soustava |  | Poznámka | DPH | J. Nh [h] | Nh celkem [h] | J. hmotnost [t] | Hmotnost celkem [t] | J. suť [t] | Suť Celkem [t]
Náklady soupisu celkem | [6 empty] | 0 | [5 empty] | 0 |  | 0 |  | 0 |  | D | -1 | [10 empty] | 0
| D | HSV | Práce a dodávky HSV |  |  |  | 0 | [5 empty] | 0 |  | 0 |  | 0 | 1 | D | 0 |  |  |  | ROZPOCET | [6 empty] | 0
| D | 1 | Zemní práce |  |  |  | 0 | [5 empty] | 0 |  | 0 |  | 0 | 1 | D | 1 |  |  |  | ROZPOCET | [6 empty] | 0
1 | K | 113107022 | Odstranění podkladu plochy do 15 m2 z kameniva drceného tl 200 mm při překopech inž sítí | m2 | 18.25 |  | 0 | CS ÚRS 2016 01 |  |  | základní |  | 0 | 0 | 0 | 0 | 0 | 4 | K | 2 |  |  |  | ROZPOCET | 0 | 0 | 0 | 0 | 0 | 1 | 0 | 4 | 1
| PP |  | Odstranění podkladu plochy do 15 m2 z kameniva drceného tl 200 mm při překopech inž sítí | [15 empty] | PP | 2
| VV |  | 2,50*2,50 |  | 6.25 | [13 empty] | VV | 2 | 2 | True | 0 | ROZPOCET
| VV |  | 1,20*10,0 |  | 12 | [13 empty] | VV | 2 | 2 | True | 0 | ROZPOCET
| VV |  | Součet |  | 18.25 | [13 empty] | VV | 2 | 4 | True | 1 | ROZPOCET
2 | K | 113107042 | Odstranění podkladu plochy do 15 m2 živičných tl 100 mm při překopech inž sítí | m2 | 18.25 |  | 0 | CS ÚRS 2016 01 |  |  | základní |  | 0 | 0 | 0 | 0 | 0 | 4 | K | 2 |  |  |  | ROZPOCET | 0 | 0 | 0 | 0 | 0 | 1 | 0 | 4 | 2
| PP |  | Odstranění podkladu plochy do 15 m2 živičných tl 100 mm při překopech inž sítí | [15 empty] | PP | 2
| VV |  | 2,5*2,5 |  | 6.25 | [13 empty] | VV | 2 | 2 | True | 0 | ROZPOCET
| VV |  | 1,20*10,0 |  | 12 | [13 empty] | VV | 2 | 2 | True | 0 | ROZPOCET
| VV |  | Součet |  | 18.25 | [13 empty] | VV | 2 | 4 | True | 1 | ROZPOCET
3 | K | 131203101 | Hloubení jam ručním nebo pneum nářadím v soudržných horninách tř. 3 | m3 | 44.705 |  | 0 | CS ÚRS 2016 01 |  |  | základní |  | 0 | 0 | 0 | 0 | 0 | 4 | K | 2 |  |  |  | ROZPOCET | 0 | 0 | 0 | 0 | 0 | 1 | 0 | 4 | 4
| PP |  | Hloubení jam ručním nebo pneum nářadím v soudržných horninách tř. 3 | [15 empty] | PP | 2
| VV |  | "J1" 2,90*3,80*2,10 |  | 23.142 | [13 empty] | VV | 2 | 2 | True | 0 | ROZPOCET
| VV |  | "J2" 2,5*2,5*1,80 |  | 11.25 | [13 empty] | VV | 2 | 2 | True | 0 | ROZPOCET
| VV |  | "J3" 2,5*2,5*1,65 |  | 10.313 | [13 empty] | VV | 2 | 2 | True | 0 | ROZPOCET
| VV |  | Součet |  | 44.705 | [13 empty] | VV | 2 | 4 | True | 1 | ROZPOCET
4 | K | 131203109 | Příplatek za lepivost u hloubení jam ručním nebo pneum nářadím v hornině tř. 3 | m3 | 44.705 |  | 0 | CS ÚRS 2016 01 |  |  | základní |  | 0 | 0 | 0 | 0 | 0 | 4 | K | 2 |  |  |  | ROZPOCET | 0 | 0 | 0 | 0 | 0 | 1 | 0 | 4 | 5
| PP |  | Příplatek za lepivost u hloubení jam ručním nebo pneum nářadím v hornině tř. 3 | [15 empty] | PP | 2
5 | K | 132212201 | Hloubení rýh š přes 600 do 2000 mm ručním nebo pneum nářadím v soudržných horninách tř. 3 | m3 | 37.35 |  | 0 | CS ÚRS 2016 01 |  |  | základní |  | 0 | 0 | 0 | 0 | 0 | 4 | K | 2 |  |  |  | ROZPOCET | 0 | 0 | 0 | 0 | 0 | 1 | 0 | 4 | 6
| VV |  | "R1" 1,20*1,65*8,20 |  | 16.236 | [13 empty] | VV | 2 | 2 | True | 0 | ROZPOCET
| VV |  | "R2" 1,20*1,65*2,30 |  | 4.554 | [13 empty] | VV | 2 | 2 | True | 0 | ROZPOCET
| VV |  | "R3" 1,20*(1,65-0,27)*10,0 |  | 16.56 | [13 empty] | VV | 2 | 2 | True | 0 | ROZPOCET
| VV |  | Součet |  | 37.35 | [13 empty] | VV | 2 | 4 | True | 1 | ROZPOCET
6 | K | 132212209 | Příplatek za lepivost u hloubení rýh š do 2000 mm ručním nebo pneum nářadím v hornině tř. 3 | m3 | 37.35 |  | 0 | CS ÚRS 2016 01 |  |  | základní |  | 0 | 0 | 0 | 0 | 0 | 4 | K | 2 |  |  |  | ROZPOCET | 0 | 0 | 0 | 0 | 0 | 1 | 0 | 4 | -279736916
| PP |  | Hloubení zapažených i nezapažených rýh šířky přes 600 do 2 000 mm ručním nebo pneumatickým nářadím s urovnáním dna do předepsaného profilu a spádu v horninách tř. 3 Příplatek k cenám za lepivost horniny tř. 3 | [15 empty] | PP | 2
7 | K | 151101101 | Zřízení příložného pažení a rozepření stěn rýh hl do 2 m | m2 | 39.84 |  | 0 | CS ÚRS 2016 01 |  |  | základní |  | 0 | 0 | 0 | 0 | 0 | 4 | K | 2 |  |  |  | ROZPOCET | 0 | 0 | 0 | 0 | 0 | 1 | 0 | 4 | 8
| PP |  | Zřízení příložného pažení a rozepření stěn rýh hl do 2 m | [15 empty] | PP | 2
8 | K | 151101111 | Odstranění příložného pažení a rozepření stěn rýh hl do 2 m | m2 | 39.29 |  | 0 | CS ÚRS 2016 01 |  |  | základní |  | 0 | 0 | 0 | 0 | 0 | 4 | K | 2 |  |  |  | ROZPOCET | 0 | 0 | 0 | 0 | 0 | 1 | 0 | 4 | 9
| PP |  | Odstranění příložného pažení a rozepření stěn rýh hl do 2 m | [15 empty] | PP | 2
| VV |  | "J1" (2,90*3,80)*2 |  | 22.04 | [13 empty] | VV | 2 | 2 | True | 0 | ROZPOCET
| VV |  | "J2" (2,5*1,80)*2 |  | 9 | [13 empty] | VV | 2 | 2 | True | 0 | ROZPOCET
| VV |  | "J3" (2,5*1,65)*2 |  | 8.25 | [13 empty] | VV | 2 | 2 | True | 0 | ROZPOCET
| VV |  | Součet |  | 39.29 | [13 empty] | VV | 2 | 4 | True | 1 | ROZPOCET
9 | K | 161101101 | Svislé přemístění výkopku z horniny tř. 1 až 4 hl výkopu do 2,5 m | m3 | 82.055 |  | 0 | CS ÚRS 2016 01 |  |  | základní |  | 0 | 0 | 0 | 0 | 0 | 4 | K | 2 |  |  |  | ROZPOCET | 0 | 0 | 0 | 0 | 0 | 1 | 0 | 4 | 10
| PP |  | Svislé přemístění výkopku z horniny tř. 1 až 4 hl výkopu do 2,5 m | [15 empty] | PP | 2
| VV |  | 44,705+37,350 |  | 82.055 | [13 empty] | VV | 2 | 2 | True | 0 | ROZPOCET
| VV |  | Součet |  | 82.055 | [13 empty] | VV | 2 | 4 | True | 1 | ROZPOCET
10 | K | 162701105 | Vodorovné přemístění do 10000 m výkopku/sypaniny z horniny tř. 1 až 4 | m3 | 35.707 |  | 0 | CS ÚRS 2016 01 |  |  | základní |  | 0 | 0 | 0 | 0 | 0 | 4 | K | 2 |  |  |  | ROZPOCET | 0 | 0 | 0 | 0 | 0 | 1 | 0 | 4 | 11
| PP |  | Vodorovné přemístění do 10000 m výkopku/sypaniny z horniny tř. 1 až 4 | [15 empty] | PP | 2
| VV |  | 7,380+6,098+0,720+5,813+11,160+(1,2*2,1*1,8) |  | 35.707 | [13 empty] | VV | 2 | 2 | True | 0 | ROZPOCET
| VV |  | Součet |  | 35.707 | [13 empty] | VV | 2 | 4 | True | 1 | ROZPOCET
11 | K | 162701109 | Příplatek k vodorovnému přemístění výkopku/sypaniny z horniny tř. 1 až 4 ZKD 1000 m přes 10000 m | m3 | 357.07 |  | 0 | CS ÚRS 2016 01 |  |  | základní |  | 0 | 0 | 0 | 0 | 0 | 4 | K | 2 |  |  |  | ROZPOCET | 0 | 0 | 0 | 0 | 0 | 1 | 0 | 4 | 12
| PP |  | Příplatek k vodorovnému přemístění výkopku/sypaniny z horniny tř. 1 až 4 ZKD 1000 m přes 10000 m | [15 empty] | PP | 2
12 | K | 166101101 | Přehození neulehlého výkopku z horniny tř. 1 až 4 | m3 | 45.787 |  | 0 | CS ÚRS 2016 01 |  |  | základní |  | 0 | 0 | 0 | 0 | 0 | 4 | K | 2 |  |  |  | ROZPOCET | 0 | 0 | 0 | 0 | 0 | 1 | 0 | 4 | 13
| PP |  | Přehození neulehlého výkopku z horniny tř. 1 až 4 | [15 empty] | PP | 2
| VV |  | 56,947-11,160 |  | 45.787 | [13 empty] | VV | 2 | 2 | True | 0 | ROZPOCET
| VV |  | Součet |  | 45.787 | [13 empty] | VV | 2 | 4 | True | 1 | ROZPOCET
13 | K | 167101101 | Nakládání výkopku z hornin tř. 1 až 4 do 100 m3 | m3 | 35.707 |  | 0 | CS ÚRS 2016 01 |  |  | základní |  | 0 | 0 | 0 | 0 | 0 | 4 | K | 2 |  |  |  | ROZPOCET | 0 | 0 | 0 | 0 | 0 | 1 | 0 | 4 | 14
| PP |  | Nakládání výkopku z hornin tř. 1 až 4 do 100 m3 | [15 empty] | PP | 2
14 | K | 171201201 | Uložení sypaniny na skládky | m3 | 35.707 |  | 0 | CS ÚRS 2016 01 |  |  | základní |  | 0 | 0 | 0 | 0 | 0 | 4 | K | 2 |  |  |  | ROZPOCET | 0 | 0 | 0 | 0 | 0 | 1 | 0 | 4 | 15
| PP |  | Uložení sypaniny na skládky | [15 empty] | PP | 2
15 | K | 171201211 | Poplatek za uložení odpadu ze sypaniny na skládce (skládkovné) | t | 35.707 |  | 0 | CS ÚRS 2016 01 |  |  | základní |  | 0 | 0 | 0 | 0 | 0 | 4 | K | 2 |  |  |  | ROZPOCET | 0 | 0 | 0 | 0 | 0 | 1 | 0 | 4 | 16
| PP |  | Poplatek za uložení odpadu ze sypaniny na skládce (skládkovné) | [15 empty] | PP | 2
16 | K | 174101101 | Zásyp jam, šachet rýh nebo kolem objektů sypaninou se zhutněním | m3 | 56.947 |  | 0 | CS ÚRS 2016 01 |  |  | základní |  | 0 | 0 | 0 | 0 | 0 | 4 | K | 2 |  |  |  | ROZPOCET | 0 | 0 | 0 | 0 | 0 | 1 | 0 | 4 | 17
| PP |  | Zásyp jam, šachet rýh nebo kolem objektů sypaninou se zhutněním | [15 empty] | PP | 2
| VV |  | "R1" (1,65-0,15-0,30)*1,20*8,20 |  | 11.808 | [13 empty] | VV | 2 | 2 | True | 0 | ROZPOCET
| VV |  | "R2" (1,65-0,15-0,30)*1,20*2,30 |  | 3.312 | [13 empty] | VV | 2 | 2 | True | 0 | ROZPOCET
| VV |  | "R3" (1,65-0,15-0,30-0,27)*1,20*10,0 |  | 11.16 | [13 empty] | VV | 2 | 2 | True | 0 | ROZPOCET
| VV |  | "J1" 23,142-0,532-0,72-(1,2*2,1*1,8) |  | 17.354 | [13 empty] | VV | 2 | 2 | True | 0 | ROZPOCET
| VV |  | "J2" (1,65-0,15-0,30)*2,50*2,50 |  | 7.5 | [13 empty] | VV | 2 | 2 | True | 0 | ROZPOCET
| VV |  | "J3" (1,65-0,15-0,30-0,27)*2,50*2,50 |  | 5.813 | [13 empty] | VV | 2 | 2 | True | 0 | ROZPOCET
| VV |  | Součet |  | 56.947 | [13 empty] | VV | 2 | 4 | True | 1 | ROZPOCET
17 | M | 583336500 | Kamenivo těžené hrubé frakce 8-16 praná | t | 33.946 |  | 0 | CS ÚRS 2016 01 |  |  | základní |  | 0 | 0 | 0 | 0 | 0 | 8 | M | 2 |  |  |  | ROZPOCET | 0 | 0 | 0 | 0 | 0 | 1 | 0 | 4 | 18
| PP |  | Kamenivo těžené hrubé frakce 8-16 praná | [15 empty] | PP | 2
18 | K | 175111101 | Obsypání potrubí ručně sypaninou bez prohození, uloženou do 3 m | m3 | 7.38 |  | 0 | CS ÚRS 2016 01 |  |  | základní |  | 0 | 0 | 0 | 0 | 0 | 4 | K | 2 |  |  |  | ROZPOCET | 0 | 0 | 0 | 0 | 0 | 1 | 0 | 4 | 19
| VV |  | "R1" 1,20*0,30*8,20 |  | 2.952 | [13 empty] | VV | 2 | 2 | True | 0 | ROZPOCET
| VV |  | "R2" 1,20*0,30*2,30 |  | 0.828 | [13 empty] | VV | 2 | 2 | True | 0 | ROZPOCET
| VV |  | "R3" 1,20*0,30*10,0 |  | 3.6 | [13 empty] | VV | 2 | 2 | True | 0 | ROZPOCET
| VV |  | Součet |  | 7.38 | [13 empty] | VV | 2 | 4 | True | 1 | ROZPOCET
19 | M | 583312001 | Štěrkopísek netříděný zásypový vč. dopravy | t | 14.76 |  | 0 | CU 2016 |  |  | základní |  | 0 | 0 | 0 | 0 | 0 | 8 | M | 2 |  |  |  | ROZPOCET | 0 | 0 | 0 | 0 | 0 | 1 | 0 | 4 | 20
| PP |  | Štěrkopísek netříděný zásypový vč. dopravy | [15 empty] | PP | 2
| D | 2 | Zakládání |  |  |  | 0 | [5 empty] | 0 |  | 0 |  | 0 | 1 | D | 1 |  |  |  | ROZPOCET | [6 empty] | 0
20 | K | 273351216 | Odstranění bednění stěn základových desek | m2 | 1.56 |  | 0 | CS ÚRS 2016 01 |  |  | základní |  | 0 | 0 | 0 | 0 | 0 | 4 | K | 2 |  |  |  | ROZPOCET | 0 | 0 | 0 | 0 | 0 | 1 | 0 | 4 | 23
| PP |  | Odstranění bednění stěn základových desek | [15 empty] | PP | 2
| D | 4 | Vodorovné konstrukce |  |  |  | 0 | [5 empty] | 0 |  | 0 |  | 0 | 1 | D | 1 |  |  |  | ROZPOCET | [6 empty] | 0
21 | K | 451573111 | Lože pod potrubí otevřený výkop ze štěrkopísku | m3 | 6.098 |  | 0 | CS ÚRS 2016 01 |  |  | základní |  | 0 | 0 | 0 | 0 | 0 | 4 | K | 2 |  |  |  | ROZPOCET | 0 | 0 | 0 | 0 | 0 | 1 | 0 | 4 | 24
| PP |  | Lože pod potrubí otevřený výkop ze štěrkopísku | [15 empty] | PP | 2
| VV |  | "R1" 1,20*0,15*8,20 |  | 1.476 | [13 empty] | VV | 2 | 2 | True | 0 | ROZPOCET
| VV |  | "R2" 1,20*0,15*2,30 |  | 0.414 | [13 empty] | VV | 2 | 2 | True | 0 | ROZPOCET
| VV |  | "R3" 1,20*0,15*10,0 |  | 1.8 | [13 empty] | VV | 2 | 2 | True | 0 | ROZPOCET
| VV |  | "J3" 2,5*2,5*0,15 |  | 0.938 | [13 empty] | VV | 2 | 2 | True | 0 | ROZPOCET
| VV |  | "J2" 2,5*2,5*0,15 |  | 0.938 | [13 empty] | VV | 2 | 2 | True | 0 | ROZPOCET
| VV |  | "J1" 1,9*2,8*0,10 |  | 0.532 | [13 empty] | VV | 2 | 2 | True | 0 | ROZPOCET
| VV |  | Součet |  | 6.098 | [13 empty] | VV | 2 | 4 | True | 1 | ROZPOCET
22 | K | 452321151 | Podkladní desky ze ŽB tř. C 20/25 otevřený výkop | m3 | 0.72 |  | 0 | CS ÚRS 2016 01 |  |  | základní |  | 0 | 0 | 0 | 0 | 0 | 4 | K | 2 |  |  |  | ROZPOCET | 0 | 0 | 0 | 0 | 0 | 1 | 0 | 4 | 25
| PP |  | Podkladní desky ze ŽB tř. C 20/25 otevřený výkop | [15 empty] | PP | 2
| VV |  | 1,50*2,40*0,20 |  | 0.72 | [13 empty] | VV | 2 | 2 | True | 0 | ROZPOCET
| VV |  | Součet |  | 0.72 | [13 empty] | VV | 2 | 4 | True | 1 | ROZPOCET
23 | M | 313166580 | Síť výztužná svařovaná KARI KD 35 11 139 3 x 2 m D 5 mm | kus | 2 |  | 0 | CS ÚRS 2016 01 |  |  | základní |  | 0 | 0 | 0 | 0 | 0 | 8 | M | 2 |  |  |  | ROZPOCET | 0 | 0 | 0 | 0 | 0 | 1 | 0 | 4 | 26
| PP |  | Síť výztužná svařovaná KARI KD 35 11 139 3 x 2 m D 5 mm | [15 empty] | PP | 2
24 | K | 452351101 | Bednění podkladních desek nebo bloků nebo sedlového lože otevřený výkop | m2 | 1.56 |  | 0 | CS ÚRS 2016 01 |  |  | základní |  | 0 | 0 | 0 | 0 | 0 | 4 | K | 2 |  |  |  | ROZPOCET | 0 | 0 | 0 | 0 | 0 | 1 | 0 | 4 | 27
| PP |  | Bednění podkladních desek nebo bloků nebo sedlového lože otevřený výkop | [15 empty] | PP | 2
| VV |  | (1,50+2,40)*2*0,20 |  | 1.56 | [13 empty] | VV | 2 | 2 | True | 0 | ROZPOCET
| VV |  | Součet |  | 1.56 | [13 empty] | VV | 2 | 4 | True | 1 | ROZPOCET
| D | 5 | Komunikace |  |  |  | 0 | [5 empty] | 0 |  | 0 |  | 0 | 1 | D | 1 |  |  |  | ROZPOCET | [6 empty] | 0
25 | K | 566901133 | Vyspravení podkladu po překopech ing sítí plochy do 15 m2 štěrkodrtí tl. 200 mm | m2 | 18.25 |  | 0 | CS ÚRS 2016 01 |  |  | základní |  | 0 | 0 | 0 | 0 | 0 | 4 | K | 2 |  |  |  | ROZPOCET | 0 | 0 | 0 | 0 | 0 | 1 | 0 | 4 | 28
| PP |  | Vyspravení podkladu po překopech ing sítí plochy do 15 m2 štěrkodrtí tl. 200 mm | [15 empty] | PP | 2
| VV |  | "J3" 2,50*2,50 |  | 6.25 | [13 empty] | VV | 2 | 2 | True | 0 | ROZPOCET
| VV |  | "R3" 1,20*10,0 |  | 12 | [13 empty] | VV | 2 | 2 | True | 0 | ROZPOCET
| VV |  | Součet |  | 18.25 | [13 empty] | VV | 2 | 4 | True | 1 | ROZPOCET
| D | 8 | Trubní vedení |  |  |  | 0 | [5 empty] | 0 |  | 0 |  | 0 | 1 | D | 1 |  |  |  | ROZPOCET | [6 empty] | 0
26 | K | 857242121 | Montáž litinových tvarovek jednoosých přírubových otevřený výkop DN 80 | kus | 8 |  | 0 | CS ÚRS 2016 01 |  |  | základní |  | 0 | 0 | 0 | 0 | 0 | 4 | K | 2 |  |  |  | ROZPOCET | 0 | 0 | 0 | 0 | 0 | 1 | 0 | 4 | 30
| PP |  | Montáž litinových tvarovek jednoosých přírubových otevřený výkop DN 80 | [15 empty] | PP | 2
27 | M | 552511133 | Dvoupřírubový kus (FF kus) litinový DN 50, délky 200 mm | kus | 2 |  | 0 | CU 2016 |  |  | základní |  | 0 | 0 | 0 | 0 | 0 | 8 | M | 2 |  |  |  | ROZPOCET | 0 | 0 | 0 | 0 | 0 | 1 | 0 | 4 | 31
| PP |  | Dvoupřírubový kus (FF kus) litinový DN 50, délky 200 mm | [15 empty] | PP | 2
28 | M | 552511103 | Přechod přírubový litinový (FFR kus) DN 80/50, PN 16 | kus | 2 |  | 0 | CU 2016 |  |  | základní |  | 0 | 0 | 0 | 0 | 0 | 8 | M | 2 |  |  |  | ROZPOCET | 0 | 0 | 0 | 0 | 0 | 1 | 0 | 4 | 32
| PP |  | Přechod přírubový litinový (FFR kus) DN 80/50, PN 16 | [15 empty] | PP | 2
29 | M | 319465305 | Příruba pro spoje PE-potrubí jištěná proti posunu DN 80/D90 | kus | 2 |  | 0 | CU 2016 |  |  | základní |  | 0 | 0 | 0 | 0 | 0 | 8 | M | 2 |  |  |  | ROZPOCET | 0 | 0 | 0 | 0 | 0 | 1 | 0 | 4 | 33
| PP |  | Příruba pro spoje PE-potrubí jištěná proti posunu DN 80/D90 | [15 empty] | PP | 2
30 | M | 319465301 | Příruba pro spoje PE-potrubí jištěná proti posunu DN 50/D63 | kus | 2 |  | 0 | CU 2016 |  |  | základní |  | 0 | 0 | 0 | 0 | 0 | 8 | M | 2 |  |  |  | ROZPOCET | 0 | 0 | 0 | 0 | 0 | 1 | 0 | 4 | 34
| PP |  | Příruba pro spoje PE-potrubí jištěná proti posunu DN 50/D63 | [15 empty] | PP | 2
31 | K | 871211121 | Montáž potrubí z trubek z tlakového polyetylénu otevřený výkop svařovaných vnější průměr 63 mm | m | 5 |  | 0 | CS ÚRS 2016 01 |  |  | základní |  | 0 | 0 | 0 | 0 | 0 | 4 | K | 2 |  |  |  | ROZPOCET | 0 | 0 | 0 | 0 | 0 | 1 | 0 | 4 | 35
| PP |  | Montáž potrubí z trubek z tlakového polyetylénu otevřený výkop svařovaných vnější průměr 63 mm | [15 empty] | PP | 2
32 | M | 286131130 | Potrubí pro rozvod vody PE100 SDR11 d 63 x 5,8 mm, PN16 | m | 6 |  | 0 | CS ÚRS 2016 01 |  |  | základní |  | 0 | 0 | 0 | 0 | 0 | 8 | M | 2 |  |  |  | ROZPOCET | 0 | 0 | 0 | 0 | 0 | 1 | 0 | 4 | 36
| PP |  | Potrubí pro rozvod vody PE100 SDR11 d 63 x 5,8 mm, PN16 | [15 empty] | PP | 2
33 | K | 871241121 | Montáž potrubí z trubek z tlakového polyetylénu otevřený výkop svařovaných vnější průměr 90 mm | m | 26 |  | 0 | CS ÚRS 2016 01 |  |  | základní |  | 0 | 0 | 0 | 0 | 0 | 4 | K | 2 |  |  |  | ROZPOCET | 0 | 0 | 0 | 0 | 0 | 1 | 0 | 4 | 37
| PP |  | Montáž potrubí z trubek z tlakového polyetylénu otevřený výkop svařovaných vnější průměr 90 mm | [15 empty] | PP | 2
34 | M | 286131150 | Potrubí pro zozvod vody PE100 SDR11 d 90 x 8,2 mm, PN16 | m | 31.2 |  | 0 | CS ÚRS 2016 01 |  |  | základní |  | 0 | 0 | 0 | 0 | 0 | 8 | M | 2 |  |  |  | ROZPOCET | 0 | 0 | 0 | 0 | 0 | 1 | 0 | 4 | 38
| PP |  | Potrubí pro zozvod vody PE100 SDR11 d 90 x 8,2 mm, PN16 | [15 empty] | PP | 2
35 | K | 877241121 | Montáž elektrotvarovek na potrubí z trubek z tlakového PE otevřený výkop vnější průměr 90 mm | kus | 10 |  | 0 | CS ÚRS 2016 01 |  |  | základní |  | 0 | 0 | 0 | 0 | 0 | 4 | K | 2 |  |  |  | ROZPOCET | 0 | 0 | 0 | 0 | 0 | 1 | 0 | 4 | 39
| PP |  | Montáž elektrotvarovek na potrubí z trubek z tlakového PE otevřený výkop vnější průměr 90 mm | [15 empty] | PP | 2
36 | M | 286149360 | Tvarovka PE100 pro svařování, elektrokoleno 90°, d 90 mm | kus | 3 |  | 0 | CS ÚRS 2016 01 |  |  | základní |  | 0 | 0 | 0 | 0 | 0 | 8 | M | 2 |  |  |  | ROZPOCET | 0 | 0 | 0 | 0 | 0 | 1 | 0 | 4 | 40
| PP |  | Tvarovka PE100 pro svařování, elektrokoleno 90°, d 90 mm | [15 empty] | PP | 2
37 | M | 286149480 | Tvarovka PE100 pro svařování, elektrokoleno 45°, d 90 mm | kus | 5 |  | 0 | CS ÚRS 2016 01 |  |  | základní |  | 0 | 0 | 0 | 0 | 0 | 8 | M | 2 |  |  |  | ROZPOCET | 0 | 0 | 0 | 0 | 0 | 1 | 0 | 4 | 41
| PP |  | Tvarovka PE100 pro svařování, elektrokoleno 45°, d 90 mm | [15 empty] | PP | 2
38 | M | 286149600 | Tvarovka PE100 pro svařování, elektro T-kus rovnoramenný, d 90 mm | kus | 1 |  | 0 | CS ÚRS 2016 01 |  |  | základní |  | 0 | 0 | 0 | 0 | 0 | 8 | M | 2 |  |  |  | ROZPOCET | 0 | 0 | 0 | 0 | 0 | 1 | 0 | 4 | 42
| PP |  | Tvarovka PE100 pro svařování, elektro T-kus rovnoramenný, d 90 mm | [15 empty] | PP | 2
39 | M | 286149770 | Tvarovka PE100 pro svařování, elektroredukce d 90-63 mm PN16 | kus | 1 |  | 0 | CS ÚRS 2016 01 |  |  | základní |  | 0 | 0 | 0 | 0 | 0 | 8 | M | 2 |  |  |  | ROZPOCET | 0 | 0 | 0 | 0 | 0 | 1 | 0 | 4 | 43
| PP |  | Tvarovka PE100 pro svařování, elektroredukce d 90-63 mm PN16 | [15 empty] | PP | 2
40 | K | 891211221 | Montáž vodovodních šoupátek s ručním kolečkem v šachtách DN 50 | kus | 2 |  | 0 | CS ÚRS 2016 01 |  |  | základní |  | 0 | 0 | 0 | 0 | 0 | 4 | K | 2 |  |  |  | ROZPOCET | 0 | 0 | 0 | 0 | 0 | 1 | 0 | 4 | 44
| PP |  | Montáž vodovodních šoupátek s ručním kolečkem v šachtách DN 50 | [15 empty] | PP | 2
41 | M | 422211140 | Šoupátko s přírubami pro pitnou vodu, krátké, kat.č.: 4000E2 DN 50, PN 16 | kus | 2 |  | 0 | CS ÚRS 2016 01 |  |  | základní |  | 0 | 0 | 0 | 0 | 0 | 8 | M | 2 |  |  |  | ROZPOCET | 0 | 0 | 0 | 0 | 0 | 1 | 0 | 4 | 45
| PP |  | Šoupátko s přírubami pro pitnou vodu, krátké, kat.č.: 4000E2 DN 50, PN 16 | [15 empty] | PP | 2
42 | M | 422211602 | Ruční kolo pro armatury domov. přípojky, šoupátka a armatury Combi, kat.č. 7800 DN 50 | kus | 2 |  | 0 | CU 2016 |  |  | základní |  | 0 | 0 | 0 | 0 | 0 | 8 | M | 2 |  |  |  | ROZPOCET | 0 | 0 | 0 | 0 | 0 | 1 | 0 | 4 | 46
| PP |  | Ruční kolo pro armatury domov. přípojky, šoupátka a armatury Combi, kat.č. 7800 DN 50 | [15 empty] | PP | 2
43 | K | 892241111 | Tlaková zkouška vodou potrubí do 80 | m | 30 |  | 0 | CS ÚRS 2016 01 |  |  | základní |  | 0 | 0 | 0 | 0 | 0 | 4 | K | 2 |  |  |  | ROZPOCET | 0 | 0 | 0 | 0 | 0 | 1 | 0 | 4 | 47
| PP |  | Tlaková zkouška vodou potrubí do 80 | [15 empty] | PP | 2
44 | K | 893811114 | Osazení vodoměrné šachty hranaté z PP samonosné pro běžné zatížení plochy do 3,0 m2 hloubky do 1,8 m | kus | 1 |  | 0 | CU 2016 |  |  | základní |  | 0 | 0 | 0 | 0 | 0 | 4 | K | 2 |  |  |  | ROZPOCET | 0 | 0 | 0 | 0 | 0 | 1 | 0 | 4 | 48
| PP |  | Osazení vodoměrné šachty hranaté z PP samonosné pro běžné zatížení plochy do 3,0 m2 hloubky do 1,8 m | [15 empty] | PP | 2
45 | M | 562305561 | Šachta vodovodní plastová samonosná, hranatá 1,40x2,10x1,80 m vč. žebříku a prostupů | kus | 1 |  | 0 | CU 2016 |  |  | základní |  | 0 | 0 | 0 | 0 | 0 | 8 | M | 2 |  |  |  | ROZPOCET | 0 | 0 | 0 | 0 | 0 | 1 | 0 | 4 | 49
| PP |  | Šachta vodovodní plastová samonosná, hranatá 1,40x2,10x1,80 m vč. žebříku a prostupů | [15 empty] | PP | 2
46 | K | 899102111 | Osazení poklopů litinových nebo ocelových včetně rámů hmotnosti nad 50 do 100 kg | kus | 1 |  | 0 | CS ÚRS 2016 01 |  |  | základní |  | 0 | 0 | 0 | 0 | 0 | 4 | K | 2 |  |  |  | ROZPOCET | 0 | 0 | 0 | 0 | 0 | 1 | 0 | 4 | 50
| PP |  | Osazení poklopů litinových nebo ocelových včetně rámů hmotnosti nad 50 do 100 kg | [15 empty] | PP | 2
47 | M | 562306031 | Poklop k vodoměrné šachtě vč. rámu, 600x600 mm | kus | 1 |  | 0 | CU 2016 |  |  | základní |  | 0 | 0 | 0 | 0 | 0 | 8 | M | 2 |  |  |  | ROZPOCET | 0 | 0 | 0 | 0 | 0 | 1 | 0 | 4 | 51
| PP |  | Poklop k vodoměrné šachtě vč. rámu, 600x600 mm | [15 empty] | PP | 2
48 | K | 899721111 | Signalizační vodič do DN 150 mm na potrubí PVC | m | 36 |  | 0 | CS ÚRS 2016 01 |  |  | základní |  | 0 | 0 | 0 | 0 | 0 | 4 | K | 2 |  |  |  | ROZPOCET | 0 | 0 | 0 | 0 | 0 | 1 | 0 | 4 | 52
| PP |  | Signalizační vodič do DN 150 mm na potrubí PVC | [15 empty] | PP | 2
49 | K | 899722113 | Krytí potrubí z plastů výstražnou fólií z PVC 34cm | m | 36 |  | 0 | CS ÚRS 2016 01 |  |  | základní |  | 0 | 0 | 0 | 0 | 0 | 4 | K | 2 |  |  |  | ROZPOCET | 0 | 0 | 0 | 0 | 0 | 1 | 0 | 4 | 53
| PP |  | Krytí potrubí z plastů výstražnou fólií z PVC 34cm | [15 empty] | PP | 2
| D | 9 | Ostatní konstrukce a práce-bourání |  |  |  | 0 | [5 empty] | 0 |  | 0 |  | 0 | 1 | D | 1 |  |  |  | ROZPOCET | [6 empty] | 0
50 | K | 919735112 | Řezání stávajícího živičného krytu hl do 100 mm | m | 30 |  | 0 | CS ÚRS 2016 01 |  |  | základní |  | 0 | 0 | 0 | 0 | 0 | 4 | K | 2 |  |  |  | ROZPOCET | 0 | 0 | 0 | 0 | 0 | 1 | 0 | 4 | 56
| PP |  | Řezání stávajícího živičného krytu hl do 100 mm | [15 empty] | PP | 2
| VV |  | (2,50*4)+(10,0*2) |  | 30 | [13 empty] | VV | 2 | 2 | True | 0 | ROZPOCET
| VV |  | Součet |  | 30 | [13 empty] | VV | 2 | 4 | True | 1 | ROZPOCET
| D | 997 | Přesun sutě |  |  |  | 0 | [5 empty] | 0 |  | 0 |  | 0 | 1 | D | 1 |  |  |  | ROZPOCET | [6 empty] | 0
51 | K | 997013501 | Odvoz suti a vybouraných hmot na skládku nebo meziskládku do 1 km se složením | t | 7.592 |  | 0 | CS ÚRS 2016 01 |  |  | základní |  | 0 | 0 | 0 | 0 | 0 | 4 | K | 2 |  |  |  | ROZPOCET | 0 | 0 | 0 | 0 | 0 | 1 | 0 | 4 | 57
| PP |  | Odvoz suti a vybouraných hmot na skládku nebo meziskládku do 1 km se složením | [15 empty] | PP | 2
52 | K | 997013509 | Příplatek k odvozu suti a vybouraných hmot na skládku ZKD 1 km přes 1 km | t | 144.248 |  | 0 | CS ÚRS 2016 01 |  |  | základní |  | 0 | 0 | 0 | 0 | 0 | 4 | K | 2 |  |  |  | ROZPOCET | 0 | 0 | 0 | 0 | 0 | 1 | 0 | 4 | 58
| PP |  | Příplatek k odvozu suti a vybouraných hmot na skládku ZKD 1 km přes 1 km | [15 empty] | PP | 2
53 | K | 997221845 | Poplatek za uložení odpadu z asfaltových povrchů na skládce (skládkovné) | t | 3.303 |  | 0 | CS ÚRS 2016 01 |  |  | základní |  | 0 | 0 | 0 | 0 | 0 | 4 | K | 2 |  |  |  | ROZPOCET | 0 | 0 | 0 | 0 | 0 | 1 | 0 | 4 | 59
| PP |  | Poplatek za uložení odpadu z asfaltových povrchů na skládce (skládkovné) | [15 empty] | PP | 2
54 | K | 997221855 | Poplatek za uložení odpadu z kameniva na skládce (skládkovné) | t | 4.289 |  | 0 | CS ÚRS 2016 01 |  |  | základní |  | 0 | 0 | 0 | 0 | 0 | 4 | K | 2 |  |  |  | ROZPOCET | 0 | 0 | 0 | 0 | 0 | 1 | 0 | 4 | 60
| PP |  | Poplatek za uložení odpadu z kameniva na skládce (skládkovné) | [15 empty] | PP | 2
| D | 998 | Přesun hmot |  |  |  | 0 | [5 empty] | 0 |  | 0 |  | 0 | 1 | D | 1 |  |  |  | ROZPOCET | [6 empty] | 0
55 | K | 998276101 | Přesun hmot pro trubní vedení z trub z plastických hmot otevřený výkop | t | 60.868 |  | 0 | CS ÚRS 2016 01 |  |  | základní |  | 0 | 0 | 0 | 0 | 0 | 4 | K | 2 |  |  |  | ROZPOCET | 0 | 0 | 0 | 0 | 0 | 1 | 0 | 4 | 61
| PP |  | Přesun hmot pro trubní vedení z trub z plastických hmot otevřený výkop | [15 empty] | PP | 2
| D | PSV | Práce a dodávky PSV |  |  |  | 0 | [5 empty] | 0 |  | 0 |  | 0 | 1 | D | 0 |  |  |  | ROZPOCET | [6 empty] | 0
| D | 722 | Zdravotechnika - vnitřní vodovod |  |  |  | 0 | [5 empty] | 0 |  | 0 |  | 0 | 1 | D | 1 |  |  |  | ROZPOCET | [6 empty] | 0
56 | K | 722261902 | Montáž přírubových vodoměrů DN do 50 | kus | 1 |  | 0 | CS ÚRS 2016 01 |  |  | základní |  | 0 | 0 | 0 | 0 | 0 | 4 | K | 2 |  |  |  | ROZPOCET | 0 | 0 | 0 | 0 | 0 | 1 | 0 | 4 | 62
| PP |  | Montáž přírubových vodoměrů DN do 50 | [15 empty] | PP | 2
57 | M | 388217241 | Vodoměr jednovtokový lopatkový, suchoběžný pro studenou vodu DN 50, příruba PN16 | kus | 1 |  | 0 | CU 2016 |  |  | základní |  | 0 | 0 | 0 | 0 | 0 | 8 | M | 2 |  |  |  | ROZPOCET | 0 | 0 | 0 | 0 | 0 | 1 | 0 | 4 | 63
| PP |  | Vodoměr jednovtokový lopatkový, suchoběžný pro studenou vodu DN 50, příruba PN16 | [15 empty] | PP | 2
58 | K | 998722103 | Přesun hmot tonážní tonážní pro vnitřní vodovod v objektech v do 24 m | t | 0.016 |  | 0 | CS ÚRS 2016 01 |  |  | základní |  | 0 | 0 | 0 | 0 | 0 | 4 | K | 2 |  |  |  | ROZPOCET | 0 | 0 | 0 | 0 | 0 | 1 | 0 | 4 | 64
| PP |  | Přesun hmot tonážní tonážní pro vnitřní vodovod v objektech v do 24 m | [15 empty] | PP | 2
| D | OST | Ostatní |  |  |  | 0 | [5 empty] | 0 |  | 0 |  | 0 | 4 | D | 0 |  |  |  | ROZPOCET | [6 empty] | 0
59 | K | 023002013 | Provizorní propojení vodovodu (2x navrtávací T-kus s armaturou, 35 m potrubí d63x5,8 mm) | Kč | 1 |  | 0 | CU 2016 |  |  | základní |  | 0 | 0 | 0 | 0 | 0 | 4 | K | 1 |  |  |  | ROZPOCET | 0 | 0 | 0 | 0 | 0 | 1 | 0 | 4 | 67
| PP |  | Provizorní propojení vodovodu (2x navrtávací T-kus s armaturou, 35 m potrubí d63x5,8 mm) | [15 empty] | PP | 1
60 | K | 081002012 | Doprava materiálu a zařízení, doprava vodoměrné šachty | Kč | 1 |  | 0 | CU 2016 |  |  | základní |  | 0 | 0 | 0 | 0 | 0 | 4 | K | 1 |  |  |  | ROZPOCET | 0 | 0 | 0 | 0 | 0 | 1 | 0 | 4 | -587254589
| PP |  | Doprava materiálu a zařízení, doprava vodoměrné šachty | [15 empty] | PP | 1

## D 1.2.47 - POŽÁRNÍ VODOVOD
| List obsahuje: |  | 1) Krycí list soupisu | 2) Rekapitulace |  |  | 3) Soupis prací | Zpět na list: | Rekapitulace stavby
[9 empty] | >> skryté sloupce << | [9 empty] | {3ca0ef98-d221-489c-a25a-58bf46a99b8c}
2
| KRYCÍ LIST SOUPISU | [8 empty] | v --- níže se nacházejí doplnkové a pomocné údaje k sestavám --- v | [8 empty] | False
Stavba:
NEJDEK - NOVÁ BUDOVA HOSPICOVÉ PÉČE
Objekt:
D 1.2.47 - POŽÁRNÍ VODOVOD
| KSO: |  |  |  |  | CC-CZ:
| Místo: |  | NEJDEK |  |  | Datum: | 2016-08-03
| Zadavatel: |  |  |  |  | IČ:
|  | ZAŘÍZENÍ NÁSLEDNÉ REHABIL. A HOSPICOVÉ PÉČE, p. |  |  |  | DIČ:
| Uchazeč: |  |  |  |  | IČ:
DIČ:
| Projektant: |  |  |  |  | IČ:
|  | G DESIGN s.r.o. |  |  |  | DIČ:
Poznámka:
| Cena bez DPH | [5 empty] | 0
|  |  | Základ daně |  |  | Sazba daně | Výše daně
| DPH | základní | 0 |  |  | 21% | 0
|  | snížená | 0 |  |  | 15% | 0
|  | zákl. přenesená | 0 |  |  | 21% | 0
|  | sníž. přenesená | 0 |  |  | 15% | 0
|  | nulová | 0 |  |  | 0% | 0
| Cena s DPH |  |  | v | CZK |  | 0
REKAPITULACE ČLENĚNÍ SOUPISU PRACÍ
Stavba:
NEJDEK - NOVÁ BUDOVA HOSPICOVÉ PÉČE
Objekt:
D 1.2.47 - POŽÁRNÍ VODOVOD
Místo: |  |  | NEJDEK |  |  | Datum: | 2016-08-03
Zadavatel: |  |  | ZAŘÍZENÍ NÁSLEDNÉ REHABIL. A HOSPICOVÉ PÉČE, p. |  |  | Projektant: | G DESIGN s.r.o.
Uchazeč:
Kód dílu - Popis | [6 empty] | Cena celkem [CZK]
Náklady soupisu celkem | [6 empty] | 0 | [12 empty] | -1
| HSV - Práce a dodávky HSV | [5 empty] | 0
| 1 - Zemní práce | [5 empty] | 0
| 4 - Vodorovné konstrukce | [5 empty] | 0
| 8 - Trubní vedení | [5 empty] | 0
| 998 - Přesun hmot | [5 empty] | 0
| PSV - Práce a dodávky PSV | [5 empty] | 0
| 722 - Zdravotechnika - vnitřní vodovod | [5 empty] | 0
SOUPIS PRACÍ
Stavba:
NEJDEK - NOVÁ BUDOVA HOSPICOVÉ PÉČE
Objekt:
D 1.2.47 - POŽÁRNÍ VODOVOD
Místo: |  |  | NEJDEK |  |  | Datum: | 2016-08-03
Zadavatel: |  |  | ZAŘÍZENÍ NÁSLEDNÉ REHABIL. A HOSPICOVÉ PÉČE, p. |  |  | Projektant: | G DESIGN s.r.o.
Uchazeč:
PČ | Typ | Kód | Popis | MJ | Množství | J.cena [CZK] | Cena celkem [CZK] | Cenová soustava |  | Poznámka | DPH | J. Nh [h] | Nh celkem [h] | J. hmotnost [t] | Hmotnost celkem [t] | J. suť [t] | Suť Celkem [t]
Náklady soupisu celkem | [6 empty] | 0 | [5 empty] | 0 |  | 0 |  | 0 |  | D | -1 | [10 empty] | 0
| D | HSV | Práce a dodávky HSV |  |  |  | 0 | [5 empty] | 0 |  | 0 |  | 0 | 1 | D | 0 |  |  |  | ROZPOCET | [6 empty] | 0
| D | 1 | Zemní práce |  |  |  | 0 | [5 empty] | 0 |  | 0 |  | 0 | 1 | D | 0 |  |  |  | ROZPOCET | [6 empty] | 0
1 | K | 132212201 | Hloubení rýh š přes 600 do 2000 mm ručním nebo pneum nářadím v soudržných horninách tř. 3 | m3 | 31.794 |  | 0 | CS ÚRS 2016 01 |  |  | základní |  | 0 | 0 | 0 | 0 | 0 | 4 | K | 1 |  |  |  | ROZPOCET | 0 | 0 | 0 | 0 | 0 | 1 | 0 | 4 | 1
| VV |  | (1,60-0,15)*1,20*11,80 |  | 20.532 | [13 empty] | VV | 1 | 2 | True | 0 | ROZPOCET
| VV |  | (1,35-0,15)*1,20*6,0 |  | 8.64 | [13 empty] | VV | 1 | 2 | True | 0 | ROZPOCET
| VV |  | (1,10-0,15)*1,20*2,30 |  | 2.622 | [13 empty] | VV | 1 | 2 | True | 0 | ROZPOCET
| VV |  | Součet |  | 31.794 | [13 empty] | VV | 1 | 4 | True | 1 | ROZPOCET
2 | K | 132212209 | Příplatek za lepivost u hloubení rýh š do 2000 mm ručním nebo pneum nářadím v hornině tř. 3 | m3 | 31.794 |  | 0 | CS ÚRS 2016 01 |  |  | základní |  | 0 | 0 | 0 | 0 | 0 | 4 | K | 1 |  |  |  | ROZPOCET | 0 | 0 | 0 | 0 | 0 | 1 | 0 | 4 | 1073986010
| PP |  | Hloubení zapažených i nezapažených rýh šířky přes 600 do 2 000 mm ručním nebo pneumatickým nářadím s urovnáním dna do předepsaného profilu a spádu v horninách tř. 3 Příplatek k cenám za lepivost horniny tř. 3 | [15 empty] | PP | 1
3 | K | 151101101 | Zřízení příložného pažení a rozepření stěn rýh hl do 2 m | m2 | 58.38 |  | 0 | CS ÚRS 2016 01 |  |  | základní |  | 0 | 0 | 0 | 0 | 0 | 4 | K | 1 |  |  |  | ROZPOCET | 0 | 0 | 0 | 0 | 0 | 1 | 0 | 4 | 3
| PP |  | Zřízení příložného pažení a rozepření stěn rýh hl do 2 m | [15 empty] | PP | 1
| VV |  | 1,6*2*11,6 |  | 37.12 | [13 empty] | VV | 1 | 2 | True | 0 | ROZPOCET
| VV |  | 1,35*2*6,0 |  | 16.2 | [13 empty] | VV | 1 | 2 | True | 0 | ROZPOCET
| VV |  | 1,1*2*2,3 |  | 5.06 | [13 empty] | VV | 1 | 2 | True | 0 | ROZPOCET
| VV |  | Součet |  | 58.38 | [13 empty] | VV | 1 | 4 | True | 1 | ROZPOCET
4 | K | 151101111 | Odstranění příložného pažení a rozepření stěn rýh hl do 2 m | m2 | 58.38 |  | 0 | CS ÚRS 2016 01 |  |  | základní |  | 0 | 0 | 0 | 0 | 0 | 4 | K | 1 |  |  |  | ROZPOCET | 0 | 0 | 0 | 0 | 0 | 1 | 0 | 4 | 4
| PP |  | Odstranění příložného pažení a rozepření stěn rýh hl do 2 m | [15 empty] | PP | 1
5 | K | 161101101 | Svislé přemístění výkopku z horniny tř. 1 až 4 hl výkopu do 2,5 m | m3 | 31.794 |  | 0 | CS ÚRS 2016 01 |  |  | základní |  | 0 | 0 | 0 | 0 | 0 | 4 | K | 1 |  |  |  | ROZPOCET | 0 | 0 | 0 | 0 | 0 | 1 | 0 | 4 | 5
| PP |  | Svislé přemístění výkopku z horniny tř. 1 až 4 hl výkopu do 2,5 m | [15 empty] | PP | 1
6 | K | 162201101 | Vodorovné přemístění do 20 m výkopku/sypaniny z horniny tř. 1 až 4 | m3 | 31.794 |  | 0 | CS ÚRS 2016 01 |  |  | základní |  | 0 | 0 | 0 | 0 | 0 | 4 | K | 1 |  |  |  | ROZPOCET | 0 | 0 | 0 | 0 | 0 | 1 | 0 | 4 | 6
| PP |  | Vodorovné přemístění do 20 m výkopku/sypaniny z horniny tř. 1 až 4 | [15 empty] | PP | 1
7 | K | 162701105 | Vodorovné přemístění do 10000 m výkopku/sypaniny z horniny tř. 1 až 4 | m3 | 10.638 |  | 0 | CS ÚRS 2016 01 |  |  | základní |  | 0 | 0 | 0 | 0 | 0 | 4 | K | 1 |  |  |  | ROZPOCET | 0 | 0 | 0 | 0 | 0 | 1 | 0 | 4 | 7
| PP |  | Vodorovné přemístění do 10000 m výkopku/sypaniny z horniny tř. 1 až 4 | [15 empty] | PP | 1
| VV |  | 3,582+7,164-0,108 |  | 10.638 | [13 empty] | VV | 1 | 2 | True | 0 | ROZPOCET
| VV |  | Součet |  | 10.638 | [13 empty] | VV | 1 | 4 | True | 1 | ROZPOCET
8 | K | 162701109 | Příplatek k vodorovnému přemístění výkopku/sypaniny z horniny tř. 1 až 4 ZKD 1000 m přes 10000 m | m3 | 106.38 |  | 0 | CS ÚRS 2016 01 |  |  | základní |  | 0 | 0 | 0 | 0 | 0 | 4 | K | 1 |  |  |  | ROZPOCET | 0 | 0 | 0 | 0 | 0 | 1 | 0 | 4 | 8
| PP |  | Příplatek k vodorovnému přemístění výkopku/sypaniny z horniny tř. 1 až 4 ZKD 1000 m přes 10000 m | [15 empty] | PP | 1
9 | K | 166101101 | Přehození neulehlého výkopku z horniny tř. 1 až 4 | m3 | 20.7 |  | 0 | CS ÚRS 2016 01 |  |  | základní |  | 0 | 0 | 0 | 0 | 0 | 4 | K | 1 |  |  |  | ROZPOCET | 0 | 0 | 0 | 0 | 0 | 1 | 0 | 4 | 9
| PP |  | Přehození neulehlého výkopku z horniny tř. 1 až 4 | [15 empty] | PP | 1
10 | K | 167101101 | Nakládání výkopku z hornin tř. 1 až 4 do 100 m3 | m3 | 10.638 |  | 0 | CS ÚRS 2016 01 |  |  | základní |  | 0 | 0 | 0 | 0 | 0 | 4 | K | 1 |  |  |  | ROZPOCET | 0 | 0 | 0 | 0 | 0 | 1 | 0 | 4 | 10
| PP |  | Nakládání výkopku z hornin tř. 1 až 4 do 100 m3 | [15 empty] | PP | 1
11 | K | 171201201 | Uložení sypaniny na skládky | m3 | 10.638 |  | 0 | CS ÚRS 2016 01 |  |  | základní |  | 0 | 0 | 0 | 0 | 0 | 4 | K | 1 |  |  |  | ROZPOCET | 0 | 0 | 0 | 0 | 0 | 1 | 0 | 4 | 11
| PP |  | Uložení sypaniny na skládky | [15 empty] | PP | 1
12 | K | 171201211 | Poplatek za uložení odpadu ze sypaniny na skládce (skládkovné) | t | 21.276 |  | 0 | CS ÚRS 2016 01 |  |  | základní |  | 0 | 0 | 0 | 0 | 0 | 4 | K | 1 |  |  |  | ROZPOCET | 0 | 0 | 0 | 0 | 0 | 1 | 0 | 4 | 12
| PP |  | Poplatek za uložení odpadu ze sypaniny na skládce (skládkovné) | [15 empty] | PP | 1
13 | K | 174101101 | Zásyp jam, šachet rýh nebo kolem objektů sypaninou se zhutněním | m3 | 20.7 |  | 0 | CS ÚRS 2016 01 |  |  | základní |  | 0 | 0 | 0 | 0 | 0 | 4 | K | 1 |  |  |  | ROZPOCET | 0 | 0 | 0 | 0 | 0 | 1 | 0 | 4 | 13
| PP |  | Zásyp jam, šachet rýh nebo kolem objektů sypaninou se zhutněním | [15 empty] | PP | 1
| VV |  | (1,6-0,6)*1,20*11,6 |  | 13.92 | [13 empty] | VV | 1 | 2 | True | 0 | ROZPOCET
| VV |  | (1,35-0,6)*1,20*6,0 |  | 5.4 | [13 empty] | VV | 1 | 2 | True | 0 | ROZPOCET
| VV |  | (1,1-0,6)*1,20*2,30 |  | 1.38 | [13 empty] | VV | 1 | 2 | True | 0 | ROZPOCET
| VV |  | Součet |  | 20.7 | [13 empty] | VV | 1 | 4 | True | 1 | ROZPOCET
14 | K | 175111101 | Obsypání potrubí ručně sypaninou bez prohození, uloženou do 3 m | m3 | 7.164 |  | 0 | CS ÚRS 2016 01 |  |  | základní |  | 0 | 0 | 0 | 0 | 0 | 4 | K | 1 |  |  |  | ROZPOCET | 0 | 0 | 0 | 0 | 0 | 1 | 0 | 4 | 14
| VV |  | 1,20*0,30*11,6 |  | 4.176 | [13 empty] | VV | 1 | 2 | True | 0 | ROZPOCET
| VV |  | 1,20*0,30*6,0 |  | 2.16 | [13 empty] | VV | 1 | 2 | True | 0 | ROZPOCET
| VV |  | 1,20*0,30*2,30 |  | 0.828 | [13 empty] | VV | 1 | 2 | True | 0 | ROZPOCET
| VV |  | Součet |  | 7.164 | [13 empty] | VV | 1 | 4 | True | 1 | ROZPOCET
15 | M | 583312001 | Štěrkopísek netříděný zásypový vč. dopravy | t | 14.328 |  | 0 | CU 2016 |  |  | základní |  | 0 | 0 | 0 | 0 | 0 | 8 | M | 1 |  |  |  | ROZPOCET | 0 | 0 | 0 | 0 | 0 | 1 | 0 | 4 | 15
| PP |  | Štěrkopísek netříděný zásypový vč. dopravy | [15 empty] | PP | 1
| D | 4 | Vodorovné konstrukce |  |  |  | 0 | [5 empty] | 0 |  | 0 |  | 0 | 1 | D | 0 |  |  |  | ROZPOCET | [6 empty] | 0
16 | K | 451573111 | Lože pod potrubí otevřený výkop ze štěrkopísku | m3 | 3.582 |  | 0 | CS ÚRS 2016 01 |  |  | základní |  | 0 | 0 | 0 | 0 | 0 | 4 | K | 1 |  |  |  | ROZPOCET | 0 | 0 | 0 | 0 | 0 | 1 | 0 | 4 | 16
| PP |  | Lože pod potrubí otevřený výkop ze štěrkopísku | [15 empty] | PP | 1
| VV |  | 1,20*11,6*0,15 |  | 2.088 | [13 empty] | VV | 1 | 2 | True | 0 | ROZPOCET
| VV |  | 1,20*6,0*0,15 |  | 1.08 | [13 empty] | VV | 1 | 2 | True | 0 | ROZPOCET
| VV |  | 1,20*2,3*0,15 |  | 0.414 | [13 empty] | VV | 1 | 2 | True | 0 | ROZPOCET
| VV |  | Součet |  | 3.582 | [13 empty] | VV | 1 | 4 | True | 1 | ROZPOCET
17 | K | 452313131 | Podkladní bloky z betonu prostého tř. C 12/15 otevřený výkop | m3 | 0.108 |  | 0 | CS ÚRS 2016 01 |  |  | základní |  | 0 | 0 | 0 | 0 | 0 | 4 | K | 1 |  |  |  | ROZPOCET | 0 | 0 | 0 | 0 | 0 | 1 | 0 | 4 | 17
| PP |  | Podkladní bloky z betonu prostého tř. C 12/15 otevřený výkop | [15 empty] | PP | 1
| VV |  | 0,30*0,40*0,60 |  | 0.072 | [13 empty] | VV | 1 | 2 | True | 0 | ROZPOCET
| VV |  | 0,30*0,20*0,60 |  | 0.036 | [13 empty] | VV | 1 | 2 | True | 0 | ROZPOCET
| VV |  | Součet |  | 0.108 | [13 empty] | VV | 1 | 4 | True | 1 | ROZPOCET
| D | 8 | Trubní vedení |  |  |  | 0 | [5 empty] | 0 |  | 0 |  | 0 | 1 | D | 0 |  |  |  | ROZPOCET | [6 empty] | 0
18 | K | 871251121 | Montáž potrubí z trubek z tlakového polyetylénu otevřený výkop svařovaných vnější průměr 110 mm | m | 23 |  | 0 | CS ÚRS 2016 01 |  |  | základní |  | 0 | 0 | 0 | 0 | 0 | 4 | K | 1 |  |  |  | ROZPOCET | 0 | 0 | 0 | 0 | 0 | 1 | 0 | 4 | 18
| PP |  | Montáž potrubí z trubek z tlakového polyetylénu otevřený výkop svařovaných vnější průměr 110 mm | [15 empty] | PP | 1
19 | M | 286131160 | Potrubí vodovodní PE100 PN16 tyč 6 m, d110 x 10,0 mm SDR11 | m | 26.45 |  | 0 | CU 2016 |  |  | základní |  | 0 | 0 | 0 | 0 | 0 | 8 | M | 1 |  |  |  | ROZPOCET | 0 | 0 | 0 | 0 | 0 | 1 | 0 | 4 | 19
| PP |  | Potrubí vodovodní PE100 PN16 tyč 6 m, d110 x 10,0 mm SDR11 | [15 empty] | PP | 1
20 | K | 877251121 | Montáž elektrotvarovek na potrubí z trubek z tlakového PE otevřený výkop vnější průměr 110 mm | kus | 7 |  | 0 | CS ÚRS 2016 01 |  |  | základní |  | 0 | 0 | 0 | 0 | 0 | 4 | K | 1 |  |  |  | ROZPOCET | 0 | 0 | 0 | 0 | 0 | 1 | 0 | 4 | 20
| PP |  | Montáž elektrotvarovek na potrubí z trubek z tlakového PE otevřený výkop vnější průměr 110 mm | [15 empty] | PP | 1
21 | M | 286530260 | Elektrospojka PE typ LU, d 110 mm | kus | 5 |  | 0 | CU 2016 |  |  | základní |  | 0 | 0 | 0 | 0 | 0 | 8 | M | 1 |  |  |  | ROZPOCET | 0 | 0 | 0 | 0 | 0 | 1 | 0 | 4 | 21
| PP |  | Elektrospojka PE typ LU, d 110 mm | [15 empty] | PP | 1
22 | M | 286530610 | Elektrokoleno 90 °, typ LU d 110 mm | kus | 2 |  | 0 | CU 2016 |  |  | základní |  | 0 | 0 | 0 | 0 | 0 | 8 | M | 1 |  |  |  | ROZPOCET | 0 | 0 | 0 | 0 | 0 | 1 | 0 | 4 | 22
| PP |  | Elektrokoleno 90 °, typ LU d 110 mm | [15 empty] | PP | 1
23 | M | 286535314 | Oblouk 60° PE100 D 110 mm | kus | 1 |  | 0 | CU 2016 |  |  | základní |  | 0 | 0 | 0 | 0 | 0 | 8 | M | 1 |  |  |  | ROZPOCET | 0 | 0 | 0 | 0 | 0 | 1 | 0 | 4 | 23
| PP |  | Oblouk 60° PE100 D 110 mm | [15 empty] | PP | 1
24 | M | 286531072 | Přechodový kus PE-ocel. závit d110-4" | kus | 2 |  | 0 | CU 2016 |  |  | základní |  | 0 | 0 | 0 | 0 | 0 | 8 | M | 1 |  |  |  | ROZPOCET | 0 | 0 | 0 | 0 | 0 | 1 | 0 | 4 | 24
| PP |  | Přechodový kus PE-ocel. závit d110-4" | [15 empty] | PP | 1
25 | K | 891261111 | Montáž vodovodních šoupátek otevřený výkop DN 100 | kus | 1 |  | 0 | CS ÚRS 2016 01 |  |  | základní |  | 0 | 0 | 0 | 0 | 0 | 4 | K | 1 |  |  |  | ROZPOCET | 0 | 0 | 0 | 0 | 0 | 1 | 0 | 4 | 25
| PP |  | Montáž vodovodních šoupátek otevřený výkop DN 100 | [15 empty] | PP | 1
26 | M | 422211330 | Šoupátko s hrdly, voda, kat.č.: 4040E2 PN16 DN/D 100/110 | kus | 1 |  | 0 | CU 2016 |  |  | základní |  | 0 | 0 | 0 | 0 | 0 | 8 | M | 1 |  |  |  | ROZPOCET | 0 | 0 | 0 | 0 | 0 | 1 | 0 | 4 | 26
| PP |  | Šoupátko s hrdly, voda, kat.č.: 4040E2 PN16 DN/D 100/110 | [15 empty] | PP | 1
27 | K | 891266131 | Montáž sacích košů ventilových v objektech DN 100 | kus | 1 |  | 0 | CS ÚRS 2016 01 |  |  | základní |  | 0 | 0 | 0 | 0 | 0 | 4 | K | 1 |  |  |  | ROZPOCET | 0 | 0 | 0 | 0 | 0 | 1 | 0 | 4 | 27
| PP |  | Montáž sacích košů ventilových v objektech DN 100 | [15 empty] | PP | 1
28 | M | 426922506 | Koš sací A110 s klapkou, vnitřní závit | kus | 1 |  | 0 | CU 2016 |  |  | základní |  | 0 | 0 | 0 | 0 | 0 | 8 | M | 1 |  |  |  | ROZPOCET | 0 | 0 | 0 | 0 | 0 | 1 | 0 | 4 | 28
| PP |  | Koš sací A110 s klapkou, vnitřní závit | [15 empty] | PP | 1
29 | K | 892271111 | Tlaková zkouška vodou potrubí DN 100 nebo 125 | m | 23 |  | 0 | CS ÚRS 2016 01 |  |  | základní |  | 0 | 0 | 0 | 0 | 0 | 4 | K | 1 |  |  |  | ROZPOCET | 0 | 0 | 0 | 0 | 0 | 1 | 0 | 4 | 29
| PP |  | Tlaková zkouška vodou potrubí DN 100 nebo 125 | [15 empty] | PP | 1
30 | K | 899401112 | Osazení poklopů litinových šoupátkových | kus | 1 |  | 0 | CS ÚRS 2016 01 |  |  | základní |  | 0 | 0 | 0 | 0 | 0 | 4 | K | 1 |  |  |  | ROZPOCET | 0 | 0 | 0 | 0 | 0 | 1 | 0 | 4 | 30
| PP |  | Osazení poklopů litinových šoupátkových | [15 empty] | PP | 1
31 | M | 422914530 | Poklop uliční šoupátkový teleskopický č. 2051K | kus | 1 |  | 0 | CU 2016 |  |  | základní |  | 0 | 0 | 0 | 0 | 0 | 8 | M | 1 |  |  |  | ROZPOCET | 0 | 0 | 0 | 0 | 0 | 1 | 0 | 4 | 31
| PP |  | Poklop uliční šoupátkový teleskopický č. 2051K | [15 empty] | PP | 1
32 | M | 422914531 | Podkladová deska univerzální pro poklop kat.č. 3481 | kus | 1 |  | 0 | CU 2016 |  |  | základní |  | 0 | 0 | 0 | 0 | 0 | 8 | M | 1 |  |  |  | ROZPOCET | 0 | 0 | 0 | 0 | 0 | 1 | 0 | 4 | 32
| PP |  | Podkladová deska univerzální pro poklop kat.č. 3481 | [15 empty] | PP | 1
33 | K | 899721111 | Signalizační vodič do DN 150 mm na potrubí PVC | m | 26.45 |  | 0 | CS ÚRS 2016 01 |  |  | základní |  | 0 | 0 | 0 | 0 | 0 | 4 | K | 1 |  |  |  | ROZPOCET | 0 | 0 | 0 | 0 | 0 | 1 | 0 | 4 | 33
| PP |  | Signalizační vodič do DN 150 mm na potrubí PVC | [15 empty] | PP | 1
34 | K | 899722113 | Krytí potrubí z plastů výstražnou fólií z PVC 34cm ozn. VODA (bílá) | m | 26.45 |  | 0 | CS ÚRS 2016 01 |  |  | základní |  | 0 | 0 | 0 | 0 | 0 | 4 | K | 1 |  |  |  | ROZPOCET | 0 | 0 | 0 | 0 | 0 | 1 | 0 | 4 | 34
| PP |  | Krytí potrubí z plastů výstražnou fólií z PVC 34cm ozn. VODA (bílá) | [15 empty] | PP | 1
| D | 998 | Přesun hmot |  |  |  | 0 | [5 empty] | 0 |  | 0 |  | 0 | 1 | D | 0 |  |  |  | ROZPOCET | [6 empty] | 0
35 | K | 998276101 | Přesun hmot pro trubní vedení z trub z plastických hmot otevřený výkop | t | 14.641 |  | 0 | CS ÚRS 2016 01 |  |  | základní |  | 0 | 0 | 0 | 0 | 0 | 4 | K | 1 |  |  |  | ROZPOCET | 0 | 0 | 0 | 0 | 0 | 1 | 0 | 4 | 35
| PP |  | Přesun hmot pro trubní vedení z trub z plastických hmot otevřený výkop | [15 empty] | PP | 1
| D | PSV | Práce a dodávky PSV |  |  |  | 0 | [5 empty] | 0 |  | 0 |  | 0 | 1 | D | 0 |  |  |  | ROZPOCET | [6 empty] | 0
| D | 722 | Zdravotechnika - vnitřní vodovod |  |  |  | 0 | [5 empty] | 0 |  | 0 |  | 0 | 1 | D | 0 |  |  |  | ROZPOCET | [6 empty] | 0
36 | K | 722219191 | Montáž zemních souprav ostatní typ | kus | 1 |  | 0 | CS ÚRS 2016 01 |  |  | základní |  | 0 | 0 | 0 | 0 | 0 | 4 | K | 1 |  |  |  | ROZPOCET | 0 | 0 | 0 | 0 | 0 | 1 | 0 | 4 | 36
| PP |  | Montáž zemních souprav ostatní typ | [15 empty] | PP | 1
37 | M | 422910827 | Zemní souprava teleskopická pro šoupátka kat.č. 9500E2 1,3-1,8 m pro DN 80 | kus | 1 |  | 0 | CU 2016 |  |  | základní |  | 0 | 0 | 0 | 0 | 0 | 8 | M | 1 |  |  |  | ROZPOCET | 0 | 0 | 0 | 0 | 0 | 1 | 0 | 4 | 37
| PP |  | Zemní souprava teleskopická pro šoupátka kat.č. 9500E2 1,3-1,8 m pro DN 80 | [15 empty] | PP | 1
38 | K | 722229108 | Montáž vodovodních armatur s jedním závitem DN 100 (G4) ostatní typ | kus | 1 |  | 0 | CU 2016 |  |  | základní |  | 0 | 0 | 0 | 0 | 0 | 4 | K | 1 |  |  |  | ROZPOCET | 0 | 0 | 0 | 0 | 0 | 1 | 0 | 4 | 38
| PP |  | Montáž vodovodních armatur s jedním závitem DN 100 (G4) ostatní typ | [15 empty] | PP | 1
39 | M | 449812580 | Spojka požární tlaková hadicová A 110 Al | kus | 1 |  | 0 | CU 2016 |  |  | základní |  | 0 | 0 | 0 | 0 | 0 | 8 | M | 1 |  |  |  | ROZPOCET | 0 | 0 | 0 | 0 | 0 | 1 | 0 | 4 | 39
| PP |  | Spojka požární tlaková hadicová A 110 Al | [15 empty] | PP | 1
50 | M | 449815160 | Víčko zaslepovací A 110 Al s bajonetem | kus | 1 |  | 0 | CU 2016 |  |  | základní |  | 0 | 0 | 0 | 0 | 0 | 8 | M | 1 |  |  |  | ROZPOCET | 0 | 0 | 0 | 0 | 0 | 1 | 0 | 4 | 40
| PP |  | Víčko zaslepovací A 110 Al s bajonetem | [15 empty] | PP | 1

## D 2.1.01 - ROZVOD ME - D ...
| List obsahuje: |  | 1) Krycí list soupisu | 2) Rekapitulace |  |  | 3) Soupis prací | Zpět na list: | Rekapitulace stavby
[9 empty] | >> skryté sloupce << | [9 empty] | {ce1479f2-d91c-4917-812e-0e0d204be2ea}
2
| KRYCÍ LIST SOUPISU | [8 empty] | v --- níže se nacházejí doplnkové a pomocné údaje k sestavám --- v | [8 empty] | False
Stavba:
NEJDEK - NOVÁ BUDOVA HOSPICOVÉ PÉČE
Objekt:
D 2.1.01 - ROZVOD MEDICIÁLNÍCH PLYNŮ
| KSO: |  |  |  |  | CC-CZ:
| Místo: |  | NEJDEK |  |  | Datum: | 2016-08-03
| Zadavatel: |  |  |  |  | IČ:
|  | ZAŘÍZENÍ NÁSLEDNÉ REHABIL. A HOSPICOVÉ PÉČE, p. |  |  |  | DIČ:
| Uchazeč: |  |  |  |  | IČ:
DIČ:
| Projektant: |  |  |  |  | IČ:
|  | G DESIGN s.r.o. |  |  |  | DIČ:
Poznámka:
| Cena bez DPH | [5 empty] | 0
|  |  | Základ daně |  |  | Sazba daně | Výše daně
| DPH | základní | 0 |  |  | 21% | 0
|  | snížená | 0 |  |  | 15% | 0
|  | zákl. přenesená | 0 |  |  | 21% | 0
|  | sníž. přenesená | 0 |  |  | 15% | 0
|  | nulová | 0 |  |  | 0% | 0
| Cena s DPH |  |  | v | CZK |  | 0
REKAPITULACE ČLENĚNÍ SOUPISU PRACÍ
Stavba:
NEJDEK - NOVÁ BUDOVA HOSPICOVÉ PÉČE
Objekt:
D 2.1.01 - ROZVOD MEDICIÁLNÍCH PLYNŮ
Místo: |  |  | NEJDEK |  |  | Datum: | 2016-08-03
Zadavatel: |  |  | ZAŘÍZENÍ NÁSLEDNÉ REHABIL. A HOSPICOVÉ PÉČE, p. |  |  | Projektant: | G DESIGN s.r.o.
Uchazeč:
Kód dílu - Popis | [6 empty] | Cena celkem [CZK]
Náklady soupisu celkem | [6 empty] | 0 | [12 empty] | -1
| N00 - Nepojmenované práce | [5 empty] | 0
| POZN.1 - Všechny provedené výpočty tohoto soupisu jsou brány z výkresu D2.1.01-02,04 | [5 empty] | 0
| POZN.2 - Přesný popis je ve výkazu výměr položky | [5 empty] | 0
| D1 - Mediciální plyny 1 - druh plynu:kyslík | [5 empty] | 0
| D2 - Mediciální plyny 2 - druh plynu:kyslík | [5 empty] | 0
| D3 - Instalační komplexy | [5 empty] | 0
| D4 - Ventilové krabice | [5 empty] | 0
| D5 - Alarmový systém | [5 empty] | 0
| D6 - Konzole a příchytný materiál | [5 empty] | 0
| D7 - Ostatní | [5 empty] | 0
SOUPIS PRACÍ
Stavba:
NEJDEK - NOVÁ BUDOVA HOSPICOVÉ PÉČE
Objekt:
D 2.1.01 - ROZVOD MEDICIÁLNÍCH PLYNŮ
Místo: |  |  | NEJDEK |  |  | Datum: | 2016-08-03
Zadavatel: |  |  | ZAŘÍZENÍ NÁSLEDNÉ REHABIL. A HOSPICOVÉ PÉČE, p. |  |  | Projektant: | G DESIGN s.r.o.
Uchazeč:
PČ | Typ | Kód | Popis | MJ | Množství | J.cena [CZK] | Cena celkem [CZK] | Cenová soustava |  | Poznámka | DPH | J. Nh [h] | Nh celkem [h] | J. hmotnost [t] | Hmotnost celkem [t] | J. suť [t] | Suť Celkem [t]
Náklady soupisu celkem | [6 empty] | 0 | [5 empty] | 0 |  | 0 |  | 0 |  | D | -1 | [10 empty] | 0
| D | N00 | Nepojmenované práce |  |  |  | 0 | [5 empty] | 0 |  | 0 |  | 0 | 4 | D | 0 |  |  |  | ROZPOCET | [6 empty] | 0
| D | POZN.1 | Všechny provedené výpočty tohoto soupisu jsou brány z výkresu D2.1.01-02,04 |  |  |  | 0 | [5 empty] | 0 |  | 0 |  | 0 | 1 | D | 1 |  |  |  | ROZPOCET | [6 empty] | 0
| D | POZN.2 | Přesný popis je ve výkazu výměr položky |  |  |  | 0 | [5 empty] | 0 |  | 0 |  | 0 | 1 | D | 2 |  |  |  | ROZPOCET | [6 empty] | 0
| D | D1 | Mediciální plyny 1 - druh plynu:kyslík |  |  |  | 0 | [5 empty] | 0 |  | 0 |  | 0 | 1 | D | 1 |  |  |  | ROZPOCET | [6 empty] | 0
1 | K | 1 | Dodávka a montáž měděná trubka 16x3 | m | 4 |  | 0 | CU 2016 |  |  | základní |  | 0 | 0 | 0 | 0 | 0 | 4 | K | 2 |  |  |  | ROZPOCET | 0 | 0 | 0 | 0 | 0 | 1 | 0 | 4 | 151904017
| PP |  | Dodávka a montáž měděná trubka 16x3 | [15 empty] | PP | 2
| VV |  | ČSN EN 13348 včetně tvarovek | [15 empty] | VV | 2 | 1 | True | 0 | ROZPOCET
| VV |  | 4,00 |  | 4 | [13 empty] | VV | 2 | 2 | True | 0 | ROZPOCET
| VV |  | Součet |  | 4 | [13 empty] | VV | 2 | 4 | True | 1 | ROZPOCET
2 | K | 2 | Dodávka a montáž měděná trubka 18x1 | m | 16 |  | 0 | CU 2016 |  |  | základní |  | 0 | 0 | 0 | 0 | 0 | 4 | K | 2 |  |  |  | ROZPOCET | 0 | 0 | 0 | 0 | 0 | 1 | 0 | 4 | 1064730196
| PP |  | Dodávka a montáž měděná trubka 18x1 | [15 empty] | PP | 2
| VV |  | ČSN EN 13348 včetně tvarovek | [15 empty] | VV | 2 | 1 | True | 0 | ROZPOCET
| VV |  | 16,00 |  | 16 | [13 empty] | VV | 2 | 2 | True | 0 | ROZPOCET
| VV |  | Součet |  | 16 | [13 empty] | VV | 2 | 4 | True | 1 | ROZPOCET
3 | K | 3 | Dodávka a montáž Ag pájka 45 + pasta | g | 84 |  | 0 | CU 2016 |  |  | základní |  | 0 | 0 | 0 | 0 | 0 | 4 | K | 2 |  |  |  | ROZPOCET | 0 | 0 | 0 | 0 | 0 | 1 | 0 | 4 | -547486894
| PP |  | Dodávka a montáž Ag pájka 45 + pasta | [15 empty] | PP | 2
| VV |  | 4x5g + 16x4g = 84g | [15 empty] | VV | 2 | 1 | True | 0 | ROZPOCET
| VV |  | 84,00 |  | 84 | [13 empty] | VV | 2 | 2 | True | 0 | ROZPOCET
| VV |  | Součet |  | 84 | [13 empty] | VV | 2 | 4 | True | 1 | ROZPOCET
4 | K | 4 | Dodávka a montáž chránička potrubí | ks | 1 |  | 0 | CU 2016 |  |  | základní |  | 0 | 0 | 0 | 0 | 0 | 4 | K | 2 |  |  |  | ROZPOCET | 0 | 0 | 0 | 0 | 0 | 1 | 0 | 4 | 1547732948
| PP |  | Dodávka a montáž chránička potrubí | [15 empty] | PP | 2
| VV |  | ocelová trubka 31,8x2,6/0,5m | [15 empty] | VV | 2 | 1 | True | 0 | ROZPOCET
| VV |  | včetně vnějšího a vniřního základního nátěru | [15 empty] | VV | 2 | 1 | True | 0 | ROZPOCET
| VV |  | utěsnění ucpávkou bez omezení dilatační | [15 empty] | VV | 2 | 1 | True | 0 | ROZPOCET
| VV |  | schopnosti potrubí | [15 empty] | VV | 2 | 1 | True | 0 | ROZPOCET
| VV |  | 1 |  | 1 | [13 empty] | VV | 2 | 2 | True | 0 | ROZPOCET
| VV |  | Součet |  | 1 | [13 empty] | VV | 2 | 4 | True | 1 | ROZPOCET
5 | K | 5 | Lahvová baterie Cu pro 5 tlakových lahví - levá včetně filtru baterie - dle ČSN EN 7396-1 | ks | 1 |  | 0 | CU 2016 |  |  | základní |  | 0 | 0 | 0 | 0 | 0 | 4 | K | 2 |  |  |  | ROZPOCET | 0 | 0 | 0 | 0 | 0 | 1 | 0 | 4 | 418331204
| PP |  | Lahvová baterie Cu pro 5 tlakových lahví - levá včetně filtru baterie - dle ČSN EN 7396-1 | [15 empty] | PP | 2
6 | K | 6 | Lahvová baterie Cu pro 5 tlakových lahví - pravá včetně filtru baterie - dle ČSN EN 7396-1 | ks | 1 |  | 0 | CU 2016 |  |  | základní |  | 0 | 0 | 0 | 0 | 0 | 4 | K | 2 |  |  |  | ROZPOCET | 0 | 0 | 0 | 0 | 0 | 1 | 0 | 4 | -736850117
| PP |  | Lahvová baterie Cu pro 5 tlakových lahví - pravá včetně filtru baterie - dle ČSN EN 7396-1 | [15 empty] | PP | 2
7 | K | 7 | Držák pro 1 TL | ks | 1 |  | 0 | CU 2016 |  |  | základní |  | 0 | 0 | 0 | 0 | 0 | 4 | K | 2 |  |  |  | ROZPOCET | 0 | 0 | 0 | 0 | 0 | 1 | 0 | 4 | 1159360402
| PP |  | Držák pro 1 TL | [15 empty] | PP | 2
8 | K | 8 | Vysokotlaká připojovací spirála TL pro O2 dle ČSN EN 7396-1 | ks | 1 |  | 0 | CU 2016 |  |  | základní |  | 0 | 0 | 0 | 0 | 0 | 4 | K | 2 |  |  |  | ROZPOCET | 0 | 0 | 0 | 0 | 0 | 1 | 0 | 4 | 1280444276
| PP |  | Vysokotlaká připojovací spirála TL pro O2 dle ČSN EN 7396-1 | [15 empty] | PP | 2
9 | K | 9 | Kulový uzávěr G3/4", PN20 | ks | 1 |  | 0 | CU 2016 |  |  | základní |  | 0 | 0 | 0 | 0 | 0 | 4 | K | 2 |  |  |  | ROZPOCET | 0 | 0 | 0 | 0 | 0 | 1 | 0 | 4 | 1904687037
| PP |  | Kulový uzávěr G3/4", PN20 | [15 empty] | PP | 2
| VV |  | vč.šroubení a nástavců, značení dle ČSN EN 7396-1 | [15 empty] | VV | 2 | 1 | True | 0 | ROZPOCET
| VV |  | 1 |  | 1 | [13 empty] | VV | 2 | 2 | True | 0 | ROZPOCET
| VV |  | Součet |  | 1 | [13 empty] | VV | 2 | 4 | True | 1 | ROZPOCET
10 | K | 10 | Panel automatického přepínání zdroje | ks | 1 |  | 0 | CU 2016 |  |  | základní |  | 0 | 0 | 0 | 0 | 0 | 4 | K | 2 |  |  |  | ROZPOCET | 0 | 0 | 0 | 0 | 0 | 1 | 0 | 4 | 445966220
| PP |  | Panel automatického přepínání zdroje | [15 empty] | PP | 2
| VV |  | Řídící panel automatického přepínání | [15 empty] | VV | 2 | 1 | True | 0 | ROZPOCET
| VV |  | vč. signalizace stavu zdroje a el. propojní | [15 empty] | VV | 2 | 1 | True | 0 | ROZPOCET
| VV |  | dle ČSN EN 7396-1 | [15 empty] | VV | 2 | 1 | True | 0 | ROZPOCET
| VV |  | 1 |  | 1 | [13 empty] | VV | 2 | 2 | True | 0 | ROZPOCET
| VV |  | Součet |  | 1 | [13 empty] | VV | 2 | 4 | True | 1 | ROZPOCET
11 | K | 11 | 2. st. redukce | ks | 1 |  | 0 | CU 2016 |  |  | základní |  | 0 | 0 | 0 | 0 | 0 | 4 | K | 2 |  |  |  | ROZPOCET | 0 | 0 | 0 | 0 | 0 | 1 | 0 | 4 | 1022783153
| PP |  | 2. st. redukce | [15 empty] | PP | 2
| VV |  | RV1000 kPa/400kPa, PV600 kPa, dle ČSN EN 7396-1 | [15 empty] | VV | 2 | 1 | True | 0 | ROZPOCET
| VV |  | 1 |  | 1 | [13 empty] | VV | 2 | 2 | True | 0 | ROZPOCET
| VV |  | Součet |  | 1 | [13 empty] | VV | 2 | 4 | True | 1 | ROZPOCET
12 | K | 12 | Redukční panel nouzového zdroje | ks | 1 |  | 0 | CU 2016 |  |  | základní |  | 0 | 0 | 0 | 0 | 0 | 4 | K | 2 |  |  |  | ROZPOCET | 0 | 0 | 0 | 0 | 0 | 1 | 0 | 4 | 514756026
| PP |  | Redukční panel nouzového zdroje | [15 empty] | PP | 2
| VV |  | RV20MPa 400 kPa, PV600 kPa, dle ČSN EN 7396-1 | [15 empty] | VV | 2 | 1 | True | 0 | ROZPOCET
| VV |  | 1 |  | 1 | [13 empty] | VV | 2 | 2 | True | 0 | ROZPOCET
| VV |  | Součet |  | 1 | [13 empty] | VV | 2 | 4 | True | 1 | ROZPOCET
13 | K | 13 | Ventil uzavírací lahvový UVR | ks | 1 |  | 0 | CU 2016 |  |  | základní |  | 0 | 0 | 0 | 0 | 0 | 4 | K | 2 |  |  |  | ROZPOCET | 0 | 0 | 0 | 0 | 0 | 1 | 0 | 4 | 201951676
| PP |  | Ventil uzavírací lahvový UVR | [15 empty] | PP | 2
| VV |  | včetně konzoly a nástavce | [15 empty] | VV | 2 | 1 | True | 0 | ROZPOCET
| VV |  | 1 |  | 1 | [13 empty] | VV | 2 | 2 | True | 0 | ROZPOCET
| VV |  | Součet |  | 1 | [13 empty] | VV | 2 | 4 | True | 1 | ROZPOCET
14 | K | 14 | Ventil uzavírací lahvový UVR | ks | 1 |  | 0 | CU 2016 |  |  | základní |  | 0 | 0 | 0 | 0 | 0 | 4 | K | 2 |  |  |  | ROZPOCET | 0 | 0 | 0 | 0 | 0 | 1 | 0 | 4 | -1660913313
| PP |  | Ventil uzavírací lahvový UVR | [15 empty] | PP | 2
| VV |  | včetně redukce na čidlo alarmu | [15 empty] | VV | 2 | 1 | True | 0 | ROZPOCET
| VV |  | 1 |  | 1 | [13 empty] | VV | 2 | 2 | True | 0 | ROZPOCET
| VV |  | Součet |  | 1 | [13 empty] | VV | 2 | 4 | True | 1 | ROZPOCET
15 | K | 15 | Ventil uzavírací lahvový UVR | ks | 1 |  | 0 | CU 2016 |  |  | základní |  | 0 | 0 | 0 | 0 | 0 | 4 | K | 2 |  |  |  | ROZPOCET | 0 | 0 | 0 | 0 | 0 | 1 | 0 | 4 | 1476600725
| PP |  | Ventil uzavírací lahvový UVR | [15 empty] | PP | 2
| VV |  | včetně redukce na manometr | [15 empty] | VV | 2 | 1 | True | 0 | ROZPOCET
| VV |  | 1 |  | 1 | [13 empty] | VV | 2 | 2 | True | 0 | ROZPOCET
| VV |  | Součet |  | 1 | [13 empty] | VV | 2 | 4 | True | 1 | ROZPOCET
16 | K | 16 | Nouzový vstup, vstup pro údržbu a připojení NIST | ks | 1 |  | 0 | CU 2016 |  |  | základní |  | 0 | 0 | 0 | 0 | 0 | 4 | K | 2 |  |  |  | ROZPOCET | 0 | 0 | 0 | 0 | 0 | 1 | 0 | 4 | 1364584463
| PP |  | Nouzový vstup, vstup pro údržbu a připojení NIST | [15 empty] | PP | 2
| VV |  | dle ČSN EN 7396-1 | [15 empty] | VV | 2 | 1 | True | 0 | ROZPOCET
| VV |  | 1 |  | 1 | [13 empty] | VV | 2 | 2 | True | 0 | ROZPOCET
| VV |  | Součet |  | 1 | [13 empty] | VV | 2 | 4 | True | 1 | ROZPOCET
17 | K | 17 | Čidlo nouzového provozního alarmu | ks | 1 |  | 0 | CU 2016 |  |  | základní |  | 0 | 0 | 0 | 0 | 0 | 4 | K | 2 |  |  |  | ROZPOCET | 0 | 0 | 0 | 0 | 0 | 1 | 0 | 4 | -1029144803
| PP |  | Čidlo nouzového provozního alarmu | [15 empty] | PP | 2
| VV |  | dolní mez 320 kPa, horní mez 480 kPa | [15 empty] | VV | 2 | 1 | True | 0 | ROZPOCET
| VV |  | dle ČSN EN 7396-1 | [15 empty] | VV | 2 | 1 | True | 0 | ROZPOCET
| VV |  | 1 |  | 1 | [13 empty] | VV | 2 | 2 | True | 0 | ROZPOCET
| VV |  | Součet |  | 1 | [13 empty] | VV | 2 | 4 | True | 1 | ROZPOCET
18 | K | 18 | Manometr kontrolní pr. 100 mm, 0 až 1 MPa | ks | 1 |  | 0 | CU 2016 |  |  | základní |  | 0 | 0 | 0 | 0 | 0 | 4 | K | 2 |  |  |  | ROZPOCET | 0 | 0 | 0 | 0 | 0 | 1 | 0 | 4 | -377299467
| PP |  | Manometr kontrolní pr. 100 mm, 0 až 1 MPa | [15 empty] | PP | 2
19 | K | 19 | Ochranný plyn pro pájení Cu trubek | m tr. | 20 |  | 0 | CU 2016 |  |  | základní |  | 0 | 0 | 0 | 0 | 0 | 4 | K | 2 |  |  |  | ROZPOCET | 0 | 0 | 0 | 0 | 0 | 1 | 0 | 4 | -98858480
| PP |  | Ochranný plyn pro pájení Cu trubek | [15 empty] | PP | 2
| VV |  | dle ČSN EN 7396-1 | [15 empty] | VV | 2 | 1 | True | 0 | ROZPOCET
| VV |  | 20 |  | 20 | [13 empty] | VV | 2 | 2 | True | 0 | ROZPOCET
| VV |  | Součet |  | 20 | [13 empty] | VV | 2 | 4 | True | 1 | ROZPOCET
20 | K | 20 | Značení a barevné označení potrubí | m tr. | 20 |  | 0 | CU 2016 |  |  | základní |  | 0 | 0 | 0 | 0 | 0 | 4 | K | 2 |  |  |  | ROZPOCET | 0 | 0 | 0 | 0 | 0 | 1 | 0 | 4 | -1337108144
| PP |  | Značení a barevné označení potrubí | [15 empty] | PP | 2
| VV |  | dle ČSN EN 7396-1 | [15 empty] | VV | 2 | 1 | True | 0 | ROZPOCET
| VV |  | 20 |  | 20 | [13 empty] | VV | 2 | 2 | True | 0 | ROZPOCET
| VV |  | Součet |  | 20 | [13 empty] | VV | 2 | 4 | True | 1 | ROZPOCET
21 | K | 21 | Propláchnutí rozvodu dusíkem do DN 40 | m tr. | 20 |  | 0 | CU 2016 |  |  | základní |  | 0 | 0 | 0 | 0 | 0 | 4 | K | 2 |  |  |  | ROZPOCET | 0 | 0 | 0 | 0 | 0 | 1 | 0 | 4 | 1638268721
| PP |  | Propláchnutí rozvodu dusíkem do DN 40 | [15 empty] | PP | 2
22 | K | 22 | Závěrečná tlaková zkouška | ks | 1 |  | 0 | CU 2016 |  |  | základní |  | 0 | 0 | 0 | 0 | 0 | 4 | K | 2 |  |  |  | ROZPOCET | 0 | 0 | 0 | 0 | 0 | 1 | 0 | 4 | 1967185208
| PP |  | Závěrečná tlaková zkouška | [15 empty] | PP | 2
| VV |  | dle ČSN EN 7396-1 | [15 empty] | VV | 2 | 1 | True | 0 | ROZPOCET
| VV |  | 1 |  | 1 | [13 empty] | VV | 2 | 2 | True | 0 | ROZPOCET
| VV |  | Součet |  | 1 | [13 empty] | VV | 2 | 4 | True | 1 | ROZPOCET
| D | D2 | Mediciální plyny 2 - druh plynu:kyslík |  |  |  | 0 | [5 empty] | 0 |  | 0 |  | 0 | 1 | D | 1 |  |  |  | ROZPOCET | [6 empty] | 0
23 | K | 23 | Dodávka a montáž měděná trubka 8x1 | m | 105 |  | 0 | CU 2016 |  |  | základní |  | 0 | 0 | 0 | 0 | 0 | 4 | K | 2 |  |  |  | ROZPOCET | 0 | 0 | 0 | 0 | 0 | 1 | 0 | 4 | -389177124
| PP |  | Dodávka a montáž měděná trubka 8x1 | [15 empty] | PP | 2
| VV |  | ČSN EN 13348 včetně tvarovek | [15 empty] | VV | 2 | 1 | True | 0 | ROZPOCET
| VV |  | 105,00 |  | 105 | [13 empty] | VV | 2 | 2 | True | 0 | ROZPOCET
| VV |  | Součet |  | 105 | [13 empty] | VV | 2 | 4 | True | 1 | ROZPOCET
24 | K | 24 | Dodávka a montáž měděná trubka 12x1 | m | 60 |  | 0 | CU 2016 |  |  | základní |  | 0 | 0 | 0 | 0 | 0 | 4 | K | 2 |  |  |  | ROZPOCET | 0 | 0 | 0 | 0 | 0 | 1 | 0 | 4 | 2108172914
| PP |  | Dodávka a montáž měděná trubka 12x1 | [15 empty] | PP | 2
| VV |  | ČSN EN 13348 včetně tvarovek | [15 empty] | VV | 2 | 1 | True | 0 | ROZPOCET
| VV |  | 60,00 |  | 60 | [13 empty] | VV | 2 | 2 | True | 0 | ROZPOCET
| VV |  | Součet |  | 60 | [13 empty] | VV | 2 | 4 | True | 1 | ROZPOCET
25 | K | 25 | Dodávka a montáž měděná trubka 18x1 | m | 60 |  | 0 | CU 2016 |  |  | základní |  | 0 | 0 | 0 | 0 | 0 | 4 | K | 2 |  |  |  | ROZPOCET | 0 | 0 | 0 | 0 | 0 | 1 | 0 | 4 | 539839191
| PP |  | Dodávka a montáž měděná trubka 18x1 | [15 empty] | PP | 2
| VV |  | ČSN EN 13348 včetně tvarovek | [15 empty] | VV | 2 | 1 | True | 0 | ROZPOCET
| VV |  | 60,00 |  | 60 | [13 empty] | VV | 2 | 2 | True | 0 | ROZPOCET
| VV |  | Součet |  | 60 | [13 empty] | VV | 2 | 4 | True | 1 | ROZPOCET
26 | K | 26 | Dodávka a montáž Ag pájka 45 + pasta | g | 570 |  | 0 | CU 2016 |  |  | základní |  | 0 | 0 | 0 | 0 | 0 | 4 | K | 2 |  |  |  | ROZPOCET | 0 | 0 | 0 | 0 | 0 | 1 | 0 | 4 | -938338672
| PP |  | Dodávka a montáž Ag pájka 45 + pasta | [15 empty] | PP | 2
| VV |  | 105x2g + 60x2g + 60x4g = 570g | [15 empty] | VV | 2 | 1 | True | 0 | ROZPOCET
| VV |  | 570,00 |  | 570 | [13 empty] | VV | 2 | 2 | True | 0 | ROZPOCET
| VV |  | Součet |  | 570 | [13 empty] | VV | 2 | 4 | True | 1 | ROZPOCET
27 | K | 27 | Dodávka a montáž chránička potrubí | ks | 8 |  | 0 | CU 2016 |  |  | základní |  | 0 | 0 | 0 | 0 | 0 | 4 | K | 2 |  |  |  | ROZPOCET | 0 | 0 | 0 | 0 | 0 | 1 | 0 | 4 | -707991642
| PP |  | Dodávka a montáž chránička potrubí | [15 empty] | PP | 2
| VV |  | ocelová trubka 26,9x2,6/0,5m | [15 empty] | VV | 2 | 1 | True | 0 | ROZPOCET
| VV |  | včetně vnějšího a vniřního základního nátěru | [15 empty] | VV | 2 | 1 | True | 0 | ROZPOCET
| VV |  | utěsnění ucpávkou bez omezení dilatační | [15 empty] | VV | 2 | 1 | True | 0 | ROZPOCET
| VV |  | schopnosti potrubí | [15 empty] | VV | 2 | 1 | True | 0 | ROZPOCET
| VV |  | 8,00 |  | 8 | [13 empty] | VV | 2 | 2 | True | 0 | ROZPOCET
| VV |  | Součet |  | 8 | [13 empty] | VV | 2 | 4 | True | 1 | ROZPOCET
28 | K | 28 | Dodávka a montáž chránička potrubí | ks | 11 |  | 0 | CU 2016 |  |  | základní |  | 0 | 0 | 0 | 0 | 0 | 4 | K | 2 |  |  |  | ROZPOCET | 0 | 0 | 0 | 0 | 0 | 1 | 0 | 4 | 1443825114
| PP |  | Dodávka a montáž chránička potrubí | [15 empty] | PP | 2
| VV |  | ocelová trubka 31,8x2,6/0,5m | [15 empty] | VV | 2 | 1 | True | 0 | ROZPOCET
| VV |  | včetně vnějšího a vniřního základního nátěru | [15 empty] | VV | 2 | 1 | True | 0 | ROZPOCET
| VV |  | utěsnění ucpávkou bez omezení dilatační | [15 empty] | VV | 2 | 1 | True | 0 | ROZPOCET
| VV |  | schopnosti potrubí | [15 empty] | VV | 2 | 1 | True | 0 | ROZPOCET
| VV |  | 11,00 |  | 11 | [13 empty] | VV | 2 | 2 | True | 0 | ROZPOCET
| VV |  | Součet |  | 11 | [13 empty] | VV | 2 | 4 | True | 1 | ROZPOCET
29 | K | 29 | Zaslepení potrubí Cu do DN25 | ks | 23 |  | 0 | CU 2016 |  |  | základní |  | 0 | 0 | 0 | 0 | 0 | 4 | K | 2 |  |  |  | ROZPOCET | 0 | 0 | 0 | 0 | 0 | 1 | 0 | 4 | 885524630
| PP |  | Zaslepení potrubí Cu do DN25 | [15 empty] | PP | 2
30 | K | 30 | Dodávka a montáž kulový uzávěr G3/4", PN20 | ks | 1 |  | 0 | CU 2016 |  |  | základní |  | 0 | 0 | 0 | 0 | 0 | 4 | K | 2 |  |  |  | ROZPOCET | 0 | 0 | 0 | 0 | 0 | 1 | 0 | 4 | 1605799733
| PP |  | Dodávka a montáž kulový uzávěr G3/4", PN20 | [15 empty] | PP | 2
| VV |  | včetně šroubení a nástavců | [15 empty] | VV | 2 | 1 | True | 0 | ROZPOCET
| VV |  | Značení dle ČSN EN 7396-1 | [15 empty] | VV | 2 | 1 | True | 0 | ROZPOCET
| VV |  | 1,00 |  | 1 | [13 empty] | VV | 2 | 2 | True | 0 | ROZPOCET
| VV |  | Součet |  | 1 | [13 empty] | VV | 2 | 4 | True | 1 | ROZPOCET
31 | K | 31 | Ochranný plyn pro pájení Cu trubek | m tr. | 225 |  | 0 | CU 2016 |  |  | základní |  | 0 | 0 | 0 | 0 | 0 | 4 | K | 2 |  |  |  | ROZPOCET | 0 | 0 | 0 | 0 | 0 | 1 | 0 | 4 | 509442476
| PP |  | Ochranný plyn pro pájení Cu trubek |  |  |  |  | CU 2016 | [10 empty] | PP | 2
| VV |  | dle ČSN EN 7396-1 | [15 empty] | VV | 2 | 1 | True | 0 | ROZPOCET
| VV |  | 225,00 |  | 225 | [13 empty] | VV | 2 | 2 | True | 0 | ROZPOCET
| VV |  | Součet |  | 225 | [13 empty] | VV | 2 | 4 | True | 1 | ROZPOCET
32 | K | 32 | Značení a barevné označení potrubí | m tr. | 225 |  | 0 | CU 2016 |  |  | základní |  | 0 | 0 | 0 | 0 | 0 | 4 | K | 2 |  |  |  | ROZPOCET | 0 | 0 | 0 | 0 | 0 | 1 | 0 | 4 | -464359858
| PP |  | Značení a barevné označení potrubí | [15 empty] | PP | 2
| VV |  | dle ČSN EN 7396-1 | [15 empty] | VV | 2 | 1 | True | 0 | ROZPOCET
| VV |  | 225,00 |  | 225 | [13 empty] | VV | 2 | 2 | True | 0 | ROZPOCET
| VV |  | Součet |  | 225 | [13 empty] | VV | 2 | 4 | True | 1 | ROZPOCET
33 | K | 33 | Propláchnutí rozvodu dusíkem do DN 25 | m tr. | 225 |  | 0 | CU 2016 |  |  | základní |  | 0 | 0 | 0 | 0 | 0 | 4 | K | 2 |  |  |  | ROZPOCET | 0 | 0 | 0 | 0 | 0 | 1 | 0 | 4 | 43122491
| PP |  | Propláchnutí rozvodu dusíkem do DN 25 | [15 empty] | PP | 2
34 | K | 34 | Úseková tlaková zkouška | ks | 2 |  | 0 | CU 2016 |  |  | základní |  | 0 | 0 | 0 | 0 | 0 | 4 | K | 2 |  |  |  | ROZPOCET | 0 | 0 | 0 | 0 | 0 | 1 | 0 | 4 | -1200145450
| PP |  | Úseková tlaková zkouška | [15 empty] | PP | 2
| VV |  | dle ČSN EN 7396-1 | [15 empty] | VV | 2 | 1 | True | 0 | ROZPOCET
| VV |  | 2,00 |  | 2 | [13 empty] | VV | 2 | 2 | True | 0 | ROZPOCET
| VV |  | Součet |  | 2 | [13 empty] | VV | 2 | 4 | True | 1 | ROZPOCET
35 | K | 35 | Závěrečná tlaková zkouška | ks | 1 |  | 0 | CU 2016 |  |  | základní |  | 0 | 0 | 0 | 0 | 0 | 4 | K | 2 |  |  |  | ROZPOCET | 0 | 0 | 0 | 0 | 0 | 1 | 0 | 4 | 1949484666
| PP |  | Závěrečná tlaková zkouška | [15 empty] | PP | 2
| VV |  | dle ČSN EN 7396-1 | [15 empty] | VV | 2 | 1 | True | 0 | ROZPOCET
| VV |  | 1,00 |  | 1 | [13 empty] | VV | 2 | 2 | True | 0 | ROZPOCET
| VV |  | Součet |  | 1 | [13 empty] | VV | 2 | 4 | True | 1 | ROZPOCET
| D | D3 | Instalační komplexy |  |  |  | 0 | [5 empty] | 0 |  | 0 |  | 0 | 1 | D | 1 |  |  |  | ROZPOCET | [6 empty] | 0
36 | K | 36 | Lůžková osvětlovací rampa pro 1 lůžko | ks | 23 |  | 0 | CU 2016 |  |  | základní |  | 0 | 0 | 0 | 0 | 0 | 4 | K | 2 |  |  |  | ROZPOCET | 0 | 0 | 0 | 0 | 0 | 1 | 0 | 4 | 771963699
| PP |  | Lůžková osvětlovací rampa pro 1 lůžko | [15 empty] | PP | 2
| VV |  | délka lůžkového modulu 1650 mm | [15 empty] | VV | 2 | 1 | True | 0 | ROZPOCET
| VV |  | Dodavatel musí doložit prohlášení o shodě pod | [15 empty] | VV | 2 | 1 | True | 0 | ROZPOCET
| VV |  | značkou CE dle Direktivy 93/42/Eec | [15 empty] | VV | 2 | 1 | True | 0 | ROZPOCET
| VV |  | Provedení dle ČSN EN 7396-1 | [15 empty] | VV | 2 | 1 | True | 0 | ROZPOCET
| VV |  | 1xO, zásuvky 230V, zásuvky ABB, vývody SLP | [15 empty] | VV | 2 | 1 | True | 0 | ROZPOCET
| VV |  | přímé, nepřímé a noční osvětl., příslušenství | [15 empty] | VV | 2 | 1 | True | 0 | ROZPOCET
| VV |  | Provedení a vybavení viz. v. č. D 2.1.01-05 | [15 empty] | VV | 2 | 1 | True | 0 | ROZPOCET
| VV |  | 23,00 |  | 23 | [13 empty] | VV | 2 | 2 | True | 0 | ROZPOCET
| VV |  | Součet |  | 23 | [13 empty] | VV | 2 | 4 | True | 1 | ROZPOCET
| D | D4 | Ventilové krabice |  |  |  | 0 | [5 empty] | 0 |  | 0 |  | 0 | 1 | D | 1 |  |  |  | ROZPOCET | [6 empty] | 0
37 | K | 37 | Vent. krabice v provedení pod omítku - O | ks | 1 |  | 0 | CU 2016 |  |  | základní |  | 0 | 0 | 0 | 0 | 0 | 4 | K | 2 |  |  |  | ROZPOCET | 0 | 0 | 0 | 0 | 0 | 1 | 0 | 4 | 1470918363
| PP |  | Vent. krabice v provedení pod omítku - O | [15 empty] | PP | 2
| VV |  | G3/4"-1x, (připojení 18x1), vstupní místo NIST-1x | [15 empty] | VV | 2 | 1 | True | 0 | ROZPOCET
| VV |  | kontrolní manometr 1x, čidlo klinického alarmu 1x | [15 empty] | VV | 2 | 1 | True | 0 | ROZPOCET
| VV |  | Provedení dle ČSN EN 7396-1 | [15 empty] | VV | 2 | 1 | True | 0 | ROZPOCET
| VV |  | Provedení viz. výkres číslo D 2.1.01-06 | [15 empty] | VV | 2 | 1 | True | 0 | ROZPOCET
| VV |  | 1,00 |  | 1 | [13 empty] | VV | 2 | 2 | True | 0 | ROZPOCET
| VV |  | Součet |  | 1 | [13 empty] | VV | 2 | 4 | True | 1 | ROZPOCET
| D | D5 | Alarmový systém |  |  |  | 0 | [5 empty] | 0 |  | 0 |  | 0 | 1 | D | 1 |  |  |  | ROZPOCET | [6 empty] | 0
38 | K | 38 | Signalizační hlásič klinického alarmu - 1 místo | ks | 1 |  | 0 | CU 2016 |  |  | základní |  | 0 | 0 | 0 | 0 | 0 | 4 | K | 2 |  |  |  | ROZPOCET | 0 | 0 | 0 | 0 | 0 | 1 | 0 | 4 | 243675048
| PP |  | Signalizační hlásič klinického alarmu - 1 místo | [15 empty] | PP | 2
| VV |  | včetně zdroje | [15 empty] | VV | 2 | 1 | True | 0 | ROZPOCET
| VV |  | Provedení dle ČSN EN 7396-1 | [15 empty] | VV | 2 | 1 | True | 0 | ROZPOCET
| VV |  | 1,00 |  | 1 | [13 empty] | VV | 2 | 2 | True | 0 | ROZPOCET
| VV |  | Součet |  | 1 | [13 empty] | VV | 2 | 4 | True | 1 | ROZPOCET
| D | D6 | Konzole a příchytný materiál |  |  |  | 0 | [5 empty] | 0 |  | 0 |  | 0 | 1 | D | 1 |  |  |  | ROZPOCET | [6 empty] | 0
39 | K | 39 | konzola (podpěra) pro 1xCu8x1 | ks | 50 |  | 0 | CU 2016 |  |  | základní |  | 0 | 0 | 0 | 0 | 0 | 4 | K | 2 |  |  |  | ROZPOCET | 0 | 0 | 0 | 0 | 0 | 1 | 0 | 4 | -336472657
| PP |  | konzola (podpěra) pro 1xCu8x1 | [15 empty] | PP | 2
| VV |  | DODANI A OSAZENI KONZOL, POMOCNY A PRICHYTNY | [15 empty] | VV | 2 | 1 | True | 0 | ROZPOCET
| VV |  | MATERAL, TR.OBJIMKY, DODANI A OSAZENI HMOZDINEK | [15 empty] | VV | 2 | 1 | True | 0 | ROZPOCET
| VV |  | 50,00 |  | 50 | [13 empty] | VV | 2 | 2 | True | 1 | ROZPOCET
40 | K | 40 | konzola (podpěra) pro 1xCu12x1 | ks | 60 |  | 0 | CU 2016 |  |  | základní |  | 0 | 0 | 0 | 0 | 0 | 4 | K | 2 |  |  |  | ROZPOCET | 0 | 0 | 0 | 0 | 0 | 1 | 0 | 4 | -2071968140
| PP |  | konzola (podpěra) pro 1xCu12x1 | [15 empty] | PP | 2
41 | K | 41 | konzola (podpěra) pro 1xCu18x1 | ks | 40 |  | 0 | CU 2016 |  |  | základní |  | 0 | 0 | 0 | 0 | 0 | 4 | K | 2 |  |  |  | ROZPOCET | 0 | 0 | 0 | 0 | 0 | 1 | 0 | 4 | 489419295
| PP |  | konzola (podpěra) pro 1xCu18x1 | [15 empty] | PP | 2
| D | D7 | Ostatní |  |  |  | 0 | [5 empty] | 0 |  | 0 |  | 0 | 1 | D | 1 |  |  |  | ROZPOCET | [6 empty] | 0
42 | K | 42 | Protipožární ucpávka | ks | 4 |  | 0 | CU 2016 |  |  | základní |  | 0 | 0 | 0 | 0 | 0 | 4 | K | 2 |  |  |  | ROZPOCET | 0 | 0 | 0 | 0 | 0 | 1 | 0 | 4 | 744978006
| PP |  | Protipožární ucpávka | [15 empty] | PP | 2
| VV |  | Certifikovaná ucpávka dle předpisů PO | [15 empty] | VV | 2 | 1 | True | 0 | ROZPOCET
| VV |  | 4,00 |  | 4 | [13 empty] | VV | 2 | 2 | True | 0 | ROZPOCET
| VV |  | Součet |  | 4 | [13 empty] | VV | 2 | 4 | True | 1 | ROZPOCET
43 | K | 44 | Zahájení a vedení stavby | ks | 1 |  | 0 | CU 2016 |  |  | základní |  | 0 | 0 | 0 | 0 | 0 | 4 | K | 2 |  |  |  | ROZPOCET | 0 | 0 | 0 | 0 | 0 | 1 | 0 | 4 | 283069612
| PP |  | Zahájení a vedení stavby | [15 empty] | PP | 2
44 | K | 45 | Ukončení a předání stavby | ks | 1 |  | 0 | CU 2016 |  |  | základní |  | 0 | 0 | 0 | 0 | 0 | 4 | K | 2 |  |  |  | ROZPOCET | 0 | 0 | 0 | 0 | 0 | 1 | 0 | 4 | -1913614208
| PP |  | Ukončení a předání stavby | [15 empty] | PP | 2
45 | K | 46 | Přesun materiálu, vnitrostaveništní přeprava | ks | 1 |  | 0 | CU 2016 |  |  | základní |  | 0 | 0 | 0 | 0 | 0 | 4 | K | 2 |  |  |  | ROZPOCET | 0 | 0 | 0 | 0 | 0 | 1 | 0 | 4 | 939773044
| PP |  | Přesun materiálu, vnitrostaveništní přeprava | [15 empty] | PP | 2
46 | K | 47 | Zkoušky a revize dle ČSN EN 7396-1 | HZS | 8 |  | 0 | CU 2016 |  |  | základní |  | 0 | 0 | 0 | 0 | 0 | 4 | K | 2 |  |  |  | ROZPOCET | 0 | 0 | 0 | 0 | 0 | 1 | 0 | 4 | 1833426376
| PP |  | Zkoušky a revize dle ČSN EN 7396-1 - součást celkových VRN 4 | [15 empty] | PP | 2

## D 2.1.02 - TECHNOLOGIE CH...
| List obsahuje: |  | 1) Krycí list soupisu | 2) Rekapitulace |  |  | 3) Soupis prací | Zpět na list: | Rekapitulace stavby
[9 empty] | >> skryté sloupce << | [9 empty] | {9154152c-13d5-4dff-b3fe-1d38a8298dcc}
2
| KRYCÍ LIST SOUPISU | [8 empty] | v --- níže se nacházejí doplnkové a pomocné údaje k sestavám --- v | [8 empty] | False
Stavba:
NEJDEK - NOVÁ BUDOVA HOSPICOVÉ PÉČE
Objekt:
D 2.1.02 - TECHNOLOGIE CHLAZENÍ
| KSO: |  |  |  |  | CC-CZ:
| Místo: |  | NEJDEK |  |  | Datum: | 2016-08-03
| Zadavatel: |  |  |  |  | IČ:
|  | ZAŘÍZENÍ NÁSLEDNÉ REHABIL. A HOSPICOVÉ PÉČE, p. |  |  |  | DIČ:
| Uchazeč: |  |  |  |  | IČ:
DIČ:
| Projektant: |  |  |  |  | IČ:
|  | G DESIGN s.r.o. |  |  |  | DIČ:
Poznámka:
| Cena bez DPH | [5 empty] | 0
|  |  | Základ daně |  |  | Sazba daně | Výše daně
| DPH | základní | 0 |  |  | 21% | 0
|  | snížená | 0 |  |  | 15% | 0
|  | zákl. přenesená | 0 |  |  | 21% | 0
|  | sníž. přenesená | 0 |  |  | 15% | 0
|  | nulová | 0 |  |  | 0% | 0
| Cena s DPH |  |  | v | CZK |  | 0
REKAPITULACE ČLENĚNÍ SOUPISU PRACÍ
Stavba:
NEJDEK - NOVÁ BUDOVA HOSPICOVÉ PÉČE
Objekt:
D 2.1.02 - TECHNOLOGIE CHLAZENÍ
Místo: |  |  | NEJDEK |  |  | Datum: | 2016-08-03
Zadavatel: |  |  | ZAŘÍZENÍ NÁSLEDNÉ REHABIL. A HOSPICOVÉ PÉČE, p. |  |  | Projektant: | G DESIGN s.r.o.
Uchazeč:
Kód dílu - Popis | [6 empty] | Cena celkem [CZK]
Náklady soupisu celkem | [6 empty] | 0 | [12 empty] | -1
| N00 - Nepojmenované práce | [5 empty] | 0
| D1 - Chladící box místn.č.18 | [5 empty] | 0
| D2 - Chladící box místn.č.19 | [5 empty] | 0
SOUPIS PRACÍ
Stavba:
NEJDEK - NOVÁ BUDOVA HOSPICOVÉ PÉČE
Objekt:
D 2.1.02 - TECHNOLOGIE CHLAZENÍ
Místo: |  |  | NEJDEK |  |  | Datum: | 2016-08-03
Zadavatel: |  |  | ZAŘÍZENÍ NÁSLEDNÉ REHABIL. A HOSPICOVÉ PÉČE, p. |  |  | Projektant: | G DESIGN s.r.o.
Uchazeč:
PČ | Typ | Kód | Popis | MJ | Množství | J.cena [CZK] | Cena celkem [CZK] | Cenová soustava |  | Poznámka | DPH | J. Nh [h] | Nh celkem [h] | J. hmotnost [t] | Hmotnost celkem [t] | J. suť [t] | Suť Celkem [t]
Náklady soupisu celkem | [6 empty] | 0 | [5 empty] | 0 |  | 0 |  | 0 |  | D | -1 | [7 empty] | 0
| D | N00 | Nepojmenované práce |  |  |  | 0 | [5 empty] | 0 |  | 0 |  | 0 | 4 | D | 0 | ROZPOCET | [6 empty] | 0
| D | D1 | Chladící box místn.č.18 |  |  |  | 0 | [5 empty] | 0 |  | 0 |  | 0 | 1 | D | 1 | ROZPOCET | [6 empty] | 0
1 | K | Pol51 | PUR panel tl. 80 mm RAL 9010/9010 | ks | 49 |  | 0 | CU 2016 |  |  | základní |  | 0 | 0 | 0 | 0 | 0 | 4 | K | 2 | ROZPOCET | 0 | 0 | 0 | 0 | 0 | 1 | 0 | 4 | -1549267915
| PP |  | PUR panel tl. 80 mm RAL 9010/9010 | [15 empty] | PP | 2
2 | K | Pol52 | Klempířské prvky, hygienické lišty | kpl | 52 |  | 0 | CU 2016 |  |  | základní |  | 0 | 0 | 0 | 0 | 0 | 4 | K | 2 | ROZPOCET | 0 | 0 | 0 | 0 | 0 | 1 | 0 | 4 | -540479802
| PP |  | Klempířské prvky, hygienické lišty | [15 empty] | PP | 2
3 | K | Pol53 | Chladírenské dveře otočné 1 000 x 2 100 mm | ks | 2 |  | 0 | CU 2016 |  |  | základní |  | 0 | 0 | 0 | 0 | 0 | 4 | K | 2 | ROZPOCET | 0 | 0 | 0 | 0 | 0 | 1 | 0 | 4 | 2051730884
| PP |  | Chladírenské dveře otočné 1 000 x 2 100 mm | [15 empty] | PP | 2
4 | K | Pol54 | Osvětlení (zářivka 2x 58W) | ks | 2 |  | 0 | CU 2016 |  |  | základní |  | 0 | 0 | 0 | 0 | 0 | 4 | K | 2 | ROZPOCET | 0 | 0 | 0 | 0 | 0 | 1 | 0 | 4 | 18720945
| PP |  | Osvětlení (zářivka 2x 58W) | [15 empty] | PP | 2
5 | K | Pol55 | Montážní materiál | kpl | 1 |  | 0 | CU 2016 |  |  | základní |  | 0 | 0 | 0 | 0 | 0 | 4 | K | 2 | ROZPOCET | 0 | 0 | 0 | 0 | 0 | 1 | 0 | 4 | 206272760
| PP |  | Montážní materiál | [15 empty] | PP | 2
6 | K | Pol56 | Technologie chlazení např.GEOTEK | kpl | 1 |  | 0 | CU 2016 |  |  | základní |  | 0 | 0 | 0 | 0 | 0 | 4 | K | 2 | ROZPOCET | 0 | 0 | 0 | 0 | 0 | 1 | 0 | 4 | 654874154
| PP |  | Technologie chlazení např.GEOTEK | [15 empty] | PP | 2
7 | K | Pol57 | Cu propojovací potrubí + elektromateriál do 30 m | kpl | 1 |  | 0 | CU 2016 |  |  | základní |  | 0 | 0 | 0 | 0 | 0 | 4 | K | 2 | ROZPOCET | 0 | 0 | 0 | 0 | 0 | 1 | 0 | 4 | -1342953681
| PP |  | Cu propojovací potrubí + elektromateriál do 30 m | [15 empty] | PP | 2
8 | K | Pol58 | Chladivo R 404a | kpl | 1 |  | 0 | CU 2016 |  |  | základní |  | 0 | 0 | 0 | 0 | 0 | 4 | K | 2 | ROZPOCET | 0 | 0 | 0 | 0 | 0 | 1 | 0 | 4 | -1257779645
| PP |  | Chladivo R 404a | [15 empty] | PP | 2
9 | K | Pol59 | Odvod kondenzátu DN32 - do 5 m | kpl | 1 |  | 0 | CU 2016 |  |  | základní |  | 0 | 0 | 0 | 0 | 0 | 4 | K | 2 | ROZPOCET | 0 | 0 | 0 | 0 | 0 | 1 | 0 | 4 | -191334786
| PP |  | Odvod kondenzátu DN32 - do 5 m | [15 empty] | PP | 2
10 | K | Pol60 | Montáž, zprovoznění | kpl | 1 |  | 0 | CU 2016 |  |  | základní |  | 0 | 0 | 0 | 0 | 0 | 4 | K | 2 | ROZPOCET | 0 | 0 | 0 | 0 | 0 | 1 | 0 | 4 | 1628079587
| PP |  | Montáž, zprovoznění | [15 empty] | PP | 2
11 | K | Pol61 | Doprava | kpl | 1 |  | 0 | CU 2016 |  |  | základní |  | 0 | 0 | 0 | 0 | 0 | 4 | K | 2 | ROZPOCET | 0 | 0 | 0 | 0 | 0 | 1 | 0 | 4 | -790287986
| PP |  | Doprava | [15 empty] | PP | 2
12 | K | Pol62 | dveřní zámek | ks | 2 |  | 0 | CU 2016 |  |  | základní |  | 0 | 0 | 0 | 0 | 0 | 4 | K | 2 | ROZPOCET | 0 | 0 | 0 | 0 | 0 | 1 | 0 | 4 | -1089926480
| PP |  | dveřní zámek | [15 empty] | PP | 2
13 | K | Pol63 | monitoring teploty | kpl | 1 |  | 0 | CU 2016 |  |  | základní |  | 0 | 0 | 0 | 0 | 0 | 4 | K | 2 | ROZPOCET | 0 | 0 | 0 | 0 | 0 | 1 | 0 | 4 | -177878774
| PP |  | monitoring teploty | [15 empty] | PP | 2
14 | K | Pol64 | konzoly pro kondenzační jednotku | kpl | 1 |  | 0 | CU 2016 |  |  | základní |  | 0 | 0 | 0 | 0 | 0 | 4 | K | 2 | ROZPOCET | 0 | 0 | 0 | 0 | 0 | 1 | 0 | 4 | -2034136452
| PP |  | konzoly pro kondenzační jednotku | [15 empty] | PP | 2
15 | K | Pol65 | venkovní kryt kondenzační jednotky | ks | 1 |  | 0 | CU 2016 |  |  | základní |  | 0 | 0 | 0 | 0 | 0 | 4 | K | 2 | ROZPOCET | 0 | 0 | 0 | 0 | 0 | 1 | 0 | 4 | -566401154
| PP |  | venkovní kryt kondenzační jednotky | [15 empty] | PP | 2
| D | D2 | Chladící box místn.č.19 |  |  |  | 0 | [5 empty] | 0 |  | 0 |  | 0 | 1 | D | 1 | ROZPOCET | [6 empty] | 0
16 | K | Pol51 | PUR panel tl. 80 mm RAL 9010/9010 | ks | 39 |  | 0 | CU 2016 |  |  | základní |  | 0 | 0 | 0 | 0 | 0 | 4 | K | 2 | ROZPOCET | 0 | 0 | 0 | 0 | 0 | 1 | 0 | 4 | 370828632
| PP |  | PUR panel tl. 80 mm RAL 9010/9010 | [15 empty] | PP | 2
17 | K | Pol52 | Klempířské prvky, hygienické lišty | kpl | 46 |  | 0 | CU 2016 |  |  | základní |  | 0 | 0 | 0 | 0 | 0 | 4 | K | 2 | ROZPOCET | 0 | 0 | 0 | 0 | 0 | 1 | 0 | 4 | -1565756934
| PP |  | Klempířské prvky, hygienické lišty | [15 empty] | PP | 2
18 | K | Pol66 | Chladírenské dveře otočné 1 000 x 2 100 mm | ks | 1 |  | 0 | CU 2016 |  |  | základní |  | 0 | 0 | 0 | 0 | 0 | 4 | K | 2 | ROZPOCET | 0 | 0 | 0 | 0 | 0 | 1 | 0 | 4 | 1328083698
| PP |  | Chladírenské dveře otočné 1 000 x 2 100 mm | [15 empty] | PP | 2
19 | K | Pol54 | Osvětlení (zářivka 2x 58W) | ks | 1 |  | 0 | CU 2016 |  |  | základní |  | 0 | 0 | 0 | 0 | 0 | 4 | K | 2 | ROZPOCET | 0 | 0 | 0 | 0 | 0 | 1 | 0 | 4 | 759136727
| PP |  | Osvětlení (zářivka 2x 58W) | [15 empty] | PP | 2
20 | K | Pol67 | Montážní materiál | kpl | 1 |  | 0 | CU 2016 |  |  | základní |  | 0 | 0 | 0 | 0 | 0 | 4 | K | 2 | ROZPOCET | 0 | 0 | 0 | 0 | 0 | 1 | 0 | 4 | -1506408759
| PP |  | Montážní materiál | [15 empty] | PP | 2
21 | K | Pol68 | Technologie chlazení např.GEOTEK | kpl | 1 |  | 0 | CU 2016 |  |  | základní |  | 0 | 0 | 0 | 0 | 0 | 4 | K | 2 | ROZPOCET | 0 | 0 | 0 | 0 | 0 | 1 | 0 | 4 | 189419541
| PP |  | Technologie chlazení např.GEOTEK | [15 empty] | PP | 2
22 | K | Pol57 | Cu propojovací potrubí + elektromateriál do 30 m | kpl | 1 |  | 0 | CU 2016 |  |  | základní |  | 0 | 0 | 0 | 0 | 0 | 4 | K | 2 | ROZPOCET | 0 | 0 | 0 | 0 | 0 | 1 | 0 | 4 | -1080379912
| PP |  | Cu propojovací potrubí + elektromateriál do 30 m | [15 empty] | PP | 2
23 | K | Pol59 | Odvod kondenzátu DN32 - do 5 m | kpl | 1 |  | 0 | CU 2016 |  |  | základní |  | 0 | 0 | 0 | 0 | 0 | 4 | K | 2 | ROZPOCET | 0 | 0 | 0 | 0 | 0 | 1 | 0 | 4 | -1231817323
| PP |  | Odvod kondenzátu DN32 - do 5 m | [15 empty] | PP | 2
24 | K | Pol69 | Chladivo R 404a | kpl | 1 |  | 0 | CU 2016 |  |  | základní |  | 0 | 0 | 0 | 0 | 0 | 4 | K | 2 | ROZPOCET | 0 | 0 | 0 | 0 | 0 | 1 | 0 | 4 | -664192676
| PP |  | Chladivo R 404a | [15 empty] | PP | 2
25 | K | Pol70 | Montáž, zprovoznění | kpl | 1 |  | 0 | CU 2016 |  |  | základní |  | 0 | 0 | 0 | 0 | 0 | 4 | K | 2 | ROZPOCET | 0 | 0 | 0 | 0 | 0 | 1 | 0 | 4 | -670851626
| PP |  | Montáž, zprovoznění | [15 empty] | PP | 2
26 | K | Pol61 | Doprava | kpl | 1 |  | 0 | CU 2016 |  |  | základní |  | 0 | 0 | 0 | 0 | 0 | 4 | K | 2 | ROZPOCET | 0 | 0 | 0 | 0 | 0 | 1 | 0 | 4 | -58653406
| PP |  | Doprava | [15 empty] | PP | 2
27 | K | Pol62 | dveřní zámek | ks | 1 |  | 0 | CU 2016 |  |  | základní |  | 0 | 0 | 0 | 0 | 0 | 4 | K | 2 | ROZPOCET | 0 | 0 | 0 | 0 | 0 | 1 | 0 | 4 | -1312075516
| PP |  | dveřní zámek | [15 empty] | PP | 2
28 | K | Pol63 | monitoring teploty | kpl | 1 |  | 0 | CU 2016 |  |  | základní |  | 0 | 0 | 0 | 0 | 0 | 4 | K | 2 | ROZPOCET | 0 | 0 | 0 | 0 | 0 | 1 | 0 | 4 | 572133949
| PP |  | monitoring teploty | [15 empty] | PP | 2
29 | K | Pol64 | konzoly pro kondenzační jednotku | kpl | 1 |  | 0 | CU 2016 |  |  | základní |  | 0 | 0 | 0 | 0 | 0 | 4 | K | 2 | ROZPOCET | 0 | 0 | 0 | 0 | 0 | 1 | 0 | 4 | -1545092321
| PP |  | konzoly pro kondenzační jednotku | [15 empty] | PP | 2
30 | K | Pol65 | venkovní kryt kondenzační jednotky | ks | 1 |  | 0 | CU 2016 |  |  | základní |  | 0 | 0 | 0 | 0 | 0 | 4 | K | 2 | ROZPOCET | 0 | 0 | 0 | 0 | 0 | 1 | 0 | 4 | -1416088320
| PP |  | venkovní kryt kondenzační jednotky | [15 empty] | PP | 2

## 3 - VEDLEJŠÍ NÁKLADY
| List obsahuje: |  | 1) Krycí list soupisu | 2) Rekapitulace |  |  | 3) Soupis prací | Zpět na list: | Rekapitulace stavby
[9 empty] | >> skryté sloupce << | [9 empty] | {abebe7f2-0492-444e-8cb4-96c700c0c800}
2
| KRYCÍ LIST SOUPISU | [8 empty] | v --- níže se nacházejí doplnkové a pomocné údaje k sestavám --- v | [8 empty] | False
Stavba:
NEJDEK - NOVÁ BUDOVA HOSPICOVÉ PÉČE
Objekt:
3.1 - VEDLEJŠÍ NÁKLADY
| KSO: |  |  |  |  | CC-CZ:
| Místo: |  | NEJDEK |  |  | Datum: | 2016-08-03
| Zadavatel: |  |  |  |  | IČ:
|  | ZAŘÍZENÍ NÁSLEDNÉ REHABIL. A HOSPICOVÉ PÉČE, p. |  |  |  | DIČ:
| Uchazeč: |  |  |  |  | IČ:
DIČ:
| Projektant: |  |  |  |  | IČ:
|  | G DESIGN s.r.o. |  |  |  | DIČ:
Poznámka:
| Cena bez DPH | [5 empty] | 0
|  |  | Základ daně |  |  | Sazba daně | Výše daně
| DPH | základní | 0 |  |  | 21% | 0
|  | snížená | 0 |  |  | 15% | 0
|  | zákl. přenesená | 0 |  |  | 21% | 0
|  | sníž. přenesená | 0 |  |  | 15% | 0
|  | nulová | 0 |  |  | 0% | 0
| Cena s DPH |  |  | v | CZK |  | 0
REKAPITULACE ČLENĚNÍ SOUPISU PRACÍ
Stavba:
NEJDEK - NOVÁ BUDOVA HOSPICOVÉ PÉČE
Objekt:
3.1 - VEDLEJŠÍ NÁKLADY
Místo: |  |  | NEJDEK |  |  | Datum: | 2016-08-03
Zadavatel: |  |  | ZAŘÍZENÍ NÁSLEDNÉ REHABIL. A HOSPICOVÉ PÉČE, p. |  |  | Projektant: | G DESIGN s.r.o.
Uchazeč:
Kód dílu - Popis | [6 empty] | Cena celkem [CZK]
Náklady soupisu celkem | [6 empty] | 0 | [12 empty] | -1
| VRN - Vedlejší rozpočtové náklady | [5 empty] | 0
| VRN1 - Průzkumné, geodetické a projektové práce | [5 empty] | 0
| VRN3 - Zařízení staveniště | [5 empty] | 0
| VRN4 - Inženýrská činnost | [5 empty] | 0
SOUPIS PRACÍ
Stavba:
NEJDEK - NOVÁ BUDOVA HOSPICOVÉ PÉČE
Objekt:
3.1 - VEDLEJŠÍ NÁKLADY
Místo: |  |  | NEJDEK |  |  | Datum: | 2016-08-03
Zadavatel: |  |  | ZAŘÍZENÍ NÁSLEDNÉ REHABIL. A HOSPICOVÉ PÉČE, p. |  |  | Projektant: | G DESIGN s.r.o.
Uchazeč:
PČ | Typ | Kód | Popis | MJ | Množství | J.cena [CZK] | Cena celkem [CZK] | Cenová soustava |  | Poznámka | DPH | J. Nh [h] | Nh celkem [h] | J. hmotnost [t] | Hmotnost celkem [t] | J. suť [t] | Suť Celkem [t]
Náklady soupisu celkem | [6 empty] | 0 | [5 empty] | 0 |  | 0 |  | 0 |  | D | -1 | [7 empty] | 0
| D | VRN | Vedlejší rozpočtové náklady |  |  |  | 0 | [5 empty] | 0 |  | 0 |  | 0 | 1 | D | 0 | ROZPOCET | [6 empty] | 0
| D | VRN1 | Průzkumné, geodetické a projektové práce |  |  |  | 0 | [5 empty] | 0 |  | 0 |  | 0 | 1 | D | 1 | ROZPOCET | [6 empty] | 0
1 | K | 012002000 | Geodetické práce | kpl | 1 |  | 0 | CS ÚRS 2016 01 |  |  | základní |  | 0 | 0 | 0 | 0 | 0 | 4 | K | 2 | ROZPOCET | 0 | 0 | 0 | 0 | 0 | 1 | 0 | 4 | 1
| PP |  | Hlavní tituly průvodních činností a nákladů průzkumné, geodetické a projektové práce geodetické práce - vytýčení stavby a jednotlivých přípojek, geodetické zaměření skutečného sítí a objektu, geometrický plán stavby. | [15 empty] | PP | 2
2 | K | 01324400R | Dílenská dokumentace | kpl | 1 |  | 0 | CÚ 2016 |  |  | základní |  | 0 | 0 | 0 | 0 | 0 | 4 | K | 2 | ROZPOCET | 0 | 0 | 0 | 0 | 0 | 1 | 0 | 4 | 2
| PP |  | Průzkumné, geodetické a projektové práce projektové práce dokumentace stavby (výkresová a textová) pro provádění stavby | [15 empty] | PP | 2
3 | K | 013254000 | Dokumentace skutečného provedení stavby | kpl | 1 |  | 0 | CS ÚRS 2016 01 |  |  | základní |  | 0 | 0 | 0 | 0 | 0 | 4 | K | 2 | ROZPOCET | 0 | 0 | 0 | 0 | 0 | 1 | 0 | 4 | 3
| PP |  | Projektové práce dokumentace stavby (výkresová a textová) skutečného provedení stavby dle vyhl.62/2013 Sb př.7. | [15 empty] | PP | 2
| D | VRN3 | Zařízení staveniště |  |  |  | 0 | [5 empty] | 0 |  | 0 |  | 0 | 5 | D | 1 | ROZPOCET | [6 empty] | 0
4 | K | 030001000 | Zařízení staveniště | kpl | 1 |  | 0 | CS ÚRS 2016 01 |  |  | základní |  | 0 | 0 | 0 | 0 | 0 | 4 | K | 2 | ROZPOCET | 0 | 0 | 0 | 0 | 0 | 1 | 0 | 4 | 4
| PP |  | Viz Situace POV C.5 GD-3-2520 a B.6 Plán BOZP NA STAVBU | [15 empty] | PP | 2
5 | K | 034002000 | Zabezpečení staveniště | kpl | 1 |  | 0 | CS ÚRS 2016 01 |  |  | základní |  | 0 | 0 | 0 | 0 | 0 | 4 | K | 2 | ROZPOCET | 0 | 0 | 0 | 0 | 0 | 1 | 0 | 4 | 5
| PP |  | Hlavní tituly průvodních činností a nákladů zařízení staveniště zabezpečení staveniště - ostraha staveniště | [15 empty] | PP | 2
| D | VRN4 | Inženýrská činnost |  |  |  | 0 | [5 empty] | 0 |  | 0 |  | 0 | 5 | D | 1 | ROZPOCET | [6 empty] | 0
6 | K | 044002000 | Revize | kpl | 1 |  | 0 | CS ÚRS 2016 01 |  |  | základní |  | 0 | 0 | 0 | 0 | 0 | 4 | K | 2 | ROZPOCET | 0 | 0 | 0 | 0 | 0 | 1 | 0 | 4 | 6
| PP |  | Hlavní tituly průvodních činností a nákladů inženýrská činnost revize - revize všech sítí (elektro, slaboproud, voda, kanalizace, medicinální plyn ..) | [15 empty] | PP | 2
7 | K | 045002000 | Kompletační a koordinační činnost | kpl | 1 |  | 0 | CS ÚRS 2016 01 |  |  | základní |  | 0 | 0 | 0 | 0 | 0 | 4 | K | 2 | ROZPOCET | 0 | 0 | 0 | 0 | 0 | 1 | 0 | 4 | 7
| PP |  | Hlavní tituly průvodních činností a nákladů inženýrská činnost kompletační a koordinační činnost | [15 empty] | PP | 2

## Pokyny pro vyplnění
Struktura údajů, formát souboru a metodika pro zpracování
Struktura
Soubor je složen ze záložky Rekapitulace stavby a záložek s názvem soupisu prací pro jednotlivé objekty ve formátu XLS. Každá ze záložek přitom obsahuje
ještě samostatné sestavy vymezené orámovaním a nadpisem sestavy.
Rekapitulace stavby obsahuje sestavu Rekapitulace stavby a Rekapitulace objektů stavby a soupisů prací.
V sestavě Rekapitulace stavby jsou uvedeny informace identifikující předmět veřejné zakázky na stavební práce, KSO, CC-CZ, CZ-CPV, CZ-CPA a rekapitulaci
celkové nabídkové ceny uchazeče.
V sestavě Rekapitulace objektů stavby a soupisů prací je uvedena rekapitulace stavebních objektů, inženýrských objektů, provozních souborů,
vedlejších a ostatních nákladů a ostatních nákladů s rekapitulací nabídkové ceny za jednotlivé soupisy prací. Na základě údaje Typ je možné
identifikovat, zda se jedná o objekt nebo soupis prací pro daný objekt:
|  | STA | Stavební objekt pozemní
|  | ING | Stavební objekt inženýrský
|  | PRO | Provozní soubor
|  | VON | Vedlejší a ostatní náklady
|  | OST | Ostatní
|  | Soupis | Soupis prací pro daný typ objektu
Soupis prací pro jednotlivé objekty obsahuje sestavy Krycí list soupisu, Rekapitulace členění soupisu prací, Soupis prací. Za soupis prací může být považován
i objekt stavby v případě, že neobsahuje podřízenou zakázku.
Krycí list soupisu obsahuje rekapitulaci informací o předmětu veřejné zakázky ze sestavy Rekapitulace stavby, informaci o zařazení objektu do KSO,
CC-CZ, CZ-CPV, CZ-CPA a rekapitulaci celkové nabídkové ceny uchazeče za aktuální soupis prací.
Rekapitulace členění soupisu prací obsahuje rekapitulaci soupisu prací ve všech úrovních členění soupisu tak, jak byla tato členění použita (např.
stavební díly, funkční díly, případně jiné členění) s rekapitulací nabídkové ceny.
Soupis prací obsahuje položky veškerých stavebních nebo montážních prací, dodávek materiálů a služeb nezbytných pro zhotovení stavebního objektu,
inženýrského objektu, provozního souboru, vedlejších a ostatních nákladů.
Pro položky soupisu prací se zobrazují následující informace:
|  | PČ |  | Pořadové číslo položky v aktuálním soupisu
|  | TYP |  | Typ položky: K - konstrukce, M - materiál, PP - plný popis, PSC - poznámka k souboru cen, P - poznámka k položce, VV - výkaz výměr
|  | Kód |  | Kód položky
|  | Popis |  | Zkrácený popis položky
|  | MJ |  | Měrná jednotka položky
|  | Množství |  | Množství v měrné jednotce
|  | J.cena |  | Jednotková cena položky. Zadaní může obsahovat namísto J.ceny sloupce J.materiál a J.montáž, jejichž součet definuje
J.cenu položky.
|  | Cena celkem |  | Celková cena položky daná jako součin množství a j.ceny
|  | Cenová soustava |  | Příslušnost položky do cenové soustavy
Ke každé položce soupisu prací se na samostatných řádcích může zobrazovat:
Plný popis položky
Poznámka k souboru cen a poznámka zadavatele
Výkaz výměr
Pokud je k řádku výkazu výměr evidovaný údaj ve sloupci Kód, jedná se o definovaný odkaz, na který se může odvolávat výkaz výměr z jiné položky.
Metodika pro zpracování
Jednotlivé sestavy jsou v souboru provázány. Editovatelné pole jsou zvýrazněny žlutým podbarvením, ostatní pole neslouží k editaci a nesmí být jakkoliv
modifikovány.
Uchazeč je pro podání nabídky povinen vyplnit žlutě podbarvená pole:
Pole Uchazeč v sestavě Rekapitulace stavby - zde uchazeč vyplní svůj název (název subjektu)
Pole IČ a DIČ v sestavě Rekapitulace stavby - zde uchazeč vyplní svoje IČ a DIČ
Datum v sestavě Rekapitulace stavby - zde uchazeč vyplní datum vytvoření nabídky
J.cena = jednotková cena v sestavě Soupis prací o maximálním počtu desetinných míst uvedených v poli
- pokud sestavy soupisů prací obsahují pole J.cena, musí být všechna tato pole vyplněna nenulovými kladnými číslicemi
Poznámka - nepovinný údaj pro položku soupisu
V případě, že sestavy soupisů prací neobsahují pole J.cena, potom ve všech soupisech prací obsahují pole:
- J.materiál - jednotková cena materiálu
- J.montáž - jednotková cena montáže
Uchazeč je v tomto případě povinen vyplnit všechna pole J.materiál a pole J.montáž nenulovými kladnými číslicemi. V případech, kdy položka
neobsahuje žádný materiál je přípustné, aby pole J.materiál bylo vyplněno nulou. V případech, kdy položka neobsahuje žádnou montáž je přípustné,
aby pole J.montáž bylo vyplněno nulou. Není však přípustné, aby obě pole - J.materiál, J.Montáž byly u jedné položky vyplněny nulou.
Rekapitulace stavby
Název |  |  | Povinný |  | Popis | Typ | Max. počet
atributu |  |  | (A/N) |  |  |  | znaků
Kód |  |  | A |  | Kód stavby | String | 20
Stavba |  |  | A |  | Název stavby | String | 120
Místo |  |  | N |  | Místo stavby | String | 50
Datum |  |  | A |  | Datum vykonaného exportu | Date
KSO |  |  | N |  | Klasifikace stavebního objektu | String | 15
CC-CZ |  |  | N |  | Klasifikace stavbeních děl | String | 15
CZ-CPV |  |  | N |  | Společný slovník pro veřejné zakázky | String | 20
CZ-CPA |  |  | N |  | Klasifikace produkce podle činností | String | 20
Zadavatel |  |  | N |  | Zadavatel zadaní | String | 50
IČ |  |  | N |  | IČ zadavatele zadaní | String | 20
DIČ |  |  | N |  | DIČ zadavatele zadaní | String | 20
Uchazeč |  |  | N |  | Uchazeč veřejné zakázky | String | 50
Projektant |  |  | N |  | Projektant | String | 50
Poznámka |  |  | N |  | Poznámka k zadání | String | 255
Sazba DPH |  |  | A |  | Rekapitulace sazeb DPH u položek soupisů | eGSazbaDph
Základna DPH |  |  | A |  | Základna DPH určena součtem celkové ceny z položek soupisů | Double
Hodnota DPH |  |  | A |  | Hodnota DPH | Double
Cena bez DPH |  |  | A |  | Celková cena bez DPH za celou stavbu. Sčítává se ze všech listů. | Double
Cena s DPH |  |  | A |  | Celková cena s DPH za celou stavbu | Double
Rekapitulace objektů stavby a soupisů prací
Název |  |  | Povinný |  | Popis | Typ | Max. počet
atributu |  |  | (A/N) |  |  |  | znaků
Kód |  |  | A |  | Přebírá se z Rekapitulace stavby | String | 20
Stavba |  |  | A |  | Přebírá se z Rekapitulace stavby | String | 120
Místo |  |  | N |  | Přebírá se z Rekapitulace stavby | String | 50
Datum |  |  | A |  | Přebírá se z Rekapitulace stavby | Date
Zadavatel |  |  | N |  | Přebírá se z Rekapitulace stavby | String | 50
Projektant |  |  | N |  | Přebírá se z Rekapitulace stavby | String | 50
Uchazeč |  |  | N |  | Přebírá se z Rekapitulace stavby | String | 50
Kód |  |  | A |  | Kód objektu | String | 20
Objektu, Soupis prací |  |  | A |  | Název objektu | String | 120
Cena bez DPH |  |  | A |  | Cena bez DPH za daný objekt | Double
Cena s DPH |  |  | A |  | Cena spolu s DPH za daný objekt | Double
Typ |  |  | A |  | Typ zakázky | eGTypZakazky
Krycí list soupisu
Název |  |  | Povinný |  | Popis | Typ | Max. počet
atributu |  |  | (A/N) |  |  |  | znaků
Stavba |  |  | A |  | Přebírá se z Rekapitulace stavby | String | 120
Objekt |  |  | A |  | Kód a název objektu | String | 20 + 120
Soupis |  |  | A |  | Kód a název soupisu | String | 20 + 120
KSO |  |  | N |  | Klasifikace stavebního objektu | String | 15
CC-CZ |  |  | N |  | Klasifikace stavbeních děl | String | 15
CZ-CPV |  |  | N |  | Společný slovník pro veřejné zakázky | String | 20
CZ-CPA |  |  | N |  | Klasifikace produkce podle činností | String | 20
Místo |  |  | N |  | Přebírá se z Rekapitulace stavby | String | 50
Zadavatel |  |  | N |  | Přebírá se z Rekapitulace stavby | String | 50
Uchazeč |  |  | N |  | Přebírá se z Rekapitulace stavby | String | 50
Projektant |  |  | N |  | Přebírá se z Rekapitulace stavby | String | 50
Poznámka |  |  | N |  | Poznámka k soupisu prací | String | 255
Sazba DPH |  |  | A |  | Rekapitulace sazeb DPH na položkách aktuálního soupisu | eGSazbaDph
Základna DPH |  |  | A |  | Základna DPH určena součtem celkové ceny z položek aktuálního soupisu | Double
Hodnota DPH |  |  | A |  | Hodnota DPH | Double
Cena bez DPH |  |  | A |  | Cena bez DPH za daný soupis | Double
Cena s DPH |  |  | A |  | Cena s DPH za daný soupis | Double
Rekapitulace členění soupisu prací
Název |  |  | Povinný |  | Popis | Typ | Max. počet
atributu |  |  | (A/N) |  |  |  | znaků
Stavba |  |  | A |  | Přebírá se z Rekapitulace stavby | String | 120
Objekt |  |  | A |  | Kód a název objektu, přebírá se z Krycího listu soupisu | String | 20 + 120
Soupis |  |  | A |  | Kód a název objektu, přebírá se z Krycího listu soupisu | String | 20 + 120
Místo |  |  | N |  | Přebírá se z Rekapitulace stavby | String | 50
Datum |  |  | A |  | Přebírá se z Rekapitulace stavby | Date
Zadavatel |  |  | N |  | Přebírá se z Rekapitulace stavby | String | 50
Projektant |  |  | N |  | Přebírá se z Rekapitulace stavby | String | 50
Uchazeč |  |  | N |  | Přebírá se z Rekapitulace stavby | String | 50
Kód dílu - Popis |  |  | A |  | Kód a název dílu ze soupisu | String | 20 + 100
Cena celkem |  |  | A |  | Cena celkem za díl ze soupisu | Double
Soupis prací
Název |  |  | Povinný |  | Popis | Typ | Max. počet
atributu |  |  | (A/N) |  |  |  | znaků
Stavba |  |  | A |  | Přebírá se z Rekapitulace stavby | String | 120
Objekt |  |  | A |  | Kód a název objektu | String | 20 + 120
Soupis |  |  | A |  | Přebírá se z Krycího listu soupisu | String | 20 + 120
Místo |  |  | N |  | Přebírá se z Krycího listu soupisu | String | 50
Datum |  |  | A |  | Přebírá se z Krycího listu soupisu | Date
Zadavatel |  |  | N |  | Přebírá se z Krycího listu soupisu | String | 50
Projektant |  |  | N |  | Přebírá se z Krycího listu soupisu | String | 50
Uchazeč |  |  | N |  | Přebírá se z Krycího listu soupisu | String | 50
PČ |  |  | A |  | Pořadové číslo položky soupisu | Long
Typ |  |  | A |  | Typ položky soupisu | eGTypPolozky | 1
Kód |  |  | A |  | Kód položky ze soupisu | String | 20
Popis |  |  | A |  | Popis položky ze soupisu | String | 255
MJ |  |  | A |  | Měrná jednotka položky | String | 10
Množství |  |  | A |  | Množství položky soupisu | Double
J.Cena |  |  | A |  | Jednotková cena položky | Double
Cena celkem |  |  | A |  | Cena celkem vyčíslena jako J.Cena * Množství | Double
Cenová soustava |  |  | N |  | Zařazení položky do cenové soustavy | String | 50
p |  |  | N |  | Poznámka položky ze soupisu | Memo
psc |  |  | N |  | Poznámka k souboru cen ze soupisu | Memo
pp |  |  | N |  | Plný popis položky ze soupisu | Memo
vv |  |  | N |  | Výkaz výměr (figura, výraz, výměra) ze soupisu | Text,Text,Double | 20, 150
Datová věta
Typ věty |  |  | Hodnota |  | Význam
eGSazbaDPH |  |  | základní |  | Základní sazba DPH
|  |  | snížená |  | Snížená sazba DPH
|  |  | nulová |  | Nulová sazba DPH
|  |  | zákl. přenesená |  | Základní sazba DPH přenesená
|  |  | sníž. přenesená |  | Snížená sazba DPH přenesená
eGTypZakazky |  |  | STA |  | Stavební objekt
|  |  | PRO |  | Provozní soubor
|  |  | ING |  | Inženýrský objekt
|  |  | VON |  | Vedlejší a ostatní náklady
|  |  | OST |  | Ostatní náklady
eGTypPolozky |  |  | 1 |  | Položka typu HSV
|  |  | 2 |  | Položka typu PSV
|  |  | 3 |  | Položka typu M
|  |  | 4 |  | Položka typu OST