## Slaboproud
Muzeum Krásno 2016 – 2. etapa
Pol. | Obrázek | Popis | Množství | Dodávka |  | Montáž a vedlejší náklady
|  |  | celkem | za m.j. | Celkem | za m.j. | Celkem
Budova A Kamera č. 1 umístěná na věži otočná s přísvitem v provedení venkovním s optickým zoomem. Kamera č. 2 umístěná venku na rohu s pohledem na budovu C s přísvitem v provedení venkovním. Přenos signálu a obrazu ze všech kamer v budově A kabelem do rozvaděče a odtud do budovy C bezdrátově. Zálohování zajištěno UPS v rozvaděči. Kamera č. 3 č. 4 a č. 5 umístěná uvnitř kontrolující vnitřní prostor budovy s přísvitem v provedení do vlhka a nižších teplot pro zajištění funkčnosti i v zimních měsících.
1 |  | Trasa a uložení stávající kabelový rošt a niedax lišty | 60
2 |  | Elektroinstalační trubka opatřená nátěrem v barvě konstrukce | 20
3 |  | Zajištění konstrukce pro otočnou kameru | 1
4 |  | Zajištění průchodu konstrukcí věže od místa kamery do 1np | 1
5 |  | Kabel CYKY 3-J (3C)x1,5mm2 napájení rozvaděče | 20
6 |  | Kabel SOLARIX SXKD-6-UTP-LSOH kabel U/UTP, CAT6 | 150
7 |  | Koncovka RJ45 CAT 6 (CCTV) | 14
8 |  | Poe Switch pro CCTV IP HP V1905-8-PoE Rackoumnt s držákem do RACK bude napájet kamery a antény | 1
9 |  | UPS EATON Ellipse Pro 1200 FR USB 2U LCD 750W/120W-46minut | 1
10 |  | RAB-PD-X07-A1 8xCZ zásuvka 230V | 1
11 |  | Nástěnný datový rozvaděč RACK 12U | 1
12 |  | Záslepka 1U do rozvaděče RACK | 2
13 |  | Venkovní jednotka Ubiquiti Networks NanoStation M5 anténa2x 16dBi, outdoor klient MIMO 5GHz, AirMax Station | 2
14 |  | DS-2DE7186-A venkovní HikVision (č.1 umístěná věž A) | 1
2.0 Megapixelová Full HD, IP PTZ venkovní den/noc kamera s IR přísvitem, 1/2.8’’ Progressive Scan CMOS, komprese H.264 dual stream, rozlišení 1920x1080: 30fps, citlivost barva: 0.05 lux@F1.6, Č/B: 0.001 lux@F1.4, optický zoom:30x, Digit. zoom: 12X, ICR, 3D-DNR, D-WDR, dosah IR 100M, objektiv: 4.3 ~ 129mm, 256 presetů, bez OSD menu a poplachového I/O, napájení 24VAC/1.25A (volitelně PoE+ označení kamery DS-2DE7186-AE).
15 |  | DS-2CD2332-I HikVision (č.2 umístěná vně Budovy A) | 1
16 |  | DS-2CD2332-I HikVision (č.3 umístěná uvnitř Budovy A) | 1
17 |  | DS-2CD2332-I HikVision (č.4 umístěná uvnitř Budovy A) | 1
18 |  | DS-2CD2332-I HikVision (č.5 umístěná uvnitř Budovy A) | 1
3.0 Megapixelová, IP venkovní miniDome kamera s IR přísvitem série EXIR, 1/3" progressive scan CMOS, komprese H.264/MJPEG, max.rozlišení 2048×1536/20fps, objektiv: 4mm @ F1.2 (volitelně 2.8., 6 a 12mm), úhel zobrazení 52° (objektiv 4mm), Citlivost: 0.07Lux @(F1.2,AGC zap.) 0 LUX s IR, Den & Noc:ICR automaticky, DIGITÁLNÍ WDR, 3D-DNR, Napájení: DC12V±10%/458mA, PoE (802.3af, Power over Ethernet), Dosah IR: 30m, Krytí:IP66, Bez poplachových vstupů a výstupů, audio vstupů a výstupů.
Budova Strojovna u budovy A Kamera č. 15 umístěná uvnitř strojovny s přísvitem v provedení do vlhka a nižších teplot pro zajištění funkčnosti i v zimních měsících. Přenos signálu a obrazu ze všech kamer v budově A a strojovny kabelem do rozvaděče a odtud do budovy C bezdrátově. Zálohování zajištěno UPS v rozvaděči.
19 |  | Zajištění výkopu pro ochrannou trubku 40 cm, uložení a uvedení do původního stavu (ručně) | 20
20 |  | Elektroinstalační dvouplášťová ochranná trubka Kopos 40 | 20
21 |  | Zajištění průchodu zdí do věže | 1
22 |  | Zajištění průchodu zdí do strojovny | 1
23 |  | Kabel SOLARIX SXKD-6-UTP-LSOH kabel U/UTP, CAT6 | 100
24 |  | Koncovka RJ45 CAT 6 (CCTV) | 2
25 |  | DS-2CD2332-I HikVision (č.15 umístěná uvnitř Strojovny) | 1
3.0 Megapixelová, IP venkovní miniDome kamera s IR přísvitem série EXIR, 1/3" progressive scan CMOS, komprese H.264/MJPEG, max.rozlišení 2048×1536/20fps, objektiv: 4mm @ F1.2 (volitelně 2.8., 6 a 12mm), úhel zobrazení 52° (objektiv 4mm), Citlivost: 0.07Lux @(F1.2,AGC zap.) 0 LUX s IR, Den & Noc:ICR automaticky, DIGITÁLNÍ WDR, 3D-DNR, Napájení: DC12V±10%/458mA, PoE (802.3af, Power over Ethernet), Dosah IR: 30m, Krytí:IP66, Bez poplachových vstupů a výstupů, audio vstupů a výstupů.
26 |  | Budova B Kamera č. 6 umístěná uvnitř kontrolující vnitřní prostor s přísvitem v provedení do vlhka a nižších teplot pro zajištění funkčnosti i v zimních měsících. Přenos signálu a obrazu bezdrátově do budovy A. Kamera č.7 umístěná uvnitř v 2NP kontrolující vnitřní prostor. Zálohování zajištěno UPS v rozvaděči.
27 |  | Vkládací elektroinstalační lišta | 20
28 |  | Kabel CYKY 3-J (3C)x1,5mm2 napájení rozvaděče | 20
29 |  | Kabel SOLARIX SXKD-6-UTP-LSOH kabel U/UTP, CAT6 | 80
30 |  | Koncovka RJ45 CAT 6 (CCTV) | 6
31 |  | Poe Switch pro CCTV IP HP V1905-8-PoE Rackoumnt s držákem do RACK bude napájet kamery a antény | 1
32 |  | UPS EATON Ellipse Pro 1200 FR USB 2U LCD 750W/120W-46minut | 1
33 |  | RAB-PD-X07-A1 8xCZ zásuvka 230V | 1
34 |  | Nástěnný datový rozvaděč RACK 12U | 1
35 |  | Záslepka 1U do rozvaděče RACK | 2
36 |  | DS-2CD2332-I HikVision (č.6 umístěná uvnitř Budovy B) | 1
37 |  | DS-2CD2332-I HikVision (č.7 umístěná uvnitř Budovy B) | 1
3.0 Megapixelová, IP venkovní miniDome kamera s IR přísvitem série EXIR, 1/3" progressive scan CMOS, komprese H.264/MJPEG, max.rozlišení 2048×1536/20fps, objektiv: 4mm @ F1.2 (volitelně 2.8., 6 a 12mm), úhel zobrazení 52° (objektiv 4mm), Citlivost: 0.07Lux @(F1.2,AGC zap.) 0 LUX s IR, Den & Noc:ICR automaticky, DIGITÁLNÍ WDR, 3D-DNR, Napájení: DC12V±10%/458mA, PoE (802.3af, Power over Ethernet), Dosah IR: 30m, Krytí:IP66, Bez poplachových vstupů a výstupů, audio vstupů a výstupů.
38 |  | Venkovní jednotka Ubiquiti Networks NanoStation M5 anténa2x 16dBi, outdoor klient MIMO 5GHz, AirMax Station | 1
39 |  | Vkládací elektroinstalační lišta (stávající trasa EZS) | 40
40 |  | Kabel CYKY 3-J (3C)x1,5mm2 napájení zdroje | 2
41 |  | Kabel SOLARIX SXKD-6-UTP-LSOH kabel U/UTP, CAT6 | 20
42 |  | Koncovka RJ45 CAT 6 (CCTV) | 6
43 |  | Uživatelská příručka správce kamerového systému pro Úřad pro ochranu osobních údajů | 0
44 |  | Nastavení Videorecorderu, nastavení práv, režimů, oprávnění, návod | 0
45 |  | Nastavení kamer, naprogramování | 5
46 |  | Zajištění "plošiny" pro 2 pracovní dny | 1
47 |  | Projektová dokumentace skutečného stavu | 1
48 |  | Výchozí revize, náhledy kamer - snímky, předávací protokoly | 1
Dodávka zařízení bez DPH | [6 empty] | 0
Montáž a vedlejší náklady bez DPH | [6 empty] | 0
Celkem bez DPH | [6 empty] | 0
Celkem včetně DPH (21%) | [6 empty] | 0