## Slaboproud
Muzeum Krásno 2013
Pol. | Obrázek | Popis | Množství | Dodávka |  | Montáž a vedlejší náklady
|  |  | celkem | za m.j. | Celkem | za m.j. | Celkem
Budova A Kamera č. 1 umístěná na věži otočná s přísvitem v provedení venkovním s optickým zoomem. Kamera č. 2 umístěná venku na rohu s pohledem na budovu C s přísvitem v provedení venkovním. Přenos signálu a obrazu ze všech kamer v budově A kabelem do rozvaděče a odtud do budovy C bezdrátově. Zálohování zajištěno UPS v rozvaděči. Kamera č. 3 č. 4 a č. 5 umístěná uvnitř kontrolující vnitřní prostor budovy s přísvitem v provedení do vlhka a nižších teplot pro zajištění funkčnosti i v zimních měsících.
1 |  | Trasa a uložení stávající kabelový rošt a niedax lišty | 60 |  | 0 |  | 0
2 |  | Elektroinstalační trubka opatřená nátěrem v barvě konstrukce | 20 |  | 0 |  | 0
3 |  | Zajištění konstrukce pro otočnou kameru | 1 |  |  |  | 0
4 |  | Zajištění průchodu konstrukcí věže od místa kamery do 1np | 1 |  |  |  | 0
5 |  | Kabel CYKY 3-J (3C)x1,5mm2 napájení rozvaděče | 20 |  | 0 |  | 0
6 |  | Kabel SOLARIX SXKD-6-UTP-LSOH kabel U/UTP, CAT6 | 150 |  | 0 |  | 0
7 |  | Koncovka RJ45 CAT 6 (CCTV) | 14 |  | 0 |  | 0
8 |  | Poe Switch pro CCTV IP HP V1905-8-PoE Rackoumnt s držákem do RACK bude napájet kamery a antény | 1 |  | 0 |  | 0
9 |  | UPS EATON Ellipse Pro 1200 FR USB 2U LCD 750W/120W-46minut | 1 |  | 0 |  | 0
10 |  | RAB-PD-X07-A1 8xCZ zásuvka 230V | 1 |  | 0 |  | 0
11 |  | Nástěnný datový rozvaděč RACK 12U | 1 |  | 0 |  | 0
12 |  | Záslepka 1U do rozvaděče RACK | 2 |  | 0 |  | 0
13 |  | Venkovní jednotka Ubiquiti Networks NanoStation M5 anténa2x 16dBi, outdoor klient MIMO 5GHz, AirMax Station | 2 |  | 0 |  | 0
14 |  | DS-2DE7186-A venkovní HikVision (č.1 umístěná věž A) | 1 |  | 0 |  | 0
2.0 Megapixelová Full HD, IP PTZ venkovní den/noc kamera s IR přísvitem, 1/2.8’’ Progressive Scan CMOS, komprese H.264 dual stream, rozlišení 1920x1080: 30fps, citlivost barva: 0.05 lux@F1.6, Č/B: 0.001 lux@F1.4, optický zoom:30x, Digit. zoom: 12X, ICR, 3D-DNR, D-WDR, dosah IR 100M, objektiv: 4.3 ~ 129mm, 256 presetů, bez OSD menu a poplachového I/O, napájení 24VAC/1.25A (volitelně PoE+ označení kamery DS-2DE7186-AE).
15 |  | DS-2CD2332-I HikVision (č.2 umístěná vně Budovy A) | 1 |  | 0 |  | 0
16 |  | DS-2CD2332-I HikVision (č.3 umístěná uvnitř Budovy A) | 1 |  | 0 |  | 0
17 |  | DS-2CD2332-I HikVision (č.4 umístěná uvnitř Budovy A) | 1 |  | 0 |  | 0
18 |  | DS-2CD2332-I HikVision (č.5 umístěná uvnitř Budovy A) | 1 |  | 0 |  | 0
3.0 Megapixelová, IP venkovní miniDome kamera s IR přísvitem série EXIR, 1/3" progressive scan CMOS, komprese H.264/MJPEG, max.rozlišení 2048×1536/20fps, objektiv: 4mm @ F1.2 (volitelně 2.8., 6 a 12mm), úhel zobrazení 52° (objektiv 4mm), Citlivost: 0.07Lux @(F1.2,AGC zap.) 0 LUX s IR, Den & Noc:ICR automaticky, DIGITÁLNÍ WDR, 3D-DNR, Napájení: DC12V±10%/458mA, PoE (802.3af, Power over Ethernet), Dosah IR: 30m, Krytí:IP66, Bez poplachových vstupů a výstupů, audio vstupů a výstupů.
Budova Strojovna u budovy A Kamera č. 15 umístěná uvnitř strojovny s přísvitem v provedení do vlhka a nižších teplot pro zajištění funkčnosti i v zimních měsících. Přenos signálu a obrazu ze všech kamer v budově A a strojovny kabelem do rozvaděče a odtud do budovy C bezdrátově. Zálohování zajištěno UPS v rozvaděči.
19 |  | Zajištění výkopu pro ochrannou trubku 40 cm, uložení a uvedení do původního stavu (ručně) | 20 |  | 0 |  | 0
20 |  | Elektroinstalační dvouplášťová ochranná trubka Kopos 40 | 20 |  | 0 |  | 0
21 |  | Zajištění průchodu zdí do věže | 1 |  |  |  | 0
22 |  | Zajištění průchodu zdí do strojovny | 1 |  |  |  | 0
23 |  | Kabel SOLARIX SXKD-6-UTP-LSOH kabel U/UTP, CAT6 | 100 |  | 0 |  | 0
24 |  | Koncovka RJ45 CAT 6 (CCTV) | 2 |  | 0 |  | 0
25 |  | DS-2CD2332-I HikVision (č.15 umístěná uvnitř Strojovny) | 1 |  | 0 |  | 0
3.0 Megapixelová, IP venkovní miniDome kamera s IR přísvitem série EXIR, 1/3" progressive scan CMOS, komprese H.264/MJPEG, max.rozlišení 2048×1536/20fps, objektiv: 4mm @ F1.2 (volitelně 2.8., 6 a 12mm), úhel zobrazení 52° (objektiv 4mm), Citlivost: 0.07Lux @(F1.2,AGC zap.) 0 LUX s IR, Den & Noc:ICR automaticky, DIGITÁLNÍ WDR, 3D-DNR, Napájení: DC12V±10%/458mA, PoE (802.3af, Power over Ethernet), Dosah IR: 30m, Krytí:IP66, Bez poplachových vstupů a výstupů, audio vstupů a výstupů.
Budova B Kamera č. 6 umístěná uvnitř kontrolující vnitřní prostor s přísvitem v provedení do vlhka a nižších teplot pro zajištění funkčnosti i v zimních měsících. Přenos signálu a obrazu bezdrátově do budovy A. Kamera č.7 umístěná uvnitř v 2NP kontrolující vnitřní prostor. Zálohování zajištěno UPS v rozvaděči.
26 |  | Vkládací elektroinstalační lišta | 20 |  | 0 |  | 0
27 |  | Kabel CYKY 3-J (3C)x1,5mm2 napájení rozvaděče | 20 |  | 0 |  | 0
28 |  | Kabel SOLARIX SXKD-6-UTP-LSOH kabel U/UTP, CAT6 | 80 |  | 0 |  | 0
29 |  | Koncovka RJ45 CAT 6 (CCTV) | 6 |  | 0 |  | 0
30 |  | Poe Switch pro CCTV IP HP V1905-8-PoE Rackoumnt s držákem do RACK bude napájet kamery a antény | 1 |  | 0 |  | 0
31 |  | UPS EATON Ellipse Pro 1200 FR USB 2U LCD 750W/120W-46minut | 1 |  | 0 |  | 0
32 |  | RAB-PD-X07-A1 8xCZ zásuvka 230V | 1 |  | 0 |  | 0
33 |  | Nástěnný datový rozvaděč RACK 12U | 1 |  | 0 |  | 0
34 |  | Záslepka 1U do rozvaděče RACK | 2 |  | 0 |  | 0
35 |  | DS-2CD2332-I HikVision (č.6 umístěná uvnitř Budovy B) | 1 |  | 0 |  | 0
36 |  | DS-2CD2332-I HikVision (č.7 umístěná uvnitř Budovy B) | 1 |  | 0 |  | 0
3.0 Megapixelová, IP venkovní miniDome kamera s IR přísvitem série EXIR, 1/3" progressive scan CMOS, komprese H.264/MJPEG, max.rozlišení 2048×1536/20fps, objektiv: 4mm @ F1.2 (volitelně 2.8., 6 a 12mm), úhel zobrazení 52° (objektiv 4mm), Citlivost: 0.07Lux @(F1.2,AGC zap.) 0 LUX s IR, Den & Noc:ICR automaticky, DIGITÁLNÍ WDR, 3D-DNR, Napájení: DC12V±10%/458mA, PoE (802.3af, Power over Ethernet), Dosah IR: 30m, Krytí:IP66, Bez poplachových vstupů a výstupů, audio vstupů a výstupů.
37 |  | Venkovní jednotka Ubiquiti Networks NanoStation M5 anténa2x 16dBi, outdoor klient MIMO 5GHz, AirMax Station | 1 |  | 0 |  | 0
38 |  | Vkládací elektroinstalační lišta (stávající trasa EZS) | 40 |  | 0 |  | 0
39 |  | Kabel CYKY 3-J (3C)x1,5mm2 napájení zdroje | 2 |  | 0 |  | 0
40 |  | Kabel SOLARIX SXKD-6-UTP-LSOH kabel U/UTP, CAT6 | 20 |  | 0 |  | 0
41 |  | Koncovka RJ45 CAT 6 (CCTV) | 6 |  | 0 |  | 0
Budova C Kamera č. 8 umístěná venku na rohu s pohledem na budovu B s přísvitem v provedení venkovním. Přenos signálu a obrazu kabelem do rozvaděče v budově C a odtud do budovy D. Zálohování zajištěno UPS v rozvaděči. Kamera č. 9 a č. 10 umístěná uvnitř kontrolující vnitřní prostor výstavy s přísvitem v provedení do vlhka a nižších teplot pro zajištění funkčnosti i v zimních měsících. Přenos signálu a obrazu kabelem do rozvaděče v budově C a po té do budovy D bezdrátově. Zálohování zajištěno UPS v rozvaděči.
42 |  | Vkládací elektroinstalační lišta | 40 |  | 0 |  | 0
43 |  | Elektroinstalační lišta na půdě ke kamerám a k WiFi | 120 |  | 0 |  | 0
44 |  | Kabel CYKY 3-J (3C)x1,5mm2 napájení rozvaděče | 20 |  | 0 |  | 0
45 |  | Kabel SOLARIX SXKD-6-UTP-LSOH kabel U/UTP, CAT6 | 200 |  | 0 |  | 0
46 |  | Koncovka RJ45 CAT 6 (CCTV) | 10 |  | 0 |  | 0
47 |  | Poe Switch pro CCTV IP HP V1905-8-PoE Rackoumnt s držákem do RACK bude napájet kamery a antény | 1 |  | 0 |  | 0
48 |  | UPS EATON Ellipse Pro 1200 FR USB 2U LCD 750W/120W-46minut | 1 |  | 0 |  | 0
49 |  | RAB-PD-X07-A1 8xCZ zásuvka 230V | 1 |  | 0 |  | 0
50 |  | Nástěnný datový rozvaděč RACK 12U | 1 |  | 0 |  | 0
51 |  | Záslepka 1U do rozvaděče RACK | 2 |  | 0 |  | 0
52 |  | Venkovní jednotka Ubiquiti Networks NanoStation M5 anténa2x 16dBi, outdoor klient MIMO 5GHz, AirMax Station | 2 |  | 0 |  | 0
53 |  | DS-2CD2332-I HikVision (č.8 umístěná vně Budovy C) | 1 |  | 0 |  | 0
54 |  | DS-2CD2332-I HikVision (č.9 umístěná uvnitř Budovy C) | 1 |  | 0 |  | 0
55 |  | DS-2CD2332-I HikVision (č.10 umístěná uvnitř Budovy C) | 1 |  | 0 |  | 0
3.0 Megapixelová, IP venkovní miniDome kamera s IR přísvitem série EXIR, 1/3" progressive scan CMOS, komprese H.264/MJPEG, max.rozlišení 2048×1536/20fps, objektiv: 4mm @ F1.2 (volitelně 2.8., 6 a 12mm), úhel zobrazení 52° (objektiv 4mm), Citlivost: 0.07Lux @(F1.2,AGC zap.) 0 LUX s IR, Den & Noc:ICR automaticky, DIGITÁLNÍ WDR, 3D-DNR, Napájení: DC12V±10%/458mA, PoE (802.3af, Power over Ethernet), Dosah IR: 30m, Krytí:IP66, Bez poplachových vstupů a výstupů, audio vstupů a výstupů.
Budova D Přenos signálu a obrazu kamer uvnitř budovy D kabelem do rozvaděče v budově. Do této budovy D bude proveden příjem signálu z budovy C (ta přijímá z budovy A a ta z budovy B). Zálohování zajištěno UPS v rozvaděči. Kamera č. 11 a č. 12 umístěná uvnitř kontrolující vnitřní prostor výstavy stroje s přísvitem v provedení do vlhka a nižších teplot pro zajištění funkčnosti i v zimních měsících. Kamera č. 13 a č. 14 umístěná uvnitř kontrolující vnitřní prostor výstavy v 2np s přísvitem v provedení do vlhka a nižších teplot.
56 |  | Vkládací elektroinstalační lišta | 40 |  | 0 |  | 0
57 |  | Vkládací elektroinstalační ohebná lišta (půda) | 150 |  | 0 |  | 0
58 |  | Zajištění průchodu z půdy do 1np | 1 |  |  |  | 0
59 |  | Kabel CYKY 3-J (3C)x2,5mm2 napájení rozvaděče | 20 |  | 0 |  | 0
60 |  | Kabel SOLARIX SXKD-6-UTP-LSOH kabel U/UTP, CAT6 | 200 |  | 0 |  | 0
61 |  | Koncovka RJ45 CAT 6 (CCTV) | 10 |  | 0 |  | 0
62 |  | Poe Switch pro CCTV IP HP V1905-8-PoE Rackoumnt v případě použití videorecorderu DS-7616NI-SPoe8 je zajištěno napájení IP 8mi kamer na další bude muset být switch Poe pro napájení kamer a antény | 0 |  | 0 |  | 0
63 |  | DS-7732NI-SPoe8 HikVision | 1 |  | 0 |  | 0
32 kanálový síťový digitální videorekordér, záznam video&audio, komprese H.264, vstupní/odchozí šířka pásma 160M/160 Mbps (Až 5MP rozlišení záznamu kamer). Až 32 kamer v živém zobrazení. HDMI, VGA & CVBS výstup. 3*USB 2.0. RS485. RS232. 1 Gigabit NIC. 4x SATA rozhraní, každý HDD až 4TB. Poplachový I/O: 16/4, 8xPoE/100M, 2U, Program PC client pro 50 zařízení zdarma, Poe napájení pro 8 IP kamer. Držák do RACK.
64 |  | DR-HDD-4TB, HDD bez šuplíku, 4000GB, vhodný pro DVR, NVR HikVision, pro provoz 24/7 PURPLE, 64MB cache, rozhraní SATA III | 2 |  | 0 |  | 0
65 |  | 24" LCD Monitor, Vstupy: 15-pinů VGA D-Sub nebo HDMI, aktuální typ monitoru podle nabídky dodavatele | 1 |  | 0 |  | 0
66 |  | Klávesnice a myš | 1 |  | 0 |  | 0
67 |  | UPS EATON Ellipse Pro 1200 FR USB 2U LCD 750W/120W-46minut | 1 |  | 0 |  | 0
68 |  | RAB-PD-X07-A1 8xCZ zásuvka 230V | 1 |  | 0 |  | 0
69 |  | Nástěnný datový rozvaděč RACK 12U bude umístěn v kanceláři | 1 |  | 0 |  | 0
70 |  | Záslepka 1U do rozvaděče RACK | 2 |  | 0 |  | 0
71 |  | Venkovní jednotka Ubiquiti Networks NanoStation M5 anténa2x 16dBi, outdoor klient MIMO 5GHz, AirMax Station | 1 |  | 0 |  | 0
72 |  | DS-2CD2332-I HikVision (č.11 umístěná nad strojem D) | 1 |  | 0 |  | 0
73 |  | DS-2CD2332-I HikVision (č.12 umístěná nad strojem D) | 1 |  | 0 |  | 0
74 |  | DS-2CD2332-I HikVision (č.13 umístěná 2np výstava D) | 1 |  | 0 |  | 0
75 |  | DS-2CD2332-I HikVision (č.14 umístěná 2np výstava D) | 1 |  | 0 |  | 0
3.0 Megapixelová, IP venkovní miniDome kamera s IR přísvitem série EXIR, 1/3" progressive scan CMOS, komprese H.264/MJPEG, max.rozlišení 2048×1536/20fps, objektiv: 4mm @ F1.2 (volitelně 2.8., 6 a 12mm), úhel zobrazení 52° (objektiv 4mm), Citlivost: 0.07Lux @(F1.2,AGC zap.) 0 LUX s IR, Den & Noc:ICR automaticky, DIGITÁLNÍ WDR, 3D-DNR, Napájení: DC12V±10%/458mA, PoE (802.3af, Power over Ethernet), Dosah IR: 30m, Krytí:IP66, Bez poplachových vstupů a výstupů, audio vstupů a výstupů.
76 |  | Uživatelská příručka správce kamerového systému pro Úřad pro ochranu osobních údajů | 1 |  | 0 |  | 0
77 |  | Nastavení Videorecorderu, nastavení práv, režimů, oprávnění, návod | 1 |  | 0 |  | 0
78 |  | Nastavení kamer, naprogramování | 14 |  |  |  | 0
79 |  | Zajištění "plošiny" pro 2 pracovní dny | 1 |  |  |  | 0
80 |  | Projektová dokumentace skutečného stavu | 1 |  | 0
81 |  | Výchozí revize, náhledy kamer - snímky, předávací protokoly | 1 |  | 0 |  | 0
Dodávka zařízení bez DPH | [6 empty] | 0
Montáž a vedlejší náklady bez DPH | [6 empty] | 0
Celkem bez DPH | [6 empty] | 0
Celkem včetně DPH (21%) | [6 empty] | 0