## AV_zařízení
AV zařízení
TABULKA PRVKŮ
označení položky |  | Popis položky | ks. | cena za kus | cena celkem
|  |  |  | bez DPH | bez DPH
AV. | 1 | Projektor s 3LCD technologií, rozlišení XGA (1024x768), svítivost 4200 ANSI lm nebo větší, kontrast 3000:1, HDMI, Display Port, D-Sub, USB, LAN, repro, typická spotřeba 300W | 6 |  | 0
AV. | 2 | Projektor DLP s podporou Full HD 1080p (1920x1080), rozlišení WUXGA (1920x1200), svítivost 2200 ANSI lm nebo větší, kontrast 10000:1, HDMI, repro, typická spotřeba 300W | 1 |  | 0
AV. | 3 | Projektor s 3LCD technologií pro krátké projekční vzdálenosti, rozlišení 1280 x 800 bodů, svítivost 3000 ANSI lm nebo větší, kontrast 3000:1, D-Sub, HDMI, LAN, repro, typická spotřeba 300W | 2 |  | 0
AV. | 4 | Projektor s 3LCD technologií s přídavnou optikou, rozlišení min 1280 x 800 bodů, svítivost min 5000 ANSI lm nebo větší, kontrast 2000:1 nebo větší, D-Sub, HDMI, LAN, typická spotřeba 300W | 1 |  | 0
AV. | 5 | Projekční čirá samolepící folie s vysokým kontrastem a širokým pozorovacím úhlem 160‘, transmise přibližně 97%, koeficient nárustu světelnosti přibližně 7,9 | 1 |  | 0
AV. | 6 | Projekční elektronická nalepovací folie s možností zmatnění (dva stavy – průhledná a neprůhledná), s elektronickým přepínáním. Stav vypnuto – zastínění přibližně 90%, stav vypnuto – zastínění přibližně 5%, typická spotřeba elektronického zdroje do 10W na 1m2 | 1 |  | 0
AV. | 7 | Projekční čirá nalepovací folie s velkým kontrastem a širokým pozorovacím úhlem 180‘, vhodná do náročných světelných podmínek, transmise přibližně 40%, koeficient nárustu světelnosti přibližně 4,5 | 1 |  | 0
AV. | 8 | Projekční plátno 92 palců - 115x204cm, matně bílé plátno, s elektronickým motorem, poměr 16:9, pozorovací úhel 160‘ | 1 |  | 0
AV. | 9 | Projekční plátno 4500x2750mm, matně bílé plátno, s elektronickým motorem, poměr 4:3, pozorovací úhel 160‘ | 1 |  | 0
AV. | 10 | Speciální projekční nátěrová barva, určená pro plochu nátěru min 11m2, barva bílá / světle šedá | 1 |  | 0
AV. | 11 | Mini počítač s moderním procesorem Intel nebo AMD, grafická karta min 512MB DDR3 s plnou podporou plynulého přehrávání HD videa, operační paměť RAM min 4 GB DDR3, HDD 500GB, USB 3.0, min 2x USB 2.0, podpora WiFi, GLAN, podpora Bluetooth, konektory DVI, HDMI, audio výstup, možnost připojení VESA mounting kitu, čtečka karet min 4in1, možnost dálkového ovládání, nízká spotřeba, funkce automatického zapnutí a vypnutí, probouzení skrze LAN | 34 |  | 0
AV. | 12 | Stolní počítač s moderním procesorem Intel nebo AMD, operační paměť RAM min 8GB, výkonná grafická karta s plnou podporou plynulého přehrávání HD videa, HDD min 1TB 7200 otáček, audio výstupy, optická mechanika DVD, DVI, s konektory USB, včetně klávesnice a myši, s operačním systémem | 2 |  | 0
AV. | 13 | Aktivní dvoupásmové studiové reproduktory s výkonem min 100W, SPL přibližně 115 dB, s dělícím kmitočtem přibližně okolo 3000 Hz, frekvenční rozsah 40-22 000 Hz, možnost úpravy korekce hlasitosti | 18 |  | 0
AV. | 14 | Směrový reproduktor s úzkým paprskem vyzařování, s vestavěným zesilovačem, výkon minimálně 15W | 1 |  | 0
AV. | 15 | Dotykový LCD monitor 17" s poměrem 5:4, 220cd/m2, odezva přibližně 7ms, rozlišení 1280x1024, USB/RS232, VESA, připojení VGA | 12 |  | 0
AV. | 16 | Dotykový LCD monitor 15" s poměrem 4:3, 230cd/m2, odezva přibližně 15ms, rozlišení 1024x768, USB/RS232, VESA, připojení VGA | 9 |  | 0
AV. | 17 | Dotykový LCD monitor 21" s poměrem 16:9, 225cd/m2, odezva přibližně 5ms, rozlišení 1920x1080, multitouch, USB, VGA, DVI | 1 |  | 0
AV. | 18 | Dotykový LCD monitor 55" s poměrem 16:9, 405cd/m2, odezva přibližně 6.5ms, rozlišení 1920x1080,VESA, VGA a HDMI | 1 |  | 0
AV. | 19 | Externí napájecí adaptér k dotykovým monitorům s adekvátním příkonem | 22 |  | 0
AV. | 20 | Monitor 17", kontrast 1000:1, 250cd/m2, odezva přibližně 5ms, rozlišení 1280x1024, včetně repro, VGA, DVI, | 1 |  | 0
AV. | 21 | Monitor 14", kontrast 400:1, 200cd/m2, odezva přibližně 8ms, rozlišení 1366x768 | 2 |  | 0
AV. | 22 | Bezdrátový modul s LAN pro centrální řízení elektronických zásuvek, ovládací aplikace a integrovaná webová správa | 2 |  | 0
AV. | 23 | Radiofrekvenční opakovač řídícího signálu, pokrytí signálem minimálně 100m | 4 |  | 0
AV. | 24 | Radiofrekvenční elektronická spínací zásuvka 220V, s časovým zpožděním | 55 |  | 0
AV. | 25 | Elektronicky řízený DMX stmívač s minimálně 4 kanály, s dodávaným příkonem min 3500W, celkové zatížení 16A | 5 |  | 0
AV. | 26 | Efektové osvětlení 230V, s větším světelným tokem nad 1000 lm, vyzařovací úhel přibližně 30‘, studená či teplá bílá, výhodou možnost korekce teploty barvy | 37 |  | 0
AV. | 27 | Efektové osvětlení 230V s variabilním nastavením teploty barvy (studená a teplá bílá) a svítivostí nad 1000lm, s možností nastavení vyzařovacího úhlu | 6 |  | 0
AV. | 28 | Řídící jednotka DMX signálu k počítači s elektronickým převodníkem + terminátor na zakončení trasy | 2 |  | 0
AV. | 29 | Řídící jednotka světelného modulu | 1 |  | 0
AV. | 30 | Kovové leštěné zrcadlo s možností ohybu, délky přibližně 10 metrů, tlouštka přibližně 4mm | 1 |  | 0
AV. | 31 | Mechanická kontrukce pro upevnění zrcadla, světel a řídící světelné technologie | 1 |  | 0
AV. | 32 | Krokový motor s přírubou a převodovkou s dostatečným výkonem | 1 |  | 0
AV. | 33 | Elektronický driver pro řízení krokového motoru s adekvátním výkonem | 1 |  | 0
AV. | 34 | WiFi Router, 2,4GHz B/G/N, min 5x Gigabit LAN | 4 |  | 0
AV. | 35 | Zásuvka - datová přípojka RJ45 do rámečku | 16 |  | 0
AV. | 36 | Audio - video kabel HDMI propojovací (jednotka běžný metr) | 30 |  | 0
AV. | 37 | Síťový kabel propojovací patchord RJ45 (jednotka běžný metr) | 96 |  | 0
AV. | 38 | Kabel audio propojovací Cinch-Cinch (RCA) (jednotka běžný metr) | 40 |  | 0
AV. | 39 | Video kabel VGA propojovací (D-Sub) (jednotka běžný metr) | 20 |  | 0
AV. | 40 | Zásuvka 230V do rámečku | 30 |  | 0
AV. | 41 | Napájecí rozvodný kabel 230V CYKY 3x průměr 2,5 (jednotka běžný metr) | 300 |  | 0
AV. | 42 | Držák projektoru s montážní soupravou | 10 |  | 0
AV. | 43 | Držák reprosoustav s montážní soupravou | 18 |  | 0
AV. | 44 | Držák televizoru standardu VESA | 30 |  | 0
AV. | 45 | Datový rozvaděč malý s montážní soupravou | 1 |  | 0
AV. | 46 | Redukce videosignálu VGA - DVI | 14 |  | 0
AV. | 47 | Redukce audiosignálu JACK - Cinch | 24 |  | 0
AV. | 48 | Balancovaný kabel XLR pro řízení DMX (jednotka běžný metr) | 200 |  | 0
|  |  | dílčí cena –AV zařízení |  | 0