## osvětlení celek
OSVĚTLENÍ_CELKOVÝ SOUČET |  | cena celkem
bez DPH
LED osvětlení vitrín - 1.n.p. |  | 0
LED osvětlení vitrín – 2.n.p. |  | 0
LED osvětlení vitrín – 3.n.p. |  | 0
ostatní osvětlení – všechna patra |  | 0
nasvícení expozic | Expozice budou nasvíceny dle požadavků architekta a investora . Budou dodrženy veškeré limity, které jsou stanoveny normami týkajícími se světelných podmínek při vystavování děl dle mezinárodních kritérii ICOM a ICCROM. Nasvícení bude proveden kvalifikovanou osobou s praxí v nasvětlování uměleckých děl. | 0
| CELKOVÁ CENY CENA OSVĚTLENÍ | 0

## vitríny_1.n.p.
LED osvětlení vitrín - 1.n.p.
TABULKA PRVKŮ
označení osvětlení | Popis osvětlení | Název | Položka |  |  | ks. | cena za kus | cena celkem
vitríny |  | výrobku | kód |  | modul |  | bez DPH | bez DPH
SV1.1 | Lineární atypické LED svítidlo 2 x Al vnější profil 25x25x1200mm+záslepky 2 x Al chladící profil s lineární čočkou 90° Lineární LED 7W/m 4000K; 420lm/m; Ra=80+ Napaječ 24V stmívatelný potenciometrem umístěný v soklu/pod vitrínou | vitrína pultová | V. | 1 | /p | 6 |  | 0
SV1.2 | Lineární atypické LED svítidlo 2 x Al vnější profil 25x25x1800mm+záslepky 2 x Al chladící profil s lineární čočkou 90° Lineární LED 7W/m 4000K; 420lm/m; Ra=80+ Napaječ 24V stmívatelný potenciometrem umístěný v soklu/pod vitrínou | vitrína pultová | V. | 2 | /p | 1 |  | 0
SV1.3 | Zápustné LED svítidlo 5 x směrovatelné LED 2,5W 4000 K; 180lm; 35°; Ra=80+ Napaječ 230V / 700mA stmívatelný potenciometrem, umístěný nad stropem | vitrína vysoká | V. | 3 | /p | 6 |  | 0
|  | DÍLČÍ CENA – 1n.p. | [5 empty] | 0

## vitríny_2n.p.
LED osvětlení vitrín - 2.n.p.
TABULKA PRVKŮ
označení osvětlení | Popis osvětlení | Název | Položka |  |  | ks. | cena za kus | cena celkem
vitríny |  | výrobku do kterého bude osvětlení vsazeno | kód |  | modul |  | bez DPH | bez DPH
SV2.1 | Lineární atypické LED svítidlo 2 x Al vnější profil 25x25x1800mm 2 x Al chladící profil s lineární čočkou 90° 2 x Lineární LED 7W / m 4000K; 420lm/m; Ra=80+ Napaječ 24V stmívatelný potenciometrem umístěný v soklu | vitrína pultová | V. | 1 | /1a | 1 |  | 0
SV2.2 | Zápustné LED svítidlo 4 x směrovatelné LED 2,5W 4000K; 180lm; 15°; Ra=80+ Napaječ 700mA stmívatelný potenciometrem umístěný ve stropu | vitrína válcová | V. | 2 | /1a | 1 |  | 0
SV2.3 | Zápustné LED svítidlo 5 x směrovatelné LED 2,5W 4000K; 180lm; 35°; Ra=80+ Napaječ 700mA stmívatelný potenciometrem umístěný v panelu | vitrína vysoká | V. | 3 | /1a | 1 |  | 0
SV2.19 | Lineární atypické LED svítidlo 2 x Al vnější profil 25x25x800mm 2 x Al chladící profil s lineární čočkou 90° 2 x Lineární LED 7W / m 4000K; 420lm/m; Ra=80+ Napaječ 24V stmívatelný potenciometrem umístěný v soklu | vitrína pultová | V. | 1 | /1b | 1 |  | 0
SV2.4 | Lineární atypické LED svítidlo 2 x Al vnější profil 25x25x900mm 2 x Al chladící profil s lineární čočkou 90° 2 x Lineární LED 7W / m 4000K; 420lm/m; Ra=80+ Napaječ 24V stmívatelný potenciometrem umístěný v soklu | vitrína pultová | V. | 2 | /1b | 1 |  | 0
SV2.5 | Zápustné LED svítidlo 5 x směrovatelné LED 2,5W 4000K; 180lm; 35°; Ra=80+ Napaječ 700mA stmívatelný potenciometrem umístěný v panelu | vitrína -zasklení niky | V. | 3 | /1b | 2 |  | 0
SV2.6 | Lineární atypické LED svítidlo Al vnější profil 25x25x400mm Al chladící profil s lineární čočkou 90° Lineární LED 10W / m 4000K; 840lm/m; Ra=80+ Napaječ 24V stmívatelný potenciometrem umístěný v panelu | vitrína pultová | V. | 3 | /2 | 1 |  | 0
SV2.7 | Lineární atypické LED svítidlo Al vnější profil 25x25x800mm Al chladící profil s lineární čočkou 90° Lineární LED 10W / m 4000K; 840lm/m; Ra=80+ Napaječ 24V stmívatelný potenciometrem umístěný v panelu | vitrína -zasklení niky | V. | 4 | /2 | 1 |  | 0
SV2.8 | Zápustné LED svítidlo 10 x směrovatelné LED 2,5W 4000K; 180lm; 35°; Ra=80+ Napaječ 700mA stmívatelný potenciometrem umístěný ve stropu | vitrína -zasklení niky | V. | 5 | /2 | 1 |  | 0
SV2.9 | Zápustné LED svítidlo 16 x směrovatelné LED 2,5W 4000K; 180lm; 35°; Ra=80+ 2 x Napaječ 700mA stmívatelný potenciometrem umístěný ve stropu | vitrína -zasklení niky | V. | 1 | /3 | 1 |  | 0
SV2.10 | Zápustné LED svítidlo 10 x směrovatelné LED 2,5W 4000K; 180lm; 35°; Ra=80+ Napaječ 700mA stmívatelný potenciometrem umístěný ve stropu | vitrína -zasklení niky | V. | 2 | /3 | 2 |  | 0
SV2.11 | Lineární atypické LED svítidlo Al vnější profil 25x25x1000mm na ramínku Al chladící profil s lineární čočkou 90° Lineární LED 10W / m 4000K; 840lm/m; Ra=80+ Napaječ 24V stmívatelný potenciometrem umístěný za panelem | vitrína -vestavěná na konzole | 0 | 0 | 0 | 1 |  | 0
SV2.12 | Lineární atypické LED svítidlo 2 x Al vnější profil 25x25x1850mm 2 x Al chladící profil s lineární čočkou 90° 2 x Lineární LED 10W / m 4000K; 840lm/m; Ra=80+ Napaječ 24V stmívatelný potenciometrem umístěný v soklu | vitrína -zasklení niky | V. | 1 | /4 | 1 |  | 0
SV2.13 | Zápustné LED svítidlo 8 x směrovatelné LED 2,5W 4000K; 180lm; 35°; Ra=80+ Napaječ 700mA stmívatelný potenciometrem umístěný ve stropu | vitrína vysoká | V. | 2 | /4 | 1 |  | 0
SV2.14 | Zápustné LED svítidlo 12 x směrovatelné LED 2,5W 4000K; 180lm; 35°; Ra=80+ 2 x Napaječ 700mA stmívatelný potenciometrem umístěný ve stropu | vitrína se vnitřní skleněnou příčkou pro instalaci zbraní | V. | 3 | /4 | 1 |  | 0
SV2.15 | Zápustné LED svítidlo 3 x směrovatelné LED 2,5W 4000K; 180lm; 35°; Ra=80+ Napaječ 700mA stmívatelný potenciometrem umístěný ve stropu Boční LED osvětlení 2 x svislý Al profil s plast. krytem 4 x směrovatelné LED 2,5W 4000K; 180lm; 35°; Ra=80+ Napaječ 700mA stmívatelný potenciometrem umístěný ve stropu | vitrína vysoká | V. | 4 | /4 | 1 |  | 0
SV2.16 | Lineární atypické LED svítidlo 2 x Al vnější profil 25x25x2000mm 2 x Al chladící profil s lineární čočkou 90° 2 x Lineární LED 10W / m 4000K; 840lm/m; Ra=80+ Napaječ 24V stmívatelný potenciometrem umístěný v panelu | vitrína -zasklení niky | V. | 5 | /4 | 1 |  | 0
SV2.17 | Zápustné LED svítidlo 14 x směrovatelné LED 2,5W 4000K; 180lm; 35°; Ra=80+ 2 x Napaječ 700mA stmívatelný potenciometrem umístěný ve stropu | vitrína se vnitřní skleněnou příčkou pro instalaci zbraní | V. | 6 | /4 | 1 |  | 0
SV2.18 | Lineární čtvercové atypické LED svítidlo 4 x Lineární LED 10W / m umístěné ve stropním profilu vitríny + mléčný plastový kryt 4000K; 840lm/m; Ra=80+ Napaječ 24V stmívatelný potenciometrem umístěný v soklu | vitrína -skleněný kryt | V. | 1 | /5 | 1 |  | 0
|  | DÍLČÍ CENA – 2n.p. | [5 empty] | 0

## vitríny_3n.p.
LED osvětlení vitrín - 3.n.p.
TABULKA PRVKŮ
označení osvětlení | Popis osvětlení | Název | Vitrína |  |  | ks. | cena za kus | cena celkem
vitríny |  | výrobku do kterého bude osvětlení vsazeno | kód |  | modul |  | bez DPH | bez DPH
SV3.1 | Zápustné LED svítidlo 21 x směrovatelné LED 2,5W 4000K; 180lm; 35°; Ra=80+ 2 x Napaječ 700mA stmívatelný potenciometrem umístěný ve stropu | zasklení vestavěné vitríny | V. | 1 | /6a+b | 1 |  | 0
SV3.2 | Zápustné LED svítidlo 21 x směrovatelné LED 2,5W 4000K; 180lm; 35°; Ra=80+ 2 x Napaječ 700mA stmívatelný potenciometrem umístěný ve stropu | zasklení vestavěné vitríny | V. | 2 | /6a+b | 1 |  | 0
SV3.3 | Zápustné LED svítidlo 5 x směrovatelné LED 2,5W 4000K; 180lm; 35°; Ra=80+ Napaječ 700mA stmívatelný potenciometrem umístěný ve stropu | zasklení vestavěné vitríny | V. | 3 | /6a+b | 1 |  | 0
SV3.4 | Zápustné LED svítidlo 5 x směrovatelné LED 2,5W 4000K; 180lm; 35°; Ra=80+ Napaječ 700mA stmívatelný potenciometrem umístěný ve stropu | vitrína vysoká, částečně vsazená do panelu | V. | 4 | /6a+b | 1 |  | 0
SV3.5 | Zápustné LED svítidlo 18 x směrovatelné LED 2,5W 4000K; 180lm; 35°; Ra=80+ 2 x Napaječ 700mA stmívatelný potenciometrem umístěný ve stropu | vitrína vysoká | V. | 5 | /6a+b | 1 |  | 0
SV3.6 | Zápustné LED svítidlo 43 x směrovatelné LED 2,5W 4000K; 180lm; 35°; Ra=80+ 3 x Napaječ 700mA stmívatelný potenciometrem umístěný ve stropu | zasklení vestavěné vitríny | V. | 1 | /7 | 1 |  | 0
SV3.7 | Zápustné LED svítidlo 5 x směrovatelné LED 2,5W 4000K; 180lm; 35°; Ra=80+ Napaječ 700mA stmívatelný potenciometrem umístěný ve stropu | zasklení vestavěné vitríny | V. | 2 | /7 | 1 |  | 0
SV3.8 | Zápustné LED svítidlo 8 x směrovatelné LED 2,5W 4000K; 180lm; 35°; Ra=80+ Napaječ 700mA stmívatelný potenciometrem umístěný ve stropu | vitrína vysoká, částečně vsazená do panelu | V. | 3 | /7 | 2 |  | 0
SV3.9 | Zápustné LED svítidlo 5 x směrovatelné LED 2,5W 4000K; 180lm; 35°; Ra=80+ Napaječ 700mA stmívatelný potenciometrem umístěný ve stropu | zasklení vestavěné vitríny | V. | 4 | /7 | 1 |  | 0
SV3.10 | Zápustné LED svítidlo 4 x směrovatelné LED 2,5W 4000K; 180lm; 35°; Ra=80+ Napaječ 700mA stmívatelný potenciometrem umístěný ve stropu | zasklení vestavěné vitríny | V. | 5 | /7 | 1 |  | 0
SV3.11 | Lineární atypické LED svítidlo 2 x Al chladící profil s lineární čočkou 30° - l = 1200 mm 2 x Lineární LED 10W / m 4000K; 840lm/m; Ra=80+ Napaječ 24V stmívatelný potenciometrem umístěný v podlaze | podlahová vitrína | V. | 6 | /7 | 1 |  | 0
SV3.12 | Soubor lineárních atypických LED svítidel v nikách 2 x Clonící a chladící hliníkový profil "L" 15 x 15 mm / niku - délka dle rozměrů niky 2 x Lineární Power LED pásek / niku - délka dle rozměrů niky Power LED 22W / m; 4000K; 1800 lm/m; Ra=80+ Společný napaječ 24V stmívatelný potenciometrem umístěný v panelu | zasklení vestavěné vitríny | V. | 8 | /7 | 1 |  | 0
|  | skleněný kryt, kotvený do panelu | V. | 9 | /7 | 1 |  | 0
|  | skleněný kryt, kotvený do panelu | V. | 10 | /7 | 1 |  | 0
|  | skleněný kryt, kotvený do panelu | V. | 11 | /7 | 1 |  | 0
|  | skleněný kryt, kotvený do panelu | V. | 12 | /7 | 1 |  | 0
|  | zasklení vestavěné vitríny | V. | 13 | /7 | 1 |  | 0
|  | skleněný kryt, kotvený do panelu | V. | 14 | /7 | 1 |  | 0
|  | zasklení vestavěné vitríny | V. | 15 | /7 | 1 |  | 0
SV3.13 | Zápustné LED svítidlo 4 x směrovatelné LED 2,5W 4000K; 180lm; 35°; Ra=80+ Napaječ 700mA stmívatelný potenciometrem umístěný ve stropu | vitrína vysoká | V. | 1 | /8 | 1 |  | 0
SV3.15 | Zápustné LED svítidlo 8 x směrovatelné LED 2,5W 4000K; 180lm; 35°; Ra=80+ Napaječ 700mA stmívatelný potenciometrem umístěný ve stropu | vitrína vysoká, částečně vsazená do panelu | V. | 2 | /8 | 2 |  | 0
SV3.16 | Zápustné LED svítidlo 8 x směrovatelné LED 2,5W 4000K; 180lm; 35°; Ra=80+ Napaječ 700mA stmívatelný potenciometrem umístěný ve stropu | vitrína vysoká, částečně vsazená do panelu | V. | 3 | /8 | 1 |  | 0
SV3.17 | Zápustné LED svítidlo 11 x směrovatelné LED 2,5W 4000K; 180lm; 35°; Ra=80+ Napaječ 700mA stmívatelný potenciometrem umístěný ve stropu | vitrína vysoká, částečně vsazená do panelu | V. | 4 | /8 | 1 |  | 0
SV3.18 | Zápustné LED svítidlo 8 x směrovatelné LED 2,5W 4000K; 180lm; 35°; Ra=80+ Napaječ 700mA stmívatelný potenciometrem umístěný ve stropu | vitrína vysoká, částečně vsazená do panelu | V. | 5 | /8 | 2 |  | 0
SV3.19 | Zápustné LED svítidlo 8 x směrovatelné LED 2,5W 4000K; 180lm; 35°; Ra=80+ Napaječ 700mA stmívatelný potenciometrem umístěný ve stropu | vitrína vysoká | V. | 6 | /8 | 1 |  | 0
SV3.20 | Lineární atypické LED svítidlo 2 x l = 400 mm 2 x Al chladící/clonící "L" profil 2 x Lineární LED 10W / m 4000K; 840lm/m; Ra=80+ Napaječ 24V stmívatelný potenciometrem umístěný v panelu | skleněný kryt, kotvený do panelu | V. | 7 | /8 | 1 |  | 0
SV3.21 | Lineární atypické LED svítidlo 2 x l = 400 mm 2 x Al chladící/clonící "L" profil 2 x Lineární LED 10W / m 4000K; 840lm/m; Ra=80+ Napaječ 24V stmívatelný potenciometrem umístěný v panelu | zasklení vestavěné vitríny | V. | 8 | /8 | 1 |  | 0
SV3.22 | Lineární atypické LED svítidlo 2 x l = 400 mm 2 x Al chladící/clonící "L" profil 2 x Lineární LED 10W / m 4000K; 840lm/m; Ra=80+ Napaječ 24V stmívatelný potenciometrem umístěný v panelu | skleněný kryt, kotvený do panelu | V. | 10 | /8 | 1 |  | 0
SV3.23 | Lineární atypické LED svítidlo 2 x l = 400 mm 2 x Al chladící/clonící "L" profil 2 x Lineární LED 10W / m 4000K; 840lm/m; Ra=80+ Napaječ 24V stmívatelný potenciometrem umístěný v panelu | zasklení vestavěné vitríny | V. | 11 | /8 | 1 |  | 0
SV3.14 | Lineární atypické LED svítidlo 2 x Al vnější profil 25x25x2000mm 2 x Al chladící profil s lineární čočkou 90° 2 x Lineární LED 10W / m 4000K; 840lm/m; Ra=80+ Napaječ 24V stmívatelný potenciometrem umístěný v panelu | vitrína vysoká, částečně vsazená do panelu | V. | 12 | /8 | 1 |  | 0
SV3.24 | Zápustné LED svítidlo 6 x směrovatelné LED 2,5W 4000K; 180lm; 35°; Ra=80+ Napaječ 700mA stmívatelný potenciometrem umístěný ve stropu | vitrína vysoká, částečně vsazená do panelu | V. | 1 | /9 | 1 |  | 0
SV3.25 | Zápustné LED svítidlo 8 x směrovatelné LED 2,5W 4000K; 180lm; 35°; Ra=80+ Napaječ 700mA stmívatelný potenciometrem umístěný ve stropu | vitrína vysoká | V. | 2 | /9 | 1 |  | 0
SV3.26 | Zápustné LED svítidlo 8 x směrovatelné LED 2,5W 4000K; 180lm; 35°; Ra=80+ Napaječ 700mA stmívatelný potenciometrem umístěný ve stropu | vitrína zabudovaná do panelu | V. | 3 | /9 | 1 |  | 0
SV3.27 | Zápustné LED svítidlo 3 x směrovatelné LED 2,5W 4000K; 180lm; 35°; Ra=80+ Napaječ 700mA stmívatelný potenciometrem umístěný ve stropu Boční LED osvětlení 2 x svislý Al profil s plast. krytem 4 x směrovatelné LED 2,5W 4000K; 180lm; 35°; Ra=80+ Napaječ 700mA stmívatelný potenciometrem umístěný ve stropu | vitrína vysoká | V. | 4 | /9 | 2 |  | 0
SV3.28 | Zápustné LED svítidlo 8 x směrovatelné LED 2,5W 4000K; 180lm; 35°; Ra=80+ Napaječ 700mA stmívatelný potenciometrem umístěný ve stropu | vitrína vysoká, částečně vsazená do panelu | V. | 5 | /9 | 2 |  | 0
SV3.29 | Zápustné LED svítidlo 14 x směrovatelné LED 2,5W 4000K; 180lm; 35°; Ra=80+ Napaječ 700mA stmívatelný potenciometrem umístěný ve stropu | vitrína vysoká, částečně vsazená do panelu | V. | 6 | /9 | 1 |  | 0
SV3.30 | Lineární atypické LED svítidlo 2 x l = 300 mm 2 x Al chladící/clonící "L" profil 2 x Lineární LED 10W / m 4000K; 840lm/m; Ra=80+ Napaječ 24V stmívatelný potenciometrem umístěný v panelu | zasklení vestavěné vitríny | V. | 7 | /9 | 1 |  | 0
SV3.31 | Lineární atypické LED svítidlo 2 x l = 400 mm 2 x Al chladící/clonící "L" profil 2 x Lineární LED 10W / m 4000K; 840lm/m; Ra=80+ Napaječ 24V stmívatelný potenciometrem umístěný v panelu | zasklení vestavěné vitríny | V. | 8 | /9 | 1 |  | 0
SV3.32 | Lineární atypické LED svítidlo Al vnější profil 25x25x500 mm Al chladící profil s lineární čočkou 90° Lineární LED 10W / m 4000K; 840lm/m; Ra=80+ Napaječ 24V stmívatelný potenciometrem umístěný v panelu | skleněný kryt | V. | 2 | /10+11 | 1 |  | 0
SV3.33 | Lineární atypické LED svítidlo 2 x l = 320 mm 2 x Al chladící/clonící "L" profil 2 x Lineární LED 10W / m 4000K; 840lm/m; Ra=80+ Napaječ 24V stmívatelný potenciometrem umístěný v panelu | skleněný kryt | V. | 3 | /10+11 | 2 |  | 0
|  | DÍLČÍ CENA –3n.p. | [5 empty] | 0

## ostatní osvětlení_všechny patra
ostatní osvětlení – všechna patra
označení osvětlení | Popis osvětlení | ks. | cena za kus | cena celkem
vitríny |  |  | bez DPH | bez DPH
S1 | Reflektorové svítidlo do lišty, stmívatelné, LED 19W/1200lm/Ra80/4000K, SPOT, barva bílá | 101 |  | 0
S5 | Reflektorové svítidlo do lišty, stmívatelné, LED 19W/1200lm/Ra80/4000K, SPOT, barva černá | 4 |  | 0
| fresnelova čočka | 26 |  | 0
| soft-lens filtr | 9 |  | 0
| kruhová clona | 2 |  | 0
| klapky | 39 |  | 0
S2 | Reflektorové svítidlo do lišty, stmívatelné, LED 29W/3000lm/Ra80/4000K, FLOOD, barva bílá | 13 |  | 0
S6 | Reflektorové svítidlo do lišty, stmívatelné, LED 29W/3000lm/Ra80/4000K, FLOOD, barva černá | 4 |  | 0
| soft-lens filtr | 6 |  | 0
| kruhová clona | 7 |  | 0
| klapky | 3 |  | 0
S3 | Reflektorové svítidlo do lišty, stmívatelné, LED 29W/3000lm/Ra80/4000K, WALLWASHER, barva bílá | 26 |  | 0
S7 | Reflektorové svítidlo do lišty, stmívatelné, LED 29W/3000lm/Ra80/4000K, WALLWASHER, barva černá | 2 |  | 0
S4 | Zápustné směrovatelné svítidlo, LED 2,5W / 2800K / 150lm / 700mA / včetně napájecího zdroje / barva hliník | 3 |  | 0
L1-L4 L2-54 L3-80 | Systém závěsných lišt, integrovaná stmívatelná zářivka pro nepřímé osvětlení, EVG DALI 54 / 80W, 3xfázové vodiče pro napájení reflektorových svítidel, včetně příslušenství - závěsy, spojky, napájení, koncovky, včetně světelných zdrojů, barva bílá | 1 |  | 0
S8 | Podhlednové svítidlo, optika WALLWASHER, elektronický transformátor 50W, včetně světelného zdroje QR51/35W/36°, barva bílá | 11 |  | 0
T3 | Systém závěsných lišt, 3xfázové vodiče pro napájení reflektorových svítidel, včetně příslušenství - závěsy, spojky, napájení, koncovky, včetně světelných zdrojů, barva černá | 1 |  | 0
SP2.1 | Prosvícený LED panel s textem 800x1000mm | 3 |  | 0
SP2.2 | Prosvícený LED panel s textem 800x1300mm | 17 |  | 0
SP2.3 | Prosvícený LED panel s textem 1500x400mm | 1 |  | 0
SP2.4 | Prosvícený LED panel s textem 1400x400mm | 1 |  | 0
SP3.1 | Prosvícený LED panel s textem 800x1300mm | 13 |  | 0
SP3.2 | Prosvícený LED panel s textem 800x1300mm - konvexně ohnutý dle výstavního panelu | 2 |  | 0
SP3.3 | Prosvícený LED panel s textem 800x1300mm - konkávně ohnutý dle výstavního panelu | 1 |  | 0
SP3.4 | Prosvícený LED panel s textem 800x1300mm - s integrovaným digirámečkem | 1 |  | 0
S9 | Podsvícený obraz-Atypické LED svítidlo, elektronický stmívatelný napaječ 100W/24V, stmívání potenciometrem, LED 4000K / 840lm/m / Ra 80+ | 1 |  | 0
| Nasvícení expozice dle požadavků investora a architekta | 1 |  | 0
| Dílenská dokumentace atypických LED svítidel | 1 |  | 0
| Dokumentace skutečného provedení osvětlení | 1 |  | 0
| Doprava | 1 |  | 0
| DÍLČÍ CENA –ostatní osvětlení všechna patra |  |  | 0