## 3.n.p.
dílčí součet – 3 n.p.
TABULKA MÍSTNOSTÍ
MODUL |  |  | cena celkem
bez DPH
6a-6b |  |  | 0
7 |  |  | 0
8 |  |  | 0
9 |  |  | 0
10-11 |  |  | 0
chodba |  |  | 0
společné položky |  |  | 0
|  | dílčí cena – 3n.p. | 0

## 6a_b
Modul 6a + 6b – místnosti 209-208
TABULKA PRVKŮ
Položka |  |  | Název | Rozměry mm |  |  | ks. | Materiál | Poznámka |  | cena za kus | cena celkem
kód |  | modul | výrobku | d. | š. | v. |  |  |  |  | bez DPH | bez DPH
Panely
P. | 1 | /6a+b | Panel | 2715 | 150 | 3310* | 1 | Dřevěná nosná konstrukce (SM 120/50mm), dvojité opláštění (1xDTD+1xMDF**12mm) | obsahuje „zvuky zvířat“, šuplíky |  |  | 0
P. | 2 | /6a+b | Panel – SESTAVA – zalamovaná, s vestavěnými vitrínami | 10915 | 1880 | 3310* | 1 | Dřevěná nosná konstrukce (SM 50/50mm, SM 120/50mm), dvojité opláštění (1xDTD+1xMDF**12mm), středový panel připravit pro kašírování (zkoordinovat), součástí dodávky výstelka prolézačky (tunelu) šedým molitanem, tvarovaným do imitace skály. Vestavěné vitríny včetně dna a stropu, stropy vestavěných vitrín budou obsahovat LED – osvětlení. | větrací mřížka u podlahy a mezi horní hranou panelu a podhledem |  |  | 0
P. | 3 | /6a+b | Panel – zalamovaný, s vestavěnou vitrínou | 3810 | 215 – 585 | 3310* | 1 | Dřevěná nosná konstrukce (SM 120/50mm), dvojité opláštění (1xDTD+1xMDF**12mm) | obsahuje „zvuky zvířat“, šuplíky |  |  | 0
P. | 4 | /6a+b | Panel – zalamovaný, s vestavěnými vitrínami | 10375 | 620 | 3310* | 1 | Dřevěná nosná konstrukce (SM 50/50mm, SM 120/50mm), dvojité opláštění (1xDTD+1xMDF**12mm) | obsahuje „zvuky zvířat“, šuplíky |  |  | 0
* - výška panelu bude o 200 mm nižší, než výška nového podhledu v místnosti
** -změna oproti výkresům z 2x DTD na DTD+MDF!!
Podlaha
PK. | 1 | /6a+b | Dubová prkna lepená na podklad | 52 m2 |  |  | 1 | Povrch musí splňovat normy stanovené pro veřejné prostory | včetně soklu kolem stěn, broušení a finální povrchové úpravy olejovoskem |  |  | 0
|  |  | Sokly vitrín | [5 empty] | pro vitrínu:
SV. | 1 | /6a+b | sokl pultové vitríny | 880 | 880 | 700 | 2 | Dřevěná nosná konstrukce (SM 50/50mm), jednoduché opláštění (MDF 18) | vitrína V.06/6a+b | nástřik matnou omyvatelnou barvou v tmavém odstínu |  | 0
Sokly exponátů
SE. | 1 | /6a+b | sokl pod jelena | 3270 | 1300-2125 | 200 | 1 | Dřevěná nosná konstrukce (SM 100/50mm), jednoduché opláštění (MDF 18), půdorys kónického tvaru, spojeno s panelem | SOKL BUDE SOUČÁSTÍ PANELU P.01/6a+b nástřik matnou omyvatelnou barvou v tmavém odstínu |  |  | 0
|  |  | Vitríny | [5 empty] | Třída bezpečnosti
V. | 1 | /6a+b | zasklení vestavěné vitríny | 3360 | 50 | 2700 | 1 | Sklo: extra čiré bezpečnostní vrstvené Otvírání jednoho pole zasklení -bezpečnostní skrytý pant-Uzamčení vitríny: skrytý bezpečnostní zámek , 1x v spodním a 1 x v horním rámu , ostatní pole jsou zaskleny napevno Spodní rám vitríny: Hliníkový rám vitrínářský rám s cetrifikací, přírodní elox.+ rektifikace Horní rám vitríny: Hliníkový rám vitrínářský rám s cetrifikací, přírodní elox. Provedení : prachotěsné, Osvětlení vitrín pomocí LED reflektorů zabudovaných do stropu vitríny je zahrnuto v tabulce osvětlení – nutná koordinace | P3A |  |  | 0
V. | 2 | /6a+b | zasklení vestavěné vitríny | 3500 | 50 | 2700 | 1 |  | P3A |  |  | 0
V. | 3 | /6a+b | zasklení vestavěné vitríny | 1000 | 50 | 1300 | 1 | sklo extra čiré bezpečnostní vrstvené, spodní a horní profil, bez bočních profilů (bude řešeno pouze těsnením) | P3A |  |  | 0
V. | 4 | /6a+b | vitrína vysoká, částečně vsazená do panelu | 1010 | 50 | 2000 | 1 | spodní a horní profil, bez bočních profilů (bude řešeno pouze těsnením) | P3A |  |  | 0
V. | 5 | /6a+b | vitrína vysoká | 3000 | 50 | 2700 | 1 | viz V.01/6a+b | P3A |  |  | 0
V. | 6 | /6a+b | vitrína pultová | 800 | 800 | 400 | 2 | Stěny a strop: sklo extra čiré bezpečnostní vrstvené Otvírání pultové vitríny: pantové pomocí plynových vzpěr Spodní rám vitríny: Hliníkový vitrínový vitrínářský rám s cetrifikací, přírodní elox.+ rektifikace Zamykání: 1 x skrytý bezpečnostní zámek Provedení : prachotěsné, parotěsné | P3A |  |  | 0
V. | 7 | /6a+b | zasklení výsuvných šuplíků v panelech | 330 | 230 | 4 | 7 | sklo čiré, float tl. 4mm |  | viz. OP.01/6a+b |  | 0
V. | 8 | /6a+b | zasklení výsuvných šuplíků v panelech | 230 | 160 | 4 | 5 | sklo čiré, float tl. 4mm |  | viz. OP.02/6a+b |  | 0
V. | 9 | /6a+b | zasklení výsuvných šuplíků v soklech pultových vitrín | 640 | 640 | 6 | 2 | sklo čiré, float tl. 6mm |  | viz. OP.03/6a+b |  | 0
Modely
MO. | 1 | /6a+b | skála | 2180 | 1225 | 3510* | 1 | kašírovaný panel, imitace skály | Panel P.02/6a+b, pódium SE.01/6a+b |  |  | 0
MO. | 2 | /6a+b | strom | 2800 | 700 | 3510* | 1 | kašírovaný sloup do podoby stromu, včetně větví, kořenů vytvarovaných pro sezení |  |  |  | 0
MO. | 3 | /6a+b | Diorama „Krušné hory a Slavkovský les“ | 3100 | 1690 | 2700 | 1 | zhotovení dioramat podle požadavků kurátora včetně dodání materiálu pro jeho výrobu.Pozadí dioramat tvoří velkoplošné fotografie, bude vymodelován terén dle jednotlivých oblastí, voda bude vytvořena pomocí epoxydové pryskyřice, dále bude zhotoven řez terém ukazující jeho jednotlivé vrstvy | Vitrína V.01 |  |  | 0
MO. | 4 | /6a+b | Diorama „Doupovské hory“ | 3190 | 1670 | 2700 | 1 |  | Vitrína V.02 |  |  | 0
MO. | 5 | /6a+b | Diorama „Sokolovská pánev“ | 3000 | 470 | 2700 | 1 |  | Vitrína V.05 |  |  | 0
* - výška k úrovni podhledu v místnosti
Grafika
G. | 1 | /6a+b | Popis a grafika interaktivity „zvuky zvířat“ | 500 |  | 850 | 4 |  |  | Digitální tisk,laminovaná fólie, pěněné PVC černý tl 1mm. |  | 0
| 1 | /6a+b | Nadpis - “PŘÍRODA“ | dle fontu | 50 | 200 | 7 |  |  | Plastický řezaný text z extrudovaného polystyrenu, ks = počet znaků, včetně povrchové úpravy nátěru a nalepení na stěnu |  | 0
G. | 2 | /6a+b | Textový panel podsvícený | 800 | 50 | 1300 | 4 |  |  | Bílá, matná, válcovaná, polymerická, translucentní fólie (80 µm) s permanentním akrylátovým lepidlem. Je určena na prosvětlenou grafiku. Životnost 10 let. Fotorealistická kvalita tisku. |  | 0
G. | 3 | /6a+b | Popisky | 160 |  | 120 | 5 |  |  | Čirá matná fólie s černým textem na eloxované AL desce |  | 0
G. | 4 | /6a+b | Popisky | 160 |  | 120 | 60 |  |  | Čirá matná fólie s bílým textem |  | 0
G. | 5 | /6a+b | Velkoplošný tisk diorama diorama „Krušné hory a Slavkovský les“ | 4800 |  | 2700 | 1 | Matně laminovaná fólie |  | materiál, tisk+ instalace |  | 0
G. | 6 | /6a+b | Velkoplošný tisk diorama „Doupovské hory“ | 4800 |  | 2700 | 1 | Matně laminovaná fólie |  | materiál, tisk+ instalace |  | 0
| 7 | /6a+b | Velkoplošný tisk diorama „Sokolovská pánev“ | 3000 |  | 2700 | 1 | Matně laminovaná fólie |  | materiál, tisk+ instalace |  | 0
Instalace a aranžování
I. | 1 | /6a+b | instalace exponátů |  |  |  |  | včetně drobných instalačních pomůcek – rozsah viz seznam exponátů |  | instalace exponátů v dioramatech, včetně úchytů a ostatních pomůcek |  | 0
I. | 2 | /6a+b | aranžování vitrín |  |  |  |  | včetně drobných instalačních pomůcek – rozsah viz seznam exponátů |  | aranžování drobných předmětů ve vitrínách a zásuvkách |  | 0
AV multimediální obsah včetně obslužného software
není součástí dodávky
AV hardware
V samostatné tabulce | [11 empty] | 0
Osvětlení
V samostatné tabulce | [11 empty] | 0
Zastínění oken
Z. | 1 | /1b | Rolety včetně upevnění | 2640 |  | 1330 | 4 |  |  | rozměry budou na míru oken |  | 0
Interaktivní prvky
IP. | 1 | /6a+b | Zvuky zvířat | 500 | 850 | 6 | 4 | deska z tvrzeného PVC tl. 6mm, 10x Jack-zásuvka, 1x propojovací kabel s jackem na koncích, audio zařízení s reproduktorem, umožnit přístup k zařízení otvorem v panelu | Deska na panelu, obsahuje 5 zásuvek se jmény zvířat, 5 zásuvek s obrázky zvířat, propojovací kabel. Po propojení správné kombinace se ozve zvuk zvířete. |  |  | 0
Ostatní prvky
OP. | 1 | /6a+b | Zásuvka v panelu | 350 | 250 | 60 | 13 | konstrukce z MDF 18, část z celk.počtu šuplíků zasklená, ocelový skrytý plnovýsuv, úchytka bude vzorkována, PÚ:3x nástřik pigmentovou barvou | Panely P.01,P.03,P.04/6a+b | zasklení zásuvek viz. V.07,V.08,V.09/6a+b |  | 0
OP. | 2 | /6a+b | Zásuvka v panelu | 250 | 180 | 60 | 10 |  |  |  |  | 0
OP. | 3 | /6a+b | Zásuvka vv soklu plutové vitríny | 660 | 660 | 100 | 2 | konstrukce z MDF 18, zasklené, ocelový skrytý plnovýsuv, úchytka bude vzorkována, PÚ: 3x nástřik pigmentovou barvou | Sokl SV.01/6a+b |  |  | 0
[10 empty] | dílčí cena – modul 6a-6b |  | 0

## 7
Modul 7 – místnost 207
TABULKA PRVKŮ
Položka |  |  | Název | Rozměry mm |  |  | ks. | Materiál | Poznámka |  | cena za kus | cena celkem
kód |  | modul | výrobku | d. | š. | v. |  |  |  |  | bez DPH | bez DPH
Panely
P. | 1 | /7 | Panel – zalamovaný, s vestavěnými vitrínami | 7180 | 150 | 3240* | 1 | Dřevěná nosná konstrukce (SM 120/50mm), dvojité opláštění (1xDTD+1xMDF***12mm) | větrací kovová mřížka u stropu |  |  | 0
P. | 2 | /7 | Panel – zalamovaný, s vestavěnými vitrínami | 8890 | 430 – 1330 | 3240* | 1 | Dřevěná nosná konstrukce (SM 50/50mm, SM 120/50mm), dvojité opláštění (1xDTD+1xMDF***12mm). Vestavěné vitríny včetně dna a stropu, stropy vestavěných vitrín budou obsahovat LED – osvětlení. | větrací kovová mřížka u stropu |  |  | 0
P. | 3 | /7 | Panel – zalamovaný, s částečně zapuštěnými vitrínami | 7250 | 250 | 3240* | 1 | Dřevěná nosná konstrukce (SM 120/50mm), dvojité opláštění (1xDTD+1xMDF***12mm) | 200 mm větrací kovová mřížka u podlahy a 200mm mezi horní hranou panelu a podhledem |  |  | 0
P. | 4 | /7 | Panel – opláštění stěny | 7715 | 82 | 3560** | 1 | Dřevěná nosná konstrukce (SM 50/50 mm), dvojité opláštění (1xDTD+1xMDF***12mm) | větrací kovová mřížka u stropu |  |  | 0
* - výška panelu bude o 200 mm nižší, než výška nového podhledu v místnosti
** - výška panelu k úrovni nového podhledu v místnosti
*** -změna oproti výkresům z 2x DTD na DTD+MDF!!
Podlaha
PK. | 1 | /7 | Dubová prkna na roštu | 60m2 |  |  | 1 | Povrch musí splňovat normy stanovené pro veřejné prostory | včetně soklu kolem stěn, roštu, kročejové izolace, broušení a finální povrchové úpravy olejovoskem, do podlahy je vsazena podlahová vitrína |  |  | 0
|  |  | Sokly vitrín | [5 empty] | pro vitrínu:
SV. | 1 | /7 | sokl vysoké vitríny | 1400 | 590 | 200 | 2 | Dřevěná nosná konstrukce (SM 50/50mm), jednoduché opláštění (MDF 18) | vitrína V.03/7 | 3x nástřik pigmentovou omyvatelnou matnou barvou |  | 0
SV. | 2 | /7 | sokl pro arch.sondu | 1080 | 1280 | 200 | 1 | Dřevěná nosná konstrukce (SM 50/50mm), jednoduché opláštění (MDF 18) | vitrína V.07/7 | 3x nástřik pigmentovou omyvatelnou matnou barvou |  | 0
|  |  | Vitríny | [5 empty] | Třída bezpečnosti
V. | 1 | /7 | zasklení vestavěné vitríny | 6210 | 50 | 2700 | 1 | Viz V.02/7 – otvíravý bude pouze jeden díl zasklení | P3A |  |  | 0
V. | 2 | /7 | vitrína -zasklení niky | 1200 | 50 | 1500 | 1 | Sklo: bezpečnostní vrstvené extra čiré Uzamčení vitríny: skrytý bezpečnostní zámek , 1x v spodním a 1 x v horním rámu Otvírání křídla: bezpečnostní skrytý pant Spodní rám vitríny: Hliníkový rám vitrínářský rám s cetrifikací, přírodní elox.+ rektifikace Horní rám vitríny: Hliníkový rám vitrínářský rám s cetrifikací, přírodní elox.+ rektifikace Provedení : prachotěsné, parotěsné Police: float 10 mm, zavěšené na lankovém závěsném systému, nosnost police 20 kg, počet polic 1 ks Osvětlení vitrín pomocí LED reflektorů zabudovaných do stropu vitríny je zahrnuto v tabulce osvětlení – nutná koordinace | P3A |  |  | 0
V. | 3 | /7 | vitrína vysoká | 1300 | 550 | 2000 | 2 | Stěny vitrín: sklo bezpečnostní vrstvené extra čiré Strop: sklo bezpečnostní vrstvené , MDF včetně kovového eloxovaného roštu pro zavěšení exponátů. Dno: sklo bezpečnostní vrstvené 10 mm - únosnost 30 kg Uzamčení vitríny: skrytý bezpečnostní zámek , 1x v spodním a 1 x v horním rámu dveří Otvírání křídla: bezpečnostní skrytý pant Zásuvka pro silikagel: konstrukce z plechu v návaznosti na rám a dno vitríny, vzduchotěsný, uzamykatelný. Spodní rám vitríny: Hliníkový rám vitrínářský rám s cetrifikací, přírodní elox.+ rektifikace Horní rám vitríny: Hliníkový rám vitrínářský rám s cetrifikací, přírodní elox.+ rektifikace Provedení : prachotěsné, parotěsné Police: float 10 mm, zavěšené na lankovém závěsném systému, nosnost police 20 kg, počet polic 2 ks Osvětlení vitrín pomocí LED reflektorů zabudovaných do stropu vitríny je zahrnuto v tabulce osvětlení – nutná koordinace | P3A |  |  | 0
V. | 4 | /7 | vitrína -zasklení niky | 1200 | 50 | 1500 | 1 | viz V.02/7 | P3A |  |  | 0
V. | 5 | /7 | vitrína -zasklení niky | 750 | 50 | 1500 | 1 | viz V.02/7 | P3A |  |  | 0
V. | 6 | /7 | podlahová vitrína | 1200 | 1000 | 100 | 1 | bezpečnostní sklo extra čiré tl. 30Mm, ocel rám s L profilů s podložkami vytvářejícími ventilační mezeru, ocelový rám nosný jekl 45x55mm, | P3A | vitrína je pochozí, je zabudována do zdvojené podlahy |  | 0
V. | 7 | /7 | archeologická sonda | 1000 | 1200 | 900 | 1 | bezpečnostní sklo extra čiré, lepená vana, tloušťka skla minimálně 10mm | P3A | na soklu |  | 0
V. | 8 | /7 | zasklení vestavěné vitríny | 220* | 60* | 320* | 1 | sklo čiré, float tl. 4mm v Al-rámu, pohledová šířka rámu 10 mm | - | malá vestavěná vitrínka v panelu (mělká – cca 5 cm) |  | 0 | Paleolit
V. | 9 | /7 | skleněný kryt, kotvený do panelu | 420* | 120* | 220* | 1 | sklo extra čiré, float tl. 4mm v Al-rámu, pohledová šířka rámu 10 mm | - | malá vestavěná vitrínka v panelu (mělká – cca 5 cm) |  | 0 | Mezolit
V. | 10 | /7 | skleněný kryt, kotvený do panelu | 220* | 120* | 350* | 1 | sklo extra čiré, float tl. 4mm v Al-rámu, pohledová šířka rámu 10 mm | - | malá vestavěná vitrínka v panelu (mělká – cca 5 cm) |  | 0 | Neolit
V. | 11 | /7 | skleněný kryt, kotvený do panelu | 200* | 120* | 320* | 1 | sklo extra čiré, float tl. 4mm v Al-rámu, pohledová šířka rámu 10 mm | - | malá vestavěná vitrínka v panelu (mělká – cca 5 cm) |  | 0 | Eneolit
V. | 12 | /7 | skleněný kryt, kotvený do panelu | 320* | 120* | 220* | 1 | sklo čiré, float tl. 4mm v Al-rámu, pohledová šířka rámu 10 mm | - | malá vestavěná vitrínka v panelu (mělká – cca 5 cm) |  | 0 | D.bronzová
V. | 13 | /7 | zasklení vestavěné vitríny | 250* | 60* | 160* | 1 | sklo čiré, float tl. 4mm v Al-rámu, pohledová šířka rámu 10 mm | - | malá vestavěná vitrínka v panelu (mělká – cca 5 cm) |  | 0 | D.železná
V. | 14 | /7 | skleněný kryt, kotvený do panelu | 320* | 120* | 220* | 1 | sklo čiré, float tl. 4mm v Al-rámu, pohledová šířka rámu 10 mm | - | malá vestavěná vitrínka v panelu (mělká – cca 5 cm) |  | 0 | D.římská a SN
V. | 15 | /7 | zasklení vestavěné vitríny | 160* | 60* | 120* | 1 | sklo čiré, float tl. 4mm v Al-rámu, pohledová šířka rámu 10 mm | - | malá vestavěná vitrínka v panelu (mělká – cca 5 cm) |  | 0 | Ranný středověk
* - velikost vitrín bude upřesněna po získání skutečných rozměrů uložených exponátů
Modely
MO. | 1 | /7 | Diorama „Ohře“ | 6020 | 1225 | 2700 | 1 | zhotovení diorama podle požadavků kurátora včetně dodání materiálu pro jeho výrobu.Pozadí diorama tvoří velkoplošná fotografie, bude vymodelován terén dle typu oblastí, voda bude vytvořena pomocí epoxydové pryskyřice, dále bude zhotoven řez terém ukazující jeho jednotlivé vrstvy | Vitrína V.01 |  |  | 0
Grafika
G. | 1 | /7 | Nadpis | dle fontu | 50 | 200 | 10 |  |  | Plastický řezaný text z extrudovaného polystyrenu, ks = počet znaků, včetně povrchové úpravy nátěru a nalepení na stěnu |  | 0
G. | 2 | /7 | Textový panel podsvícený | 800 | 50 | 1300 | 5 |  |  | Bílá, matná, válcovaná, polymerická, translucentní fólie (80 µm) s permanentním akrylátovým lepidlem. Je určena na prosvětlenou grafiku. Životnost 10 let. Fotorealistická kvalita tisku. |  | 0
G. | 3 | /7 | Popisky | 160 |  | 120 | 2 |  |  | Čirá matná fólie s černým textem na eloxované AL desce |  | 0
G. | 4 | /7 | Popisky | 160 |  | 120 | 40 |  |  | Čirá matná fólie s bílým textem |  | 0
G. | 5 | /7 | Potisk panelů časové osy | 7715 |  | 3560** | 1 | Fotorealistický tisk ve vysokém rozlišení na na panely z plněprobarvené MDF |  |  |  | 0
G. | 6 | /6a+b | Velkoplošný tisk diorama „Ohře“ | 5900 |  | 2700 | 1 | Matně laminovaná fólie |  | materiál, tisk+ instalace |  | 0
Instalace a aranžování
I. | 1 | /7 | aranžování vitrín |  |  |  |  | včetně drobných instalačních pomůcek – rozsah viz seznam exponátů |  | aranžování archeologických nálezů a diorama |  | 0
[14 empty] | AV multimediální obsah včetně obslužného software | AV multimediální obsah včetně obslužného software | AV multimediální obsah včetně obslužného software | AV multimediální obsah včetně obslužného software | AV multimediální obsah včetně obslužného software | AV multimediální obsah včetně obslužného software | AV multimediální obsah včetně obslužného software | AV multimediální obsah včetně obslužného software | AV multimediální obsah včetně obslužného software | AV multimediální obsah včetně obslužného software | AV multimediální obsah včetně obslužného software | AV multimediální obsah včetně obslužného software | AV multimediální obsah včetně obslužného software | AV multimediální obsah včetně obslužného software | AV multimediální obsah včetně obslužného software | AV multimediální obsah včetně obslužného software | AV multimediální obsah včetně obslužného software | AV multimediální obsah včetně obslužného software | AV multimediální obsah včetně obslužného software
AV multimediální obsah včetně obslužného software
není součástí dodávky
AV hardware
V samostatné tabulce | [11 empty] | 0
Osvětlení
V samostatné tabulce | [11 empty] | 0
Zastínění oken
Z. | 1 | /1b | Rolety včetně upevnění | 2640 |  | 1330 | 3 |  |  | rozměry budou na míru oken |  | 0
[10 empty] | dílčí cena – modul 7 |  | 0

## 8
Modul 8 – místnost 206
TABULKA PRVKŮ
Položka |  |  | Název | Rozměry mm |  |  | ks. | Materiál | Poznámka |  | cena za kus | cena celkem
kód |  | modul | výrobku | d. | š. | v. |  |  |  |  | bez DPH | bez DPH
Panely
P. | 1 | /8 | Panel – zalomený, s nikami pro vitríny | 28460 | 150 | 3190* | 1 | Dřevěná nosná konstrukce (SM 120/50mm), dvojité opláštění (1xDTD+1xMDF**12mm ) | větrací kovová mřížka u podlahy a mezi horní hranou panelu a podhledem |  |  | 0
P. | 2 | /8 | Panel – solitérní, zahnutý | 1980 | 160 | 2800 | 1 | Dřevěná nosná konstrukce (SM 120/50mm, SM 50/50 mm), dvojité opláštění prořezávaná MDF (2xMDF 10) | větrací kovová mřížka u stropu |  |  | 0
P. | 3 | /8 | Panel – solitérní, zahnutý | 1980 | 160 | 2800 | 1 | Dřevěná nosná konstrukce (SM 120/50mm, SM 50/50 mm), dvojité opláštění prořezávaná MDF (2xMDF 10) | větrací kovová mřížka u stropu |  |  | 0
P. | 4 | /8 | Panel – opláštění stěny | 13890 | 82 | 3390** | 1 | Dřevěná nosná konstrukce (SM 50/50 mm), dvojité opláštění (1xDTD 12, 1xMDF 16) | probarvené MDF desky budou potištěny velkoplošnou grafikou |  |  | 0
* - výška panelu bude o 200 mm nižší, než výška nového podhledu v místnosti
** - výška panelu k úrovni nového podhledu v místnosti
Podlaha
PK. | 1 | /8 | Dubová prkna na roštu | 57m2 |  |  | 1 | Povrch musí splňovat normy stanovené pro veřejné prostory | včetně soklu kolem stěn, roštu, kročejové izolace, broušení a finální povrchové úpravy olejovoskem |  |  | 0
PK. | 2 | /8 | Potištěná probarvená MDF povrch upraven lakem | 11,5m2 |  |  | 2 | Povrch musí splňovat normy stanovené pro veřejné prostory | včetně soklu kolem stěn, roštu, kročejové izolace, broušení a finální povrchové úpravy olejovoskem |  |  | 0
Sokly vitrín
SV. | 1 | /8 | sokl vysoké vitríny | 430 | 430 | 200 | 1 | Dřevěná nos. konstrukce (SM 100/50mm), jednoduché opláštění (MDF 18) | vitrína V.01/8 |  |  | 0
SV. | 2 | /8 | sokl vysoké vitríny, část. vsazený do panelu | 1080 | 590 | 200 | 2 | Dřevěná nos. konstrukce (SM 100/50mm), jednoduché opláštění (MDF 18) | vitrína V.02/8 | v soklu jsou osazeny kolečka s brzdou umožňující vysunutí vitríny z panelu |  | 0
SV. | 3 | /8 | sokl vysoké vitríny, část. vsazený do panelu | 880 | 440 | 200 | 1 | Dřevěná nos. konstrukce (SM 100/50mm), jednoduché opláštění (MDF 18) | vitrína V.03/8 |  |  | 0
SV. | 4 | /8 | sokl vysoké vitríny, část. vsazený do panelu | 1580 | 440 | 200 | 1 | Dřevěná nos. konstrukce (SM 100/50mm), jednoduché opláštění (MDF 18) | vitrína V.04/8 |  |  | 0
SV. | 5 | /8 | sokl vysoké vitríny, část. vsazený do panelu | 880 | 440 | 200 | 2 | Dřevěná nos. konstrukce (SM 100/50mm), jednoduché opláštění (MDF 18) | vitrína V.05/8 |  |  | 0
SV. | 6 | /8 | sokl vysoké vitríny | 880 | 480 | 200 | 1 | Dřevěná nos. konstrukce (SM 100/50mm), jednoduché opláštění (MDF 18) | vitrína V.06/8 |  |  | 0
SV. | 7 | /8 | sokl vysoké vitríny | 1080 | 740 | 200 | 1 | Dřevěná nos. konstrukce (SM 100/50mm), jednoduché opláštění (MDF 18) | vitrína V.06/8 | v soklu jsou osazeny kolečka s brzdou umožňující vysunutí vitríny z panelu |  | 0
Sokly exponátů
SE. | 1 | /8 | sokl | 1500 | 1500 | 900 | 1 | Dřevěná nosná konstrukce (SM 100/50mm), jednoduché opláštění (MDF 18) | Rozměry budou stanoveny dle exponátu |  |  | 0
SE. | 2 | /8 | sokl | 300 | 300 | 1200 | 5 | Dřevěná nosná konstrukce (SM 50/50mm), jednoduché opláštění (MDF 18) |  |  |  | 0
Modely
MO. | 1 | /8 | repase modelu hradu Loket |  |  |  | 1 |  | Očištění, vyspravení, přelakování stávajícího modelu |  |  | 0
|  |  | Vitríny | [5 empty] | Třída bezpečnosti
V. | 1 | /8 | vitrína vysoká | 350 | 350 | 2000 | 1 | Stěny vitrín: sklo extra čiré bezpečnostní vrstvené Strop: sklo bezpečnostní vrstvené 8mm, MDF včetně kovového eloxovaného roštu pro zavěšení exponátů. Dno: sklo bezpečnostní vrstvené 10 mm - únosnost 30kg Uzamčení vitríny: skrytý bezpečnostní zámek , 1x v spodním a 1 x v horním rámu dveří Otvírání křídla: bezpečnostní skrytý pant Zásuvka pro silikagel: konstrukce z plechu v návaznosti na rám a dno vitríny, vzduchotěsný, uzamykatelný. Spodní rám vitríny: Hliníkový rám vitrínářský rám s cetrifikací, přírodní elox.+ rektifikace Horní rám vitríny: Hliníkový rám vitrínářský rám s cetrifikací, přírodní elox.+ rektifikace Provedení : prachotěsné, parotěsné Police: float 10 mm, zavěšené na lankovém závěsném systému, nosnost police 20 kg, 2 ks polic ve vitríně tabulce Osvětlení vitrín pomocí LED reflektorů zabudovaných do stropu vitríny je zahrnuto v tabulce osvětlení – nutná koordinace | P3A |  |  | 0
V. | 2 | /8 | vitrína vysoká, částečně vsazená do panelu | 1000 | 550 | 2000 | 1 |  | P3A |  |  | 0
V. | 3 | /8 | vitrína vysoká, částečně vsazená do panelu | 800 | 400 | 2000 | 1 |  | P3A |  |  | 0
V. | 4 | /8 | vitrína vysoká, částečně vsazená do panelu | 1500 | 400 | 2000 | 1 |  | P3A |  |  | 0
V. | 5 | /8 | vitrína vysoká, částečně vsazená do panelu | 800 | 400 | 2000 | 2 |  | P3A |  |  | 0
V. | 6 | /8 | vitrína vysoká | 800 | 400 | 2000 | 1 |  | P3A |  |  | 0
V. | 7 | /8 | skleněný kryt, kotvený do panelu | 400* | 120* | 250* | 1 | sklo extra čiré, float v Al-rámu, pohledová šířka rámu 10 mm |  |  |  | 0
V. | 8 | /8 | zasklení vestavěné vitríny | 400* | 60* | 250* | 1 | sklo extra čiré, float v Al-rámu, pohledová šířka rámu 10 mm |  |  |  | 0
V. | 9 | /8 | skleněný kryt, kotvený do panelu | 500* | 400* | 750* | 1 | sklo extra čiré, bezpečnostní v Al-rámu, pohledová šířka rámu 10 mm | P3A |  |  | 0 | busta
V. | 10 | /8 | skleněný kryt, kotvený do panelu | 400* | 120* | 250* | 1 | sklo extra čiré, float v Al-rámu, pohledová šířka rámu 10 mm |  |  |  | 0 | mince
V. | 11 | /8 | zasklení vestavěné vitríny | 400* | 60* | 250* | 1 | sklo extra čiré, float v Al-rámu, pohledová šířka rámu 10 mm |  |  |  | 0
V. | 12 | /8 | vitrína vysoká, částečně vsazená do panelu | 1000 | 700 | 2000 | 1 | viz V.01/8, bez polic | P3A |  |  | 0
* - velikost vitrín bude upřesněna po získání skutečných rozměrů uložených exponátů
**změna oproti výkresům z 2x DTD na DTD+MDF!!
Grafika
G. | 1 | /8 | Nadpis | dle fontu | 50 | 200 | 20 | Plastický řezaný text z extrudovaného polystyrenu, ks = počet znaků, včetně povrchové úpravy nátěru a nalepení na stěnu |  |  |  | 0
G. | 2 | /8 | Textový panel podsvícený – zahnutý do oblouku | 800 | 50 | 1300 | 3 | Bílá, matná, válcovaná, polymerická, translucentní fólie (80 µm) s permanentním akrylátovým lepidlem. Je určena na prosvětlenou grafiku. Životnost 10 let. Fotorealistická kvalita tisku. |  | panel je zahnut do oblouku |  | 0
G. | 3 | /8 | Řezaný text ze samolepicí fólie | 600 |  | 1300 | 1 |  |  |  |  | 0
G. | 4 | /8 | Popisky | 160 |  | 120 | 15 | Čirá matná fólie s černým textem na eloxované AL desce |  |  |  | 0
G. | 5 | /8 | Popisky | 160 |  | 120 | 60 | Čirá matná fólie s bílým textem |  |  |  | 0
G. | 6 | /8 | Potisk panelů časové osy | 13890 |  | 3390** | 1 | Fotorealistický tisk ve vysokém rozlišení na na panely z plněprobarvené MDF |  |  |  | 0
Instalace a aranžování
I. | 1 | /8 | instalace exponátů |  |  |  |  | včetně drobných instalačních pomůcek – rozsah viz seznam exponátů |  | instalace soch, závěsných obrazů a reliéfů |  | 0
I. | 2 | /8 | aranžování vitrín |  |  |  |  | včetně drobných instalačních pomůcek – rozsah viz seznam exponátů |  | aranžování knih, zbraní, archeologických nálezů a ostatních drobných exponátů |  | 0
AV hardware
V samostatné tabulce | [11 empty] | 0
AV multimediální obsah včetně obslužného software
není součástí dodávky
Osvětlení
V samostatné tabulce | [11 empty] | 0
Zastínění oken
Z. | 1 | /1b | Rolety včetně upevnění | 2640 |  | 1330 | 5 |  |  | rozměry budou na míru oken |  | 0
Ostatní prvky
OP. | 1 | /8 | Replika středověké knihovny |  |  |  | 1 | dřevěná konstrukce, ocelové řetězy, tyčovina | 3x nástřik pigmentovou omyvatelnou matnou barvou | Dulux |  | 0
OP. | 2 | /8 | Zrcadlo do vestavěné vitríny | 400 | 5 | 250 | 2 |  |  |  |  | 0
OP. | 3 | /8 | Stojany na knihy | 500 | 3 | 300 | 5 | plexisklový stojan vyrobený na míru | rozměry dle rozměrů knih |  |  | 0
[10 empty] | dílčí cena – modul 8 |  | 0

## 9
Modul 9 – místnost 205
TABULKA PRVKŮ
Položka |  |  | Název | Rozměry mm |  |  | ks. | Materiál | Poznámka |  | cena za kus | cena celkem
kód |  | modul | výrobku | d. | š. | v. |  |  |  |  | bez DPH | bez DPH
Panely
P. | 1 | /9 | Panel – zalomený, se zabudovanými vitrínami | 6856 | 150 | 3240* | 1 | Dřevěná nosná konstrukce (SM 120/50mm), dvojité opláštění (1xDTD+1xMDF*** 16) | větrací kovová mřížka u stropu |  |  | 0
P. | 2 | /9 | Panel s průchodem | 7770 | 150 | 3240* | 1 | Dřevěná nosná konstrukce (SM 120/50mm), dvojité opláštění (1xDTD+1xMDF*** 16) | větrací kovová mřížka u podlahy a u stropu |  |  | 0
P. | 3 | /9 | Panel se zabudovanými vitrínami | 4500 | 150 | 3240* | 1 | Dřevěná nosná konstrukce (SM 100/50mm), dvojité opláštění (1xDTD+1xMDF*** 16) | větrací kovová mřížka u stropu |  |  | 0
P. | 4 | /9 | Panel – otvíravý | 3115 | 130 | 2800 | 1 | Dřevěná nosná konstrukce (SM 100/50mm), dvojité opláštění (1xDTD+1xMDF*** 16) | větrací kovová mřížka u podlahy a mezi horní hranou panelu a podhledem |  |  | 0
P. | 5 | /9 | Panel – solitérně stojící, oblé stěny, zabudované vitríny | 3000 | 785 | 2800 | 1 | Dřevěná nosná konstrukce (SM 120/50mm, SM 50/50 mm), dvojité opláštění prořezávaná MDF (2xMDF 10) |  |  |  | 0
P. | 6 | /9 | Panel – opláštění stěny | 9300 | 82 | 3440** | 1 | Dřevěná nosná konstrukce (SM 50/50 mm), dvojité opláštění (1xDTD+1xMDF*** 16) | větrací kovová mřížka u stropu |  |  | 0
* - výška panelu bude o 200 mm nižší, než výška nového podhledu v místnosti
** - výška panelu k úrovni nového podhledu v místnosti
***-změna oproti výkresům z 2x DTD na DTD+MDF!!
Podlaha
PK. | 1 | /9 | Dubová prkna na roštu | 61m2 |  |  | 1 | Povrch musí splňovat normy stanovené pro veřejné prostory | včetně soklu kolem stěn, roštu, kročejové izolace, broušení a finální povrchové úpravy olejovoskem |  |  | 0
Sokly vitrín
SV. | 1 | /9 | sokl vysoké vitríny, část. vsazený do panelu | 880 | 640 | 200 | 1 | Dřevěná nos. konstrukce (SM 100/50mm), jednoduché opláštění (MDF 18) | vitrína V.01/9 |  |  | 0
SV. | 2 | /9 | sokl vysoké vitríny | 1330 | 440 | 200 | 1 | Dřevěná nos. konstrukce (SM 100/50mm), jednoduché opláštění (MDF 18) | vitrína V.02/9 |  |  | 0
SV. | 3 | /9 | sokl vysoké vitríny | 2130 | 340 | 200 | 1 | Dřevěná nos. konstrukce (SM 100/50mm), jednoduché opláštění (MDF 18) | vitrína V.04/9 | větrací mřížka na čelní straně soklu, záda bez opláštění |  | 0
SV. | 4 | /9 | sokl vysoké vitríny, část. vsazený do panelu | 1280 | 640 | 200 | 2 | Dřevěná nos. konstrukce (SM 100/50mm), jednoduché opláštění (MDF 18) | vitrína V.05/9 |  |  | 0
SV. | 5 | /9 | sokl vysoké vitríny, část. vsazený do panelu | 2280 | 540 | 200 | 1 | Dřevěná nos. konstrukce (SM 100/50mm), jednoduché opláštění (MDF 18) | vitrína V.06/9 |  |  | 0
|  |  | Vitríny | [5 empty] | Třída bezpečnosti
V. | 1 | /9 | vitrína vysoká, částečně vsazená do panelu | 800 | 600 | 2000 | 1 | Stěny vitrín: sklo extra čiré bezpečnostní vrstvené Strop: sklo bezpečnostní vrstvené 8mm, MDF včetně kovového eloxovaného roštu pro zavěšení exponátů. Dno: sklo bezpečnostní vrstvené 10 mm - únosnost 30 kg Uzamčení vitríny: skrytý bezpečnostní zámek , 1x v spodním a 1 x v horním rámu dveří Otvírání křídla: bezpečnostní skrytý pant Zásuvka pro silikagel: konstrukce z plechu v návaznosti na rám a dno vitríny, vzduchotěsný, uzamykatelný. Spodní rám vitríny: Hliníkový rám vitrínářský rám s cetrifikací, přírodní elox.+ rektifikace Horní rám vitríny: Hliníkový rám vitrínářský rám s cetrifikací, přírodní elox.+ rektifikace Provedení : prachotěsné, parotěsné Police: float 10 mm, zavěšené na lankovém závěsném systému, nosnost police 20 kg, počet polic 2 ks Osvětlení vitrín pomocí LED reflektorů zabudovaných do stropu vitríny je zahrnuto v tabulce osvětlení – nutná koordinace | P3A |  |  | 0
V. | 2 | /9 | vitrína vysoká | 1250 | 400 | 2000 | 1 |  | P3A |  |  | 0
V. | 3 | /9 | vitrína zabudovaná do panelu | 1250 | 400 | 2000 | 1 |  | P3A |  |  | 0
V. | 4 | /9 | vitrína vysoká | 625 | 300 | 2000 | 2 |  | P3A |  |  | 0
V. | 5 | /9 | vitrína vysoká, částečně vsazená do panelu | 1200 | 600 | 2000 | 2 |  | P3A |  |  | 0
V. | 6 | /9 | vitrína vysoká, částečně vsazená do panelu | 2200 | 500 | 2000 | 1 |  | P3A |  |  | 0
V. | 7 | /9 | zasklení vestavěné vitríny | 300 | 60 | 300 | 1 | sklo extra čiré, float v Al-rámu, pohledová šířka rámu 10 mm |  |  |  | 0
V. | 8 | /9 | zasklení vestavěné vitríny | 400 | 60 | 250 | 1 | sklo extra čiré, float v Al-rámu, pohledová šířka rámu 10 mm |  |  |  | 0
Grafika
G. | 1 | /9 | Nadpis | dle fontu | 50 | 200 | 20 | Plastický řezaný text z extrudovaného polystyrenu, ks = počet znaků, včetně povrchové úpravy nátěru a nalepení na stěnu |  |  |  | 0
G. | 2 | /9 | Textový panel podsvícený | 800 | 50 | 1300 | 3 | Bílá, matná, válcovaná, polymerická, translucentní fólie (80 µm) s permanentním akrylátovým lepidlem. Je určena na prosvětlenou grafiku. Životnost 10 let. Fotorealistická kvalita tisku. |  | panel je zahnut do oblouku |  | 0
G. | 3 | /9 | Popisky | 160 |  | 120 | 5 | Čirá matná fólie s černým textem na eloxované AL desce |  |  |  | 0
G. | 4 | /9 | Popisky | 160 |  | 120 | 64 | Čirá matná fólie s bílým textem |  |  |  | 0
G. | 5 | /9 | Potisk panelů časové osy | 9300 |  | 3440** | 1 | Fotorealistický tisk ve vysokém rozlišení na na panely z v mase probarvené MDF |  |  |  | 0
Instalace a aranžování
I. | 1 | /9 | instalace exponátů |  |  |  |  | včetně drobných instalačních pomůcek – rozsah viz seznam exponátů |  | instalace závěsných obrazů |  | 0
I. | 2 | /9 | aranžování vitrín |  |  |  |  | včetně drobných instalačních pomůcek – rozsah viz seznam exponátů |  | aranžování drobných předmětů ve vitrínách |  | 0
AV hardware
V samostatné tabulce | [11 empty] | 0
AV multimediální obsah včetně obslužného software
není součástí dodávky
Osvětlení
V samostatné tabulce | [11 empty] | 0
Zastínění oken
Z. | 1 | /1b | Rolety včetně upevnění | 2640 |  | 1330 | 3 |  |  | rozměry budou na míru oken |  | 0
[10 empty] | dílčí cena – modul 9 |  | 0

## 10+11
Modul 10+11 – místnosti 204-203
TABULKA PRVKŮ
Položka |  |  | Název | Rozměry mm |  |  | ks. | Materiál | Poznámka |  | cena za kus | cena celkem
kód |  | modul | výrobku | d. | š. | v. |  |  |  |  | bez DPH | bez DPH
Panely
P. | 1 | /10+11 | Panel – zalamovaný, část do oblouku | 9320 | 160 | 3470** | 1 | Dřevěná nosná konstrukce (SM 120/50mm, SM 50/50 mm), OBOUSTRANNÉ dvojité opláštění – rovné úseky 1xDTD + 1xMDF*** 16, oblé úseky 2x prořezávaná MDF 10 | větrací kovová mřížka u stropu |  |  | 0
P. | 2 | /10+11 | Panel s dveřmi | 8150 | 160 | 3470** | 1 | Dřevěná nosná konstrukce (SM 120/50mm), OBOUSTRANNÉ dvojité opláštění (1xDTD+1xMDF*** 16) | větrací kovová mřížka u stropu |  |  | 0
P. | 3 | /10+11 | Panel pro projekci | 9190 | 150 | 3270* | 1 | Dřevěná nosná konstrukce (SM 120/50mm), dvojité opláštění (1xDTD+1xMDF*** 16), speciální nátěrová barva určená pro projekci! | větrací mřížka u podlahy a mezi horní hranou panelu a podhledem, SOUČÁSTÍ PANELU JE SOKL SE.01 |  |  | 0
P. | 4 | /10+11 | Panel – zalamovaný | 2570 | 150 | 3470** | 1 | Dřevěná nosná konstrukce (SM 120/50mm), dvojité opláštění ( 1xDTD + 1xMDF*** 12) | větrací kovová mřížka u stropu |  |  | 0
P. | 5 | /10+11 | Panel – opláštění stěny | 8260 | 82 | 3470** | 1 | Dřevěná nosná z žeber DTD18, dvojité opláštění prořezávaná MDF (1xDTD+1xMDF* 16) | větrací kovová mřížka u stropu |  |  | 0
P. | 6 | /10+11 | Panel – válec | obvod 5970 | tl. 235 – 400 | 3000 | 1 | Vnitřní nosná konstrukce z žeber z MDF 18, dvojité opláštění z prořezávané MDF (2x MDF 10), uskočený sokl + římsa při horní hraně (MDF 10 prořezávaná) | obestavěno okolo komína, obsahuje 8 vysouvatelných šuplíků |  |  | 0
* - výška panelu bude o 200 mm nižší, než výška nového podhledu v místnosti
** - výška panelu k úrovni nového podhledu v místnosti
Podlaha
PK. | 1 | /10+11 | Litá plně probarvená podlahová stěrka – matná antracit | 52 m2 |  |  | 1 | Povrch musí splňovat normy stanovené pro veřejné prostory | včetně soklu kolem stěn |  |  | 0
Malba stěn a stropu
MA. | 1 | /10+11 | malba stropu | 69,5 m2 |  |  | 1 | tmavě šedá mat | 3x matný pigmentový nátěr, omyvatelný |  |  | 0
MA. | 2 | /10+11 | malba nezakapotovaných částí stěn | 35 m2 |  |  | 1 | tmavě šedá mat | 3x matný pigmentový nátěr, omyvatelný |  |  | 0
|  |  | Pulty na konzole | [5 empty] | pro vitrinu:
K. | 1 | /10+11 | Konzolový pult na skleněný kryt | 1190 | 370 | 1015 | 1 | Jeklová konstrukce, opláštěno MDF18, na ozub desek bude nasazen skleněný kryt, do pultu bude dovedena el. energie | skl.kryt V.01/10 | Pult je uchycen konzolami k nosné konstrukci panelu (pod opláštění panelu) |  | 0
K. | 2 | /10+11 | Konzolový pult na skleněný kryt | 540 | 320 | 315 | 1 | Jeklová konstrukce, opláštěno MDF18, na ozub desek bude nasazen skleněný kryt, do pultu bude dovedena el. energie | skl.kryt V.02/10 | Pult je uchycen konzolami k nosné konstrukci panelu (pod opláštění panelu) |  | 0
K. | 3 | /10+11 | NEOBSAZENO
K. | 4 | /10+11 | Konzolový pult na skleněný kryt | 340 | 320 | 565 | 1 | Jeklová konstrukce, opláštěno MDF18, na ozub desek bude nasazen skleněný kryt, do pultu bude dovedena el. energie | skl.kryt V.04/10 | Pult je uchycen konzolami k nosné konstrukci panelu (pod opláštění panelu) |  | 0
K. | 5 | /10+11 | Konzolový pult na skleněný kryt | 490 | 300 | 365 | 1 | Jeklová konstrukce, opláštěno MDF18, na ozub desek bude nasazen skleněný kryt, do pultu bude dovedena el. energie | skl.kryt V.05/10 | Pult je uchycen konzolami k nosné konstrukci panelu (pod opláštění panelu) |  | 0
Sokly exponátů
SE. | 1 | /10+11 | Sokl – lichoběžníkový tvar s nejdelší stranou do oblouku | 6830 | 600 | 200 | 1 | Dřevěná nosná konstrukce (SM 100/50mm), jednoduché opláštění (MDF 18) | větrací mřížka na čelní straně soklu, záda bez opláštění, sokl je součástí panelu P.03/10! |  |  | 0
SE. | 2 | /10+11 | Sokl | 400 | 400 | 1000 | 1 | Dřevěná nosná konstrukce (SM 50/50mm), jednoduché opláštění (MDF 18) | sokl bude mít zdvojenou vrchní desku do které bude vyfrézován otvor pro vsazení hmotnostního čidla, deska bude s integrovaným otočným systémem a se skrytými zamykatelnými dvířky |  |  | 0
|  |  | Vitríny | [5 empty] | Třída bezpečnosti
V. | 1 | /10+11 | skleněný kryt, kotvený do vitrínové lišty | 1150 | 350 | 1000 | 1 | Stěny a strop: sklo bezpečnostní , extra čiré, vrstvené Otvírání pultové vitríny: nasazovací Zamykání: 2 x skrytý bezpečnostní zámek Provedení : prachotěsné, parotěsné | P3A |  |  | 0 | chanuka
V. | 2 | /10+11 | skleněný kryt, kotvený do panelu | 500 | 300 | 300 | 1 | Sklo extra čiré, float v Al-rámu, pohledová šířka rámu 10 mm |  |  |  | 0 | pentateuch
V. | 3 | /10+11 | skleněný kryt, kotvený do panelu | 220* | 60* | 320* | 2 | float,extra čiré, v Al-rámu, pohledová šířka rámu 10 mm |  |  |  | 0 | medaile
V. | 4 | /10+11 | skleněný kryt, kotvený do panelu | 300 | 300 | 550 | 1 | sklo extra čiré,, float tl. Mm v Al-rámu, pohledová šířka rámu 10 mm |  |  |  | 0 | Ruka 89
V. | 5 | /10+11 | skleněný kryt, kotvený do panelu | 450 | 280 | 350 | 1 | sklo extra čiré,, float tl. Mm v Al-rámu, pohledová šířka rámu 10 mm |  |  |  | 0 | kasička
V. | 6 | /10+11 | zasklení výsuvných šuplíků v panelu P.06/10+11 | 255 | 180 | 4 | 8 | sklo , extra čiré,, float tl. Mm |  | jedna hrana skla seříznutá do oblouku |  | 0 | šuplíky...
* - velikost vitrín bude upřesněna po získání skutečných rozměrů uložených exponátů
Grafika
G. | 1 | /10+11 | Nadpis | dle fontu | 50 | 200 | 16 | Plastický řezaný text z extrudovaného polystyrenu, ks = počet znaků, včetně povrchové úpravy nátěru a nalepení na stěnu |  | Plastický řezaný text , *počet znaků |  | 0
G. | 2 | /10+11 | Textový panel podsvícený | 800 | 50 | 1300 | 2 | Bílá, matná, válcovaná, polymerická, translucentní fólie (80 µm) s permanentním akrylátovým lepidlem. Je určena na prosvětlenou grafiku. Životnost 10 let. Fotorealistická kvalita tisku. |  |  |  | 0
G. | 3 | /10+11 | Popisky | 160 |  | 120 | 7 | Čirá matná fólie s černým textem na eloxované AL desce |  | sítotisk na AL desce |  | 0
G. | 4 | /10+11 | Popisky | 160 |  | 120 | 20 | Čirá matná fólie s bílým textem |  | Čirá matná fólie s bílým textem |  | 0
G. | 5 | /10+11 | Potisk panelů časové osy | 6875 |  | 3470** | 1 | Fotorealistický tisk ve vysokém rozlišení na na panely z plněprobarvené MDF |  |  |  | 0
Instalace a aranžování
I. | 1 | /10+11 | instalace exponátů |  |  |  |  | včetně drobných instalačních pomůcek – rozsah viz seznam exponátů |  | Instalace 2 ks soch včetně úchytů |  | 0
I. | 2 | /10+11 | aranžování vitrín |  |  |  |  | včetně drobných instalačních pomůcek – rozsah viz seznam exponátů |  | aranžování vitrín a zásuvek |  | 0
AV hardware
V samostatné tabulce | [11 empty] | 0
AV multimediální obsah včetně obslužného software
není součástí dodávky
Osvětlení
V samostatné tabulce | [11 empty] | 0
Zastínění oken
Z. | 1 | /1b | Rolety včetně upevnění | 2640 |  | 1330 | 4 |  |  | rozměry budou na míru oken |  | 0
Ostatní prvky
OP. | 1 | /10+11 | Patník k sezení | 300 | 300 | 500 | 3 | imitace kamenného hraničního patníku, lehký, přenosný | 3x matný pigmentový nátěr, omyvatelný | Dulux |  | 0
OP. | 2 | /10+11 | Zrcadlo do vestavěné vitríny | 220* | 5 | 320* | 2 |  |  |  |  | 0
OP. | 3 | /10+11 | Šuplíky v panelu | 275 | 200 | 100 | 8 | konstrukce z MDF 18, čelo šuplíku oblé – 2x MDF10 prořezávaná, ocelový skrytý plnovýsuv, úchytka bude vzorkována, PÚ: 3x pigmentový nátěr | Panel P.06/10+11 | zasklení šuplíků viz. V.06/10+11 |  | 0
[10 empty] | dílčí cena – modul 10-11 |  | 0

## chodba
chodba
TABULKA PRVKŮ
Položka |  |  | Název | Rozměry mm |  |  | ks. | Materiál | Poznámka |  | cena za kus | cena celkem
kód |  | modul | výrobku | d. | š. | v. |  |  |  |  | bez DPH | bez DPH
Panely
P. | 1 | /ch | panel před rozvaděčem | 1500 | 100 | 2400 | 1 | Dřevěná nosná konstrukce (SM 50/50mm,), opláštění – 1x MDF 18 | Panel opatřen 3 ks skrytých pantů, které budou ukotveny do stěny. Na otvíratelné části panelu s kolečkem o únosnosti 100kg s brzdou. Panel bude uzamykatelný skrytým zámkem. |  |  | 0
Grafika
G. | 1 | /ch | Grafika na panel před rozvaděčem | 1500 | 100 | 2400 | 1 | Panely z pěněného PVC – plně probarvené – černé 3mm , laminovaná vinylová fólie s fotorealistickým potiskem. |  |  |  | 0
[10 empty] | dílčí cena –chodba |  | 0

## společené prvky
společné položky
TABULKA PRVKŮ
Položka |  |  | Název | Rozměry *mm |  |  | ks. | Materiál | Poznámka | cena za kus | cena celkem
kód |  | modul | výrobku | d. | hl. | v. |  |  |  | bez DPH | bez DPH
Společné položky 3n.p.
SP | 1 | /3n.p. | Dílenská dokumentace všech dodávaných položek v 2n.p. včetně koordinace dodávek jednotlivých oborů |  |  |  | 1 |  |  |  | 0
SP | 2 | /3n.p. | Dokumentace skutečného stavu |  |  |  | 1 |  |  |  | 0
[9 empty] | dílčí cena – společné položky |  | 0