## List1
POŽADAVKY NA VOZIDLO RYCHLÉ LÉKAŘSKÉ POMOCI V RV SYSTÉMU PRO ZZS KVK
SPECIFIKACE TECHNICKÝCH POŽADAVKŮ |  | Nabízený předmět plnění požadavek splňuje ano/ne
1 | Vozidlo osobní
2 | Typ a značka vozidla schválená úředně pověřeným orgánem
3 | Vozidlo v provedení pohonu náprav 4 x 4
4 | Největší povolená hmotnost vozidla do 3500 kg.
5 | Objem motoru min.: 1900 ccm
6 | Výkon motoru min.: 140 kW, motor splňující normu Euro 6
7 | Motor přeplňovaný vznětový
8 | Barva žlutá RAL 1016 (z výroby, nebo pomocí barvené fólie v požadovaném odstínu)
9 | Objem palivové nádrže, min. : 60 l
10 | Objem zavazadlového prostoru, min.: 650 l
11 | Převodovka automatická
12 | rozměry: délka min. 4600 mm, šířka max. 1890 mm, světlá výška min. 180 mm
MINIMÁLNÍ POŽADAVKY NA VÝBAVU VNITŘNÍ |  | Nabízený předmět plnění požadavek splňuje ano/ne
13 | Airbag řidiče a spolujezdce + boční a hlavový airbag
14 | Bezpečnostní pásy vč. napínačů pásů
15 | Výškově nastavitelná přední sedadla
16 | Signalizace nezapnutého bezpečnostního pásu řidiče a spolujezdce
17 | Funkce denního svícení
18 | Rezervní pneu na ocelovém disku nebo sada pro dojetí
19 | Lapač nečistot vpředu i vzadu
20 | Posilovač řízení
21 | Centrální zamykání, dálkové ovládání integrované ve dvou klíčích zapalování
22 | El. ovládání oken vpředu i vzadu
23 | El. ovládaná a vyhřívaná vnější zpětná zrcátka
24 | vyhřívané čelní sklo
25 | vyhřívané trysky ostřikovače skla
26 | Imobilizér
27 | automatická klimatizace
28 | Třetí brzdové světlo
29 | Parkovací asistent (senzory signalizující překážku vpředu i vzadu při zařazení zpětného chodu, nebo kamera)
30 | Dělicí mříž, nebo bezpečnostní přepážka oddělující zavazadlový prostor
31 | Multifunkční palubní počítač – ukazatel jízdních režimů vozidla
32 | Funkce protiblokovacího systému brzd
33 | Funkce regulace prokluzu
34 | Funkce elektronického stabilizačního programu
35 | Povinná a ostatní výbava vozidla, dle platné legislativy a nůž na pásy, vybíječ oken, tažné lano min. do 3.500 kg
36 | elektrické přídavné topení
37 | intervalový spínač stěračů se větelným/dešťovým senzorem
38 | kontrola tlaku v pneumatikách
39 | kotoučové brzdy na všech kolech
40 | autoradio
41 | asistent pro pomoc při rozjezdu
42 | elektricky ovládané víko kufru
MINIMÁLNÍ POŽADAVKY NA VÝBAVU VNĚJŠÍ |  | Nabízený předmět plnění požadavek splňuje ano/ne
43 | Zvýšená ochrana podvozku pro špatné cesty
44 | Přední mlhové světlomety
45 | ukazatele směru jízdy integrované do zpětných zrcátek
46 | zadní skupinové svítilny s technologií LED - diody
SPECIFIKACE ZDRAVOTNICKÉ NÁSTAVBY |  | Nabízený předmět plnění požadavek splňuje ano/ne
47 | Venkovní grafické označení vozu mikrospektrální reflexní fólií, v souladu s vyhláškou č. 296/2012 Sb., a dle přiložené fotodokumentace (užívané značení ZZS Karlovarského kraje), včetně označení hran dveří řidiče / spolujezdce / zadních křídlových dveří nástavby a předních sloupků tímto materiálem. Na střeše vozidla volací znak vozidla (určí zadavatel), pro snazší identifikaci výjezdovou skupinou LZS.
48 | Boční zadní okna a okno 5. dveří plně polepená tónovací fólií s propustností 5%.
49 | Dva kusy modrých výstražných LED diodových světel v lineární technologii s minimálně 6 LED diodami na jedno světlo. Jako např. světla Whelen LINZ6B (s přerušovačem) zapuštěná do masky vozidla pomocí pryžového adaptéru, vypnutelná v režimu jízdy za mlhy. Součástí nabídky musí být certifikát dokladující splnění EHK 65 a EHK 10.03.
50 | Modrá výstražná LED diodová rampa v Lineární technologii s minimálně 108 LED diodami, jako např. Whelen Justice v plném osazení segmenty (ve směru jízdy světlo modré, ve směru k zádi vozidla světlo modré). Výška těla rampy (bez úchytů) maximálně 70 mm, maximální délka těla rampy 120 cm. Na obou bočních stranách rampy minimálně 35W LED diodová pracovní světla (minimálně 3 LED diody na každé straně) pro osvícení prostoru kolem vozidla. Součástí nabídky musí být certifikát dokladující splnění EHK 65 a EHK 10.03.
51 | Dva kusy modrých výstražných LED diodových světel s minimálně 3 LED diodami na jedno světlo. Jako např. Whelen TIR3 (s přerušovačem) zapuštěná pomocí pryžového adaptéru do výklopného křídla zadních dveří – zapnutá po otevření zadních dveří. Součástí nabídky musí být certifikát dokladující splnění EHK 65 a EHK 10.03.
52 | Siréna 100W (vícetónová + horn) jako např. Whelen Alpha12X. Ovládání na volantu vozidla (zapínání – přepínání – vypínání horn ) + 1 ks plochého 100 W reproduktoru umístěného v masce vozidla, jako např. Whelen SA315P. Součástí nabídky musí být certifikát dokladující u sirény a reproduktoru splnění EHK 10. 03.
53 | Výsuvný modul do zavazadlového prostoru pro zdravotnické přístroje a prostředky:
54 | a) přístup ze tří stran
55 | b) aretace výsuvného modulu po celé šíři čelní stěny
56 | c) ukotvení modulu s funkcí snadného vyjmutí výsuvné části
57 | d) konstrukce modulu umožňující vytvoření druhého úložného prostoru s pevnou odkládací plochou v úrovni oken
58 | e) minimální nosnost 240 kg výsuvné části (potřebná hmotnostní rezerva pro opření, odložení potřebných věcí), doložit prohlášením výrobce
59 | f) modul bude vybaven držáky, a dělícími přepážkami, podle zadání zadavatele (držáky pro: monitor s defibrilátorem ZOLL / LIFEPACK, přenosnou bateriovou odsávačku Accuvac Basic, přístroj pro mechanickou masáž srdce LUCAS 2, kyslíkovou lahev 2l s redukčním ventilem, lineární dávkovač Onyx / Braun). Zádržný systém pro bezpečný úchyt zdravotnického batohu (min. rozměry výška 65 cm, šířka 35 cm, hloubka 45 cm) – vybavení a přístroje užívané zadavatelem. Včetně dodání a montáže.
60 | Izolované chladící zařízení (box) s kompresorem s možností odděleného umístění chladící jednotky, se signalizací vnitřní teploty pro uchovávání léčiv a infuzních roztoků (6 ks. roztoků 500 ml a chladící vložka) při nízkých teplotách za pomoci stálého režimu chlazení na 4 stupně Celsia. Chladící zařízení funguje pouze při chodu motoru, nebo připojení vozidla na externí zdroj 230 V. Umístěné dle možností vozidla, včetně dodání a montáže držáku.
61 | Přesun technologií ze starých vozidel do nových. Jedná se o přenosný odolný počítač, dokovací stanice pro odolný počítač, tiskárna, držák na tiskárnu. Nutná elektorinstalace 12V samostatně jištěné zásuvky pro přenostný odolný tablet a tiskárnu. Dále je nutné zajisti USB propojení mezi tabletem a tiskárnou.
62 | Ukotvení držáku dvou přileb, vakuaových dlah, biohazard setu s vybavením pro hromadné neštěstí dle upřenění zadavatele s ohledem na prostorové možnosti vozu.
63 | Dodávka a montáž uzavíratelného a snadno vyjímatelného boxu na odpad, včetně držáku, dle návrhu dodavatele.
64 | Dodávka a montáž kontejneru pro kontaminovaný odpad o objemu 0,3 l, dle návrhu dodavatele.
65 | Stropní osvětlení zadní části vozidla v zavazadlovém prostoru: svítidlo LED pro osvětlení výsuvného modulu, uchycené k vnitřní straně výklopných dveří zabezpečující optimální osvětlení prostoru se zdravotnickou výbavou.
66 | Druhý akumulátor 12 V /82 A h., s dělícím relé, které umožňuje dobíjení druhé baterie za jízdy (pokud je základní baterie nabitá).
67 | Nabíjení obou autobaterií 12/230V pomocí automatické nabíječky jako např. Waeco 925-1-012 TB s automatickou ochranou proti přebíjení a s výkonem 2x 25A pro současné nabíjení obou baterií.
68 | Vozidlo bude vybaveno odpojovačem baterie, který odpojí „zástavbovou“ baterii při poklesu napětí.
69 | Zásuvka 12 V – 4 ks eurozásuvek, každá samostatně jištěná s LED diodou signalizující provoz.
70 | Zásuvky dostupné po otevření zadních výklopných dveří.
71 | Vstup pro napájení 230V / 20 A, na levém boku, v zadní části, s automatickým mžikovým odpojením při startování, s IP 55 v provedení nerez. Dále vnitřní rozvod s jištěním proudovým chráničem, s dvojzásuvkou v zavazadlovém prostoru. Kabel min. 15 m, s koncovkami pro připojení na vnější zdroj, včetně el. revize.
72 | Předehřev bloku motoru- olej.
73 | Dostatečný zdroj světla v prostoru pro posádku na straně spolujezdce. Pracovní bodové světlo na krátkém ohebném krku, jako např. Hella Copilot, umístěno na straně před spolujezdcem.
74 | Zajištění přístupu autorizovaných techniků dodavatele komponentů souvisejících s instalací kabeláže GPS CP 13, držáku a tabletu.
75 | Příprava kabeláže pro: RDS Tetrapol TPH 700 a dobíjecí vozidlový kit se zesilovačem. (raidostanice sítě pegas)
76 | Montáž napájecího kabelu pro RS Motorola vč. konektoru se samostatným jištěním a vozidlovou anténou PVA 001 umístěnou na vozidle, dle pokynu zákazníka, kabelové spoje budou přístupné.
77 | Montáž napájecího kabelu se samostatným jištěním pro kameru snímající dění před vozidlem (ROADSCAN – používaný na vozidlech ZZS KVK)
78 | Montáž dobíjecího kitu pro napájení ruční LED svítilny, dodané zadavatelem, v prostoru za sedadly řidiče a spolujezdce.
79 | Hasící přístroj práškový 2kg, 1 ks včetně revizní zprávy, umístěný v zavazadlovém prostoru vozidla, včetně dodávky a montáže.
80 | Veškerá zdravotnická výbava musí být bezpečně uchycena a zabezpečena proti samovolnému uvolnění v případě dopravní nehody tak, aby byla zajištěna maximální ochrana posádky v případě dopravní nehody.
81 | Veškeré materiály použité v zástavbě musí být snadno dezinfikovatelné a korozivzdorné.
82 | Dodavatel doloží při podpisu smlouvy požadované certifikáty k produktovým celkům, nebo jejich částem, které musí být předloženy v českém jazyce.
83 | Dodavatel odpovídá za konečné řešení a zpracování zdravotnické nástavby dle všech parametrů daných touto částí zadávací dokumentace.
84 | Konečné schválení řešení zástavby, podléha schválení zadavatele
S ohledem na potřebu zabezpečení kontinuity ve výbavě vozového parku a sjednocení a zjednodušení norem obsluhy, je v poptávce uveden příklad výrobku, jehož parametry jsou považovány z hlediska hodnocení jako minimální.
Pokud jsou v této zadávací dokumentaci a technické specifikaci jmenovány, nebo uvedeny odkazy na jednotlivá obchodní jména, zvláštní označení podniků, zvláštní označení výrobků, výkonů nebo obchodních materiálů, které platí pro určitý podnik nebo organizační jednotku za příznačné, patenty a užitné vzory, umožňuje zadavatel použít i jiných, technických a kvalitativně obdobných řešení.
Fotodokumentace SANITNÍ VOZIDLO RLP V SYSTÉMU RV:
Kabina řidiče vozidla RLP v RV, ovládacích prvků, vysílaček, lampičky a tabletu:
Umístění ruční svítilny mezi sedadly v kabině řidiče:
Zavazadlový prostor s výsuvným modulem odděleným bezpečnostní přepážkou RLP v RV:
ZÁVAZNÉ BAREVNÉ PROVEDENÍ PRO VOZIDLA ZZS KVK, VOZIDLA RLP V SYSTÉMU RV:
Boční pohled:
Čelní pohled:
Pohled na zadní část vozidla:
Bezpečnostní prvky na hranách otevřených dveří – požadavek všechny 4 dveře vozidla (pozn. Ilustrační foto):