## Krycí list
KRYCÍ LIST ROZPOČTU
| Název stavby |  |  | Domov pro seniory v Perninku | [8 empty] | JKSO
| Kód stavby |  |  | 894
| Název objektu |  |  | Stavební úprava přízemí pavilonu B - 6 pokojů | [8 empty] | EČO | CS ÚRS 2010 02
| Kód objektu |  |  | SO 01b
| Název části | [11 empty] | Místo
Kód části
Název podčásti
Kód podčásti
[13 empty] | IČO | DIČ
Objednatel
| Projektant |  |  | G.PROJEKT - Ing. Roman Gajdoš
Zhotovitel
|  |  |  | Rozpočet číslo | Zpracoval | [7 empty] | Dne
|  |  |  | 894 | [8 empty] | 25.03.2014
Měrné a účelové jednotky
Počet |  |  |  | Náklady / 1 m.j. | Počet |  |  | Náklady / 1 m.j. |  | Počet |  |  |  | Náklady / 1 m.j.
|  |  | 0 | 0 |  |  | 0 | 0 |  |  |  |  | 0 |  |  | 0
|  |  |  | Rozpočtové náklady v |  |  |  | CZK
A |  | Základní rozp. náklady |  |  | B |  | Doplňkové náklady |  |  | C |  | Náklady na umístění stavby
1 | HSV |  | Dodávky | 0 | 8 | Práce přesčas |  | 0 |  | 13 | Zařízení staveniště |  |  |  | % | 0
2 |  |  | Montáž | 0 | 9 | Bez pevné podl. |  | 0 |  | 14 | Mimostav. doprava |  |  |  | % | 0
3 | PSV |  | Dodávky | 0 | 10 | Kulturní památka |  | 0 |  | 15 | Územní vlivy |  |  |  | % | 0
4 |  |  | Montáž | 0 | 11 |  |  | 0 |  | 16 | Provozní vlivy |  |  |  | % | 0
5 | "M" |  | Dodávky | 0 | [5 empty] | 17 | Ostatní |  |  |  | % | 0
6 |  |  | Montáž | 0 | [5 empty] | 18 | NUS z rozpočtu |  |  |  |  | 0
7 | ZRN (ř. 1-6) |  |  | 0 | 12 | DN (ř. 8-11) |  | 0 |  | 19 | NUS (ř. 13-18) |  |  |  |  | 0
20 | HZS |  |  | 0 | 21 | Kompl. činnost |  | 0 | 15 | 22 | Ostatní náklady |  |  |  |  | 0
Projektant | [9 empty] | D |  | Celkové náklady
[10 empty] | 23 | Součet 7, 12, 19-22 |  |  |  |  | 0
Datum a podpis |  |  |  |  | Razítko |  |  |  |  | 24 | 15 | % | 0 | DPH |  | 0
Objednatel | [9 empty] | 25 | 21 | % | 0 | DPH |  | 0
[10 empty] | 26 | Cena s DPH (ř. 23-25) |  |  |  |  | 0
Datum a podpis |  |  |  |  | Razítko |  |  |  |  | E |  | Přípočty a odpočty
Zhotovitel | [9 empty] | 27 | Dodávky objednatele |  |  |  |  | 0
[10 empty] | 28 | Klouzavá doložka |  |  |  |  | 0
Datum a podpis |  |  |  |  | Razítko |  |  |  |  | 29 | Zvýhodnění + - |  |  |  |  | 0

## Rekapitulace
REKAPITULACE ROZPOČTU
Stavba: | Domov pro seniory v Perninku
Objekt: | Stavební úprava přízemí pavilonu B - 6 pokojů
Část:
JKSO:
Objednatel:
Zhotovitel:
Datum: | 27.3.2014
Kód | Popis | Cena celkem | Hmotnost celkem | Suť celkem
1 | 2 | 3 | 4 | 5
HSV | Práce a dodávky HSV | 0 | 0 | 0
3 | Svislé a kompletní konstrukce | 0 | 0 | 0
6 | Úpravy povrchů, podlahy a osazování výplní | 0 | 0 | 0
61 | Úprava povrchů vnitřní | 0 | 0 | 0
63 | Podlahy a podlahové konstrukce | 0 | 0 | 0
64 | Osazování výplní otvorů | 0 | 0 | 0
9 | Ostatní konstrukce a práce-bourání | 0 | 0 | 0
95 | Různé dokončovací konstrukce a práce pozemních staveb | 0 | 0 | 0
97 | Prorážení otvorů a ostatní bourací práce | 0 | 0 | 0
99 | Přesun hmot | 0 | 0 | 0
PSV | Práce a dodávky PSV | 0 | 0 | 0
725 | Zdravotechnika - zařizovací předměty | 0 | 0 | 0
763 | Konstrukce montované z desek, dílců a panelů | 0 | 0 | 0
766 | Konstrukce truhlářské | 0 | 0 | 0
776 | Podlahy povlakové | 0 | 0 | 0
781 | Dokončovací práce - obklady keramické | 0 | 0 | 0
783 | Dokončovací práce - nátěry | 0 | 0 | 0
784 | Dokončovací práce - malby | 0 | 0 | 0
786 | Dokončovací práce - čalounické úpravy | 0 | 0 | 0
M | Práce a dodávky M | 0 | 0 | 0
21-M | Elektromontáže | 0 | 0 | 0
OST | OSTATNÍ | 0 | 0 | 0
O01 | HZS | 0 | 0 | 0
Ostatní | VRN | 0 | 0 | 0
VRN | Vedlejší a ostatní náklady | 0 | 0 | 0
| Celkem | 0 | 0 | 0

## Rozpocet
ROZPOČET
Stavba: |  | Domov pro seniory v Perninku
Objekt: |  | Stavební úprava přízemí pavilonu B - 6 pokojů
Část:
JKSO:
Objednatel:
Zhotovitel:
Datum: |  | 27.3.2014
P.Č. | TV | KCN | Kód položky | Popis | MJ | Množství celkem | Cena jednotková | Cena celkem | Hmotnost | Hmotnost celkem | Hmotnost sutě | Hmotnost sutě celkem | Sazba DPH | Typ položky | Úroveň
1 | 2 | 3 | 4 | 5 | 6 | 7 | 8 | 9 |  |  |  |  | 10 | 11 | 12
| D |  | HSV | Práce a dodávky HSV |  |  |  | 0 |  | 0 |  | 0 |  |  | 0
| D |  | 3 | Svislé a kompletní konstrukce |  |  |  | 0 |  | 0 |  | 0 |  |  | 1
1 | K | 014 | 310239211 | Zazdívka otvorů pl do 4 m2 ve zdivu nadzákladovém cihlami pálenými na MVC | m3 | 11.34 | 0 | 0 | 0 | 0 | 0 | 0 | 15 | 4 | 2
2 | K | 014 | 317944323 | Válcované nosníky do č.22 dodatečně osazované do připravených otvorů | t | 0.087 | 0 | 0 | 0 | 0 | 0 | 0 | 15 | 4 | 2
3 | K | 011 | 346244381 | Plentování jednostranné v do 200 mm válcovaných nosníků cihlami | m2 | 1.872 | 0 | 0 | 0 | 0 | 0 | 0 | 15 | 4 | 2
4 | K | 011 | 346481122 | Zaplentování rýh, potrubí, výklenků nebo nik ve stropu keramickým pletivem | m2 | 3.198 | 0 | 0 | 0 | 0 | 0 | 0 | 15 | 4 | 2
5 | K | 014 | 349231811 | Přizdívka ostění s ozubem z cihel tl do 150 mm | m2 | 2.142 | 0 | 0 | 0 | 0 | 0 | 0 | 15 | 4 | 2
6 | K | 014 | 319201311 | Vyrovnání nerovného povrchu zdiva tl do 30 mm maltou | m2 | 13.65 | 0 | 0 | 0 | 0 | 0 | 0 | 15 | 4 | 2
| D |  | 6 | Úpravy povrchů, podlahy a osazování výplní |  |  |  | 0 |  | 0 |  | 0 |  |  | 1
| D |  | 61 | Úprava povrchů vnitřní |  |  |  | 0 |  | 0 |  | 0 |  |  | 2
7 | K | 011 | 610991111 | Zakrývání vnitřních a vnějších výplní otvorů, předmětů a konstrukcí folií a páskou | m2 | 29.016 | 0 | 0 | 0 | 0 | 0 | 0 | 15 | 4 | 3
8 | K | 014 | 611403399 | Hrubá výplň rýh ve stropech maltou | m2 | 3.482 | 0 | 0 | 0 | 0 | 0 | 0 | 15 | 4 | 3
9 | K | 014 | 611425631 | Omítka rýh š do 300 mm ve stropech MV štuková | m2 | 3.482 | 0 | 0 | 0 | 0 | 0 | 0 | 15 | 4 | 3
10 | K | 011 | 611471411 | Tenkovrstvá úprava stropů aktivovaným štukem tl do 3 mm | m2 | 132.26 | 0 | 0 | 0 | 0 | 0 | 0 | 15 | 4 | 3
11 | K | 014 | 612403399 | Hrubá výplň rýh ve vnitřních stěnách maltou | m2 | 7.08 | 0 | 0 | 0 | 0 | 0 | 0 | 15 | 4 | 3
12 | K | 014 | 612423631 | Omítka rýh š do 300 mm ve stěnách MV štuková | m2 | 7.08 | 0 | 0 | 0 | 0 | 0 | 0 | 15 | 4 | 3
13 | K | 014 | 612409991 | Začištění omítek kolem oken, dveří, podlah nebo obkladů | m | 111.9 | 0 | 0 | 0 | 0 | 0 | 0 | 15 | 4 | 3
14 | K | 011 | 612421432 | Vnitřní omítka stěn vápenná nebo vápenocementová štuková | m2 | 11.34 | 0 | 0 | 0 | 0 | 0 | 0 | 15 | 4 | 3
15 | K | 014 | 612425931 | Omítka vápenná štuková ostění okenního nebo dveřního | m2 | 3.198 | 0 | 0 | 0 | 0 | 0 | 0 | 15 | 4 | 3
16 | K | 011 | 612471413 | Tenkovrstvá úprava vnitřních stěn tl do 3 mm aktivovaným štukem - stávající stěny | m2 | 309.635 | 0 | 0 | 0 | 0 | 0 | 0 | 15 | 4 | 3
17 | K | 011 | 612473186 | Příplatek k vnitřní omítce zdiva vápenocementové ze suchých směsí za zabudované rohovníky | m | 47.28 | 0 | 0 | 0 | 0 | 0 | 0 | 15 | 4 | 3
| D |  | 63 | Podlahy a podlahové konstrukce |  |  |  | 0 |  | 0 |  | 0 |  |  | 2
18 | K | 011 | 632450131 | Vyrovnávací cementový potěr tl do 20 mm ze suchých směsí provedený v ploše | m2 | 134.48 | 0 | 0 | 0 | 0 | 0 | 0 | 15 | 4 | 3
| D |  | 64 | Osazování výplní otvorů |  |  |  | 0 |  | 0 |  | 0 |  |  | 2
19 | K | 011 | 642945111 | Osazování protipožárních nebo protiplynových zárubní dveří jednokřídlových do 2,5 m2 | kus | 6 | 0 | 0 | 0 | 0 | 0 | 0 | 15 | 4 | 3
20 | M | MAT | 553312240R | zárubeň ocelová s drážkou pro těsnění H 160 DV 900 L/P - EI 30 | kus | 6 | 0 | 0 | 0 | 0 | 0 | 0 | 15 | 8 | 3
| D |  | 9 | Ostatní konstrukce a práce-bourání |  |  |  | 0 |  | 0 |  | 0 |  |  | 1
| D |  | 95 | Různé dokončovací konstrukce a práce pozemních staveb |  |  |  | 0 |  | 0 |  | 0 |  |  | 2
21 | K | 011 | 953943111 | Osazování výrobků do 1 kg/kus do vysekaných kapes zdiva bez jejich dodání | kus | 3 | 0 | 0 | 0 | 0 | 0 | 0 | 15 | 4 | 3
22 | M | MAT | 548793540 | manžeta protipožární SLD Q 120 plus - šířka spáry 30 mm | kus | 3 | 0 | 0 | 0 | 0 | 0 | 0 | 15 | 8 | 3
23 | K | 011 | 952901111 | Vyčištění budov bytové a občanské výstavby při výšce podlaží do 4 m | m2 | 171.38 | 0 | 0 | 0 | 0 | 0 | 0 | 15 | 4 | 3
| D |  | 97 | Prorážení otvorů a ostatní bourací práce |  |  |  | 0 |  | 0 |  | 0 |  |  | 2
24 | K | 013 | 962031132 | Bourání příček z cihel pálených na MVC tl do 100 mm | m2 | 50.813 | 0 | 0 | 0 | 0 | 0 | 0 | 15 | 16 | 3
25 | K | 013 | 964072221 | Vybourání válcovaných nosníků ze zdiva smíšeného dl do 4 m hmotnosti do 20 kg/m | t | 0.258 | 0 | 0 | 0 | 0 | 0 | 0 | 15 | 4 | 3
26 | K | 013 | 971033631 | Vybourání otvorů ve zdivu cihelném pl do 4 m2 na MVC nebo MV tl do 150 mm | m2 | 5.28 | 0 | 0 | 0 | 0 | 0 | 0 | 15 | 4 | 3
27 | K | 013 | 973031325 | Vysekání kapes ve zdivu cihelném na MV nebo MVC pl do 0,10 m2 hl do 300 mm | kus | 1 | 0 | 0 | 0 | 0 | 0 | 0 | 15 | 4 | 3
28 | K | 013 | 973042251 | Vysekání kapes ve zdivu z betonu pl do 0,10 m2 hl do 300 mm | kus | 5 | 0 | 0 | 0 | 0 | 0 | 0 | 15 | 4 | 3
29 | K | 013 | 967031132 | Přisekání rovných ostění v cihelném zdivu na MV nebo MVC | m2 | 4.488 | 0 | 0 | 0 | 0 | 0 | 0 | 15 | 4 | 3
30 | K | 013 | 968071125 | Vyvěšení nebo zavěšení křídel dveří pl do 2 m2 | kus | 12 | 0 | 0 | 0 | 0 | 0 | 0 | 15 | 4 | 3
31 | K | 013 | 968072455 | Vybourání kovových dveřních zárubní pl do 2 m2 | m2 | 18.912 | 0 | 0 | 0 | 0 | 0 | 0 | 15 | 4 | 3
32 | K | 013 | 974031666 | Vysekání rýh ve zdivu cihelném pro vtahování nosníků hl do 150 mm v do 250 mm | m | 7.8 | 0 | 0 | 0 | 0 | 0 | 0 | 15 | 4 | 3
33 | K | 013 | 978059541 | Odsekání a odebrání obkladů stěn z vnitřních obkládaček pl přes 1 m2 | m2 | 13.65 | 0 | 0 | 0 | 0 | 0 | 0 | 15 | 4 | 3
34 | K | 013 | 979081111 | Odvoz suti a vybouraných hmot na skládku do 1 km | t | 13.457 | 0 | 0 | 0 | 0 | 0 | 0 | 15 | 4 | 3
35 | K | 013 | 979081121 | Odvoz suti a vybouraných hmot na skládku ZKD 1 km přes 1 km | t | 269.14 | 0 | 0 | 0 | 0 | 0 | 0 | 15 | 4 | 3
36 | K | 013 | 979082111 | Vnitrostaveništní vodorovná doprava suti a vybouraných hmot do 10 m | t | 13.457 | 0 | 0 | 0 | 0 | 0 | 0 | 15 | 4 | 3
37 | K | 013 | 979082121 | Vnitrostaveništní vodorovná doprava suti a vybouraných hmot ZKD 5 m přes 10 m | t | 13.457 | 0 | 0 | 0 | 0 | 0 | 0 | 15 | 4 | 3
38 | K | 013 | 979098231 | Poplatek za uložení stavebního směsného odpadu na skládce (skládkovné) | t | 13.457 | 0 | 0 | 0 | 0 | 0 | 0 | 15 | 4 | 3
| D |  | 99 | Přesun hmot |  |  |  | 0 |  | 0 |  | 0 |  |  | 2
39 | K | 014 | 999281111 | Přesun hmot pro opravy a údržbu budov v do 25 m | t | 36.802 | 0 | 0 | 0 | 0 | 0 | 0 | 15 | 4 | 3
| D |  | PSV | Práce a dodávky PSV |  |  |  | 0 |  | 0 |  | 0 |  |  | 0
| D |  | 725 | Zdravotechnika - zařizovací předměty |  |  |  | 0 |  | 0 |  | 0 |  |  | 1
40 | K | 721 | 725210821 | Demontáž umyvadel bez výtokových armatur | soubor | 6 | 0 | 0 | 0 | 0 | 0 | 0 | 15 | 16 | 2
41 | K | 721 | 725820802 | Demontáž baterie stojánkové do jednoho otvoru | soubor | 6 | 0 | 0 | 0 | 0 | 0 | 0 | 15 | 16 | 2
42 | K | 721 | 725291511 | Doplňky zařízení koupelen a záchodů plastové dávkovač tekutého mýdla na 350 ml | soubor | 6 | 0 | 0 | 0 | 0 | 0 | 0 | 15 | 16 | 2
43 | K | 721 | 725900952 | Přišroubování doplňků koupelen | kus | 36 | 0 | 0 | 0 | 0 | 0 | 0 | 15 | 16 | 2
44 | M | MAT | 554311211R | zrcadlo pro imobilní 40 x 60 cm | kus | 6 | 0 | 0 | 0 | 0 | 0 | 0 | 15 | 32 | 2
45 | K | PK | 725R | D+M zdravotní instalace - převod ze samostatného rozpočtu | kpl. | 1 | 0 | 0 | 0 | 0 | 0 | 0 | 15 | 16 | 2
| D |  | 763 | Konstrukce montované z desek, dílců a panelů |  |  |  | 0 |  | 0 |  | 0 |  |  | 1
46 | K | 763 | 763121714 | SDK stěna předsazená základní penetrační nátěr | m2 | 2.655 | 0 | 0 | 0 | 0 | 0 | 0 | 15 | 16 | 2
47 | K | 763 | 763121762 | Příplatek k SDK stěně předsazené za rovinnost kvality Q4 | m2 | 2.655 | 0 | 0 | 0 | 0 | 0 | 0 | 15 | 16 | 2
48 | K | 763 | 763164125 | SDK obklad dřevěných kcí tvaru L š do 0,4 m desky 1xH2DF 12,5 | m | 8.85 | 0 | 0 | 0 | 0 | 0 | 0 | 15 | 16 | 2
49 | K | 763 | 998763301 | Přesun hmot pro sádrokartonové konstrukce v objektech v do 6 m | t | 0.042 | 0 | 0 | 0 | 0 | 0 | 0 | 15 | 16 | 2
| D |  | 766 | Konstrukce truhlářské |  |  |  | 0 |  | 0 |  | 0 |  |  | 1
50 | K | 766 | 766211510 | Montáž madel schodišťových dřevených atypických š do 30 cm | m | 11.5 | 0 | 0 | 0 | 0 | 0 | 0 | 15 | 16 | 2
51 | M | MAT | 605161008R | dřevěné madlo s povrchovou úoravou tl 32 mm š. 200mm | m2 | 11.5 | 0 | 0 | 0 | 0 | 0 | 0 | 15 | 32 | 2
52 | M | MAT | 311815209R | konzola pro madlo do zdi | kus | 9 | 0 | 0 | 0 | 0 | 0 | 0 | 15 | 32 | 2
53 | K | 766 | 766421811 | Demontáž truhlářského obložení podhledů z panelů plochy do 1,5 m2 | m2 | 10.8 | 0 | 0 | 0 | 0 | 0 | 0 | 15 | 16 | 2
54 | K | 766 | 766660741 | Montáž dveří - madlo | kus | 6 | 0 | 0 | 0 | 0 | 0 | 0 | 15 | 16 | 2
55 | M | MAT | 551470610R | madlo invalidní pro interiérové dveře jednokřídlé | kus | 6 | 0 | 0 | 0 | 0 | 0 | 0 | 15 | 32 | 2
56 | K | 766 | 766660201 | Montáž dveřních křídel kývavých 1křídlových š do 1 m do ocelové zárubně | kus | 6 | 0 | 0 | 0 | 0 | 0 | 0 | 15 | 16 | 2
57 | M | MAT | 611653330R | dveře vnitřní protipožární hladké foliované 1křídlé 90x197 cm | kus | 6 | 0 | 0 | 0 | 0 | 0 | 0 | 15 | 32 | 2
58 | K | 766 | 766660717 | Montáž dveřních křídel samozavírače na ocelovou zárubeň | kus | 6 | 0 | 0 | 0 | 0 | 0 | 0 | 15 | 16 | 2
59 | M | MAT | 549172650R | samozavírač dveří lištový pro 1-křídlé dveře s EI 15 | kus | 6 | 0 | 0 | 0 | 0 | 0 | 0 | 15 | 32 | 2
60 | K | 766 | 766660718 | Montáž dveřních křídel dokování stavěče křídla | kus | 6 | 0 | 0 | 0 | 0 | 0 | 0 | 15 | 16 | 2
61 | M | MAT | 549163620 | stavěč dveří K501 lak | kus | 6 | 0 | 0 | 0 | 0 | 0 | 0 | 15 | 32 | 2
62 | K | 766 | 766695213 | Montáž truhlářských prahů dveří 1křídlových šířky přes 10 cm | kus | 12 | 0 | 0 | 0 | 0 | 0 | 0 | 15 | 16 | 2
63 | M | MAT | 553432210 | lišta přechodová 30 mm, vrtaná, dekor bronzová | m | 12.54 | 0 | 0 | 0 | 0 | 0 | 0 | 15 | 32 | 2
64 | K | 766 | 766825811 | Demontáž truhlářských vestavěných skříní jednokřídlových | kus | 6 | 0 | 0 | 0 | 0 | 0 | 0 | 15 | 16 | 2
65 | K | 766 | 766825821 | Demontáž truhlářských vestavěných skříní dvoukřídlových | kus | 6 | 0 | 0 | 0 | 0 | 0 | 0 | 15 | 16 | 2
66 | K | 766 | 998766101 | Přesun hmot pro konstrukce truhlářské v objektech v do 6 m | t | 2.65 | 0 | 0 | 0 | 0 | 0 | 0 | 15 | 16 | 2
| D |  | 776 | Podlahy povlakové |  |  |  | 0 |  | 0 |  | 0 |  |  | 1
67 | K | 776 | 776401800 | Odstranění soklíků a lišt pryžových nebo plastových | m | 145.24 | 0 | 0 | 0 | 0 | 0 | 0 | 15 | 16 | 2
68 | K | 776 | 776511820 | Demontáž povlakových podlah lepených s podložkou | m2 | 129.92 | 0 | 0 | 0 | 0 | 0 | 0 | 15 | 16 | 2
69 | K | 776 | 776491113 | Lepení plastové lišty soklové řezané | m | 117.02 | 0 | 0 | 0 | 0 | 0 | 0 | 15 | 16 | 2
70 | M | MAT | 284110060 | lišta podlahová PVC 15 x 50 mm role 25 m | m | 128.722 | 0 | 0 | 0 | 0 | 0 | 0 | 15 | 32 | 2
71 | K | 776 | 776561110 | Lepení pásů povlakových podlah z linolea | m2 | 134.48 | 0 | 0 | 0 | 0 | 0 | 0 | 15 | 16 | 2
72 | M | MAT | 607561110 | krytina podlahová s vysokou odolností tl. 2,5 mm | m2 | 147.928 | 0 | 0 | 0 | 0 | 0 | 0 | 15 | 32 | 2
73 | K | 776 | 776590150 | Úprava podkladu nášlapných ploch penetrací | m2 | 134.48 | 0 | 0 | 0 | 0 | 0 | 0 | 15 | 16 | 2
74 | M | MAT | 611552200 | penetrace | kg | 20.172 | 0 | 0 | 0 | 0 | 0 | 0 | 15 | 32 | 2
75 | K | 776 | 776990112 | Vyrovnání podkladu samonivelační stěrkou tl 3 mm pevnosti 30 Mpa | m2 | 134.48 | 0 | 0 | 0 | 0 | 0 | 0 | 15 | 16 | 2
76 | K | 776 | 998776101 | Přesun hmot pro podlahy povlakové v objektech v do 6 m | t | 1.268 | 0 | 0 | 0 | 0 | 0 | 0 | 15 | 16 | 2
| D |  | 781 | Dokončovací práce - obklady keramické |  |  |  | 0 |  | 0 |  | 0 |  |  | 1
77 | K | 781 | 781474114 | Montáž obkladů vnitřních keramických hladkých do 22 ks/m2 lepených flexibilním lepidlem | m2 | 16.8 | 0 | 0 | 0 | 0 | 0 | 0 | 15 | 16 | 2
78 | M | MAT | 597610200 | obkládačky keramické 25 x 33 x 0,7 cm I. j. | m2 | 18.48 | 0 | 0 | 0 | 0 | 0 | 0 | 15 | 32 | 2
79 | K | 781 | 781479194 | Příplatek k montáži obkladů vnitřních keramických hladkých za nerovný povrch | m2 | 16.8 | 0 | 0 | 0 | 0 | 0 | 0 | 15 | 16 | 2
80 | K | 781 | 781495111 | Penetrace podkladu vnitřních obkladů | m2 | 16.8 | 0 | 0 | 0 | 0 | 0 | 0 | 15 | 16 | 2
81 | K | 781 | 781739191 | Příplatek k montáži obkladů vnějších z obkladaček cihelných za plochu do 10 m2 | m2 | 16.8 | 0 | 0 | 0 | 0 | 0 | 0 | 15 | 16 | 2
82 | K | 781 | 998781101 | Přesun hmot pro obklady keramické v objektech v do 6 m | t | 0.408 | 0 | 0 | 0 | 0 | 0 | 0 | 15 | 16 | 2
| D |  | 783 | Dokončovací práce - nátěry |  |  |  | 0 |  | 0 |  | 0 |  |  | 1
83 | K | 783 | 783821111 | Nátěry syntetické omítek a betonových povrchů barva dražší lesklý povrch 1x základní a 1x email | m2 | 234.645 | 0 | 0 | 0 | 0 | 0 | 0 | 15 | 16 | 2
84 | K | 783 | 783902811 | Odstranění nátěrů odstraňovačem nátěrů s umytím | m2 | 83.41 | 0 | 0 | 0 | 0 | 0 | 0 | 15 | 16 | 2
85 | K | 783 | 783904811 | Odrezivění kovových konstrukcí | m2 | 11.066 | 0 | 0 | 0 | 0 | 0 | 0 | 15 | 16 | 2
86 | K | 783 | 783295222 | Nátěry vodou ředitelné KDK barva dražší matný povrch 1x antikorozní a 2x email | m2 | 7.65 | 0 | 0 | 0 | 0 | 0 | 0 | 15 | 16 | 2
87 | K | 783 | 783295128 | Nátěry vodou ředitelné KDK barva standardní základní antikorozní | m2 | 7.65 | 0 | 0 | 0 | 0 | 0 | 0 | 15 | 16 | 2
88 | K | 783 | 783195148 | Nátěry vodou ředitelné OK středních "B" barva standardní matný povrch základní antikorozní | m2 | 3.416 | 0 | 0 | 0 | 0 | 0 | 0 | 15 | 16 | 2
| D |  | 784 | Dokončovací práce - malby |  |  |  | 0 |  | 0 |  | 0 |  |  | 1
89 | K | 784 | 784402801 | Odstranění maleb oškrabáním v místnostech v do 3,8 m | m2 | 535.773 | 0 | 0 | 0 | 0 | 0 | 0 | 15 | 16 | 2
90 | K | 784 | 784453101 | Malby tekuté disperzní bílé dvojnásobné s penetrací místnost v do 3,8 m | m2 | 285.63 | 0 | 0 | 0 | 0 | 0 | 0 | 15 | 16 | 2
| D |  | 786 | Dokončovací práce - čalounické úpravy |  |  |  | 0 |  | 0 |  | 0 |  |  | 1
91 | K | 786 | 786624111 | Montáž lamelové žaluzie do oken zdvojených dřevěných otevíravých, sklápěcích a vyklápěcích | m2 | 44.25 | 0 | 0 | 0 | 0 | 0 | 0 | 15 | 16 | 2
92 | M | MAT | 553466341R | žaluzie svislá lamelová interiérová nad 4,5m2 | m2 | 44.25 | 0 | 0 | 0 | 0 | 0 | 0 | 15 | 32 | 2
93 | K | 786 | 786681001 | Montáž skládacích stěn jednodílných nebo dvoudílných typu Variant nebo Universal do 4,6 m2 | m2 | 12 | 0 | 0 | 0 | 0 | 0 | 0 | 15 | 16 | 2
94 | M | MAT | 554840891R | zástěna - paraván 1000/2000 - viz dokumentace | kus | 6 | 0 | 0 | 0 | 0 | 0 | 0 | 15 | 32 | 2
95 | K | 786 | 998786101 | Přesun hmot pro čalounické úpravy v objektech v do 6 m | t | 0.149 | 0 | 0 | 0 | 0 | 0 | 0 | 15 | 16 | 2
| D |  | M | Práce a dodávky M |  |  |  | 0 |  | 0 |  | 0 |  |  | 0
| D |  | 21-M | Elektromontáže |  |  |  | 0 |  | 0 |  | 0 |  |  | 1
96 | K | PK | EL001 | D+M elektro silnoproud - převod ze samostatného rozpočtu | kpl | 1 | 0 | 0 | 0 | 0 | 0 | 0 | 15 | 64 | 2
97 | K | PK | EL002 | D+M slaboproud - převod ze samostatného rozpočtu | kpl. | 1 | 0 | 0 | 0 | 0 | 0 | 0 | 15 | 64 | 2
| D |  | OST | OSTATNÍ |  |  |  | 0 |  | 0 |  | 0 |  |  | 0
| D |  | O01 | HZS |  |  |  | 0 |  | 0 |  | 0 |  |  | 1
98 | K | HZS | HZS2491 | Hodinová zúčtovací sazba dělník zednických výpomocí | hod | 24 | 0 | 0 | 0 | 0 | 0 | 0 | 15 | 512 | 2
| D |  | Ostatní | VRN |  |  |  | 0 |  | 0 |  | 0 |  |  | 0
| D |  | VRN | Vedlejší a ostatní náklady |  |  |  | 0 |  | 0 |  | 0 |  |  | 1
99 | K | PK | 99901 | Vedlejší náklady | Kč | 1 | 0 | 0 | 0 | 0 | 0 | 0 | 15 | 512 | 2
100 | K | PK | 99902 | Ostatní náklady | Kč | 1 | 0 | 0 | 0 | 0 | 0 | 0 | 15 | 512 | 2
|  |  |  | Celkem |  |  |  | 0 |  | 0 |  | 0

## 9. Zadání s výkazem výměr a poz
ZADÁNÍ S VÝKAZEM VÝMĚR
Stavba: Domov pro seniory v Perninku
Objekt: Stavební úprava přízemí pavilonu B - 6 pokojů
JKSO: | [6 empty] | Datum: 25.3.2014
P.Č. | KCN | Kód položky | Popis | MJ | Množství celkem | Jednotková cena zadání | Celková cena zadání
1 | 2 | 3 | 4 | 5 | 6 | 7 | 8
|  | HSV | Práce a dodávky HSV
|  | 3 | Svislé a kompletní konstrukce
1 | 014 | 310239211 | Zazdívka otvorů pl do 4 m2 ve zdivu nadzákladovém cihlami pálenými na MVC | m3 | 11.34
zazdívka dveří
|  |  | (0,8+0,9+1)*2*2,1 |  | 11.34
2 | 014 | 317944323 | Válcované nosníky do č.22 dodatečně osazované do připravených otvorů | t | 0.087
překlady I č. 120
|  |  | 1,3*6*11,1*0,001 |  | 0.08658
3 | 011 | 346244381 | Plentování jednostranné v do 200 mm válcovaných nosníků cihlami | m2 | 1.872
překlady I č. 120
|  |  | 1,3*6*0,12*2 |  | 1.872
4 | 011 | 346481122 | Zaplentování rýh, potrubí, výklenků nebo nik ve stropu keramickým pletivem | m2 | 3.198
|  |  | 1,3*(0,17+0,12*2)*6 |  | 3.198
5 | 014 | 349231811 | Přizdívka ostění s ozubem z cihel tl do 150 mm | m2 | 2.142
|  |  | 0,17*2,1*6 |  | 2.142
6 | 014 | 319201311 | Vyrovnání nerovného povrchu zdiva tl do 30 mm maltou | m2 | 13.65
po vybourání obkladů
|  |  | (1,1+1,22+1,32*3+1,6+1,22)*1,5 |  | 13.65
|  | 6 | Úpravy povrchů, podlahy a osazování výplní
|  | 61 | Úprava povrchů vnitřní
7 | 011 | 610991111 | Zakrývání vnitřních a vnějších výplní otvorů, předmětů a konstrukcí folií a páskou | m2 | 29.016
okno+dveře
|  |  | (1,2*1,78+1*2,7)*6 |  | 29.016
8 | 014 | 611403399 | Hrubá výplň rýh ve stropech maltou | m2 | 3.482
po vybourání příčky
|  |  | 0,2*(3,01+2,93+2,74*2+2,99+3) |  | 3.482
9 | 014 | 611425631 | Omítka rýh š do 300 mm ve stropech MV štuková | m2 | 3.482
10 | 011 | 611471411 | Tenkovrstvá úprava stropů aktivovaným štukem tl do 3 mm | m2 | 132.26
po oškrábání malby
pokoj 1.01-1.06
|  |  | 22,88+22,25+20,81*2+22,71+22,8 |  | 132.26
11 | 014 | 612403399 | Hrubá výplň rýh ve vnitřních stěnách maltou | m2 | 7.08
po vybourání příčky
|  |  | 0,2*2,95*2*6 |  | 7.08
12 | 014 | 612423631 | Omítka rýh š do 300 mm ve stěnách MV štuková | m2 | 7.08
13 | 014 | 612409991 | Začištění omítek kolem oken, dveří, podlah nebo obkladů | m | 111.9
okna, dveře
|  |  | (2,2+2,7)*2*6-1*6 |  | 52.8
dveře
|  |  | (0,9+2*2)*6 |  | 29.4
okolo obkladů
|  |  | (1,75+1,6*2)*6 |  | 29.7
14 | 011 | 612421432 | Vnitřní omítka stěn vápenná nebo vápenocementová štuková | m2 | 11.34
zazdívka - otvory
|  |  | (0,8+0,9+1)*2,1*2 |  | 11.34
15 | 014 | 612425931 | Omítka vápenná štuková ostění okenního nebo dveřního | m2 | 3.198
překlady
|  |  | 1,3*(0,17+0,12*2)*6 |  | 3.198
16 | 011 | 612471413 | Tenkovrstvá úprava vnitřních stěn tl do 3 mm aktivovaným štukem - stávající stěny | m2 | 309.635
stěny 1.01-1.06
|  |  | (7,6*6+3,01+2,93+2,74*2+2,99+3)*2*2,95 |  | 371.759
okna,dveře
|  |  | -(1,2*1,78+1*2,7+0,9*1,97)*6 |  | -39.654
zazdívka - otvory
|  |  | -(0,8+0,9+1)*2,1 |  | -5.67
obklady za umyvadlem
|  |  | -(1+0,75)*1,6*6 |  | -16.8
17 | 011 | 612473186 | Příplatek k vnitřní omítce zdiva vápenocementové ze suchých směsí za zabudované rohovníky | m | 47.28
|  |  | (1,2*2+1,78+1+2,7)*6 |  | 47.28
|  | 63 | Podlahy a podlahové konstrukce
18 | 011 | 632450131 | Vyrovnávací cementový potěr tl do 20 mm ze suchých směsí provedený v ploše | m2 | 134.48
pokoj 1.01-1.06
|  |  | 22,88+22,25+20,81*2+22,71+22,8 |  | 132.26
|  |  | 0,17*1*6+0,2*1*6 |  | 2.22
|  | 64 | Osazování výplní otvorů
19 | 011 | 642945111 | Osazování protipožárních nebo protiplynových zárubní dveří jednokřídlových do 2,5 m2 | kus | 6
zárubeň 900/1970
|  |  | 6 |  | 6
20 | 553 | 553312240R | zárubeň ocelová s drážkou pro těsnění H 160 DV 900 L/P - EI 30 | kus | 6
|  | 9 | Ostatní konstrukce a práce-bourání
|  | 95 | Různé dokončovací konstrukce a práce pozemních staveb
21 | 011 | 953943111 | Osazování výrobků do 1 kg/kus do vysekaných kapes zdiva bez jejich dodání | kus | 3
22 | 548 | 548793540 | manžeta protipožární SLD Q 120 plus - šířka spáry 30 mm | kus | 3
23 | 011 | 952901111 | Vyčištění budov bytové a občanské výstavby při výšce podlaží do 4 m | m2 | 171.38
pokoj 1.01-1.06
|  |  | 22,88+22,25+20,81*2+22,71+22,8 |  | 132.26
|  |  | 0,17*1*6+0,2*1*6 |  | 2.22
dotčené plochy
|  |  | 1,8*20,5 |  | 36.9
|  | 97 | Prorážení otvorů a ostatní bourací práce
24 | 013 | 962031132 | Bourání příček z cihel pálených na MVC tl do 100 mm | m2 | 50.813
příčka tl. 100 cm
|  |  | (3,01+0,28+0,4+2,93+0,28+0,5+2,74*2+0,28+0,6+2,99+3+0,28+0,4)*2,95 |  | 60.2685
|  |  | -0,8*1,97*6 |  | -9.456
25 | 013 | 964072221 | Vybourání válcovaných nosníků ze zdiva smíšeného dl do 4 m hmotnosti do 20 kg/m | t | 0.258
|  |  | (1,2*12)*17,9*0,001 |  | 0.25776
26 | 013 | 971033631 | Vybourání otvorů ve zdivu cihelném pl do 4 m2 na MVC nebo MV tl do 150 mm | m2 | 5.28
pro dveře
|  |  | (1*2+0,4)*2,2 |  | 5.28
27 | 013 | 973031325 | Vysekání kapes ve zdivu cihelném na MV nebo MVC pl do 0,10 m2 hl do 300 mm | kus | 1
28 | 013 | 973042251 | Vysekání kapes ve zdivu z betonu pl do 0,10 m2 hl do 300 mm | kus | 5
29 | 013 | 967031132 | Přisekání rovných ostění v cihelném zdivu na MV nebo MVC | m2 | 4.488
otvory
|  |  | 0,17*(2,2*2*6) |  | 4.488
30 | 013 | 968071125 | Vyvěšení nebo zavěšení křídel dveří pl do 2 m2 | kus | 12
dveře 800/1970
|  |  | 6*2 |  | 12
31 | 013 | 968072455 | Vybourání kovových dveřních zárubní pl do 2 m2 | m2 | 18.912
dveře 800/1970
|  |  | 0,8*1,97*6*2 |  | 18.912
32 | 013 | 974031666 | Vysekání rýh ve zdivu cihelném pro vtahování nosníků hl do 150 mm v do 250 mm | m | 7.8
I 120
|  |  | 1,3*6 |  | 7.8
33 | 013 | 978059541 | Odsekání a odebrání obkladů stěn z vnitřních obkládaček pl přes 1 m2 | m2 | 13.65
předsíň
|  |  | (1,1+1,22+1,32*3+1,6+1,22)*1,5 |  | 13.65
34 | 013 | 979081111 | Odvoz suti a vybouraných hmot na skládku do 1 km | t | 13.457
35 | 013 | 979081121 | Odvoz suti a vybouraných hmot na skládku ZKD 1 km přes 1 km | t | 269.14
36 | 013 | 979082111 | Vnitrostaveništní vodorovná doprava suti a vybouraných hmot do 10 m | t | 13.457
37 | 013 | 979082121 | Vnitrostaveništní vodorovná doprava suti a vybouraných hmot ZKD 5 m přes 10 m | t | 13.457
38 | 013 | 979098231 | Poplatek za uložení stavebního směsného odpadu na skládce (skládkovné) | t | 13.457
|  | 99 | Přesun hmot
39 | 014 | 999281111 | Přesun hmot pro opravy a údržbu budov v do 25 m | t | 36.802
|  | PSV | Práce a dodávky PSV
|  | 725 | Zdravotechnika - zařizovací předměty
40 | 721 | 725210821 | Demontáž umyvadel bez výtokových armatur | soubor | 6
41 | 721 | 725820802 | Demontáž baterie stojánkové do jednoho otvoru | soubor | 6
42 | 721 | 725291511 | Doplňky zařízení koupelen a záchodů plastové dávkovač tekutého mýdla na 350 ml | soubor | 6
43 | 721 | 725900952 | Přišroubování doplňků koupelen | kus | 36
sklopné zrcadlo
|  |  | 6*6 |  | 36
44 | 554 | 554311211R | zrcadlo pro imobilní 40 x 60 cm | kus | 6
45 | R | 725R | D+M zdravotní instalace - převod ze samostatného rozpočtu | kpl. | 1
|  | 763 | Konstrukce montované z desek, dílců a panelů
46 | 763 | 763121714 | SDK stěna předsazená základní penetrační nátěr | m2 | 2.655
|  |  | 8,85*0,3 |  | 2.655
47 | 763 | 763121762 | Příplatek k SDK stěně předsazené za rovinnost kvality Q4 | m2 | 2.655
48 | 763 | 763164125 | SDK obklad dřevěných kcí tvaru L š do 0,4 m desky 1xH2DF 12,5 | m | 8.85
obklad kanalizace
|  |  | 2,95*3 |  | 8.85
49 | 763 | 998763301 | Přesun hmot pro sádrokartonové konstrukce v objektech v do 6 m | t | 0.042
|  | 766 | Konstrukce truhlářské
50 | 766 | 766211510 | Montáž madel schodišťových dřevených atypických š do 30 cm | m | 11.5
chodba
|  |  | 4*2+3,5 |  | 11.5
51 | 605 | 605161008R | dřevěné madlo s povrchovou úoravou tl 32 mm š. 200mm | m2 | 11.5
52 | 311 | 311815209R | konzola pro madlo do zdi | kus | 9
53 | 766 | 766421811 | Demontáž truhlářského obložení podhledů z panelů plochy do 1,5 m2 | m2 | 10.8
krytu radiátorů
|  |  | 1,5*1,2*6 |  | 10.8
54 | 766 | 766660741 | Montáž dveří - madlo | kus | 6
55 | 551 | 551470610R | madlo invalidní pro interiérové dveře jednokřídlé | kus | 6
56 | 766 | 766660201 | Montáž dveřních křídel kývavých 1křídlových š do 1 m do ocelové zárubně | kus | 6
dveře 900/1970
|  |  | 6 |  | 6
57 | 611 | 611653330R | dveře vnitřní protipožární hladké foliované 1křídlé 90x197 cm | kus | 6
kouřotěsné
58 | 766 | 766660717 | Montáž dveřních křídel samozavírače na ocelovou zárubeň | kus | 6
59 | 549 | 549172650R | samozavírač dveří lištový pro 1-křídlé dveře s EI 15 | kus | 6
60 | 766 | 766660718 | Montáž dveřních křídel dokování stavěče křídla | kus | 6
61 | 549 | 549163620 | stavěč dveří K501 lak | kus | 6
62 | 766 | 766695213 | Montáž truhlářských prahů dveří 1křídlových šířky přes 10 cm | kus | 12
|  |  | 6*2 |  | 12
63 | 553 | 553432210 | lišta přechodová 30 mm, vrtaná, dekor bronzová | m | 12.54
|  |  | (0,9+1)*6*1,1 |  | 12.54
64 | 766 | 766825811 | Demontáž truhlářských vestavěných skříní jednokřídlových | kus | 6
65 | 766 | 766825821 | Demontáž truhlářských vestavěných skříní dvoukřídlových | kus | 6
66 | 766 | 998766101 | Přesun hmot pro konstrukce truhlářské v objektech v do 6 m | t | 2.65
|  | 776 | Podlahy povlakové
67 | 776 | 776401800 | Odstranění soklíků a lišt pryžových nebo plastových | m | 145.24
předsíň
|  |  | (3,01+2,93+2,74*2+2,99+3+1,5*6)*2-0,8*2*6 |  | 43.22
pokoj
|  |  | (3,01+2,93+2,74*2+2,99+3+6*6)*2-0,8*1*6 |  | 102.02
68 | 776 | 776511820 | Demontáž povlakových podlah lepených s podložkou | m2 | 129.92
předsíň
|  |  | 4,38+4,24+4,1+3,93+4,47+4,34 |  | 25.46
pokoj
|  |  | 18,06+17,58+16,44*2+17,94+18 |  | 104.46
69 | 776 | 776491113 | Lepení plastové lišty soklové řezané | m | 117.02
pokoje
|  |  | (3,01+2,93+2,74*2+2,99+3+7,6*6+0,2*6)*2-(0,9+1)*6 |  | 117.02
70 | 284 | 284110060 | lišta podlahová PVC 15 x 50 mm role 25 m | m | 128.722
|  |  | 117,02 * 1,1 |  | 128.722
71 | 776 | 776561110 | Lepení pásů povlakových podlah z linolea | m2 | 134.48
pokoj 1.01-1.06
|  |  | 22,88+22,25+20,81*2+22,71+22,8 |  | 132.26
|  |  | 0,17*1*6+0,2*1*6 |  | 2.22
72 | 607 | 607561110 | krytina podlahová s vysokou odolností tl. 2,5 mm | m2 | 147.928
|  |  | 134,48 * 1,1 |  | 147.928
73 | 776 | 776590150 | Úprava podkladu nášlapných ploch penetrací | m2 | 134.48
74 | 611 | 611552200 | penetrace | kg | 20.172
|  |  | 134,48 * 0,15 |  | 20.172
75 | 776 | 776990112 | Vyrovnání podkladu samonivelační stěrkou tl 3 mm pevnosti 30 Mpa | m2 | 134.48
76 | 776 | 998776101 | Přesun hmot pro podlahy povlakové v objektech v do 6 m | t | 1.268
|  | 781 | Dokončovací práce - obklady keramické
77 | 781 | 781474114 | Montáž obkladů vnitřních keramických hladkých do 22 ks/m2 lepených flexibilním lepidlem | m2 | 16.8
obklady za umyvadlem
|  |  | (1+0,75)*1,6*6 |  | 16.8
78 | 597 | 597610200 | obkládačky keramické 25 x 33 x 0,7 cm I. j. | m2 | 18.48
|  |  | 16,8 * 1,1 |  | 18.48
79 | 781 | 781479194 | Příplatek k montáži obkladů vnitřních keramických hladkých za nerovný povrch | m2 | 16.8
80 | 781 | 781495111 | Penetrace podkladu vnitřních obkladů | m2 | 16.8
81 | 781 | 781739191 | Příplatek k montáži obkladů vnějších z obkladaček cihelných za plochu do 10 m2 | m2 | 16.8
82 | 781 | 998781101 | Přesun hmot pro obklady keramické v objektech v do 6 m | t | 0.408
|  | 783 | Dokončovací práce - nátěry
83 | 783 | 783821111 | Nátěry syntetické omítek a betonových povrchů barva dražší lesklý povrch 1x základní a 1x email | m2 | 234.645
výška 1,97 m
stěny 1.01-1.06
|  |  | (7,6*6+3,01+2,93+2,74*2+2,99+3)*2*1,97 |  | 248.2594
okna,dveře
|  |  | -(1,2*0,73+1*1,97+0,9*1,97)*6 |  | -27.714
obklady za umyvadlem
|  |  | -(1+0,75)*1,6*6 |  | -16.8
chodba
|  |  | 20,6*1,5 |  | 30.9
84 | 783 | 783902811 | Odstranění nátěrů odstraňovačem nátěrů s umytím | m2 | 83.41
olejový nátěr
|  |  | (6*2*6+3,01+2,93+2,74*2+2,99+3)-1*6 |  | 83.41
85 | 783 | 783904811 | Odrezivění kovových konstrukcí | m2 | 11.066
zárubně
|  |  | (0,9*6+2,1*2*6)*0,25 |  | 7.65
I č. 120
|  |  | 1,3*6*0,438 |  | 3.4164
86 | 783 | 783295222 | Nátěry vodou ředitelné KDK barva dražší matný povrch 1x antikorozní a 2x email | m2 | 7.65
zárubně
|  |  | (0,9*6+2,1*2*6)*0,25 |  | 7.65
87 | 783 | 783295128 | Nátěry vodou ředitelné KDK barva standardní základní antikorozní | m2 | 7.65
zárubně
|  |  | (0,9*6+2,1*2*6)*0,25 |  | 7.65
88 | 783 | 783195148 | Nátěry vodou ředitelné OK středních "B" barva standardní matný povrch základní antikorozní | m2 | 3.416
I č. 120
|  |  | 1,3*6*0,438 |  | 3.4164
|  | 784 | Dokončovací práce - malby
89 | 784 | 784402801 | Odstranění maleb oškrabáním v místnostech v do 3,8 m | m2 | 535.773
strop
|  |  | 22,88+22,25+20,81*2+22,71+22,8 |  | 132.26
stěny pokoje
|  |  | (7,6*6+3,01+2,93+2,74*2+2,99+3)*2*2,95 |  | 371.759
okna,dveře
|  |  | -(1,2*1,78+1*2,7)*6 |  | -29.016
chodba
|  |  | 20,6*2,95 |  | 60.77
90 | 784 | 784453101 | Malby tekuté disperzní bílé dvojnásobné s penetrací místnost v do 3,8 m | m2 | 285.63
strop
|  |  | 22,88+22,25+20,81*2+22,71+22,8 |  | 132.26
stěny pokoje
|  |  | (7,6*6+3,01+2,93+2,74*2+2,99+3)*2*(2,95-1,97) |  | 123.4996
chodba
|  |  | 20,6*(2,95-1,5) |  | 29.87
|  | 786 | Dokončovací práce - čalounické úpravy
91 | 786 | 786624111 | Montáž lamelové žaluzie do oken zdvojených dřevěných otevíravých, sklápěcích a vyklápěcích | m2 | 44.25
svislá lamelová žaluzie
|  |  | 2,5*2,95*6 |  | 44.25
92 | 553 | 553466341R | žaluzie svislá lamelová interiérová nad 4,5m2 | m2 | 44.25
93 | 786 | 786681001 | Montáž skládacích stěn jednodílných nebo dvoudílných typu Variant nebo Universal do 4,6 m2 | m2 | 12
skládací stěna
|  |  | 1*2*6 |  | 12
94 | 554 | 554840891R | zástěna - paraván 1000/2000 - viz dokumentace | kus | 6
nerezová kce s výplní z makrolonu 1000/2000
|  |  | 6 |  | 6
95 | 786 | 998786101 | Přesun hmot pro čalounické úpravy v objektech v do 6 m | t | 0.149
|  | M | Práce a dodávky M
|  | 21-M | Elektromontáže
96 | R | EL001 | D+M elektro silnoproud - převod ze samostatného rozpočtu | kpl | 1
97 | R | EL002 | D+M slaboproud - převod ze samostatného rozpočtu | kpl. | 1
|  | OST | OSTATNÍ
|  | O01 | HZS
98 | HZS | HZS2491 | Hodinová zúčtovací sazba dělník zednických výpomocí | hod | 24
ostatní drobné práce
|  |  | 24 |  | 24
|  | Ostatní | VRN | Kč
|  | VRN | Vedlejší a ostatní náklady | Kč
99 | R | 99901 | Vedlejší náklady | Kč | 1
Zařízení staveniště
|  |  | 1 |  | 1
100 | R | 99902 | Ostatní náklady | Kč | 1
Zajištění dokumentace skutečného provedení stavby
Revize, protokoly z provedených zkoušek a další doklady potřebné k zahájení provozu
|  |  | 1 |  | 1
Celkem