## Rekapitulace
Slaboproudé rozvody: projektový rozpočet
Úprava přízemí pavilonu B - 6 pokojů
v Domově pro seniory v Perninku |  | celková cena
| EPS | 0 | Kč
| STK | 0 | Kč
| STA | 0 | Kč
| ZS | 0 | Kč
| Suma | 0 | Kč
Ceny uvedeny bez DPH

## SLA - EPS
Slaboproudé rozvody: projektový rozpočet
Elektrická požární signalizace - EPS | Úprava přízemí pavilonu B - 6 pokojů
Popis | Mj | Počet | Materiál j.c. | Materiál celkem | Montáž | Montáž celkem
Dodávka zařízení
Sirena červená nástěnná nap. 9-30Vss 95dB | ks | 1
OT optIckotepelný multisenzor hlásič kompatibilní ze stávajícím systémem EPS - Adresovatelný interaktivní senzor, kombinace optického a tepelného senzoru. Z ústředny je možné nastavit požadovaný provozní mód. | ks | 6
Zásuvka se svorkovnicí pro daný hlásič | ks | 6
Svorkovací krabice pro systém EPS červená 120x120mm | ks | 2
|  |  |  | 0 |  | 0
Popis | Mj | Počet | Materiál | Materiál celkem | Montáž | Montáž celkem
Kabelové rozvody
Oranžový stíněný kabel 2x2x0,8, B2caS1D0 | m | 140
Hnědý kabel 2x1.5 PH120-R B2caS1D0 s funkční schopností | m | 40
Elektroinstalační trubka bezhalogenní 23mm | m | 180
Příchytky s funkční schpností EI30 do pruměru 16mm | ks | 45
Kabelové rozvody - mezisoučet
Drobný upevňovací materiál | % | 3
Prořez | % | 5
Prostup zdí cihla 20-50mm | ks | 10
Vysekání rýh ve zdivu hl. 30mm, š. 30 mm | m | 20
Požární utěsnění kabelových tras do 50mm2 | ks | 4
|  |  |  | 0 |  | 0
Popis | Mj | Počet | Materiál | Materiál celkem | Montáž | Montáž celkem
Ostatní
Programování ústředny EPS vč. Software | ks | 1
Komplexní vyzkoušení, uvedení do provozu | ks | 1
Výchozí revize zařízení EPS | ks | 1
Dokumentace skutečného provedení | ks | 1
Zednické výpomoci | kpl | 1
|  |  |  | 0 |  | 0
Celková cena Kč (bez DPH) |  |  |  | 0
Pokud je v ceníku uveden typ materiálu či zařízení, je tím myšlen minimální požadovaný standart.

## SLA - STK
Slaboproudé rozvody: projektový rozpočet
Strukturovaná kabeláž - STK | Úprava přízemí pavilonu B - 6 pokojů
Popis | Mj | Počet | Materiál j.c. | Materiál celkem | Montáž | Montáž celkem
Dodávka zařízení
Jednostranný vyvazovací panel 1U | ks | 2
Jednostranný vyvazovací panel 2U | ks | 1
Police nevýsuvná ukládací | ks | 1
Panel napájecí ACAR 5x230 V včetně držáku | ks | 1
RACK Montážní sada M6 - 50x šroub, podložka a plovoucí matice | ks | 4
|  |  |  | 0 |  | 0
Dodávka zařízení vybavení aktivní prvky
Patch panel 24 port, UTP, 1U, cat 6e | ks | 1
Patch cord UTP 6e 2,0 m, cat 6e, RJ45-RJ45 | ks | 26
Switch 24G switch, 24x +2 10/100/1000 kompatibilní ze stávajícími aktivními prvky | ks | 1
Datová zásuvka 1xRJ45-cat 6 modulová do napájecí rampy typ musí být kompatibilní s prvky elektro | ks | 24
|  |  |  | 0 |  | 0
Popis | Mj | Počet | Materiál | Materiál celkem | Montáž | Montáž celkem
Kabelové rozvody
Kabel UTP, kat.6, 4-pár pro nové zásuvky | m | 1560
Krabice KU 68 | ks | 60
Elektroinstalační trubka do zdi 23mm | m | 560
Příchytky stropní na kabeláž svazky do pruměru 50mm | ks | 60
Kabelové rozvody - mezisoučet
Drobný upevňovací materiál | % | 3
Prořez | % | 5
Prostup stropem 20-30mm | ks | 4
Prostup zdí cihla 20-50mm | ks | 14
Vysekání rýh ve zdivu hl. 30mm, š. 30 mm | m | 50
Požární utěsnění kabelových tras do 50mm2 | ks | 2
|  |  |  | 0 |  | 0
Popis | Mj | Počet | Materiál | Materiál celkem | Montáž | Montáž celkem
Ostatní
Dokumentace skutečného provedení | ks | 1
Měřicí protokol - proměření kabeláže | ks | 1
Zednické výpomoci | kpl | 1
|  |  |  | 0 |  | 0
Celková cena Kč (bez DPH) |  |  |  | 0
Pokud je v ceníku uveden typ materiálu či zařízení, je tím myšlen minimální požadovaný standart.

## SLA - STA
Slaboproudé rozvody: projektový rozpočet
Strukturovaná kabeláž - STA | Úprava přízemí pavilonu B - 6 pokojů
Popis | Mj | Počet | Materiál j.c. | Materiál celkem | Montáž | Montáž celkem
Dodávka zařízení
Zásuvka anténní koncová tři konektory (R,TV,SAT) 0,15 až 140 MHz, 47 až 860 MHz, 950 až 2150 MHz. | ks | 12
Rozvadč nástěnný 300x300x150mm pro zesilivač | ks | 1
Vysokovýkonný pásmový zesilovač s 5 vstupy. Zesiluje v pásmech FM + VHF + 3x UHF. Zesílení: 40dB (FM + VHFI 47-68 MHz), 40dB (VHFIII 174-260 MHz), 3x47dB (UHF 470-862 MHz), šumové číslo VHF< 5dB, UHF< 4dB. Maximální výstupní úroveň VHF 118 dBuV, UHF 121 dBuV. Regulace útlumu jednotlivých vstupů (až -20 dB). Má přepínatelné napětí + 12 V DC pro napájení předzesilovačů přes všechny vstupy. | ks | 1
Samostatný multipřepínač pro distribuci pozemních a satelitních signálů z 4 satelitních pozic (16 polarizací) pro 20 účastníků Multipřepínač je ovládán z přijímače příkazy DiSEqC 1.0 (“Position 0,1” a “Option 0,1”, v menu přijímače značeno jako DiSEqC 1,2,3,4 nebo A,B,C,D). dzesilovač je elektronicky jištěno, 150 mA max LNB inputs 950-2300 MHz Terr. input 5-862 MHz (passive) 40-862 MHz (active) Outputs 5-2300 MHz (passive) 40-2300 MHz (active) | ks | 1
Napájecí zdroj 320/12V 1A pro zesil. Prvky | ks | 2
Panel napájecí ACAR 5x230 V včetně držáku | ks | 1
|  |  |  | 0 |  | 0
Popis | Mj | Počet | Materiál | Materiál celkem | Montáž | Montáž celkem
Kabelové rozvody
Koaxiální kabel CMxxxCu 75ohmu | m | 780
Krabice KU 68 | ks | 30
Elektroinstalační trubka do zdi 23mm | m | 280
Příchytky stropní na kabelážsvazky do pruměru 50mm | ks | 60
Kabelové rozvody - mezisoučet
Drobný upevňovací materiál | % | 3
Prořez | % | 5
Prostup stropem 20-30mm | ks | 4
Prostup zdí cihla 20-50mm | ks | 14
Vysekání rýh ve zdivu hl. 30mm, š. 30 mm | m | 50
Požární utěsnění kabelových tras do 50mm2 | ks | 2
|  |  |  | 0 |  | 0
Popis | Mj | Počet | Materiál | Materiál celkem | Montáž | Montáž celkem
Ostatní
Dokumentace skutečného provedení | ks | 1
Napojení a ůprava nastavení na stávajícím systému STA v koordinaci se servisní organizací STA. | h | 5
Měřicí protokol - proměření kabeláže | ks | 1
Zednické výpomoci | kpl | 1
|  |  |  | 0 |  | 0
Celková cena Kč (bez DPH) |  |  |  | 0
Pokud je v ceníku uveden typ materiálu či zařízení, je tím myšlen minimální požadovaný standart.

## SLA - ZS
Slaboproudé rozvody: projektový rozpočet
Zdravotní signalizace - ZS | Úprava přízemí pavilonu B - 6 pokojů
Popis | Mj | Počet | Materiál j.c. | Materiál celkem | Montáž | Montáž celkem
Dodávka zařízení
Nástěnný rozvaděč 12 modulů | ks | 1
Vybavení rozvaděče ZS relé svorkovnice dle schématu | ks | 1
Signalizační Piezo kompatibilní se stívajím systémem | ks | 1
Instalační krabice do napájecí rampy typ musí být kompatibilní s prvky elektro | ks | 1
Ráměček ABB bílý jednoduchý | ks | 13
Svorkovnice wago 4sv | ks | 30
|  |  |  | 0 |  | 0
Popis | Mj | Počet | Materiál | Materiál celkem | Montáž | Montáž celkem
Kabelové rozvody
Kabel SYKFY 4x2x0,5 | m | 720
Krabice KU 68 včetně víčka | ks | 14
Podružná propojovací krabice - dovybavení | ks | 1
Kabelové rozvody - mezisoučet
Prostup stropem 20-30mm | ks | 2
Prostup zdí cihla 20-50mm | ks | 4
Vysekání rýh ve zdivu hl. 30mm, š. 30 mm | m | 5
|  |  |  | 0 |  | 0
Popis | Mj | Počet | Materiál | Materiál celkem | Montáž | Montáž celkem
Ostatní
Komplexní vyzkoušení, uvedení do provozu | ks | 1
Odpojení stávajících tl. ZS a zakončení kabeláže | ks | 12
Přepojení stávající ZS v signalizačním panelu | h | 3
Dokumentace skutečného provedení | ks | 1
Zkušební provoz | ks | 1
Zednické výpomoci | kpl | 1
|  |  |  | 0 |  | 0
Celková cena Kč (bez DPH) |  |  |  | 0
Pokud je v ceníku uveden typ materiálu či zařízení, je tím myšlen minimální požadovaný standart.