## Rekapitulace
Firma: Krajská správa a údržba silnic Karlovarského kraje, příspěvková organizace
Soupis objektů s DPH
Stavba: - Oprava povrchu sil. II/198 st.km27,120-27,950 v Teplé, ul.Sokolovská
Varianta: -
| Odbytová cena: | 0
| OC+DPH: | 0
Objekt | Popis | OC | DPH | OC+DPH
| SO 101 - pozemní komunikace | 0 | 0 | 0
| SO 101 - pozemní komunikace ORN+VRN | 0 | 0 | 0

## O1_
ASPE10 |  |  |  | Firma: Krajská správa a údržba silnic Karlovarského kraje, příspěvková organizace | [5 empty] | 2
|  |  |  | Příloha k formuláři pro ocenění nabídky | [5 empty] | 3
S | Stavba: |  |  | Oprava povrchu sil. II/198 st.km27,120-27,950 v Teplé, ul.Sokolovská |  |  |  | 0 | 0,00 | 2
O | Objekt: | O1 |  | SO 101 - pozemní komunikace |  |  |  |  | 10,00 | 2
O1 | Rozpočet: |  |  | SO 101 - pozemní komunikace |  |  |  |  | 21,00 | 2
Typ | Poř. číslo | Kód položky | Varianta | Název položky | MJ | Množství | Cena
[7 empty] | Jednotková | Celkem
0 | 1 | 2 | 3 | 4 | 5 | 6 | 9 | 10
SD |  | 1 |  | Zemní práce |  |  |  | 0
P | 1 | 113107246 |  | Odstranění podkladu pl přes 200 m2 živičných tl 350 mm | M2 | 1312 | 0 | 0 | 0 | 2
PP |  |  |  | Odstranění podkladů nebo krytů s přemístěním hmot na skládku na vzdálenost do 20 m nebo s naložením na dopravní prostředek v ploše jednotlivě přes 200 m2 živičných, o tl. vrstvy přes 250 do 350 mm ÚSEK č.1
VV |  |  |  | 1312=1 312,0000 [A] výpočet ploch ACD
P | 2 | 113154232 |  | Frézování živičného krytu tl 40 mm pruh š 2 m pl do 1000 m2 s překážkami v trase | M2 | 212 | 0 | 0 | 0 | 2
PP |  |  |  | Frézování živičného podkladu nebo krytu s naložením na dopravní prostředek plochy přes 500 do 1 000 m2 bez překážek v trase pruhu šířky přes 1 m do 2 m, tloušťky vrstvy 40 mm mostní kce
VV |  |  |  | 212=212,0000 [A] výpočet ploch ACD
P | 3 | 113154364 |  | Frézování živičného krytu tl 120 mm pruh š 2 m pl do 10000 m2 s překážkami v trase | M2 | 4712 | 0 | 0 | 0 | 2
PP |  |  |  | Frézování živičného podkladu nebo krytu s naložením na dopravní prostředek plochy přes 1 000 do 10 000 m2 s překážkami v trase pruhu šířky přes 1 m do 2 m, tloušťky vrstvy 100 mm ÚSEK č.2
VV |  |  |  | 4712=4 712,0000 [A] výpočet ploch ACD
P | 4 | 162701105 |  | Vodorovné přemístění do 10000 m výkopku/sypaniny z horniny tř. 1 až 4 | M3 | 1033.12 | 0 | 0 | 0 | 2
PP |  |  |  | Vodorovné přemístění výkopku nebo sypaniny po suchu na obvyklém dopravním prostředku, bez naložení výkopku, avšak se složením bez rozhrnutí z horniny tř. 1 až 4 na vzdálenost přes 9 000 do 10 000 m ÚSEK č.1 a 2
VV |  |  |  | 1312*0,35=459,2000 [A] 4712*0,12=565,4400 [B] 212*0,04=8,4800 [C] A+B+C=1 033,1200 [D]
P | 5 | 162701109 |  | Příplatek k vodorovnému přemístění výkopku/sypaniny z horniny tř. 1 až 4 ZKD 1000 m přes 10000 m | M3 | 25828 | 0 | 0 | 0 | 2
PP |  |  |  | Vodorovné přemístění výkopku nebo sypaniny po suchu na obvyklém dopravním prostředku, bez naložení výkopku, avšak se složením bez rozhrnutí z horniny tř. 1 až 4 na vzdálenost Příplatek k ceně za každých dalších i započatých 1 000 m ÚSEK č.1 a 2
VV |  |  |  | 1033,12*25=25 828,0000 [A]
P | 6 | 171201201 |  | Uložení sypaniny na skládky | M3 | 1033.12 | 0 | 0 | 0 | 2
PP |  |  |  | Uložení sypaniny na skládky ÚSEK č.1 a 2
VV |  |  |  | 1312*0,35=459,2000 [A] 4712*0,12=565,4400 [B] 212*0,04=8,4800 [C] A+B+C=1 033,1200 [D]
P | 7 | 171201211a |  | Poplatek za uložení odpadu ze sypaniny na skládce (skládkovné) | T | 918.4 | 0 | 0 | 0 | 2
PP |  |  |  | Uložení sypaniny poplatek za uložení sypaniny na skládce (skládkovné) ÚSEK č.1
VV |  |  |  | 1312*0,35*2=918,4000 [A]
P | 8 | 171201211b |  | Poplatek za uložení odpadu ze sypaniny na skládce (skládkovné) | T | 1377.41 | 0 | 0 | 0 | 2
PP |  |  |  | Uložení sypaniny poplatek za uložení sypaniny na skládce (skládkovné) ÚSEK č.2
VV |  |  |  | 4712*0,12*2,4=1 357,0560 [B] 212*0,04*2,4=20,3520 [C] B+C=1 377,4080 [D]
P | 9 | 181102302 |  | Úprava pláně v zářezech se zhutněním | M2 | 1312 | 0 | 0 | 0 | 2
PP |  |  |  | Úprava pláně na stavbách dálnic v zářezech mimo skalních se zhutněním ÚSEK č.1
VV |  |  |  | 1312=1 312,0000 [A] výpočet ploch ACD
SD |  | 5 |  | Komunikace |  |  |  | 0
P | 10 | 564861111 |  | Podklad ze štěrkodrtě ŠD tl 200 mm | M2 | 1312 | 0 | 0 | 0 | 2
PP |  |  |  | Podklad ze štěrkodrti ŠD 0/32 s rozprostřením a zhutněním, po zhutnění tl. 200 mm ÚSEK č.1
VV |  |  |  | 1312=1 312,0000 [A] výpočet ploch ACD
P | 11 | 565135121 |  | Asfaltový beton vrstva podkladní ACP 16+ (obalované kamenivo OKS) tl 50 mm š přes 3 m | M2 | 1312 | 0 | 0 | 0 | 2
PP |  |  |  | Asfaltový beton vrstva podkladní ACP 16+ (obalované kamenivo střednězrnné - OKS) s rozprostřením a zhutněním v pruhu šířky přes 3 m, po zhutnění tl. 50 mm ÚSEK č.1
VV |  |  |  | 1312=1 312,0000 [A] výpočet ploch ACD
P | 12 | 567521111 |  | Recyklace podkladu za studena na místě - rozpojení a reprofilace tl 180 mm plochy do 1000 m2 | M2 | 4924 | 0 | 0 | 0 | 2
PP |  |  |  | Recyklace podkladní vrstvy za studena na místě rozpojení a reprofilace podkladu s hutněním plochy do 1 000 m2, tloušťky přes 150 do 200 mm ÚSEK č.2
VV |  |  |  | 4924=4 924,0000 [A] výpočet ploch ACD
P | 13 | 573111111 |  | Postřik živičný infiltrační s posypem z asfaltu množství 0,60 kg/m2 | M2 | 6236 | 0 | 0 | 0 | 2
PP |  |  |  | Postřik živičný infiltrační z asfaltu silničního s posypem kamenivem, v množství 0,60 kg/m2 ÚSEK č.1 a 2
VV |  |  |  | 1312+4924=6 236,0000 [A]
P | 14 | 573231111 |  | Postřik živičný spojovací ze silniční emulze v množství do 0,7 kg/m2 | M2 | 7548 | 0 | 0 | 0 | 2
PP |  |  |  | Postřik živičný spojovací bez posypu kamenivem ze silniční emulze, v množství od 0,30 do 0,70 kg/m2 ÚSEK č.1 a 2
VV |  |  |  | 1312*2=2 624,0000 [A] 4924=4 924,0000 [B] A+B=7 548,0000 [C]
P | 15 | 577134141 | R | Asfaltový beton vrstva obrusná ACO 11+ (ABS) tř. I tl 40 mm š přes 3 m | M2 | 6236 | 0 | 0 | 0 | 2
PP |  |  |  | Asfaltový beton vrstva obrusná ACO 11+ (ABS) s rozprostřením a se zhutněním v pruhu šířky přes 3 m tl. 40 mm ÚSEK č.1 a 2
VV |  |  |  | 1312+4924=6 236,0000 [A]
P | 16 | 577155142 | R | Asfaltový beton vrstva ložní ACL 16+ (ABH) tl 60 mm š přes 3 m | M2 | 1312 | 0 | 0 | 0 | 2
PP |  |  |  | Asfaltový beton vrstva ložní ACL 16+ (ABH) s rozprostřením a zhutněním v pruhu šířky přes 3 m tl. 60 mm ÚSEK č.1
VV |  |  |  | 1312=1 312,0000 [A] výpočet ploch ACD
P | 17 | 577176141 | R | Asfaltový beton vrstva ložní ACL 22+ (ABVH) tl 80 mm š přes 3 m | M2 | 4924 | 0 | 0 | 0 | 2
PP |  |  |  | Asfaltový beton vrstva ložní ACL 22+ (ABVH) s rozprostřením a zhutněním v pruhu šířky přes 3 m tl. 80 mm ÚSEK č.2
VV |  |  |  | 4924=4 924,0000 [A] výpočet ploch ACD
SD |  | 7 |  | Přidružená stavební výroba |  |  |  | 0
P | 18 | 733193944 |  | Zaslepení potrubí | KUS | 1 | 0 | 0 | 0 | 2
PP |  |  |  | Opravy rozvodů potrubí zaslepení potrubí zaslepení UV2
VV |  |  |  | 1=1,0000 [A]
SD |  | 8 |  | Potrubí |  |  |  | 0
P | 19 | 894812063 |  | Poklop litinový plný pro zatížení 40 t | KUS | 1 | 0 | 0 | 0 | 2
PP |  |  |  | litinový (pro zatížení) plný UV 1
VV |  |  |  | 1=1,0000 [A]
P | 20 | 899231111 |  | Výšková úprava uličního vstupu nebo vpusti do 200 mm | KUS | 5 | 0 | 0 | 0 | 2
PP |  |  |  | Výšková úprava uličního vstupu nebo vpusti do 200 mm zvýšením mříže
VV |  |  |  | 5=5,0000 [A]
P | 21 | 899431111 |  | Výšková úprava uličního vstupu nebo vpusti do 200 mm krycího hrnce, šoupěte nebo hydrantu | KUS | 24 | 0 | 0 | 0 | 2
PP |  |  |  | Výšková úprava uličního vstupu nebo vpusti do 200 mm zvýšením krycího hrnce, šoupěte nebo hydrantu bez úpravy armatur
VV |  |  |  | 24=24,0000 [A]
SD |  | 9 |  | Ostatní konstrukce a práce |  |  |  | 0
P | 22 | 915111 |  | Vodorvoné dopravní značení barvou hladké - dodávka a pokládka | M2 | 209.63 | 0 | 0 | 0 | 2
PP
VV |  |  |  | 1677*0,125=209,6250 [A]

## O2_
ASPE10 |  |  |  | Firma: Krajská správa a údržba silnic Karlovarského kraje, příspěvková organizace | [5 empty] | 2
|  |  |  | Příloha k formuláři pro ocenění nabídky | [5 empty] | 3
S | Stavba: |  |  | Oprava povrchu sil. II/198 st.km27,120-27,950 v Teplé, ul.Sokolovská |  |  |  | 0 | 0,00 | 2
O | Objekt: | O2 |  | SO 101 - pozemní komunikace ORN+VRN |  |  |  |  | 10,00 | 2
O1 | Rozpočet: |  |  | SO 101 - pozemní komunikace ORN+VRN |  |  |  |  | 21,00 | 2
Typ | Poř. číslo | Kód položky | Varianta | Název položky | MJ | Množství | Cena
[7 empty] | Jednotková | Celkem
0 | 1 | 2 | 3 | 4 | 5 | 6 | 9 | 10
SD |  | ORN |  | Ostatní rozpočtové náklady |  |  |  | 0
P | 1 |  | 1 | Informační tabule | KS | 2 | 0 | 0 | 0 | 2
PP
VV
SD |  | VRN |  | Vedlejší rozpočtové náklady |  |  |  | 0
P | 2 |  | 2 | Pomoc práce zříz nebo zajišť ragulaci a ochranu dopravy | KPL | 1 | 0 | 0 | 0 | 2
PP |  |  |  | DIO ETAPA I, II, III
VV
P | 3 |  | 3 | Zařízení staveniště | KPL | 1 | 0 | 0 | 0 | 2
PP
VV