## P1
Příloha č. 2 zadávací dokumentace = Příloha č. 2 smlouvy
Značka a typ LKT: |  | …………………………(doplní účastník)…………………………
Minimální zadavatelem požadované technické parametry a úroveň výbavy LKT - dle výrobce |  |  | Nabídka účastníka
motor | Motor vznětový, přeplňovaný | ANO
| Výkon (kW) | min. 90
| Plněný emisní předpis | min. EU 97/68/EC st. IIIA
karoserie / podvozek | Karoserie - provedení s bezpečnostní kabinou řidiče splňující všechny požadované bezpečnostní normy a standardy pro provoz v ČR (ROPS, FOPS, OPS) vybavená bezpečnostními skly | ANO
| Rámová konstrukce s axiálním kloubem | ANO
| Hydraulické servořízení | ANO
| Pohon všech 4 kol | ANO
| Nápravy s uzávěrkou diferenciálu | ANO
| Pojezdová rychlost (km/h) | min. 25
| Přední a zadní kola o min. velikosti 30“ s diagonálními min. 14 plátnovými pneumatikami o min. šířce 450 mm konstruovanými pro provoz v lesním terénu | ANO
| Objem palivové nádrže (l) | min. 85
| Uzamykatelný uzávěr nádrže | ANO
převodovka | Převodovka hydrodynamická s řazením převodových stupňů pod zatížením | ANO
vnitřní vybavení | Signalizace provozních dat - hladiny paliva, nedostatku hydraulického oleje | ANO
| Otočná sedačka řidiče | ANO
| Vestavěné rádio s reproduktory | ANO
vnější rozměry, terénní schopnosti | Celková šířka (mm) | max. 2700
| Celková výška (mm) | max. 3200
| Vnější poloměr otáčení (m) | max. 6
| Světlá výška (mm) | min. 500
bezpečnost | Provozní brzdy hydraulicky aktivované | ANO
| Parkovací brzda | ANO
| Ochranná mříž (síťová zábrana) u zadního okna | ANO
| Zábrany nad krytem motoru (např. lanové či z ocelových profilů) | ANO
elektrický systém | Pracovní osvětlení - provozní světla vpředu i vzadu | ANO
| Osvětlení kabiny | ANO
dvoububnový naviják trvale osazený na SLKT s elektro- hydraulickým ovládáním | Dálkové ovládání navijáku umožňující současně řídit pojezd stroje | ANO
| Kladka vodící nebo sférická pro ocelové lano (ks) | min. 2
| Tažná síla na každém bubnu (kN) | min. 75
| Rychlost navíjení (m/s) | min. 0,8
| Lano ocelové o průměru min. 13 mm a délce min. 60 m (ks) | min. 2
sklopný ocelový přibližovací štít se silovou hydraulikou a s horní hranou zamezující tzv. vyběhnutí klády a možnému poškození stroje | Hydraulické ovládání spouštění a zvedání štítu | ANO
| Dosah štítu nad úroveň terénu (cm) | min. 40
| Dosah štítu pod úroveň SLKT (cm) | min. 10
| Šířka štítu (cm) | min. 190
ostatní | Přední rampovací radlice s hydraulicky ovládaným zdviháním a spouštěním, výška zdvihu min. 1,0 m - určená pro nahrnování kmenů na lesních skládkách dříví či pro terénní úpravy | ANO
| Hydraulický drapák (provedení se dvěma přidržovacími prsty) umístěný u přední rampovací radlice pro uchycení sortimentu o průměru až 50 cm ) | ANO
| Ochranné kryty motoru a hydraulických rozvodů | ANO
| Stěrač předního skla s ostřikovačem | ANO
| Tištěná dokumentace stroje | ANO
| Náplň minerálnym olejem v hydraulickém systému stroje | ANO
| Ruční práškový hasicí přístroj - min. 2 kg hasiva | ANO
| Ovětlení a ostatní výbava odpovídající legislativě ČR pro pohyb stroje na veřejných komunikací. | ANO
| Katalog náhradních dílů | ANO
| Sada nářadí pro denní údržbu | ANO
Konkrétní technické parametry nabízeného LKT účastník doplní do výše uvedené tabulky do sloupce "Nabídka účastníka".