## výkaz výměr
Příloha k formuláři pro ocenění nabídky
Stavba : |  | Silnice III/2124 Bezpečnostní protismyková úprava vozovky Šabina, km 5,710 - 5,960 |  | Objednatel: | KSÚS KK, p.o.
Zhotovitel:
Poř. | Kód | Název položky | jednotka | Počet | CENA
č.pol. | položky |  |  | jednotek | jednotková | celkem
I. | II. | III. | IV. | V. | VI. | VII.
PŘÍPRAVNÉ PRÁCE
1 |  | Dopravní opatření po dobu výstavby (DIO) vč. zvláštního užívání | kpl | 1 |  | 0
PŘÍPRAVNÉ PRÁCE
KOMUNIKACE
2 |  | Odstranění živičného krytu frézováním tl. 20 mm, včetně naložení a zametení podkladu | m2 | 1675 |  | 0
3 |  | Postřik živičný spojovací ze silniční emulze v množství do 0,7 kg/m2 | m2 | 1675 |  | 0
4 |  | Výspravy tryskovou metodou (TURBO) | t | 10 |  | 0
5 |  | Zametení a očištění vozovky | m2 | 1675 |  | 0
6 |  | Mikrokoberec dvojvrstvý tl. do 1,3 cm hrubozrnný - frakce 0,5 cm / 0,8 cm | m2 | 1675 |  | 0
KOMUNIKACE
OSTATNÍ KONSTRUKCE A PRÁCE
7 |  | Vodorovné dopravní značení - vodící čáry š. 125 mm bílou barvou retroreflexní | m | 500 |  | 0
8 |  | Vodorovné dopravní značení - středová čára š. 125 mm bílou barvou retroreflexní | m | 250 |  | 0
9 |  | Vodící tabule Z3 - 500 x 500 mm | ks | 6 |  | 0
10 |  | Směrový sloupek s trnem | ks | 50 |  | 0
11 |  | Krajnice nezpevněná - seřezávání s naložením a odvozem | t | 10 |  | 0
12 |  | Informační tabule (2 x 1 m) | kpl | 2 |  | 0
OSTATNÍ KONSTRUKCE A PRÁCE
C e l k e m
Ostatní ve výkazu nespecifikované práce
Vícepráce
Vícepráce celkem
Méněpráce
Méněpráce celkem
|  | Celkem bez DPH |  |  |  | 0
|  | Celkem s DPH 21% |  |  |  | 0
Datum: