## 33192-LN-lehátka
NEMOCNICE CHEB - B
Výkaz nábytku a zařízení včetně technické specifikace dodávky
D2.51 - ZDRAVOTNICKÁ TECHNOLOGIE
ČÍSLO | NÁZEV | ROZMĚR | POZN | MN | KS | CZK / KS bez DPH | CELKEM bez DPH
NEDÍLNOU SOUČÁSTÍ VÝKAZU JE I INFORMATIVNÍ OBRAZOVÁ, KONSTRUKČNÍ A BAREVNOSTNÍ SPECIFIKACE V RÁMCI PD INTERIÉRU/ TECHNOLOGIE!
PŘED VLASTNÍ VÝROBOU/ DODÁVKOU PRVKŮ JE NUTNO PROVÉST ODSOUHLASENÍ ARCHITEKTEM V RÁMCI KD STAVBY!!! DODAVATEL VYBAVENÍ V TÉTO SOUVISLOSTI PŘEDLOŽÍ PODROBNOU KNIHU NÁBYTKU A U ATYP PRVKŮ I VÝROBNÍ DOKUMENTACI!
VEŠKERÉ VÝCHOZÍ ROZMĚRY ATYP PRVKŮ NUTNO PŘED VÝROBOU PŘEMĚŘIT PŘÍMO NA STAVBĚ A U VYBRANÝCH CELKŮ NUTNO ZAJISTIT ZÁROVEŇ KOORDINACI S OSTATNÍMI PROFESEMI (ZTI, ELEKTRO APOD.)!
CENA VÝROBKU JE VŽDY UVAŽOVÁNA VČETNĚ DODÁVKY A MONTÁŽE!
UVÁDĚNÉ ROZMĚRY PRVKŮ JSOU POUZE ORIENTAČNÍ!
T-6302 | lehátko vyšetřovací 3-dílné vč. držáku papírové role |  |  | 13 | ks |  | 0
stabilní kovová konstrukce, 3-dílné provedení
elektropohonem stavitelná výška
manuálně plně stavitelná podpěrka hlavy
ovládání ručním ovladačem nebo nožním ovladačem
kovové části se zdravotně nezávadným nástřikem
vrchní část lehátka čalouněná s omyvatelným povrchem
pro snadnou manipulaci osazen brzděnými kolečky o prům. min. 70 mm
nosnost min. 150 kg
možnost výběru barvy koženky dle vzorníku výrobce
držák papírové role
T-6304 | lehátko š.700mm 2-dílné, poloh. podhlavník - otvor, držák na role, el. výškově stavitelné |  |  | 1 | ks |  | 0
stabilní kovová konstrukce, 2-dílné provedení, š. 700 mm
elektropohonem stavitelná výška
manuálně plně stavitelná podpěrka hlavy, otvor pro obličej
možnost ovládání ručním ovladačem nebo nožním ovladačem
kovové části se zdravotně nezávadným nástřikem
vrchní část lehátka čalouněná s omyvatelným povrchem
pro snadnou manipulaci osazen brzděnými kolečky o prům. min. 70 mm
nosnost min. 150 kg
možnost výběru barvy koženky dle vzorníku výrobce
držák papírové role
T-6305 | lehátko š.900mm 2-dílné, poloh. podhlavník - otvor, držák na role, el. výškově stavitelné |  |  | 5 | ks |  | 0
stabilní kovová konstrukce, 2-dílné provedení, š. 900 mm
elektropohonem stavitelná výška
manuálně plně stavitelná podpěrka hlavy, otvor pro obličej
možnost ovládání ručním ovladačem nebo nožním ovladačem
kovové části se zdravotně nezávadným nástřikem
vrchní část lehátka čalouněná s omyvatelným povrchem
pro snadnou manipulaci osazen brzděnými kolečky o prům. min. 70 mm
nosnost min. 150 kg
možnost výběru barvy koženky dle vzorníku výrobce
držák papírové role
T-6357 | křeslo odběrové/infuzní, polohovatelné |  |  | 4 | ks |  | 0
el. polohovatelné křeslo, všechny pozice pacienta, pojízdné, brzděná kolečka prům. min. 75 mm, snímatelné omyvatelné podpěry rukou - nastavitelné ve všech směrech a sklonech, možnost výběru barvy čalounění a konstrukce dle požadavků uživatele a dle vzorníku výrobce, nosnost min. 150 kg
T-6358 | křeslo infúzní, polohovatelné |  |  | 4 | ks |  | 0
el. polohovatelné křeslo, všechny pozice pacienta, pojízdné, brzděná kolečka prům. min. 75 mm, snímatelné omyvatelné podpěry rukou - nastavitelné ve všech směrech a sklonech, možnost výběru barvy čalounění a konstrukce dle požadavků uživatele a dle vzorníku výrobce, nosnost min. 150 kg
T-6407 | křeslo pro ORL vyš. - na plynové pružině |  |  | 2 | ks |  | 0
vyšetřovací křeslo pro polohu v sedě, pololehu i vleže
pojízdné provedení, brzděná kolečka prům. min. 75 mm
výška a sklon zad nastavitelný elektropohonem
nožní segment manuálně výklopný
možnost rotace křesla s pacientem, jednoduchá aretace
0