## 33192-LN-ostatní
NEMOCNICE CHEB - B
Výkaz nábytku a zařízení včetně technické specifikace dodávky
D2.51 - ZDRAVOTNICKÁ TECHNOLOGIE
ČÍSLO | NÁZEV | ROZMĚR | POZN | MN | KS | CZK / KS bez DPH | CELKEM bez DPH
NEDÍLNOU SOUČÁSTÍ VÝKAZU JE I INFORMATIVNÍ OBRAZOVÁ, KONSTRUKČNÍ A BAREVNOSTNÍ SPECIFIKACE V RÁMCI PD INTERIÉRU/ TECHNOLOGIE!
PŘED VLASTNÍ VÝROBOU/ DODÁVKOU PRVKŮ JE NUTNO PROVÉST ODSOUHLASENÍ ARCHITEKTEM V RÁMCI KD STAVBY!!! DODAVATEL VYBAVENÍ V TÉTO SOUVISLOSTI PŘEDLOŽÍ PODROBNOU KNIHU NÁBYTKU A U ATYP PRVKŮ I VÝROBNÍ DOKUMENTACI!
VEŠKERÉ VÝCHOZÍ ROZMĚRY ATYP PRVKŮ NUTNO PŘED VÝROBOU PŘEMĚŘIT PŘÍMO NA STAVBĚ A U VYBRANÝCH CELKŮ NUTNO ZAJISTIT ZÁROVEŇ KOORDINACI S OSTATNÍMI PROFESEMI (ZTI, ELEKTRO APOD.)!
CENA VÝROBKU JE VŽDY UVAŽOVÁNA VČETNĚ DODÁVKY A MONTÁŽE!
UVÁDĚNÉ ROZMĚRY PRVKŮ JSOU POUZE ORIENTAČNÍ!
T-6501 | vozík nemocniční dvoupodlažní |  |  | 26 | ks |  | 0
2 - podlažní, celonerezové provedení
povrch materiálu musí být upraven tak, aby na něm nedocházelo při čištění k ulpívání čistících materiálů
horní lisované plato se zaoblenými rohy
spodní odkládací plato, madla pro snadnou obsluhu
4 kolečka o průměru min. 75 mm, z toho min. 2 bržděná
cca 770/675/800 mm
T-6505 | vozík přístrojový |  |  | 5 | ks |  | 0
povrch materiálu musí být upraven tak, aby na něm nedocházelo
při čištění k ulpívání čistících materiálů
horní lisovaná plato se zaoblenými rohy
spodní odkládací plato
madla pro snadnou obsluhu
4 kolečka o průměru min. 75 mm, z toho min. 2 bržděná
T-6507 | vozík s galerkou a výklopnými boxy (odběry, převazy) |  |  | 9 | ks |  | 0
vozík z mechanicky i chemicky odolného materiálu
povrch materiálu musí být upraven tak, aby na něm nedocházelo při čištění k ulpívání čistících materiálů
odolný proti nárazu a poškrábání
hygienicky udržovatelný
rezistentní proti běžným dezinfekčním prostředkům
stabilní, hladká deska dolní s prolisem
alespoň 1x zásuvka (se zamezením samootevření zásuvek při pohybu vozíku)
horní část s jednořadou galerkou s výklopnými plastovými boxy
pro snadnou jízdu a manipulaci musí být osazen kolečky o prům. min. 75 mm, z toho min. 2 s brzdou
antistatické provedení
po straně vozíku odpadkový koš s víkem
manipulační madlo
T-6508 | vozík víceúčelový 2-podlažní s zásuvkou |  |  | 2 | ks |  | 0
zajištění maximální stability
2-podlažní provedení
horní deska lisovaná se zaoblenými rohy
dolní deska rovná
hygienicky udržovatelný
rezistentní proti běžným dezinfekčním prostředkům
pro snadnou jízdu a manipulaci musí být osazen kolečky o prům. min. 75 mm, z toho min. 2 s brzdou
zásuvka
T-6515 | vozík vizitový na dokumentaci a léky |  |  | 4 | ks |  | 0
horní 2 zásuvky na léky se zámkem
2 polohovatelné police s možností uzamčení
pro snadnou jízdu a manipulaci musí být osazen kolečky o prům. min. 75 mm, z toho min. 2 s brzdou
madlo pro snadnou manipulaci
výklopná deska
hygienicky udržovatelný
snadné čištění
T-6521 | vozík instrumentační, výškově stavitelný |  |  | 1 | ks |  | 0
stolek na odkládání nástrojů, manuálně výškově stavitelný, materiál z nerezové oceli 18/10, bezespárově svařená těžká rámová konstrukce s nohou se 3 rameny, vrchní deska neodnimatelná s vyvýšeným okrajem a kulatými rohy, otočná o 360 ° s fixací polohy, antistatická kolečka o prům. min. 75 mm
T-6528 | vozík resuscitační |  |  | 4 | ks |  | 0
nosná kostra se základním vybavením
3x zásuvka, drátěny košík, držák infuzí
držák defibrilátoru/monitoru s nosností max. 10 kg
resuscitační podložka
zámek, pojízdný
hygienicky udržovatelný
materiál omyvatelný, odolný desinfekčním prostředkům
T-6530 | vozík servírovací 2-podlažní |  |  | 3 | ks |  | 0
nerezové provedení
povrch nerezového materiálu musí být upraven tak, aby na něm nedocházelo při čištění k ulpívání čistících materiálů
hygienicky udržovatelný
antirezonanční výztuha
nosnost plata max. 30 kg
4 otočná kolečka o průměru cca 125 mm
plastové nárazníky
madla pro snadnou manipulaci
T-6602 | stojan infúzní pojízdný, nerez |  |  | 7 | ks |  | 0
stabilní pojízdná konstrukce nohy, 5ti ramený kříž
sháčky na infůze a košíčkem na lahve
materiál nerezová ocel
povrch nerezového materiálu musí být upraven tak, aby na něm nedocházelo při čištění k ulpívání čistících materiálů
výškově stavitelný
pro snadnou jízdu a manipulaci musí být osazen kolečky o prům. min. 50 mm, z toho min. 2 s brzdou
antistatické provedení
T-6685 | zástěna/paravan, mobilní |  |  | 8 | ks |  | 0
0