## 33193-Křesla
NEMOCNICE CHEB - B
Výkaz nábytku a zařízení včetně technické specifikace dodávky
D2.51 - ZDRAVOTNICKÁ TECHNOLOGIE
ČÍSLO | NÁZEV | ROZMĚR | POZN | MN | KS | CZK / KS bez DPH | CELKEM bez DPH
NEDÍLNOU SOUČÁSTÍ VÝKAZU JE I INFORMATIVNÍ OBRAZOVÁ, KONSTRUKČNÍ A BAREVNOSTNÍ SPECIFIKACE V RÁMCI PD INTERIÉRU/ TECHNOLOGIE!
PŘED VLASTNÍ VÝROBOU/ DODÁVKOU PRVKŮ JE NUTNO PROVÉST ODSOUHLASENÍ ARCHITEKTEM V RÁMCI KD STAVBY!!! DODAVATEL VYBAVENÍ V TÉTO SOUVISLOSTI PŘEDLOŽÍ PODROBNOU KNIHU NÁBYTKU A U ATYP PRVKŮ I VÝROBNÍ DOKUMENTACI!
VEŠKERÉ VÝCHOZÍ ROZMĚRY ATYP PRVKŮ NUTNO PŘED VÝROBOU PŘEMĚŘIT PŘÍMO NA STAVBĚ A U VYBRANÝCH CELKŮ NUTNO ZAJISTIT ZÁROVEŇ KOORDINACI S OSTATNÍMI PROFESEMI (ZTI, ELEKTRO APOD.)!
CENA VÝROBKU JE VŽDY UVAŽOVÁNA VČETNĚ DODÁVKY A MONTÁŽE!
UVÁDĚNÉ ROZMĚRY PRVKŮ JSOU POUZE ORIENTAČNÍ!
T-6582 | křeslo transportní pro přepravu pacientů |  |  | 7 | ks |  | 0
zesílený skládací rám; odnímatelné plné postranice; odnímatelné nastavitelné stupačky; přední plná kola; zadní pneumatická kola; parkovací brzdy; držák berlí; madlo pro obsluhu; zdravotně nezávadný, omyvatelný povrch; nosnost min. 150 kg
T-6728 | křeslo sprchové, pojízdné |  |  | 3 | ks |  | 0
pojízdné sprchovací a toaletní křeslo; polstrovaný sedák s otvorem; opěrka zad, odklopné područky; stabilní duralový rám; brzda na všech čtyřech řídících kladkách; stavitelné, odklopné a odnímatelné stupačky; lze čistit a udržovat bežnými dezinfekčními, čistícími a konzervačními prostředky; odstín/dekor nutno odsouhlasit dle konkrétního výrobce
0