## Rekapitulace
TECHNICKÁ SPECIFIKACE
VYBAVENÍ CÍSAŘSKÝCH LÁZNÍ V KARLOVÝCH VARECH KINOTECHNIKOU
Číslo položky | Popis | Množstevní jednotka | Jednotková cena / Kč bez DPH | Množství | Cena celkem / Kč bez DPH | Cena celkem / Kč s DPH
REKAPITULACE CENY
1 | DCI KINO PROJEKCE | kpl | 0 | 1 | 0 | 0
2 | OZVUČENÍ KINA | kpl | 0 | 1 | 0 | 0
CELKOVÁ CENA |  |  |  |  | 0 | 0

## 1. DCI KINO PROJEKCE
Číslo položky | Označení | Výrobce /model | Bližší specifikace položky (technický požadavek zadavatele) | Množstevní jednotka | Množství | Jednotková cena bez DPH | Celkem cena bez DPH
1. DCI KINO PROJEKCE
1 | DCI 4K RGB LASER PROJEKTOR |  | Projektor s RGB laserovým zdrojem dle DCI standardu, rozlišení min 4096x2160 bodů, světelný výkon projektoru min. 17.000 lm, kontrast 2300:1 a lepší, zdroj světla RGB Laser, životnost laserového zdroje min. 40.000 hodin, možnost nastavení výkonu 20% až 100%, rozsah barev DCI P3 (98% v Rec.2020 a lepší), maximální příkon 2,00 kW (3W v Eco modu), motorově ovládané výměnné objektivy s možností aretace pozice objektivu (zoom, focus, horizontální i vertikální lens-shift), maximální provozní hlučnost 50dB(A), dotykový displej v těle projektoru pro základní obsluhu, podpora HFR technologie pro 3D, podpora HDR obsahu. | kpl | 1 |  | 0
2 | OBJEKTIV PRO DCI PROJEKTOR |  | Rozsah objektivu vhodný pro plné pokrytí formátů FLAT i SCOPE pro dané rozměry obrazu a projekční vzdálenost kina (rozměr obrazu 9 x 5,1 m, projekční vzdálenost 21 m). Výsledný kontrast s projektorem min. 2.300 : 1 | kpl | 1 |  | 0
3 | DCI SERVER (PŘEHRÁVAČ DCP) |  | Integrovaný kinoserver do projektoru DCI, nativní přehrávání SMPTE a INTEROP DCP až do komprese 500 Mbps, podpora přehrávání HDR (12bit 444) a HFR (4K 60FPS a 2K 3D 120FPS) obsahu, interní generování titulků CineCanvas, kapacita diskového pole min. 3,6 TB RAID 5 (3x2TB SSD), ingest pomocí nezávislé LAN (3x Gbit Ethernet), min. USB 3.0 a eSATA, LTC synchronizace, audio výstup AES/EBU, ATMOS connect, vstup min. 1x HDMI a 2x 3G SDI, certifikace serveru dle CTP (Compliance Test Plan). | kpl | 1 |  | 0
4 | LICENCE PRO PŘEHRÁVÁNÍ AUDIO |  | Licence pro server pro DSP pro přehrávání zvuku ve formátu DOLBY SURROUND SOUND 5.1/7.1 | kpl | 1 |  | 0
5 | SÍŤOVÉ ÚLOŽIŠTĚ |  | Rackové provedení NAS, min. kapacita 10 TB . Kompatibilní se DCI serverem pro přímé přehrávání v rámci nahrávání. | kpl | 1 |  | 0
6 | KONTROLER PRO AUDIO |  | Dálkový ovladač hlasitosti pro audio procesor/server | ks | 1 |  | 0
7 | PODSTAVEC POD PROJEKTOR |  | Dodávka a montáž vhodného podstavce pod projektor 19", úložné prostory pro montáž dalších zařízení min. 10U. | ks | 1 |  | 0
8 | UPS |  | Racková UPS, záložní doba při 100% zátěži min. 7 min, záložní doba při 50% zátěži min. 26 min, skutečný a zdánlivý výkon min. 1000 W / 1500 VA, výška pozice 1 až 3U, line interactive, min. 2×IEC Jumpers, min. 4×IEC 320 C13, USB, RS-232 a ethernet. | ks | 1 |  | 0
9 | WIFI-AP |  | WiFi Access Point a WiFi 5, 802.11a/b/g/n/ac, až 867 Mb/s, Dual-band 2,4GHz a 5GHz, Gigabit LAN a PoE | ks | 1 |  | 0
10 | KABELÁŽ |  | Kompletní sada propojovací signálové a napájecí kabeláže. | kpl | 1 |  | 0
11 | INSTALAČNÍ PRÁCE |  | Montáž a instalace nově dodaného, oživení a uvedení do provozu všech komponent systému. Zajištění ochranného pásma požadovaného výrobcem projektoru pro provoz laserového zařízení - vymezení nebezpečné zóny v hledišti před promítacím okénkem. Instalace Bezpečnostních cedulí - provoz laserového zařízení v kině. | kpl | 1 |  | 0
12 | NASTAVENÍ PARAMETRŮ |  | Měření a kalibrace video komponentů, nastavení dle platných norem. | kpl | 1 |  | 0
13 | ŠKOLENÍ |  | Kompletní školení personálu min. 1 x 4 hodin - zaškolení obsluhy a personálu o bezpečnosti práce s Laserovým zařízením, proškolení obsluhy s novou DCI technikou | kpl | 1 |  | 0
14 | DOKUMENTACE |  | Kompletní dokumentace v českém jazyce a seřízení veškerých technologií v kinosále. Zajištění všech ostatních nezbytných zkoušek, atestů a revizí podle ČSN a případných jiných právních nebo technických předpisů platných v době provádění a předání díla, kterými bude prokázáno dosažení předepsané kvality a předepsaných parametrů díla. | kpl | 1 |  | 0
Celkem cena bez DPH | [6 empty] | 0

## 2. OZVUČENÍ KINA
Číslo položky | Označení | Výrobce /model | Bližší specifikace položky (technický požadavek zadavatele) | Množstevní jednotka | Množství | Jednotková cena bez DPH | Celkem cena bez DPH
2. OZVUČENÍ KINA
1 | REPRODUKTORY HLAVNÍ L,C,R |  | Reprobox - dvoupásmový koaxiální systém systém; Min. frekvenční rozsah (+6 dB): 57 Hz - 20 kHz; Citlivost 1W@1m: 108 dB; Peak SPL Level (1m): 139dB Peak (Pasivní mód) / 141dB Peak (Aktivní mód), Směrovost vyzařování: 60°x60° - 90°x40° - Asymmetrické vyzařování 60° to 100°x40°; Dělící frekvence: 57 Hz, 85 Hz, 120 Hz; Nominální impedance: aktivní mód (8Ω LF, 8Ω HF), pasivní mód: 8Ω; výkon zesilovače: aktivní mód: (min. 800 W LF + 400 W HF) / pasivní mód: min. 800 W | ks | 3 |  | 0
2 | REPRODUKTORY LFE |  | Subbasový reprobox; Minimální frekvenční rozsah (+6 dB): 32 Hz - 120 Hz; Peak SPL Level (1m): 140 dB Peak; výkon zesilovače: min. 1550 W / 4Ω; Dělící frekvence: 60 Hz, 85 Hz, 120 Hz; Nominální Impedance: 4Ω | ks | 2 |  | 0
3 | REPRODUKTORY SURROUND |  | Reprobox - dvoupásmový koaxiální systém systém; Min. frekvenční rozsah (+6 dB): 60 Hz - 20 kHz; Citlivost 1W@1m: 107 dB; Peak SPL Level (1m): 138dB Peak (Pasivní mód) / 140dB Peak (Aktivní mód), Směrovost vyzařování: 60°x60° - 90°x40° - Asymmetrické vyzařování 60° to 100°x40°; Dělící frekvence: 60 Hz, 85 Hz, 120 Hz; Nominální impedance: aktivní mód (8Ω LF, 8Ω HF), pasivní mód: 8Ω; výkon zesilovače: aktivní mód: (min. 800 W LF + 400 W HF) / pasivní mód: min. 800 W. Barevné provedení celého reproduktoru nejbližší RAL 1015 (včetně kompletní pohledové části) CMYK: C:19, M:23, Y:35, K:2; RGB: R:210, G:192, B:164 | ks | 2 |  | 0
4 | ZESILOVAČ HLAVNÍ + LFE + SURROUND |  | Čtyřkanálový výkonný zesilovač s procesorem, 4 nezávislé vstupy. Připojení: DANTE, 4x Analog Input, počet kanálů: 4 , 2x zapojení do můstku, Max. výstupní napětí: (bez zátěže): 4x 140Volts, Max. výstupní výkon (8Ω:) 4x 1200W, Max. výstupní výkon (4Ω): 4x 1900W, Max. výstupní výkon (2Ω): 4x 2500W, velikost: 1 až 3U. | ks | 2 |  | 0
5 | KARTA IN/OUT PRO ZESILOVAČ |  | Digital Audio type 1: DanteTM networks; Media type: Standard TCP/IP over 1minimum 100 Mb / recommended 1 Gb ethernet network; Number of channels: 4 channels from up to 4 different DanteTM devices; Resolution: 24 bits; Sample Rate: 44.1, 48, 88.2 or 96 kHz; Latency: 0.25 ms to 5.0 ms (typical 1 ms); Digital Audio type 2: AES/EBU; Media type: 110 Ohms 3 wires twisted pair with XLR connector; Number of channels: 2; Resolution: 24 bits; Sample Rate: 44.1, 48, 88.2 or 96 kHz; Latency: <0.07 ms | ks | 2 |  | 0
6 | DRŽÁK PRO REPRO SURROUND |  | Držák s únosností reproduktorů pro jejich pevné zavěšení na zeď. Provedení dle dílenské dokumentace, polohovatelný min. ve dvou osách. Zavěšení boxů jednoduchým nasunutím bez další montáže. Včetně zajišťovacího lanka. Barevné provedení nejbližší RAL 1015 | ks | 2 |  | 0
7 | DRŽÁK PRO REPRO L,R,C |  | Klikový stativ pro reproduktor, min. výška 300 cm, min. nosnost 30 kg | ks | 3 |  | 0
8 | PŘEPRAVNÍ CASE PRO L,R,C |  | Kufr na uskladnění a převoz 2ks reproduktorů hlavního ozvučení | ks | 2 |  | 0
9 | PKOLEČKA PRO LFE |  | skateboard pro subbass | ks | 2 |  | 0
10 | PŘÍPOJNÉ MÍSTO CINEMA SOUND |  | Osazení 4xNL4, Krabice 100x160x81, hliník, černá barva | ks | 2 |  | 0
11 | KABELÁŽ SURROUND |  | Kabeláž pro repro, FRNC, 2x4mm2, Dca | m | 160 |  | 0
12 | KABELÁŽ L,C,R,LFE |  | Kabeláž pro repro, FRNC, 4x6mm2, Dca | m | 250 |  | 0
13 | POMOCNÝ MATERIÁL |  | Pomocný montážní a kotvící materiál | kpl | 1 |  | 0
14 | INSTALACE |  | Montáž, oživení a uvedení do provozu. Měření a kalibrace audio systému dle stávajích norem. | kpl | 1 |  | 0
Celkem cena bez DPH | [6 empty] | 0