## ZATEMNENI DVORANY
Číslo položky | Označení | Výrobce /model | ilustrační obrázek | Bližší specifikace položky (technický požadavek zadavatele) | Množstevní jednotka | Množství | Jednotková cena bez DPH | Celkem cena bez DPH
SYSTÉM PLOŠNÉHO ZATEMNĚNÍ BOČNÍCH STĚN ATRIA
1 | POJEZDOVÁ DRÁHA |  |  | Pojezdová dráha s bočním vedením napájení motoru, část dráhy v rádiusu dle tvaru atria | m | 80 |  | 0
2 | SPOJKA DRÁHY |  |  | Spojovací prvek dráhy | ks | 24 |  | 0
3 | KOTEVNÍ PRVKY POJEZDOVÉ DRÁHY VČETNĚ KOTVENÍ |  |  | Kotevní prvek pojezdové dráhy, kotvení dráhy vždy po 1m v délce celé pojezdové dráhy, délka max. 250mm. Kotvení do stávajícího zdiva dvorany za použit chemických kotev s osazenou závitovou tyčí průměr 8 mm pro uchycení kotvícího prvku pojezdové dráhy | ks | 80 |  | 0
4 | PŘIPOJOVACÍ PRVEK POJEZDOVÉ DRÁHY |  |  | Připojovací prvek pro spojení kotevního prvku a pojezdové dráhy | ks | 80 |  | 0
5 | SPOJOVACÍ ŠROUBY |  |  |  | ks | 80 |  | 0
6 | POJEZDOVÁ BĚŽKA |  |  | Pojezdová běžka pro uchycení sametu instalované po 20cm na látku, černé provedení | ks | 400 |  | 0
7 | MOTOR |  |  | Motor pro oponu, napájení 24V, včetně koncového spínače a pčíslušenství pro zapojení na elektriku a montáž | ks | 4 |  | 0
8 | MOTOROVÝ OVLADAČ |  |  | Motorový ovladač, připojení 400V nebo 230V. Pro řízení minimálně 6 motorů s možností dálkového ovládání | kpl | 1 |  | 0
9 | BEZDRÁTOVÉ OVLÁDANÍ |  |  |  | kpl | 1 |  | 0
10 | LÁTKA ZATEMNĚNÍ |  |  | Zatemňovací a akustická látka, Oboustranná zatemňovací látka, použitelná z obou stran. 65 % polyester, 35 % acrylate, 100 % zatemnění, Světlostálost (DIN EN ISO 105‑B02): úroveň 4-5. Odolnost proti oděru (DIN EN ISO 105‑X12): za sucha / mokra: úroveň 4-5 / 4-5, objemová hmotnost 300 g/m², Polyester/Acrylat - EN 13501, řasení 50%, rozměr jednoho dílu výkrytu 40x15m (rozvinutá délka jednoho dílu je 60m, výška 15m), třída nehořlavosti dle EN 13773 | ks | 2 |  | 0
11 | VÝŠKOVÉ PRÁCE |  |  | Výškové montážní práce, instalace oponové dráhy | hod | 320 |  | 0
12 | MONTÁŽNÍ PRÁCE |  |  | Elektrické propojení komponent a s tím spojení mechanické montážní práce | hod | 80 |  | 0
13 | REVIZE |  |  | Revize elektro | ks | 1 |  | 0
SYSTÉM PLOŠNÉHO ZATEMNĚNÍ ČELNÍ STĚNY ATRIA
14 | POJEZDOVÁ DRÁHA |  |  | Pojezdová dráha s bočním vedením napájení motoru | m | 12.2 |  | 0
15 | SPOJKA DRÁHY |  |  | Spojovací prvek dráhy | ks | 3 |  | 0
16 | OCELOVÁ KONSTRUKCE PRO INSTALACI POJEZDOVÉ DRÁHY |  |  | Ocelové konstrukce pro uchycení pojezdové dráhy látkových výkrytů. Kotvení do ocelové konstrukce střechy | kpl | 1 |  | 0
17 | PŘIPOJOVACÍ PRVEK POJEZDOVÉ DRÁHY |  |  | Připojovací prvek pro spojení kotevního prvku a pojezdové dráhy | ks | 12 |  | 0
18 | SPOJOVACÍ ŠROUBY |  |  |  | ks | 12 |  | 0
19 | POJEZDOVÁ BĚŽKA |  |  | Pojezdová běžka pro uchycení sametu instalované po 20cm na látku, černé provedení | ks | 61 |  | 0
20 | MOTOR |  |  | Motor pro oponu, napájení 24V, včetně koncového spínače a pčíslušenství pro zapojení na elektriku a montáž | ks | 1 |  | 0
21 | LÁTKA ZATEMNĚNÍ |  |  | Zatemňovací a akustická látka, Oboustranná zatemňovací látka, použitelná z obou stran. 65 % polyester, 35 % acrylate, 100 % zatemnění, Světlostálost (DIN EN ISO 105‑B02): úroveň 4-5. Odolnost proti oděru (DIN EN ISO 105‑X12): za sucha / mokra: úroveň 4-5 / 4-5, objemová hmotnost 300 g/m², Polyester/Acrylat - EN 13501, řasení 50%, rozměr výkrytu 12,2x15m (rozvinutá délka látky 18,3 m, výška 15 m) | ks | 1 |  | 0
22 | VÝŠKOVÉ PRÁCE |  |  | Výškové montážní práce, instalace oponové dráhy | hod | 320 |  | 0
23 | MONTÁŽNÍ PRÁCE |  |  | Elektrické propojení komponent a s tím spojení mechanické montážní práce | hod | 80 |  | 0
24 | REVIZE |  |  | Revize elektro | ks | 1 |  | 0
| CENA CELKEM bez DPH | [6 empty] | 0
Note on D4: Autor: špatný obrázek, správný je vpravo
Note on G4: Autor: profyly jsou po 6m, celkem tedy 14ks + 10ks na případné dělení v rádiusu
Note on C8: Autor: černé provedení běžky je na konco 35, 37 je bílá!