## Mírová
Stavba: | II/222 Mírová - Očista skalního masivu
pořadí | Název položky | MJ | počet | jednotková cena | celkem
Díl | Očista skalního masivu |  |  |  | 0
1 | DIO -dopravní značení zábor, dodávka a montáž, včetně pronájmu během výstavby | kpt | 1 |  | 0
2 | Kotvená plotová zábrana z polyamidových sítí s vloženou textilií výšky do 6 m usazená do beton pro zabezpečení vozovky | m | 40 |  | 0
3 | Betonová svodidla NY, dodávka, pronájem | m | 40 |  | 0
4 | D+M ochrany živičného povrchuí, následná demontáž | m2 | 200 |  | 0
5 | Zřízení horolezeckého úvazu pro práci ve výškách | kus | 6 |  | 0
6 | Odstranění pařezů D do 500 mm, horolezecký způsob | kus | 10 |  | 0
7 | Vodorovný přesun zpracovaného bio odpadu, dřevní hmoty zpracované i nezpracované s naložením, odvozem a uložením na skládku včetně skládkovného | t | 1.5 |  | 0
8 | Očista skalního masivu pomocí páčitel a ručního nářadí do 10 cm, horolezeckým způsobem | m2 | 680 |  | 0
9 | Dolam ve skal stěn, hor. 5, hor způs speciální technologií DARDA, pomocí horol.techniky | m3 | 25 |  | 0
10 | Nakládání výkopku z hornin tř. 5 až 7 do 100 m3 | m3 | 93 |  | 0
11 | Vodorovné přemístění do 10000 m výkopku/sypaniny z horniny třídy těžitelnosti I, skupiny 1 až 3 | m3 | 93 |  | 0
12 | Příplatek k vodorovnému přemístění výkopku/sypaniny z horniny třídy těžitelnosti I, skupiny 1 až 3 ZKD 1000 m přes 10000 m | m3 | 1302 |  | 0
13 | Poplatek za uložení na skládce (skládkovné) zeminy a kamení kód odpadu 17 05 04 | t | 186 |  | 0
Díl | Kotvené ocelové sítě |  |  |  | 0
14 | Vrty do skalních stěn pro kotvy ocelových sítí, prováděné horolezeckou technikou, přenosnými vrtacími kladivy, průměru do 56 mm, v hornině třídy III a IV | m | 406 |  | 0
15 | Trn z injekčních zavrtávacích tyčí D 32 mm l 3,0 m, zainjektovaný včetně podložky a matice, prováděný horolezecky | kus | 58 |  | 0
16 | Trn z injekčních zavrtávacích tyčí D 32 mm l 4,0 m, zainjektovaný včetně podložky a matice, prováděný horolezecky | kus | 58 |  | 0
17 | Injektování aktivovanými směsmi, vzestupné, tlakem do 0,6 Mpa | hod | 32 |  | 0
18 | cement struskoportlandský směsný 32,5 MPa | T | 0.54 |  | 0
19 | Montáž ocelové sítě na skalní stěnu prováděná horolezeckou technikou, včetně ocelových lan na horizontech | m2 | 380 |  | 0
20 | síť na skálu s oky 80x100mm drát D 2,7mm povrch galfan 50x2m, včetně ocelového lana na horizontech | m2 | 430 |  | 0
21 | Zhotovení nátěru ocelových konstrukcí třídy I, jednosložkového, krycího (vrchního), tloušťky do 40 μm | m2 | 9.1 |  | 0
| CELKEM KČ BEZ DPH |  |  |  | 0