## 397-Dom-spotř
Technická specifikace dodávky
NEMOCNICE CHEB |  | Aktualizace 01/2023
ROZPOČET - B (BEZ NÁBYTKU PEVNĚ SPOJENÉHO SE STAVBOU)
D2.51 - ZDRAVOTNICKÁ TECHNOLOGIE
CENA BEZ DPH
ČÍSLO | NÁZEV | ROZMĚR | MN | KS | JEDNOTKOVÁ | CELKEM
CENA VÝROBKU JE VŽDY UVAŽOVÁNA VČETNĚ DODÁVKY A MONTÁŽE!
UVÁDĚNÉ ROZMĚRY PRVKŮ JSOU POUZE ORIENTAČNÍ, POKUD NENÍ UVEDENO MIN. NEBO MAX.
T-8001 | chladnička na léky, objem cca 150 l, podstavná |  | 14 | ks |  | 0
renomovaný výrobce; chladnička na léky s cirkulací vzduchu a monitorací teploty; možnost umístění pod pracovní desku; 1-dvéřová s plnými dveřmi; bílé provedení; objem min. 150 l; teplotní rozsah: +0 st.C - +15 st.C, automatické odtávání, zobrazení aktuální teploty na LED displeji, digitální elektronická regulace, vestavěný optický a akustický alarm nezávislý na el.síti, zámek, vnitřní osvětlení, nastavitelné police, možnost připojení teplotního čidla
T-8016 | chladnička podstavná s mrazákem, objem cca 126 l |  | 35 | ks |  | 0
renomovaný výrobce; chladnička s plnými dveřmi jednodvéřová podstolová; energetická třída A; objem chladničky cca 106 l + vestavný mrazák cca 20 l; automatické odmrazování; skleněné police; možnost změny otvírání dveří; výškově nastavitelné nohy
T-8019 | chladnička s mrazničkou objem cca 170 l |  | 4 | ks |  | 0
renomovaný výrobce; chladnička s plnými dveřmi jednodvéřová, rozměr cca 600/600/1130 mm; energetická třída A; objem chladničky cca 130 l + vestavný mrazák cca 35 l; automatické odmrazování; skleněné police; možnost změny otvírání dveří; výškově nastavitelné nohy
T-8023 | chladnička na léky s cirkulací vzduchu a monitor. teploty | šířka max. 620 mm | 1 | ks |  | 0
renomovaný výrobce; chladnička na léky s cirkulací vzduchu a monitorací teploty; možnost umístění pod pracovní desku; 1-dvéřová s plnými dveřmi; bílé provedení; objem min. 300 l; teplotní rozsah: +0 st.C - +15 st.C, automatické odtávání, zobrazení aktuální teploty na LED displeji, digitální elektronická regulace, vestavěný optický a akustický alarm nezávislý na el.síti, zámek, vnitřní osvětlení, nastavitelné police, možnost připojení teplotního čidla
T-8054 | myčka nádobí vestavná, 12 souprav |  | 3 | ks |  | 0
vestavná plně integrovaná myčka(skrytý ovládací panel), předpokl. rozměry 595/540/820mm; kapacita myčky 12 sad nádobí, 2 úložné koše, spotřeba vody 12 l, LED display s ukazatelem programů, AQUA STOP proti přetečení, 2 ostřikovací ramena, 6 programů, 1/2 program, ECO program, tablety 3v1, 4 nastavitelné teploty mytí, odložený start, nastavení horního koše, nastavení držáků talířů ve spodním koši, energetická třída A+, účinnost mytí A, hlučnost 49dB, spotřeba energie cca 1,02kWh/24 h, elektrické napětí 220 V; montáž čelního krycího panelu (krycí panel dodává objednatel)
T-9001 | trouba mikrovlnná |  | 14 | ks |  | 0
elektronické ovládání
objem trouby min 20 l, otočný talíř
mikrovlnný výkon 800 W
T-9003 | varná konvice |  | 14 | ks |  | 0
objem cca 1,7 l
středový konektor pro přístup ze všech stran
nerezová topná miska
integrovaný oboustranný vodoznak
světelná signalizace provozu v tlačítku
plastový filtr ve výlevce
naviják přívodního kabelu
T-9051 | výrobník horké vody 15 l-30 l - čajovar |  | 3 | ks |  | 0
pro přípravu horké vody a nápojů
celonerezové varné zařízení včetně filtu
světelná kontrolka chodu,
hladinoměr, výpustný kohout
automatické přepnutí na udržovací teplotu nápoje
regulace teploty 50-90°C
výpustný kohout, objem 15-30 l
0