## výkaz výměr
Příloha k formuláři pro ocenění nabídky
Stavba : |  | Oprava povrchu silnice III/2087 Rybničná - Pila |  | Objednatel: | KSÚS KK, p.o.
Zhotovitel:
Poř. | Kód | Název položky | jednotka | Počet | CENA
č.pol. | položky |  |  | jednotek | jednotková | celkem
I. | II. | III. | IV. | V. | VI. | VII.
PŘÍPRAVNÉ PRÁCE
1 |  | Dopravní opatření po dobu výstavby (DIO) vč. zvláštního užívání | kpl | 1 |  | 0
PŘÍPRAVNÉ PRÁCE
KOMUNIKACE
2 |  | Odstranění živičného krytu frézováním tl. 30 mm, včetně naložení a zametení podkladu | m2 | 5200 |  | 0
3 |  | Provedení vyrovnávek z nemodifikovaného asfaltu ACL 16+ | t | 20 |  | 0
4 |  | Zarovnání a utěsnění spár za tepla (napojení starého a nového krytu) | m | 12 |  | 0
5 |  | Utěsnění spár za tepla- středová spára | m | 1000 |  | 0
6 |  | Postřik živičný spojovací ze silniční emulze v množství do 0,5 kg/m2 | m2 | 5200 |  | 0
7 |  | Asfaltový beton vrstva obrusná ACO-11+ tl. 50 mm | m2 | 5200 |  | 0
8 |  | Doplnění krajnic materiálem se zhutněním š. do 0,5 m | m2 | 1000 |  | 0
KOMUNIKACE
OSTATNÍ KONSTRUKCE A PRÁCE
9 |  | Vodorovné dopravní značení - vodící čáry š. 125 mm bílou barvou retroreflexní | bm | 2000 |  | 0
OSTATNÍ KONSTRUKCE A PRÁCE
C e l k e m
Ostatní ve výkazu nespecifikované práce
Vícepráce
Vícepráce celkem
Méněpráce
Méněpráce celkem
|  | Celkem |  |  |  | 0
|  | Celkem s DPH 21% |  |  |  | 0
Datum: