## List1
Stavba: |  | III/2136 Skalná - Velký Luh 0,000 - 0,450 (šířka vozovky 6 m, délka 2700 m2)
Poř. | Kód | Název položky | jednotka | Počet | CENA
č.pol. | položky |  |  | jednotek | jednotková | celkem
I. | II. | III. | IV. | V. | VI. | VII.
Přípravné práce
1 |  | Dopravně inženýrské opatření (DIO) po dobu výstavby vč. zvláštního užívání komunikace | kpl | 1 |  | 0
|  | Přípravné práce |  |  |  | 0
Komunikace
2 |  | Odstranění živičného podkladu frézováním do tl. 40 mm bez překážek v trase s naložením, vč. zametení podkladu | m2 | 2700 |  | 0
3 |  | Řezání stávajícího živičného krytu hl. do 40 mm (napojení nového a starého krytu) | m | 40 |  | 0
4 |  | Postřik živičný spojovací ze silniční emulze v množství do 0,5 kg/m2 | m2 | 3780 |  | 0
5 |  | Asfaltový beton vrstva obrusná ACO 11+ (nemodifikovaný) tl. 40 mm | m2 | 2700 |  | 0
6 |  | Postřik živičný infiltrační ze silniční emulze v množství do 1,0 kg/m2 | m2 | 100 |  | 0
7 |  | Utěsnění spár za tepla | m | 40 |  | 0
8 |  | Zpevnění krajnic a dosyp sjezdů asfaltovým vhodným materiálem dle potřeby | m2 | 450 |  | 0
9 |  | Odstranění podkladních vrstev komunikace v tl. do 400 mm včetně naložení, odvozu a skládkovného | m2 | 100 |  | 0
10 |  | Podkllad z kameniva drceného 32-63 tl. 200mm | m2 | 100 |  | 0
11 |  | Podklad ze štěrkodrti 0-32 tl. 150 mm | m2 | 100 |  | 0
12 |  | Podklad z obalovaného kameniva ACP 22S v tl. 50 mm ( odhad - skutečnost bude upřesněna po odfrézování ) | m2 | 100 |  | 0
13 |  | Vozovkové výztužné vrstvy z geomřížoviny (odhad - skutečnost bude upřesněna po odfrézování) | m2 | 100 |  | 0
14 |  | Provedení vyrovnávek ACL 16+ (40% opravovaného úseku) | t | 110 |  | 0
|  | Komunikace |  |  |  | 0
Ostatní konstrukce a práce
15 |  | Vodorovné dopravní značení s předznačením - vodící čára šířky 125 mm | m | 2956 |  | 0
|  | Ostatní konstrukce a práce |  |  |  | 0
C e l k e m
Ostatní ve výkazu nespecifikované práce
Vícepráce
Vícepráce celkem
Méněpráce
Méněpráce celkem
|  | Celkem |  |  |  | 0
|  | Celkem s DPH 21% |  |  |  | 0