## výkaz výměr
Příloha k formuláři pro ocenění nabídky
Stavba : |  | Oprava povrchu křižovatky na sil. III/21029 a III/21217 vč. mostu ev.č.21217 – 14 Citice |  | Objednatel: | KSÚS KK, p.o.
Zhotovitel:
Poř. | Kód | Název položky | jednotka | Počet | CENA
č.pol. | položky |  |  | jednotek | jednotková | celkem
I. | II. | III. | IV. | V. | VI. | VII.
PŘÍPRAVNÉ PRÁCE
1 |  | Dopravní opatření po dobu výstavby (DIO) vč. zvláštního užívání | kpl | 1 |  | 0
PŘÍPRAVNÉ PRÁCE
KOMUNIKACE
2 |  | Odstranění živičného krytu frézováním tl. 50 mm, včetně naložení a zametení podkladu | m2 | 1920 |  | 0
3 |  | Odstranění živičného krytu frézováním - zápich | m2 | 20 |  | 0
4 |  | Provedení vyrovnávek z nemodifikovaného asfaltu ACL 16+ | t | 5 |  | 0
5 |  | Řezání krytu do hl. 50 mm | m | 20 |  | 0
6 |  | Sanace podkladních vrstev tl. 300 mm | m2 | 150 |  | 0
7 |  | Aplikace geomříže se skelným vláknem | m2 | 150 |  | 0
8 |  | Zarovnání a utěsnění spár za tepla (napojení starého a nového krytu) | m | 20 |  | 0
9 |  | Utěsnění spár za tepla (podél říms a odvodnění, středová, příčná) | m | 357 |  | 0
10 |  | Postřik živičný spojovací ze silniční emulze v množství do 0,7 kg/m2 | m2 | 1920 |  | 0
11 |  | Asfaltový beton modifikovaný vrstva obrusná ACO-11S tl. 50 mm | m2 | 1920 |  | 0
12 |  | Zametení a očištění vozovky | m2 | 1920 |  | 0
KOMUNIKACE
OSTATNÍ KONSTRUKCE A PRÁCE
13 |  | Předznačení vodorovného liniového značení - čáry | m | 1700 |  | 0
14 |  | Vodorovné dopravní značení - vodící čáry š. 125 mm bílou barvou retroreflexní | m | 1100 |  | 0
15 |  | Vodorovné dopravní značení - středová čára š. 125 mm bílou barvou retroreflexní | m | 550 |  | 0
16 |  | Vodorovné dopravní značení - šipky, symboly, nápisy | m2 | 30 |  | 0
17 |  | Vodorovné dopravní značení - přechod pro chodce (plast) | ks | 2 |  | 0
18 |  | Vyrovnání prosedlých kamenných obrub do bet. | ks | 10 |  | 0
19 |  | Odstranění elastických mostních závěrů (EMZ) na chodnících mostu v tl. 50 mm, š. 0,4 m, dl. 1,5 m x 6 EMZ | bm | 9 |  | 0
20 |  | Obnova elastikých mostních závěrů (EMZ) v tl.50 mm a š.0,4m, dl.10m x 3 EMZ | bm | 30 |  | 0
OSTATNÍ KONSTRUKCE A PRÁCE
C e l k e m
Ostatní ve výkazu nespecifikované práce
Vícepráce
Vícepráce celkem
Méněpráce
Méněpráce celkem
|  | Celkem bez DPH |  |  |  | 0
|  | Celkem s DPH 21% |  |  |  | 0
Datum: