## výkaz výměr
Příloha k formuláři pro ocenění nabídky
Oprava mostu ev.č. 212 35 - 3b u Dukly Habratov
Název položky | Měrná jednotka | Počet jednotek | CENA
|  |  | jednotková | celkem
Otryskání tlakovou vodou nad 800 bar (římsy, křídla, čelní zdi) | M2 | 61.95 |  | 0
Nátěr zělezobetonových konstrukcí dle ČSN-EN 1504 (římsy, křídla, čelní zdi) | M2 | 61.95 |  | 0
Zemní práce - vyčištění koryta od naplavenin cca 2m3, odkop podél říms š.1m * hl.0,4m * dl.16,55 m + 13,6 m (vytěžená zemina se použije pro teréní úpravy) | M3 | 14.1 |  | 0
Dlažba z lomového kamene podél říms do betonu C25/30-XF3 tl.100mm , na ŠP podsypu tl. 100mm vč. spárování maltou XF3 dle VL š.0,8 m * dl.30,15m | M2 | 24.12 |  | 0
Osazení a dodání zábradlí z kompozitů s lanky dle VL (povodní římsa 16 m, návodní římsa 13 m) | M | 29 |  | 0
Osazení a dodání žlabovek 200x100x250 mm podél říms do betonu C25/30-XF3 tl.100 mm | M | 31 |  | 0
Drenáž DN 150 podél říms ukončená v kamenné dlažbě, vč. obalení geotextilií | M | 32 |  | 0
Výřez vegetace | M2 | 50 |  | 0
Osazení sloupků ev.č. na hliníkovou patku vč. kotvení na chem. kotvy do betonu | KS | 2 |  | 0
Sanace do 1 cm dle ČSN-EN 1504 vč. ošetření obnažené výztuže - lokálně římsy, křídla a ŽB rámy | M2 | 20 |  | 0
Spárování kamenné dlažby koryta maltou XF3, 50% z celkové plochy vč. převedení vody | M2 | 44 |  | 0
Oprava trhlin vozovky těsnící trvale pružnou zálivkou vč. proříznutí trhlin | M | 20 |  | 0
Výměna 5 ks svod. hrnců vč. vyrovnání svodidel | KS | 5 |  | 0
DIO | KPL | 1 |  | 0
Celkem bez DPH |  |  |  | 0
DPH 21% |  |  |  | 0
Celkem vč. DPH |  |  |  | 0
Datum:
Podpis:
Účastník: