## soupis prací
Příloha k formuláři pro ocenění nabídky
Oprava mostu ev.č. 214 10 - 1 Okrouhlá
Název položky | Měrná jednotka | Počet jednotek | CENA
|  |  | jednotková | celkem
Otryskání tl.vodou nad 800 bar (římsy, opěry, křídla, NK) | M2 | 151.42 |  | 0
Odstranění stávajícího ocelového zábradlí 2*8 m | M | 16 |  | 0
Sanace do 1 cm dle ČSN-EN 1504 vč. ošetření obnažené výztuže (celoplošně římsy a horní plochy křídel) | M2 | 27.5 |  | 0
Sanace do 0,6 cm dle ČSN-EN 1504 vč. ošetření obnažené výztuže (celoplošně podhled NK 37,2 m2, lokálně opěry, křídla, boční líc NK 17m2) | M2 | 54.2 |  | 0
Oprava kamenné dlažby koryta vč.spárování maltou XF3 dl.14,4m * š.2m | M2 | 28.8 |  | 0
Nátěr zělezobetonových konstrukcí dle ČSN-EN 1504 (římsy, křídla opěry, NK) | M2 | 151.42 |  | 0
Osazení zábradelního svodidla s výplní přes patní desky na chem. kotvy vč. podmazání plastmaltou a spojovacího materiálu (16 m + 16 m) KSÚSKK dodá: 14 ks mostních sloupků vč. distančních dílů, 32 m madla, 36 ks vodorovné výplně vč. manžet a 8 ks svodnic Předání zábradelního svodidla bude po dohodě. | M | 24 |  | 0
Osazení a dodání 4 ks koncového madla zábradelního svodidla vč. sloupků | KS | 4 |  | 0
DIO | KPL | 1 |  | 0
Celkem bez DPH |  |  |  | 0
DPH 21% |  |  |  | 0
Celkem vč. DPH |  |  |  | 0
Datum:
Podpis:
Účastník: