## Televize
NEMOCNICE CHEB |  | aktualizace | 02_2023 |  |  | OBJEKT B levá
Výkaz televizních přijímačů včetně technické specifikace dodávky
D2.51 - ZDRAVOTNICKÁ TECHNOLOGIE
CENA
ČÍSLO | NÁZEV | ROZMĚR | POZN | MN | KS | KS/bez DPH | CELKEM/bez DPH
UPOZORNĚNÍ
NEDÍLNOU SOUČÁSTÍ VÝKAZU JE I INFORMATIVNÍ OBRAZOVÁ, KONSTRUKČNÍ A BAREVNOSTNÍ SPECIFIKACE V RÁMCI PD INTERIÉRU/ TECHNOLOGIE!
PŘED VLASTNÍ VÝROBOU/ DODÁVKOU PRVKŮ JE NUTNO PROVÉST ODSOUHLASENÍ ARCHITEKTEM V RÁMCI KD STAVBY!!! DODAVATEL VYBAVENÍ V TÉTO SOUVISLOSTI PŘEDLOŽÍ PODROBNOU KNIHU NÁBYTKU A U ATYP PRVKŮ I VÝROBNÍ DOKUMENTACI!
VEŠKERÉ VÝCHOZÍ ROZMĚRY PRVKŮ NUTNO PŘED VÝROBOU/NÁKUPEM PŘEMĚŘIT PŘÍMO NA STAVBĚ A U VYBRANÝCH CELKŮ NUTNO ZAJISTIT ZÁROVEŇ KOORDINACI S OSTATNÍMI PROFESEMI (ZTI, ELEKTRO APOD.)!
CENA VÝROBKU JE VŽDY UVAŽOVÁNA VČETNĚ DODÁVKY A MONTÁŽE!
UVÁDĚNÉ ROZMĚRY PRVKŮ JSOU POUZE ORIENTAČNÍ!
T-7717a | televizor barevný LCD vč. držáku |  |  | 31 | ks |  | 0
LCD TV min. 43´´ (min. 108 cm), FullHD 1920x1080, 16:9; formát DVB-T2 HEVC/H.265; stand-by příkon ≤ 0,3W; dálkový ovladač; včetně stěnového držáku TV, natočení do stran + možnost naklopení; včetně montáže
T-7717b | televizor barevný LCD vč. držáku |  | B123 | 2 | ks |  | 0
LCD TV min. 50´´ (min. 125 cm), FullHD 1920x1080, 16:9; formát DVB-T2 HEVC/H.265; stand-by příkon ≤ 0,3W; dálkový ovladač; včetně stěnového držáku TV, natočení do stran + možnost naklopení; včetně montáže
T-7718 | televizor barevný LCD vč. stropního držáku | výška podhledu |  | 5 | ks |  | 0
| LCD TV min. 43´´ (min. 108 cm), FullHD 1920x1080, 16:9; formát DVB-T2 HEVC/H.265; stand-by příkon ≤ 0,3W; dálkový ovladač; včetně stropního držáku TV, natočení do stran + možnost naklopení; včetně montáže | ve 3 místn. 1,4m ve 2 místn. 0,4m
T-7730 | LCD televizor |  |  | 1 | ks |  | 0
SMART LCD TV min. 32´´ (min. 80 cm); FullHD 1920x1080, 16:9; formát DVB-T2 HEVC/H.265; stand-by příkon ≤ 0,6W; možnost připevnění na stěnový držák
|  |  | CELKEM BEZ DPH |  |  |  | 0