## 3319-ZP-různé 1
Příloha 3. Zadávací dokumentace
NEMOCNICE CHEB |  | Aktualizace | 01/2023 |  |  |  | Příloha 1 Kupní smlouvy
ROZPOČET - B (BEZ NÁBYTKU PEVNĚ SPOJENÉHO SE STAVBOU)
D2.51 - ZDRAVOTNICKÁ TECHNOLOGIE
CENA BEZ DPH
ČÍSLO | NÁZEV | ROZMĚR | POZN | MN | KS | JEDNOTKOVÁ | CELKEM
CENA VÝROBKU JE VŽDY UVAŽOVÁNA VČETNĚ DODÁVKY A MONTÁŽE!
UVÁDĚNÉ ROZMĚRY PRVKŮ JSOU POUZE ORIENTAČNÍ!
T-1105 | vak resuscitační |  |  | 4 | ks |  | 0
k manuální resuscitaci dospělých a dětí s tělesnou hmotností více než 15 kg (3roky).Autoklávovatelný při 134°C,bezlatexový,robusní s dvojitým pláštěm zaručujícím tlakovou limitaci pro bezpečnost pacienta a s integrovaným držadlem pro rovnoměrnou kompresi.Včetně masky č.5 a rezervoáru s pacientským ventilem.
T-1302 | fonendoskop |  |  | 25 | ks |  | 0
profesionální fonendoskop pro dospělé s výměnnou membránou
T-1305 | tonometr bezrtuťový digitální |  |  | 21 | ks |  | 0
přenosný bezrtuťový tonometr digitální pro zdravotnické zařízení (ukazuje všechny hodnoty digitálně - tlak, puls)
rozsah měření 0 - 300 mmHg
přesnost +/- 3 mm Hg
manžeta pro dospělé
možnost rychlé výměny manžety pro jinou velikost
metrologické ověření
T-1307 | teploměr bezkontaktní |  |  | 20 | ks |  | 0
bezkontaktní lékařský teploměr, indikátor stavu baterie, teplotní alarm, akustický signál při naměření teploty, LCD displej
0