## Souhrn
SOUHRNNÝ LIST STAVBY
STAVBA
TÚ_S_052 - II/210 Statické zajištění silnice Jindřichovice - Rotava
ZÁKLADNÍ ÚDAJE
Objednatel: |  |  |  | Cena (bez DPH):
0
Zhotovitel: |  |  |  | Cena (s DPH):
|  |  | IČ: | 0
Nabídku vypracoval: |  |  | DIČ:
,
SKUPINY STAVEBNÍCH DÍLŮ
| Objekt | Popis | Cena (bez DPH) | Cena (s DPH)
| SO000 | Vedlejší a ostatní náklady | 0 | 0 | 0
| SO101 | Rekonstrukce silnice | 0 | 0 | 0
| SO191 | Dopravně inženýrské opatření | 0 | 0 | 0
| SO201 | Opěrná zeď v km 74,830 - 74,947 | 0 | 0 | 0
| SO801 | Kácení | 0 | 0 | 0

## 0 - SO000
SOUPIS PRACÍ
STAVBA
TÚ_S_052 - II/210 Statické zajištění silnice Jindřichovice - Rotava
ZÁKLADNÍ ÚDAJE
Objekt: | [7 empty] | Celková cena (bez DPH): | 0
SO000 - Vedlejší a ostatní náklady | [7 empty] | Celková cena (s DPH): | 0 |  |  | 0 | 0 | 0
Zhotovitel:
IČ:
DIČ:
SOUHRN
| Kód |  |  | Název | [5 empty] | Cena (bez DPH) | Cena (s DPH)
| 0 |  |  | Všeobecné konstrukce a práce | [5 empty] | 0 | 0 |  |  | 0
POLOŽKY ROZPOČTU
| P.č. | Kód | Var | Název | Skupina měření | MJ | Množství MJ | JOC | Cena (bez DPH) | DPH % | Cena (s DPH)
0 - Všeobecné konstrukce a práce
| 1 | 02730 |  | POMOC PRÁCE ZŘÍZ NEBO ZAJIŠŤ OCHRANU INŽENÝRSKÝCH SÍTÍ |  | KPL | 1 | 0 | 0 | 21% | 0 | 0 | 0
| doplňující popis |  |  | - ochrana stávajících inženýrských sítí
výměra
| technická specifikace |  |  | zahrnuje veškeré náklady spojené s objednatelem požadovanými zařízeními
| cenová soustava |  |  | OTSKP 2023
| 2 | 02910 |  | OSTATNÍ POŽADAVKY - ZEMĚMĚŘIČSKÁ MĚŘENÍ |  | KPL | 1 | 0 | 0 | 21% | 0 | 0 | 0
| doplňující popis |  |  | Zaměření skutečného stavu po dokončení stavby, vč. zákresu do katastrální mapy, formáty DWG či DGN (otevřené i uzavřené formáty) - včetně formátu pro přenesení do digitální technické mapy Karlovarského kraje
výměra
| technická specifikace |  |  | zahrnuje veškeré náklady spojené s objednatelem požadovanými pracemi, - pro stanovení orientační investorské ceny určete jednotkovou cenu jako 1% odhadované ceny stavby
| cenová soustava |  |  | OTSKP 2023
| 3 | 02911 |  | OSTATNÍ POŽADAVKY - GEODETICKÉ ZAMĚŘENÍ |  | KPL | 1 | 0 | 0 | 21% | 0 | 0 | 0
| doplňující popis |  |  | vytyčení stavby - směrové a výškové vytyčení stavby dle vytyčovacích souřadnic, včetně vytýčení inženýrských sítí - GEODETICKÁ ČINNOST V PRŮBĚHU PROVÁDĚNÍ STAVEBNÍCH PRACÍ VČETNĚ VYTÝČENÍ STAVBY. - SOUČÁSTÍ JE VYBUDOVÁNÍ POTŘEBNÉ VYTYČOVACÍ SÍTĚ.
výměra
| technická specifikace |  |  | zahrnuje veškeré náklady spojené s objednatelem požadovanými pracemi
| cenová soustava |  |  | OTSKP 2023
| 4 | 02943 |  | OSTATNÍ POŽADAVKY - VYPRACOVÁNÍ RDS |  | KPL | 1 | 0 | 0 | 21% | 0 | 0 | 0
| doplňující popis |  |  | - realizační dokumentace stavby
výměra
| technická specifikace |  |  | zahrnuje veškeré náklady spojené s objednatelem požadovanými pracemi
| cenová soustava |  |  | OTSKP 2023
| 5 | 02944 |  | OSTAT POŽADAVKY - DOKUMENTACE SKUTEČ PROVEDENÍ V DIGIT FORMĚ |  | KPL | 1 | 0 | 0 | 21% | 0 | 0 | 0
| doplňující popis |  |  | skutečné provedení stavby - dokumentace skutečného provedení stavby - DSPS v počtu 3 paré + elektronická verze (uzavřené + otevřené formáty)
výměra
| technická specifikace |  |  | zahrnuje veškeré náklady spojené s objednatelem požadovanými pracemi
| cenová soustava |  |  | OTSKP 2023
| 6 | 02945 |  | OSTAT POŽADAVKY - GEOMETRICKÝ PLÁN |  | KPL | 1 | 0 | 0 | 21% | 0 | 0 | 0
| doplňující popis |  |  | podklady pro majetkové vypořádání stavby - vypracování geometrického plánu včetně projednání a schválení na příslušném KÚ
výměra
| technická specifikace |  |  | položka zahrnuje: - přípravu podkladů, vyhotovení žádosti pro vklad na katastrální úřad - polní práce spojené s vyhotovením geometrického plánu - výpočetní a grafické kancelářské práce - úřední ověření výsledného elaborátu - schválení návrhu vkladu do katastru nemovitostí příslušným katastrálním úřadem
| cenová soustava |  |  | OTSKP 2023
| 7 | 02960 |  | OSTATNÍ POŽADAVKY - ODBORNÝ DOZOR |  | KPL | 1 | 0 | 0 | 21% | 0 | 0 | 0
| doplňující popis |  |  | Geotechnický dozor stavby - podrobný IG průzkum v době provádění vrtných a zemních prací - zjištění přesných informací o skladbě a druhu hornin v podloží navrhované opěrné zdi - odebrání vzorků zemin - laboratorní rozbor vzorků zemin - závěrečná zpráva Zatřídění vybouraných materiálů a zeminy včetně posouzení jejich vhodnosti pro další použití na stavbě
výměra
| technická specifikace |  |  | zahrnuje veškeré náklady spojené s objednatelem požadovaným dozorem
| cenová soustava |  |  | OTSKP 2023
| 8 | 02990 |  | OSTATNÍ POŽADAVKY - INFORMAČNÍ TABULE |  | KS | 1 | 0 | 0 | 21% | 0 | 0 | 0
| doplňující popis |  |  | dočasná informační tabule - rozměr min. 2 x 1 m - provedení plast nebo plech v barevném provedení, včetně kotvení, údržby a odstranění, údaje dle zadávací dokumentace - včetně přesunů a montáží po dobu stavby (billboard se bude průběžně posouvat dle stavebních úseků stavby)
výměra
| technická specifikace |  |  | položka zahrnuje: - dodání a osazení informačních tabulí v předepsaném provedení a množství s obsahem předepsaným zadavatelem - veškeré nosné a upevňovací konstrukce - základové konstrukce včetně nutných zemních prací - demontáž a odvoz po skončení platnosti - případně nutné opravy poškozených čátí během platnosti
| cenová soustava |  |  | OTSKP 2023
|  | 0 |  | Všeobecné konstrukce a práce |  | Celkem (bez DPH): | 0 | za DPH 21 %: | 0 | Celkem (s DPH): | 0 | 0 | 0 | 0
[6 empty] | Celkový součet (bez DPH): | 0 | Celkový součet DPH: | 0 | Celkový součet (s DPH): | 0

## 1 - SO101
SOUPIS PRACÍ
STAVBA
TÚ_S_052 - II/210 Statické zajištění silnice Jindřichovice - Rotava
ZÁKLADNÍ ÚDAJE
Objekt: | [7 empty] | Celková cena (bez DPH): | 0
SO101 - Rekonstrukce silnice | [7 empty] | Celková cena (s DPH): | 0 |  |  | 0 | 0 | 0
Zhotovitel:
IČ:
DIČ:
SOUHRN
| Kód |  |  | Název | [5 empty] | Cena (bez DPH) | Cena (s DPH)
| 0 |  |  | Všeobecné konstrukce a práce | [5 empty] | 0 | 0 |  |  | 0
| 1 |  |  | Zemní práce | [5 empty] | 0 | 0 |  |  | 0
| 2 |  |  | Základy | [5 empty] | 0 | 0 |  |  | 0
| 3 |  |  | Svislé konstrukce | [5 empty] | 0 | 0 |  |  | 0
| 5 |  |  | Komunikace | [5 empty] | 0 | 0 |  |  | 0
| 7 |  |  | Přidružená stavební výroba | [5 empty] | 0 | 0 |  |  | 0
| 8 |  |  | Potrubí | [5 empty] | 0 | 0 |  |  | 0
| 9 |  |  | Ostatní konstrukce a práce | [5 empty] | 0 | 0 |  |  | 0
POLOŽKY ROZPOČTU
| P.č. | Kód | Var | Název | Skupina měření | MJ | Množství MJ | JOC | Cena (bez DPH) | DPH % | Cena (s DPH)
0 - Všeobecné konstrukce a práce
| 1 | 014102 | 1 | POPLATKY ZA SKLÁDKU |  | t | 3229.901 | 0 | 0 | 21% | 0 | 0 | 0
| doplňující popis |  |  | zemina a kamení
| výměra |  |  | zemina (806,362 (12373)+1,896 (12383))*2,0 = 1616,516000 => A t kamenivo 788,013 (11332)*1,9 = 1497,224700 => B t ornice (169,692 (12110)-35,232 (18221)-9,15 (18231))*2,0 = 116,160000 => C t Celkem: A+B+C = 3229,900700 => D t
| technická specifikace |  |  | zahrnuje veškeré poplatky provozovateli skládky související s uložením odpadu na skládce.
| cenová soustava |  |  | OTSKP 2023
| 2 | 014102 | 2 | POPLATKY ZA SKLÁDKU |  | t | 5.495 | 0 | 0 | 21% | 0 | 0 | 0
| doplňující popis |  |  | beton
| výměra |  |  | 2,389 (96615)*2,3 = 5,494700 => A t
| technická specifikace |  |  | zahrnuje veškeré poplatky provozovateli skládky související s uložením odpadu na skládce.
| cenová soustava |  |  | OTSKP 2023
| 3 | 014102 | 3 | POPLATKY ZA SKLÁDKU |  | t | 0.563 | 0 | 0 | 21% | 0 | 0 | 0
| doplňující popis |  |  | železobeton
| výměra |  |  | 0,225 (96616)*2,5 = 0,562500 => A t
| technická specifikace |  |  | zahrnuje veškeré poplatky provozovateli skládky související s uložením odpadu na skládce.
| cenová soustava |  |  | OTSKP 2023
|  | 0 |  | Všeobecné konstrukce a práce |  | Celkem (bez DPH): | 0 | za DPH 21 %: | 0 | Celkem (s DPH): | 0 | 0 | 0 | 0
[6 empty] | Celkový součet (bez DPH): | 0 | Celkový součet DPH: | 0 | Celkový součet (s DPH): | 0
1 - Zemní práce
| 4 | 11332 |  | ODSTRANĚNÍ PODKLADŮ ZPEVNĚNÝCH PLOCH Z KAMENIVA NESTMELENÉHO |  | M3 | 788.013 | 0 | 0 | 21% | 0 | 0 | 0
| doplňující popis |  |  | - nestmelené vrstvy ŠD a MZ - včetně naložení a odvozu na skládku - poplatek za skládku v položce 014102.1
| výměra |  |  | odměřeno z cad: 0,2*1,2*(142,4+1328,1) = 352,920000 => A 0,15*1,5*(142,4+1328,1)+(0,2+0,15)*2*148,9 = 435,092500 => B Celkem: A+B = 788,012500 => C m3
| technická specifikace |  |  | Položka zahrnuje veškerou manipulaci s vybouranou sutí a s vybouranými hmotami vč. uložení na skládku. Nezahrnuje poplatek za skládku, který se vykazuje v položce 0141** (s výjimkou malého množství bouraného materiálu, kde je možné poplatek zahrnout do jednotkové ceny bourání – tento fakt musí být uveden v doplňujícím textu k položce).
| cenová soustava |  |  | OTSKP 2023
| 5 | 113744 |  | FRÉZOVÁNÍ ZPEVNĚNÝCH PLOCH ASFALTOVÝCH TL. DO 60MM |  | M2 | 154 | 0 | 0 | 21% | 0 | 0 | 0
| doplňující popis |  |  | Sanace trhlin ACP 22+ - vyfrézovaný materiál bude odkoupen zhotovitelem stavby na základě uzavřené kupní smlouvy
| výměra |  |  | odměřeno z cad: 0,2*770,0 = 154,000000 => A m2
| technická specifikace |  |  | Položka zahrnuje veškerou manipulaci s vybouranou sutí a s vybouranými hmotami vč. uložení na skládku. Nezahrnuje poplatek za skládku, který se vykazuje v položce 0141** (s výjimkou malého množství bouraného materiálu, kde je možné poplatek zahrnout do jednotkové ceny bourání – tento fakt musí být uveden v doplňujícím textu k položce).
| cenová soustava |  |  | OTSKP 2023
| 6 | 113746 |  | FRÉZOVÁNÍ ZPEVNĚNÝCH PLOCH ASFALTOVÝCH TL. DO 100MM |  | M2 | 6472.953 | 0 | 0 | 21% | 0 | 0 | 0
| doplňující popis |  |  | - vyfrézovaný materiál bude částečně využit v rámci stavby - zpětně použit na dosypání krajnic - viz. položka 56960 - 41,33 m3 - zbývající část vyfrézovaného materiálu bude odkoupen zhotovitelem stavby na základě uzavřené kupní smlouvy
| výměra |  |  | odměřeno z cad: ACO+ACL, tl. 100 mm: 2274,1+1,03*2274,1 = 4616,423000 => A ACP, tl. 90 mm: (142,4+1328,1)*1,06+2*148,9 = 1856,530000 => B Celkem: A+B = 6472,953000 => C m2
| technická specifikace |  |  | Položka zahrnuje veškerou manipulaci s vybouranou sutí a s vybouranými hmotami vč. uložení na skládku. Nezahrnuje poplatek za skládku, který se vykazuje v položce 0141** (s výjimkou malého množství bouraného materiálu, kde je možné poplatek zahrnout do jednotkové ceny bourání – tento fakt musí být uveden v doplňujícím textu k položce).
| cenová soustava |  |  | OTSKP 2023
| 7 | 12110 |  | SEJMUTÍ ORNICE NEBO LESNÍ PŮDY |  | M3 | 169.692 | 0 | 0 | 21% | 0 | 0 | 0
| doplňující popis |  |  | - ornice bude použita do položky č. 18221 (35,23 m3) a č. 18231 (9,15 m3) - celkem 44,38 m3 - zbývající část ornice bude odvezena na skládku - včetně naložení a odvozu na skládku - poplatek za skládku v položce 014102.1
| výměra |  |  | odměřeno z cad: přenásobeno koeficientem 1,2 pro zohlednění sklonu svahu 0,1*1,2*(652,9+761,2) = 169,692000 => A m3
| technická specifikace |  |  | položka zahrnuje sejmutí ornice bez ohledu na tloušťku vrstvy a její vodorovnou dopravu nezahrnuje uložení na trvalou skládku
| cenová soustava |  |  | OTSKP 2023
| 8 | 12373 |  | ODKOP PRO SPOD STAVBU SILNIC A ŽELEZNIC TŘ. I |  | M3 | 806.362 | 0 | 0 | 21% | 0 | 0 | 0
| doplňující popis |  |  | - včetně naložení a odvozu na skládku - poplatek za skládku v položce 014102.1
| výměra |  |  | silnice viz řezy: 800,737 = 800,737000 => A m3 výkop pro drenážní šachty: 3*(1,25*1,25)*1,2 = 5,625000 => B m3 Celkem: A+B = 806,362000 => C m3
| technická specifikace |  |  | položka zahrnuje: - vodorovná a svislá doprava, přemístění, přeložení, manipulace s výkopkem - kompletní provedení vykopávky nezapažené i zapažené - ošetření výkopiště po celou dobu práce v něm vč. klimatických opatření - ztížení vykopávek v blízkosti podzemního vedení, konstrukcí a objektů vč. jejich dočasného zajištění - ztížení pod vodou, v okolí výbušnin, ve stísněných prostorech a pod. - příplatek za lepivost - těžení po vrstvách, pásech a po jiných nutných částech (figurách) - čerpání vody vč. čerpacích jímek, potrubí a pohotovostní čerpací soupravy (viz ustanovení k pol. 1151,2) - potřebné snížení hladiny podzemní vody - těžení a rozpojování jednotlivých balvanů - vytahování a nošení výkopku - svahování a přesvah. svahů do konečného tvaru, výměna hornin v podloží a v pláni znehodnocené klimatickými vlivy - ruční vykopávky, odstranění kořenů a napadávek - pažení, vzepření a rozepření vč. přepažování (vyjma štětových stěn) - úpravu, ochranu a očištění dna, základové spáry, stěn a svahů - zhutnění podloží, případně i svahů vč. svahování - zřízení stupňů v podloží a lavic na svazích, není-li pro tyto práce zřízena samostatná položka - udržování výkopiště a jeho ochrana proti vodě - odvedení nebo obvedení vody v okolí výkopiště a ve výkopišti - třídění výkopku - veškeré pomocné konstrukce umožňující provedení vykopávky (příjezdy, sjezdy, nájezdy, lešení, podpěr. konstr., přemostění, zpevněné plochy, zakrytí a pod.) - nezahrnuje uložení zeminy (na skládku, do násypu) ani poplatky za skládku, vykazují se v položce č.0141**
| cenová soustava |  |  | OTSKP 2023
| 9 | 12383 |  | ODKOP PRO SPOD STAVBU SILNIC A ŽELEZNIC TŘ. II |  | M3 | 1.896 | 0 | 0 | 21% | 0 | 0 | 0
| doplňující popis |  |  | skalní výchoz km 74,784 - 74,790 - včetně naložení a odvozu na skládku - poplatek za skládku v položce 014102.1
| výměra |  |  | odměřeno z cad: 0,316*6,0 = 1,896000 => A m3
| technická specifikace |  |  | položka zahrnuje: - vodorovná a svislá doprava, přemístění, přeložení, manipulace s výkopkem - kompletní provedení vykopávky nezapažené i zapažené - ošetření výkopiště po celou dobu práce v něm vč. klimatických opatření - ztížení vykopávek v blízkosti podzemního vedení, konstrukcí a objektů vč. jejich dočasného zajištění - ztížení pod vodou, v okolí výbušnin, ve stísněných prostorech a pod. - těžení po vrstvách, pásech a po jiných nutných částech (figurách) - čerpání vody vč. čerpacích jímek, potrubí a pohotovostní čerpací soupravy (viz ustanovení k pol. 1151,2) - potřebné snížení hladiny podzemní vody - těžení a rozpojování jednotlivých balvanů - vytahování a nošení výkopku - svahování a přesvah. svahů do konečného tvaru, výměna hornin v podloží a v pláni znehodnocené klimatickými vlivy - eventuelně nutné druhotné rozpojení odstřelené horniny - ruční vykopávky, odstranění kořenů a napadávek - pažení, vzepření a rozepření vč. přepažování (vyjma štětových stěn) - úpravu, ochranu a očištění dna, základové spáry, stěn a svahů - zhutnění podloží, případně i svahů vč. svahování - zřízení stupňů v podloží a lavic na svazích, není-li pro tyto práce zřízena samostatná položka - udržování výkopiště a jeho ochrana proti vodě - odvedení nebo obvedení vody v okolí výkopiště a ve výkopišti - třídění výkopku - veškeré pomocné konstrukce umožňující provedení vykopávky (příjezdy, sjezdy, nájezdy, lešení, podpěr. konstr., přemostění, zpevněné plochy, zakrytí a pod.) - nezahrnuje uložení zeminy (na skládku, do násypu) ani poplatky za skládku, vykazují se v položce č.0141**
| cenová soustava |  |  | OTSKP 2023
| 10 | 17180 | 1 | ULOŽENÍ SYPANINY DO NÁSYPŮ Z NAKUPOVANÝCH MATERIÁLŮ |  | M3 | 597.318 | 0 | 0 | 21% | 0 | 0 | 0
| doplňující popis |  |  | výměna v tl. 500 mm za zeminu vhodnou do aktivní zóny dle ČSN 73 6133 (štěrk dobře zrněný), hutnění 100% PS" - včetně dopravy a nákupu materiálu
| výměra |  |  | viz řezy: 597,318 = 597,318000 => A m3
| technická specifikace |  |  | položka zahrnuje: - kompletní provedení zemní konstrukce (násypového tělesa včetně aktivní zóny) včetně nákupu a dopravy materiálu dle zadávací dokumentace - úprava ukládaného materiálu vlhčením, tříděním, promícháním nebo vysoušením, příp. jiné úpravy za účelem zlepšení jeho mech. vlastností - hutnění i různé míry hutnění - ošetření úložiště po celou dobu práce v něm vč. klimatických opatření - ztížení v okolí vedení, konstrukcí a objektů a jejich dočasné zajištění - ztížení provádění vč. hutnění ve ztížených podmínkách a stísněných prostorech - ztížené ukládání sypaniny pod vodu - ukládání po vrstvách a po jiných nutných částech (figurách) vč. dosypávek - spouštění a nošení materiálu - výměna částí zemní konstrukce znehodnocené klimatickými vlivy - ruční hutnění a výplň jam a prohlubní v podloží - úprava, očištění, ochrana a zhutnění podloží - svahování, hutnění a uzavírání povrchů svahů - zřízení lavic na svazích - udržování úložiště a jeho ochrana proti vodě - odvedení nebo obvedení vody v okolí úložiště a v úložišti - veškeré pomocné konstrukce umožňující provedení zemní konstrukce (příjezdy, sjezdy, nájezdy, lešení, podpěrné konstrukce, přemostění, zpevněné plochy, zakrytí a pod.)
| cenová soustava |  |  | OTSKP 2023
| 11 | 17180 | 2 | ULOŽENÍ SYPANINY DO NÁSYPŮ Z NAKUPOVANÝCH MATERIÁLŮ |  | M3 | 71.397 | 0 | 0 | 21% | 0 | 0 | 0
| doplňující popis |  |  | - násep ze zeminy vhodné do náspů dle ČSN 73 6133 (štěrk dobře zrněný), hutněný 97% PS - včetně dopravy a nákupu materiálu
| výměra |  |  | viz řezy: 71,397 = 71,397000 => A m3
| technická specifikace |  |  | položka zahrnuje: - kompletní provedení zemní konstrukce (násypového tělesa včetně aktivní zóny) včetně nákupu a dopravy materiálu dle zadávací dokumentace - úprava ukládaného materiálu vlhčením, tříděním, promícháním nebo vysoušením, příp. jiné úpravy za účelem zlepšení jeho mech. vlastností - hutnění i různé míry hutnění - ošetření úložiště po celou dobu práce v něm vč. klimatických opatření - ztížení v okolí vedení, konstrukcí a objektů a jejich dočasné zajištění - ztížení provádění vč. hutnění ve ztížených podmínkách a stísněných prostorech - ztížené ukládání sypaniny pod vodu - ukládání po vrstvách a po jiných nutných částech (figurách) vč. dosypávek - spouštění a nošení materiálu - výměna částí zemní konstrukce znehodnocené klimatickými vlivy - ruční hutnění a výplň jam a prohlubní v podloží - úprava, očištění, ochrana a zhutnění podloží - svahování, hutnění a uzavírání povrchů svahů - zřízení lavic na svazích - udržování úložiště a jeho ochrana proti vodě - odvedení nebo obvedení vody v okolí úložiště a v úložišti - veškeré pomocné konstrukce umožňující provedení zemní konstrukce (příjezdy, sjezdy, nájezdy, lešení, podpěrné konstrukce, přemostění, zpevněné plochy, zakrytí a pod.)
| cenová soustava |  |  | OTSKP 2023
| 12 | 17380 |  | ZEMNÍ KRAJNICE A DOSYPÁVKY Z NAKUPOVANÝCH MATERIÁLŮ |  | M3 | 61.138 | 0 | 0 | 21% | 0 | 0 | 0
| doplňující popis |  |  | - podsyp pod krajnicí - drcené kamenivo 0/22, zhutnění 95%PS" - včetně dopravy a nákupu materiálu
| výměra |  |  | viz řezy: 61,138 = 61,138000 => A m3
| technická specifikace |  |  | položka zahrnuje: - kompletní provedení zemní konstrukce včetně nákupu a dopravy materiálu dle zadávací dokumentace - úprava ukládaného materiálu vlhčením, tříděním, promícháním nebo vysoušením, příp. jiné úpravy za účelem zlepšení jeho mech. vlastností - hutnění i různé míry hutnění - ošetření úložiště po celou dobu práce v něm vč. klimatických opatření - ztížení v okolí vedení, konstrukcí a objektů a jejich dočasné zajištění - ztížení provádění vč. hutnění ve ztížených podmínkách a stísněných prostorech - ztížené ukládání sypaniny pod vodu - ukládání po vrstvách a po jiných nutných částech (figurách) vč. dosypávek - spouštění a nošení materiálu - výměna částí zemní konstrukce znehodnocené klimatickými vlivy - svahování, hutnění a uzavírání povrchů svahů - udržování úložiště a jeho ochrana proti vodě - odvedení nebo obvedení vody v okolí úložiště a v úložišti - veškeré pomocné konstrukce umožňující provedení zemní konstrukce (příjezdy, sjezdy, nájezdy, lešení, podpěrné konstrukce, přemostění, zpevněné plochy, zakrytí a pod.)
| cenová soustava |  |  | OTSKP 2023
| 13 | 17481 |  | ZÁSYP JAM A RÝH Z NAKUPOVANÝCH MATERIÁLŮ |  | M3 | 69.084 | 0 | 0 | 21% | 0 | 0 | 0
| doplňující popis |  |  | ŠD 22/32 bez zhutnění - včetně dopravy a nákupu materiálu
| výměra |  |  | odměřeno z cad: zásyp drenáže nad rámec obsypu 0,18*(149,2+84,8+116,8+33,0) = 69,084000 => A m3
| technická specifikace |  |  | položka zahrnuje: - kompletní provedení zemní konstrukce včetně nákupu a dopravy materiálu dle zadávací dokumentace - úprava ukládaného materiálu vlhčením, tříděním, promícháním nebo vysoušením, příp. jiné úpravy za účelem zlepšení jeho mech. vlastností - ošetření úložiště po celou dobu práce v něm vč. klimatických opatření - ztížení v okolí vedení, konstrukcí a objektů a jejich dočasné zajištění - ztížení provádění vč. hutnění ve ztížených podmínkách a stísněných prostorech - ztížené ukládání sypaniny pod vodu - ukládání po vrstvách a po jiných nutných částech (figurách) vč. dosypávek - spouštění a nošení materiálu - výměna částí zemní konstrukce znehodnocené klimatickými vlivy - udržování úložiště a jeho ochrana proti vodě - odvedení nebo obvedení vody v okolí úložiště a v úložišti - veškeré pomocné konstrukce umožňující provedení zemní konstrukce (příjezdy, sjezdy, nájezdy, lešení, podpěrné konstrukce, přemostění, zpevněné plochy, zakrytí a pod.)
| cenová soustava |  |  | OTSKP 2023
| 14 | 17581 |  | OBSYP POTRUBÍ A OBJEKTŮ Z NAKUPOVANÝCH MATERIÁLŮ |  | M3 | 4.831 | 0 | 0 | 21% | 0 | 0 | 0
| doplňující popis |  |  | ŠD 0/32 - včetně dopravy a nákupu materiálu
| výměra |  |  | lože drenážní šachty 3*1,25*1,25*0,15 = 0,703125 => A m3 zásyp drenážní šachty 3*(1,25*1,25-3,14*0,315*0,315)*1,1 = 4,128081 => B m3 Celkem: A+B = 4,831206 => C m3
| technická specifikace |  |  | položka zahrnuje: - kompletní provedení zemní konstrukce včetně nákupu a dopravy materiálu dle zadávací dokumentace - úprava ukládaného materiálu vlhčením, tříděním, promícháním nebo vysoušením, příp. jiné úpravy za účelem zlepšení jeho mech. vlastností - hutnění i různé míry hutnění - ošetření úložiště po celou dobu práce v něm vč. klimatických opatření - ztížení v okolí vedení, konstrukcí a objektů a jejich dočasné zajištění - ztížení provádění vč. hutnění ve ztížených podmínkách a stísněných prostorech - ztížené ukládání sypaniny pod vodu - ukládání po vrstvách a po jiných nutných částech (figurách) vč. dosypávek - spouštění a nošení materiálu - výměna částí zemní konstrukce znehodnocené klimatickými vlivy - ruční hutnění a výplň jam a prohlubní v podloží - úprava, očištění, ochrana a zhutnění podloží - svahování, hutnění a uzavírání povrchů svahů - zřízení lavic na svazích - udržování úložiště a jeho ochrana proti vodě - odvedení nebo obvedení vody v okolí úložiště a v úložišti - veškeré pomocné konstrukce umožňující provedení zemní konstrukce (příjezdy, sjezdy, nájezdy, lešení, podpěrné konstrukce, přemostění, zpevněné plochy, zakrytí a pod.) - zemina vytlačená potrubím o DN do 180mm se od kubatury obsypů neodečítá
| cenová soustava |  |  | OTSKP 2023
| 15 | 18110 |  | ÚPRAVA PLÁNĚ SE ZHUTNĚNÍM V HORNINĚ TŘ. I |  | M2 | 1051.2 | 0 | 0 | 21% | 0 | 0 | 0
doplňující popis
| výměra |  |  | koeficient rozšíření vůči obrusné vrstvě = 1,5 typ kce A - přístřešky: 1,5*(110,3+109,8) = 330,150000 => A typ kce B: (35,0+35,0+111,8+298,9)*1,5 = 721,050000 => B Celkem: A+B = 1051,200000 => C m2
| technická specifikace |  |  | položka zahrnuje úpravu pláně včetně vyrovnání výškových rozdílů. Míru zhutnění určuje projekt.
| cenová soustava |  |  | OTSKP 2023
| 16 | 18221 |  | ROZPROSTŘENÍ ORNICE VE SVAHU V TL DO 0,10M |  | M2 | 352.32 | 0 | 0 | 21% | 0 | 0 | 0
| doplňující popis |  |  | tl. 100 mm - ornice z položky č. 12110
| výměra |  |  | přenásobení koeficientem 1.2 pro zohlednění sklonu svahu odměřeno z cad: 293,6*1,2 = 352,320000 => A m2
| technická specifikace |  |  | položka zahrnuje: nutné přemístění ornice z dočasných skládek vzdálených do 50m rozprostření ornice v předepsané tloušťce ve svahu přes 1:5
| cenová soustava |  |  | OTSKP 2023
| 17 | 18231 |  | ROZPROSTŘENÍ ORNICE V ROVINĚ V TL DO 0,10M |  | M2 | 91.5 | 0 | 0 | 21% | 0 | 0 | 0
| doplňující popis |  |  | tl. 100 mm - ornice z položky č. 12110
| výměra |  |  | odměřeno z cad: 91,5 = 91,500000 => A m2
| technická specifikace |  |  | položka zahrnuje: nutné přemístění ornice z dočasných skládek vzdálených do 50m rozprostření ornice v předepsané tloušťce v rovině a ve svahu do 1:5
| cenová soustava |  |  | OTSKP 2023
| 18 | 18241 |  | ZALOŽENÍ TRÁVNÍKU RUČNÍM VÝSEVEM |  | M2 | 443.8 | 0 | 0 | 21% | 0 | 0 | 0
doplňující popis
| výměra |  |  | v rovině: 91,5 = 91,500000 => A ve svahu: 352,30 = 352,300000 => B A+B = 443,800000 => C
| technická specifikace |  |  | Zahrnuje dodání předepsané travní směsi, její výsev na ornici, zalévání, první pokosení, to vše bez ohledu na sklon terénu
| cenová soustava |  |  | OTSKP 2023
|  | 1 |  | Zemní práce |  | Celkem (bez DPH): | 0 | za DPH 21 %: | 0 | Celkem (s DPH): | 0 | 0 | 0 | 0
[6 empty] | Celkový součet (bez DPH): | 0 | Celkový součet DPH: | 0 | Celkový součet (s DPH): | 0
2 - Základy
| 19 | 21150 |  | SANAČNÍ ŽEBRA Z KAMENIVA |  | M3 | 69.084 | 0 | 0 | 21% | 0 | 0 | 0
| doplňující popis |  |  | - obsyp drenážní trubky - kamenivo fr. 8/32 tl. 200 mm
| výměra |  |  | odměřeno z cad 0,18*383,8 = 69,084000 => A m3
| technická specifikace |  |  | položka zahrnuje dodávku předepsaného kameniva, mimostaveništní a vnitrostaveništní dopravu a jeho uložení není-li v zadávací dokumentaci uvedeno jinak, jedná se o nakupovaný materiál
| cenová soustava |  |  | OTSKP 2023
| 20 | 21461B |  | SEPARAČNÍ GEOTEXTILIE DO 200G/M2 |  | M2 | 767.6 | 0 | 0 | 21% | 0 | 0 | 0
| doplňující popis |  |  | - geotextilie 200 g/m2
| výměra |  |  | odměřeno z cad: 2*383,8 = 767,600000 => A m2
| technická specifikace |  |  | Položka zahrnuje: - dodávku předepsané geotextilie - úpravu, očištění a ochranu podkladu - přichycení k podkladu, případně zatížení - úpravy spojů a zajištění okrajů - úpravy pro odvodnění - nutné přesahy - mimostaveništní a vnitrostaveništní dopravu
| cenová soustava |  |  | OTSKP 2023
| 21 | 285393 |  | DODATEČNÉ KOTVENÍ VLEPENÍM BETONÁŘSKÉ VÝZTUŽE D DO 20MM DO VRTŮ |  | KUS | 25 | 0 | 0 | 21% | 0 | 0 | 0
| doplňující popis |  |  | - římsa na výtokovém čele propustku
| výměra |  |  | 2,5/0,2*2 = 25,000000 => A kus
| technická specifikace |  |  | Položka zahrnuje: dodání výztuže předepsaného profilu a předepsané délky (do 600mm) provedení vrtu předepsaného profilu a předepsané délky (do 300mm) vsunutí výztuže do vyvrtaného profilu a její zalepení předepsaným pojivem případně nutné lešení
| cenová soustava |  |  | OTSKP 2023
| 22 | 289972 |  | OPLÁŠTĚNÍ (ZPEVNĚNÍ) Z GEOMŘÍŽOVIN |  | M2 | 97.1 | 0 | 0 | 21% | 0 | 0 | 0
| doplňující popis |  |  | - sanace trhlin - výztužná vložka, geomříž ze skelných vláken vhodná do asfaltů š. 1,0 m
| výměra |  |  | odměřeno z cad: 1,0*0,2*776,8/1,6 = 97,100000 => A m2
| technická specifikace |  |  | Položka zahrnuje: - dodávku předepsané geomřížoviny - úpravu, očištění a ochranu podkladu - přichycení k podkladu, případně zatížení - úpravy spojů a zajištění okrajů - úpravy pro odvodnění - nutné přesahy - mimostaveništní a vnitrostaveništní dopravu
| cenová soustava |  |  | OTSKP 2023
|  | 2 |  | Základy |  | Celkem (bez DPH): | 0 | za DPH 21 %: | 0 | Celkem (s DPH): | 0 | 0 | 0 | 0
[6 empty] | Celkový součet (bez DPH): | 0 | Celkový součet DPH: | 0 | Celkový součet (s DPH): | 0
3 - Svislé konstrukce
| 23 | 317325 |  | ŘÍMSY ZE ŽELEZOBETONU DO C30/37 |  | M3 | 0.225 | 0 | 0 | 21% | 0 | 0 | 0
| doplňující popis |  |  | - na výtokovém čele propustku C30/37 XF4
| výměra |  |  | odměřeno z cad: 2,5*0,6*0,15 = 0,225000 => A m3
| technická specifikace |  |  | položka zahrnuje: - dodání čerstvého betonu (betonové směsi) požadované kvality, jeho uložení do požadovaného tvaru při jakékoliv hustotě výztuže, konzistenci čerstvého betonu a způsobu hutnění, ošetření a ochranu betonu, - zhotovení nepropustného, mrazuvzdorného betonu a betonu požadované trvanlivosti a vlastností, - užití potřebných přísad a technologií výroby betonu, - zřízení pracovních a dilatačních spar, včetně potřebných úprav, výplně, vložek, opracování, očištění a ošetření, - bednění požadovaných konstr. (i ztracené) s úpravou dle požadované kvality povrchu betonu, včetně odbedňovacích a odskružovacích prostředků, - podpěrné konstr. (skruže) a lešení všech druhů pro bednění, uložení čerstvého betonu, výztuže a doplňkových konstr., vč. požadovaných otvorů, ochranných a bezpečnostních opatření a základů těchto konstrukcí a lešení, - vytvoření kotevních čel, kapes, nálitků, a sedel, - zřízení všech požadovaných otvorů, kapes, výklenků, prostupů, dutin, drážek a pod., vč. ztížení práce a úprav kolem nich, - úpravy pro osazení výztuže, doplňkových konstrukcí a vybavení, - úpravy povrchu pro položení požadované izolace, povlaků a nátěrů, případně vyspravení, - ztížení práce u kabelových a injektážních trubek a ostatních zařízení osazovaných do betonu, - konstrukce betonových kloubů, upevnění kotevních prvků a doplňkových konstrukcí, - nátěry zabraňující soudržnost betonu a bednění, - výplň, těsnění a tmelení spar a spojů, - opatření povrchů betonu izolací proti zemní vlhkosti v částech, kde přijdou do styku se zeminou nebo kamenivem, - případné zřízení spojovací vrstvy u základů, - úpravy pro osazení zařízení ochrany konstrukce proti vlivu bludných proudů
| cenová soustava |  |  | OTSKP 2023
| 24 | 317366 |  | VÝZTUŽ ŘÍMS Z KARI-SÍTÍ |  | t | 0.03 | 0 | 0 | 21% | 0 | 0 | 0
| doplňující popis |  |  | KARI sítě 8/100/100
| výměra |  |  | (2,5*(0,6+0,15)*2+0,6*0,15*2)*7,667/1000 = 0,030131 => A t
| technická specifikace |  |  | položka zahrnuje: - dodání betonářské výztuže v požadované kvalitě, stříhání, řezání, ohýbání a spojování do všech požadovaných tvarů (vč. armakošů) a uložení s požadovaným zajištěním polohy a krytí výztuže betonem, - veškeré svary nebo jiné spoje výztuže, - pomocné konstrukce a práce pro osazení a upevnění výztuže, - zednické výpomoci pro montáž betonářské výztuže, - úpravy výztuže pro osazení doplňkových konstrukcí, - ochranu výztuže do doby jejího zabetonování, - úpravy výztuže pro zřízení železobetonových kloubů, kotevních prvků, závěsných ok a doplňkových konstrukcí, - veškerá opatření pro zajištění soudržnosti výztuže a betonu, - vodivé propojení výztuže, které je součástí ochrany konstrukce proti vlivům bludných proudů, vyvedení do měřících skříní nebo míst pro měření bludných proudů (vlastní měřící skříně se uvádějí položkami SD 74) - povrchovou antikorozní úpravu výztuže, - separaci výztuže, - osazení měřících zařízení a úpravy pro ně, - osazení měřících skříní nebo míst pro měření bludných proudů.
| cenová soustava |  |  | OTSKP 2023
|  | 3 |  | Svislé konstrukce |  | Celkem (bez DPH): | 0 | za DPH 21 %: | 0 | Celkem (s DPH): | 0 | 0 | 0 | 0
[6 empty] | Celkový součet (bez DPH): | 0 | Celkový součet DPH: | 0 | Celkový součet (s DPH): | 0
5 - Komunikace
| 25 | 56333 |  | VOZOVKOVÉ VRSTVY ZE ŠTĚRKODRTI TL. DO 150MM |  | M2 | 2671.65 | 0 | 0 | 21% | 0 | 0 | 0
| doplňující popis |  |  | štěrkodrť ŠDA 0/45 tl. 150 mm
| výměra |  |  | odměřeno z cad ŠDA 0/45 koeficient rozšíření vůči obrusné vrstvě = 1,5 typ kce A - příštěty: 1,5*(110,3+109,8) = 330,150000 => A typ kce B: (35,0+35,0+111,8+298,9)*1,5 = 721,050000 => B typ kce C: (70,0+1010,3)*1,5 = 1620,450000 => C Celkem: A+B+C = 2671,650000 => D m2
| technická specifikace |  |  | - dodání kameniva předepsané kvality a zrnitosti - rozprostření a zhutnění vrstvy v předepsané tloušťce - zřízení vrstvy bez rozlišení šířky, pokládání vrstvy po etapách - nezahrnuje postřiky, nátěry
| cenová soustava |  |  | OTSKP 2023
| 26 | 56334 |  | VOZOVKOVÉ VRSTVY ZE ŠTĚRKODRTI TL. DO 200MM |  | M2 | 2203.35 | 0 | 0 | 21% | 0 | 0 | 0
doplňující popis
| výměra |  |  | odměřeno z cad ŠDA 0/32 koeficient rozšíření vůči obrusné vrstvě = 1,2 typ kce A - příštěty: 1,5*(110,3+109,8) = 330,150000 => A typ kce B: (35,0+35,0+111,8+298,9)*1,2 = 576,840000 => B typ kce C: (70,0+1010,3)*1,2 = 1296,360000 => C Celkem: A+B+C = 2203,350000 => D m2
| technická specifikace |  |  | - dodání kameniva předepsané kvality a zrnitosti - rozprostření a zhutnění vrstvy v předepsané tloušťce - zřízení vrstvy bez rozlišení šířky, pokládání vrstvy po etapách - nezahrnuje postřiky, nátěry
| cenová soustava |  |  | OTSKP 2023
| 27 | 56960 |  | ZPEVNĚNÍ KRAJNIC Z RECYKLOVANÉHO MATERIÁLU |  | M3 | 41.33 | 0 | 0 | 21% | 0 | 0 | 0
| doplňující popis |  |  | - bude použit stávající vyfrézovaný materiál (položka č. 113746)
| výměra |  |  | odměřeno z cad: (79,6+108,1+158,7+66,9)*0,1 = 41,330000 => A m3
| technická specifikace |  |  | - dodání recyklátu v požadované kvalitě - očištění podkladu - uložení recyklátu dle předepsaného technologického předpisu, zhutnění vrstvy v předepsané tloušťce - zřízení vrstvy bez rozlišení šířky, pokládání vrstvy po etapách, včetně pracovních spar a spojů - úpravu napojení, ukončení - nezahrnuje postřiky, nátěry
| cenová soustava |  |  | OTSKP 2023
| 28 | 572123 |  | INFILTRAČNÍ POSTŘIK Z EMULZE DO 1,0KG/M2 |  | M2 | 2671.65 | 0 | 0 | 21% | 0 | 0 | 0
| doplňující popis |  |  | Infiltrační postřik kationaktivní asfaltovou emulzí, PI-C, 1.0 kg/m2
| výměra |  |  | odměřeno z cad: typ kce A - příštěty: 1.5*(110.3+109.8) = => A typ kce B: (35.0+35.0+111,8+298,9)*1.5 = => B typ kce C: (70.0+1010,3)*1.5 = => C Celkem: A+B+C = => D m2
| technická specifikace |  |  | - dodání všech předepsaných materiálů pro postřiky v předepsaném množství - provedení dle předepsaného technologického předpisu - zřízení vrstvy bez rozlišení šířky, pokládání vrstvy po etapách - úpravu napojení, ukončení
| cenová soustava |  |  | OTSKP 2023
| 29 | 572214 |  | SPOJOVACÍ POSTŘIK Z MODIFIK EMULZE DO 0,5KG/M2 |  | M2 | 2407.934 | 0 | 0 | 21% | 0 | 0 | 0
| doplňující popis |  |  | Spojovací postřik kationaktivní asfaltovou emulzí, PS-C, 0.40 kg/m2
| výměra |  |  | koeficient rozšíření vůči obrusné vrstvě: 1,03 odměřeno z cad typ kce A: 776,8*1,03 = 800,104000 => A typ kce B: (35,0+35,0+111,8+298,9)*1,03 = 495,121000 => B typ kce C: (70,0+1010,3)*1,03 = 1112,709000 => C Celkem: A+B+C = 2407,934000 => D m2
| technická specifikace |  |  | - dodání všech předepsaných materiálů pro postřiky v předepsaném množství - provedení dle předepsaného technologického předpisu - zřízení vrstvy bez rozlišení šířky, pokládání vrstvy po etapách - úpravu napojení, ukončení
| cenová soustava |  |  | OTSKP 2023
| 30 | 572222 | 1 | SPOJOVACÍ POSTŘIK Z MODIFIK ASFALTU DO 1,0KG/M2 |  | M2 | 2295.53 | 0 | 0 | 21% | 0 | 0 | 0
| doplňující popis |  |  | Spojovací postřik kationaktivní asfaltovou emulzí, PS-C, 0.60 kg/m2
| výměra |  |  | koeficient rozšíření vůči obrusné vrstvě: 1,05 odměřeno z cad: typ kce A - příštěty: 1,5*(110,3+109,8) = 330,150000 => A typ kce A* - sanace trhlin: 2*0,2*776,8 = 310,720000 => B typ kce B: (35,0+35,0+111,8+298,9)*1,06 = 509,542000 => C typ kce C: (70,0+1010,3)*1,06 = 1145,118000 => D Celkem: A+B+C+D = 2295,530000 => E m2
| technická specifikace |  |  | - dodání všech předepsaných materiálů pro postřiky v předepsaném množství - provedení dle předepsaného technologického předpisu - zřízení vrstvy bez rozlišení šířky, pokládání vrstvy po etapách - úpravu napojení, ukončení
| cenová soustava |  |  | OTSKP 2023
| 31 | 572222 | 2 | SPOJOVACÍ POSTŘIK Z MODIFIK ASFALTU DO 1,0KG/M2 |  | M2 | 155.36 | 0 | 0 | 21% | 0 | 0 | 0
| doplňující popis |  |  | Spojovací postřik kationaktivní asfaltovou emulzí, PS-C, 1.0 kg/m2
| výměra |  |  | koeficient rozšíření vůči obrusné vrstvě: 1,05 odměřeno z cad typ kce A* - sanace trhlin: 0,2*776,8 = 155,360000 => A m2
| technická specifikace |  |  | - dodání všech předepsaných materiálů pro postřiky v předepsaném množství - provedení dle předepsaného technologického předpisu - zřízení vrstvy bez rozlišení šířky, pokládání vrstvy po etapách - úpravu napojení, ukončení
| cenová soustava |  |  | OTSKP 2023
| 32 | 574A34 |  | ASFALTOVÝ BETON PRO OBRUSNÉ VRSTVY ACO 11+, 11S TL. 40MM |  | M2 | 2337.8 | 0 | 0 | 21% | 0 | 0 | 0
| doplňující popis |  |  | Asfaltový beton pro obrusné vrstvy, ACO 11+, 50/70
| výměra |  |  | odměřeno z cad: typ kce A: 776,8 = 776,800000 => A typ kce B: 35,0+35,0+111,8+298,9 = 480,700000 => B typ kce C: 70,0+1010,3 = 1080,300000 => C Celkem: A+B+C = 2337,800000 => D m2
| technická specifikace |  |  | - dodání směsi v požadované kvalitě - očištění podkladu - uložení směsi dle předepsaného technologického předpisu, zhutnění vrstvy v předepsané tloušťce - zřízení vrstvy bez rozlišení šířky, pokládání vrstvy po etapách, včetně pracovních spar a spojů - úpravu napojení, ukončení podél obrubníků, dilatačních zařízení, odvodňovacích proužků, odvodňovačů, vpustí, šachet a pod. - nezahrnuje postřiky, nátěry - nezahrnuje těsnění podél obrubníků, dilatačních zařízení, odvodňovacích proužků, odvodňovačů, vpustí, šachet a pod.
| cenová soustava |  |  | OTSKP 2023
| 33 | 574C56 |  | ASFALTOVÝ BETON PRO LOŽNÍ VRSTVY ACL 16+, 16S TL. 60MM |  | M2 | 2407.934 | 0 | 0 | 21% | 0 | 0 | 0
| doplňující popis |  |  | Asfaltový beton pro ložné vrstvy, ACL 16+, 50/70
| výměra |  |  | koeficinet rozšíření vůči obrusné vrstvě: 1.03 odměřeno z cad: typ kce A: 776,8*1,03 = 800,104000 => A typ kce B: (35,0+35,0+111,8+298,9)*1,03 = 495,121000 => B typ kce C: (70,0+1010,3)*1,03 = 1112,709000 => C Celkem: A+B+C = 2407,934000 => D m2
| technická specifikace |  |  | - dodání směsi v požadované kvalitě - očištění podkladu - uložení směsi dle předepsaného technologického předpisu, zhutnění vrstvy v předepsané tloušťce - zřízení vrstvy bez rozlišení šířky, pokládání vrstvy po etapách, včetně pracovních spar a spojů - úpravu napojení, ukončení podél obrubníků, dilatačních zařízení, odvodňovacích proužků, odvodňovačů, vpustí, šachet a pod. - nezahrnuje postřiky, nátěry - nezahrnuje těsnění podél obrubníků, dilatačních zařízení, odvodňovacích proužků, odvodňovačů, vpustí, šachet a pod.
| cenová soustava |  |  | OTSKP 2023
| 34 | 574E58 |  | ASFALTOVÝ BETON PRO PODKLADNÍ VRSTVY ACP 22+, 22S TL. 60MM |  | M2 | 155.36 | 0 | 0 | 21% | 0 | 0 | 0
| doplňující popis |  |  | Asfaltový beton pro podkladní vrstvy, ACP 22+, 50/70
| výměra |  |  | sanace trhlin - předpoklad 20% z výměry obrusné vrstvy typ kce A* - sanace trhliny: 0,2*776,8 = 155,360000 => A m2
| technická specifikace |  |  | - dodání směsi v požadované kvalitě - očištění podkladu - uložení směsi dle předepsaného technologického předpisu, zhutnění vrstvy v předepsané tloušťce - zřízení vrstvy bez rozlišení šířky, pokládání vrstvy po etapách, včetně pracovních spar a spojů - úpravu napojení, ukončení podél obrubníků, dilatačních zařízení, odvodňovacích proužků, odvodňovačů, vpustí, šachet a pod. - nezahrnuje postřiky, nátěry - nezahrnuje těsnění podél obrubníků, dilatačních zařízení, odvodňovacích proužků, odvodňovačů, vpustí, šachet a pod.
| cenová soustava |  |  | OTSKP 2023
| 35 | 574E88 |  | ASFALTOVÝ BETON PRO PODKLADNÍ VRSTVY ACP 22+, 22S TL. 90MM |  | M2 | 2140.17 | 0 | 0 | 21% | 0 | 0 | 0
| doplňující popis |  |  | Asfaltový beton pro podkladní vrstvy, ACP 22+, 50/70
| výměra |  |  | koeficinet rozšíření vůči obrusné vrstvě: 1.06 odečteno z cad: typ kce A - příštěty: 1,5*(110,3+109,8) = 330,150000 => A typ kce A* - sanace trhlin: 0,2*776,8 = 155,360000 => B typ kce B: (35,0+35,0+111,8+298,9)*1,06 = 509,542000 => C typ kce C: (70,0+1010,3)*1,06 = 1145,118000 => D Celkem: A+B+C+D = 2140,170000 => E m2
| technická specifikace |  |  | - dodání směsi v požadované kvalitě - očištění podkladu - uložení směsi dle předepsaného technologického předpisu, zhutnění vrstvy v předepsané tloušťce - zřízení vrstvy bez rozlišení šířky, pokládání vrstvy po etapách, včetně pracovních spar a spojů - úpravu napojení, ukončení podél obrubníků, dilatačních zařízení, odvodňovacích proužků, odvodňovačů, vpustí, šachet a pod. - nezahrnuje postřiky, nátěry - nezahrnuje těsnění podél obrubníků, dilatačních zařízení, odvodňovacích proužků, odvodňovačů, vpustí, šachet a pod.
| cenová soustava |  |  | OTSKP 2023
| 36 | 577A2 |  | VÝSPRAVA TRHLIN ASFALTOVOU ZÁLIVKOU MODIFIK |  | M | 96.25 | 0 | 0 | 21% | 0 | 0 | 0
| doplňující popis |  |  | sanace trhlin
| výměra |  |  | odměřeno z cad: zalití trhliny: 0,2*770/1,6 = 96,250000 => A m
| technická specifikace |  |  | - vyfrézování drážky šířky do 20mm hloubky do 40mm - vyčištění - nátěr - výplň předepsanou zálivkovou hmotou
| cenová soustava |  |  | OTSKP 2023
|  | 5 |  | Komunikace |  | Celkem (bez DPH): | 0 | za DPH 21 %: | 0 | Celkem (s DPH): | 0 | 0 | 0 | 0
[6 empty] | Celkový součet (bez DPH): | 0 | Celkový součet DPH: | 0 | Celkový součet (s DPH): | 0
7 - Přidružená stavební výroba
| 37 | 711111 |  | IZOLACE BĚŽNÝCH KONSTRUKCÍ PROTI ZEMNÍ VLHKOSTI ASFALTOVÝMI NÁTĚRY |  | M2 | 85.14 | 0 | 0 | 21% | 0 | 0 | 0
| doplňující popis |  |  | 1x ALP +2x ALN
| výměra |  |  | odměřeno z cad: 3*(2,3+2*0,5)*8,6 = 85,140000 => A m2
| technická specifikace |  |  | položka zahrnuje: - dodání předepsaného izolačního materiálu - očištění a ošetření podkladu, zadávací dokumentace může zahrnout i případné vyspravení - zřízení izolace jako kompletního povlaku, případně komplet. soustavy nebo systému podle příslušného technolog. předpisu - zřízení izolace i jednotlivých vrstev po etapách, včetně pracovních spár a spojů - úprava u okrajů, rohů, hran, dilatačních i pracovních spojů, kotev, obrubníků, dilatačních zařízení, odvodnění, otvorů, neizolovaných míst a pod. - zajištění odvodnění povrchu izolace, včetně odvodnění nejnižších míst, pokud dokumentace pro zadání stavby nestanoví jinak - ochrana izolace do doby zřízení definitivní ochranné vrstvy nebo konstrukce - úprava, očištění a ošetření prostoru kolem izolace - provedení požadovaných zkoušek - nezahrnuje ochranné vrstvy, např. geotextilii
| cenová soustava |  |  | OTSKP 2023
|  | 7 |  | Přidružená stavební výroba |  | Celkem (bez DPH): | 0 | za DPH 21 %: | 0 | Celkem (s DPH): | 0 | 0 | 0 | 0
[6 empty] | Celkový součet (bez DPH): | 0 | Celkový součet DPH: | 0 | Celkový součet (s DPH): | 0
8 - Potrubí
| 38 | 875332 |  | POTRUBÍ DREN Z TRUB PLAST DN DO 150MM DĚROVANÝCH |  | M | 383.8 | 0 | 0 | 21% | 0 | 0 | 0
| doplňující popis |  |  | drenáž, PP DN 150 SN 8
| výměra |  |  | odměřeno z cad: 149,2+84,8+116,8+33,0 = 383,800000 => A m
| technická specifikace |  |  | položky pro zhotovení potrubí platí bez ohledu na sklon zahrnuje: - výrobní dokumentaci (včetně technologického předpisu) - dodání veškerého trubního a pomocného materiálu (trouby, trubky, tvarovky, spojovací a těsnící materiál a pod.), podpěrných, závěsných a upevňovacích prvků, včetně potřebných úprav - úprava a příprava podkladu a podpěr, očištění a ošetření podkladu a podpěr - zřízení plně fun ního potrubí, kompletní soustavy, podle příslušného technologického předpisu - zřízení potrubí i jednotlivých částí po etapách, včetně pracovních spar a spojů, pracovního zaslepení konců a pod. - úprava prostupů, průchodů šachtami a komorami, okolí podpěr a vyústění, zaústění, napojení, vyvedení a upevnění odpad. výustí - ochrana potrubí nátěrem (vč. úpravy povrchu), případně izolací, nejsou-li tyto práce předmětem jiné položky - úprava, očištění a ošetření prostoru kolem potrubí - položky platí pro práce prováděné v prostoru zapaženém i nezapaženém a i v kolektorech, chráničkách - položky zahrnují i práce spojené s nutnými obtoky, převáděním a čerpáním vody
| cenová soustava |  |  | OTSKP 2023
| 39 | 895811 |  | DRENÁŽNÍ ŠACHTICE NORMÁLNÍ Z PLAST DÍLCŮ ŠN 60 |  | KUS | 3 | 0 | 0 | 21% | 0 | 0 | 0
| doplňující popis |  |  | drenážní šachta DN 630 hl. do 1,2 m, poklop D400 litinový
výměra
| technická specifikace |  |  | položka zahrnuje: - poklopy s rámem z předepsaného materiálu a tvaru - předepsané plastové skruže, dno a není-li uvedeno jinak i podkladní vrstvu (z kameniva nebo betonu). - výplň, těsnění a tmelení spár a spojů, - očištění a ošetření úložných ploch, - předepsané podkladní konstrukce
| cenová soustava |  |  | OTSKP 2023
|  | 8 |  | Potrubí |  | Celkem (bez DPH): | 0 | za DPH 21 %: | 0 | Celkem (s DPH): | 0 | 0 | 0 | 0
[6 empty] | Celkový součet (bez DPH): | 0 | Celkový součet DPH: | 0 | Celkový součet (s DPH): | 0
9 - Ostatní konstrukce a práce
| 40 | 9113A1 |  | SVODIDLO OCEL SILNIČ JEDNOSTR, ÚROVEŇ ZADRŽ N1, N2 - DODÁVKA A MONTÁŽ |  | M | 232 | 0 | 0 | 21% | 0 | 0 | 0
| doplňující popis |  |  | svodidlo N2, sloupky á 4 m, umístění odrazek v prolisu pásnice náběh svodidla krátký dl. 4,0 m, 4 ks, sloupky á 2 m
| výměra |  |  | odměřeno z cad: svodidlo jednostranné 4+16+44+152 = 216,000000 => A m náběh svodidla 4*4,0 = 16,000000 => B m Celkem: A+B = 232,000000 => C m
| technická specifikace |  |  | položka zahrnuje: - kompletní dodávku všech dílů ocelového svodidla s předepsanou povrchovou úpravou včetně spojovacích prvků - montáž a osazení svodidla, osazení sloupků zaberaněním nebo osazením do betonových bloků (včetně betonových bloků a nutných zemních prací - ukončení zapuštěním do betonových bloků (včetně betonového bloku a nutných zemních prací) nebo koncovkou - přechod na jiný typ svodidla nebo přes mostní závěr - ochranu proti bludným proudům a vývody pro jejich měření nezahrnuje odrazky nebo retroreflexní fólie
| cenová soustava |  |  | OTSKP 2023
| 41 | 9113A3 |  | SVODIDLO OCEL SILNIČ JEDNOSTR, ÚROVEŇ ZADRŽ N1, N2 - DEMONTÁŽ S PŘESUNEM |  | M | 344 | 0 | 0 | 21% | 0 | 0 | 0
| doplňující popis |  |  | odvoz na místo určené investorem
| výměra |  |  | odmřeno z cad: 12+16+316 = 344,000000 => A m
| technická specifikace |  |  | položka zahrnuje: - demontáž a odstranění zařízení - jeho odvoz na předepsané místo
| cenová soustava |  |  | OTSKP 2023
| 42 | 9115C1 |  | SVODIDLO OCEL MOSTNÍ JEDNOSTR, ÚROVEŇ ZADRŽ H2 - DODÁVKA A MONTÁŽ |  | M | 120 | 0 | 0 | 21% | 0 | 0 | 0
| doplňující popis |  |  | na římsu, úroveň zadržení H2, sloupky á 2 m, umístění odrazek v prolisu pásnice
výměra
| technická specifikace |  |  | položka zahrnuje: - kompletní dodávku všech dílů ocelového svodidla s předepsanou povrchovou úpravou včetně spojovacích a diltačních prvků - montáž a osazení svodidla, kotvení, t.j. kotevní desky, šrouby z nerez oceli, vrty a zálivku, pokud zadávací dokumentace nestanoví jinak, případné nivelační hmoty pod kotevní desky - přechod na jiný typ svodidla nebo přes mostní závěr - ochranu proti bludným proudům a vývody pro jejich měření nezahrnuje odrazky nebo retroreflexní fólie
| cenová soustava |  |  | OTSKP 2023
| 43 | 91228 |  | SMĚROVÉ SLOUPKY Z PLAST HMOT VČETNĚ ODRAZNÉHO PÁSKU |  | KUS | 38 | 0 | 0 | 21% | 0 | 0 | 0
doplňující popis
| výměra |  |  | směrový sloupek bílý levý/pravý Z11a/b 36*1 = 36,000000 => A ks směrový sloupek kulatý červený Z11gdo bet. patky 2 = 2,000000 => B ks Celkem: A+B = 38,000000 => C ks
| technická specifikace |  |  | položka zahrnuje: - dodání a osazení sloupku včetně nutných zemních prací - vnitrostaveništní a mimostaveništní doprava - odrazky plastové nebo z retroreflexní fólie
| cenová soustava |  |  | OTSKP 2023
| 44 | 91267 |  | ODRAZKY NA SVODIDLA |  | KUS | 44 | 0 | 0 | 21% | 0 | 0 | 0
| doplňující popis |  |  | odrazky v prolisu pásnice svodidla
| výměra |  |  | jednostranné silniční svodidlo 32*1 = 32,000000 => A kus zábradelní svodidlo 12*1 = 12,000000 => B kus Celkem: A+B = 44,000000 => C kus
| technická specifikace |  |  | -2146826259
| cenová soustava |  |  | OTSKP 2023
| 45 | 914143 |  | DOPRAV ZNAČ ZÁKL VEL OCEL FÓLIE TŘ 3 - DEMONTÁŽ |  | KUS | 6 | 0 | 0 | 21% | 0 | 0 | 0
| doplňující popis |  |  | odvoz na místo určené investorem
| výměra |  |  | Z3 - vodící tabule zkrácená s 1 šipkou 2*1 = 2,000000 => A Z3 - vodící tabule se třemi šipkami 4*1 = 4,000000 => B Celkem: A+B = 6,000000 => C kus
| technická specifikace |  |  | Položka zahrnuje odstranění, demontáž a odklizení materiálu s odvozem na předepsané místo
| cenová soustava |  |  | OTSKP 2023
| 46 | 914731 |  | STÁLÁ DOPRAV ZAŘÍZ Z3 OCEL S FÓLIÍ TŘ 2 DODÁVKA A MONTÁŽ |  | KUS | 12 | 0 | 0 | 21% | 0 | 0 | 0
| doplňující popis |  |  | zkrácená vodící tabule s jednou šipkou
| výměra |  |  | zkrácená vodící tabule s jednou šipkou 4+4 = 8,000000 => A ks vodící tabule se 3 šipkami 4*1 = 4,000000 => B ks Celkem: A+B = 12,000000 => C kus
| technická specifikace |  |  | položka zahrnuje: - dodávku a montáž značek v požadovaném provedení
| cenová soustava |  |  | OTSKP 2023
| 48 | 915211 |  | VODOROVNÉ DOPRAVNÍ ZNAČENÍ PLASTEM HLADKÉ - DODÁVKA A POKLÁDKA |  | M2 | 152.525 | 0 | 0 | 21% | 0 | 0 | 0
| doplňující popis |  |  | V4 vodící čára plná, šířka 250 mm
| výměra |  |  | odměřeno z cad: (312,8+297,3)*0,25 = 152,525000 => A m2
| technická specifikace |  |  | položka zahrnuje: - dodání a pokládku nátěrového materiálu (měří se pouze natíraná plocha) - předznačení a reflexní úpravu
| cenová soustava |  |  | OTSKP 2023
| 49 | 917223 |  | SILNIČNÍ A CHODNÍKOVÉ OBRUBY Z BETONOVÝCH OBRUBNÍKŮ ŠÍŘ 100MM |  | M | 184.5 | 0 | 0 | 21% | 0 | 0 | 0
| doplňující popis |  |  | podobrubníkový rigol - silniční obruba 100/250/1000
| výměra |  |  | odměřeno z cad: 184,5 = 184,500000 => A m
| technická specifikace |  |  | Položka zahrnuje: dodání a pokládku betonových obrubníků o rozměrech předepsaných zadávací dokumentací betonové lože i boční betonovou opěrku.
| cenová soustava |  |  | OTSKP 2023
| 50 | 91911A |  | ŘEZÁNÍ ASFALTOVÉHO KRYTU VOZOVEK TL DO 20MM |  | M | 439.5 | 0 | 0 | 21% | 0 | 0 | 0
doplňující popis
| výměra |  |  | odměřeno z cad: napojení na vozovku: 7,1+7,4 = 14,500000 => A podél ŽB římsy opěrné zdi: 120,0 = 120,000000 => B vozovka po polovinách: 305,0 = 305,000000 => C Celkem: A+B+C = 439,500000 => D m
| technická specifikace |  |  | položka zahrnuje řezání vozovkové vrstvy v předepsané tloušťce, včetně spotřeby vody
| cenová soustava |  |  | OTSKP 2023
| 51 | 931323 |  | TĚSNĚNÍ DILATAČ SPAR ASF ZÁLIVKOU MODIFIK PRŮŘ DO 300MM2 |  | M | 535.75 | 0 | 0 | 21% | 0 | 0 | 0
| doplňující popis |  |  | modifikovaná zálivka za horka pro podélné spoje a spáry, typ N2 dle ČSN 14188-1, šířka 12 mm, hloubka 20 mm
| výměra |  |  | odměřeno z cad: napojení na vozovku: 7,1+7,4 = 14,500000 => A podél ŽB římsy opěrné zdi: 120,0 = 120,000000 => B vozovka po polovinách: 305,0 = 305,000000 => C zalití trhliny: 0,2*770/1,6 = 96,250000 => D Celkem: A+B+C+D = 535,750000 => E m
| technická specifikace |  |  | položka zahrnuje dodávku a osazení předepsaného materiálu, očištění ploch spáry před úpravou, očištění okolí spáry po úpravě nezahrnuje těsnící profil
| cenová soustava |  |  | OTSKP 2023
| 52 | 935832 |  | ŽLABY A RIGOLY DLÁŽDĚNÉ Z LOMOVÉHO KAMENE TL DO 250MMM DO BETONU TL 100MM |  | M2 | 131.5 | 0 | 0 | 21% | 0 | 0 | 0
| doplňující popis |  |  | podobrubníkový rigol z lomového kamene tl. 100 mm spárování maltou MC-XF3 bet. lože C20/25n XF3
| výměra |  |  | odměřeno z cad: 131,5 = 131,500000 => A m2
| technická specifikace |  |  | položka zahrnuje: - dodání a uložení předepsaného dlažebního materiálu v požadované kvalitě do předepsaného tvaru a v předepsané šířce - dodání a rozprostření lože z předepsaného materiálu v předepsané tloušťce a šířce - úravu napojení a ukončení - vnitrostaveništní i mimostaveništní dopravu - měří se vydlážděná plocha.
| cenová soustava |  |  | OTSKP 2023
| 53 | 96615 |  | BOURÁNÍ KONSTRUKCÍ Z PROSTÉHO BETONU |  | M3 | 2.389 | 0 | 0 | 21% | 0 | 0 | 0
| doplňující popis |  |  | betonové žlaby vč. beton. lože - včetně naložení a odvozu na skládku - poplatek za skládku v položce 014102.2
| výměra |  |  | odměřeno z cad: (12,25+1,8)*0,17 = 2,388500 => A m3
| technická specifikace |  |  | položka zahrnuje: - rozbourání konstrukce bez ohledu na použitou technologii - veškeré pomocné konstrukce (lešení a pod.) - veškerou manipulaci s vybouranou sutí a hmotami včetně uložení na skládku. Nezahrnuje poplatek za skládku, který se vykazuje v položce 0141** (s výjimkou malého množství bouraného materiálu, kde je možné poplatek zahrnout do jednotkové ceny bourání – tento fakt musí být uveden v doplňujícím textu k položce) - veškeré další práce plynoucí z technologického předpisu a z platných předpisů
| cenová soustava |  |  | OTSKP 2023
| 54 | 96616 |  | BOURÁNÍ KONSTRUKCÍ ZE ŽELEZOBETONU |  | M3 | 0.225 | 0 | 0 | 21% | 0 | 0 | 0
| doplňující popis |  |  | odstranění římsy na výtokovém čele propustku - včetně naložení a odvozu na skládku - poplatek za skládku v položce 014102.3
| výměra |  |  | odměřeno z cad: římsa: 2,5*0,6*0,15 = 0,225000 => A m3
| technická specifikace |  |  | položka zahrnuje: - rozbourání konstrukce bez ohledu na použitou technologii - veškeré pomocné konstrukce (lešení a pod.) - veškerou manipulaci s vybouranou sutí a hmotami včetně uložení na skládku. Nezahrnuje poplatek za skládku, který se vykazuje v položce 0141** (s výjimkou malého množství bouraného materiálu, kde je možné poplatek zahrnout do jednotkové ceny bourání – tento fakt musí být uveden v doplňujícím textu k položce) - veškeré další práce plynoucí z technologického předpisu a z platných předpisů
| cenová soustava |  |  | OTSKP 2023
|  | 9 |  | Ostatní konstrukce a práce |  | Celkem (bez DPH): | 0 | za DPH 21 %: | 0 | Celkem (s DPH): | 0 | 0 | 0 | 0
[6 empty] | Celkový součet (bez DPH): | 0 | Celkový součet DPH: | 0 | Celkový součet (s DPH): | 0

## 2 - SO191
SOUPIS PRACÍ
STAVBA
TÚ_S_052 - II/210 Statické zajištění silnice Jindřichovice - Rotava
ZÁKLADNÍ ÚDAJE
Objekt: | [7 empty] | Celková cena (bez DPH): | 0
SO191 - Dopravně inženýrské opatření | [7 empty] | Celková cena (s DPH): | 0 |  |  | 0 | 0 | 0
Zhotovitel:
IČ:
DIČ:
SOUHRN
| Kód |  |  | Název | [5 empty] | Cena (bez DPH) | Cena (s DPH)
| 9 |  |  | Ostatní konstrukce a práce | [5 empty] | 0 | 0 |  |  | 0
POLOŽKY ROZPOČTU
| P.č. | Kód | Var | Název | Skupina měření | MJ | Množství MJ | JOC | Cena (bez DPH) | DPH % | Cena (s DPH)
9 - Ostatní konstrukce a práce
| 1 | 911CA2 |  | SVODIDLO BETON, ÚROVEŇ ZADRŽ N2 VÝŠ 0,8M - MONTÁŽ S PŘESUNEM (BEZ DODÁVKY) |  | M | 140 | 0 | 0 | 21% | 0 | 0 | 0
doplňující popis
výměra
| technická specifikace |  |  | položka zahrnuje: - dopravu demontovaného zařízení z dočasné skládky - jeho montáž a osazení na určeném místě - nutnou opravu poškozených částí - případnou náhradu zničených částí nezahrnuje podkladní vrstvu
| cenová soustava |  |  | OTSKP 2023
| 2 | 911CA3 |  | SVODIDLO BETON, ÚROVEŇ ZADRŽ N2 VÝŠ 0,8M - DEMONTÁŽ S PŘESUNEM |  | M | 140 | 0 | 0 | 21% | 0 | 0 | 0
doplňující popis
výměra
| technická specifikace |  |  | položka zahrnuje: - demontáž a odstranění zařízení - jeho odvoz na předepsané místo
| cenová soustava |  |  | OTSKP 2023
| 3 | 911CA9 |  | SVODIDLO BETON, ÚROVEŇ ZADRŽ N2 VÝŠ 0,8M - NÁJEM |  | MDEN | 29400 | 0 | 0 | 21% | 0 | 0 | 0
doplňující popis
| výměra |  |  | 140*30*7 = 29400,000000 => A
| technická specifikace |  |  | položka zahrnuje denní sazbu za pronájem zařízení počet měrných jednotek se určí jako součin délky zařízení a počtu dnů použití
| cenová soustava |  |  | OTSKP 2023
| 4 | 91238 |  | SMĚROVÉ SLOUPKY Z PLAST HMOT - NÁSTAVCE NA SVODIDLA VČETNĚ ODRAZNÉHO PÁSKU |  | KUS | 35 | 0 | 0 | 21% | 0 | 0 | 0
doplňující popis
výměra
| technická specifikace |  |  | položka zahrnuje: - dodání a osazení sloupku včetně nutných zemních prací - vnitrostaveništní a mimostaveništní doprava - odrazky plastové nebo z retroreflexní fólie
| cenová soustava |  |  | OTSKP 2023
| 5 | 91400 | 1 | DOČASNÉ ZAKRYTÍ NEBO OTOČENÍ STÁVAJÍCÍCH DOPRAVNÍCH ZNAČEK |  | KUS | 4 | 0 | 0 | 21% | 0 | 0 | 0
| doplňující popis |  |  | přeškrtnutí cíle směrových tabulí s cílem viz TZ
| výměra |  |  | cíl "SOKOLOV" 2*1 = 2,000000 => A cíl "LUBY" 2*1 = 2,000000 => B Celkem: A+B = 4,000000 => C
| technická specifikace |  |  | zahrnuje zakrytí dočasně neplatných svislých dopravních značek (nebo jejich částí) bez ohledu na způsob a na jejich velikost (zakrytí neprůhledným materiálem nebo otočení značky) a jeho následné odstranění
| cenová soustava |  |  | OTSKP 2023
| 6 | 91400 | 2 | DOČASNÉ ZAKRYTÍ NEBO OTOČENÍ STÁVAJÍCÍCH DOPRAVNÍCH ZNAČEK |  | KUS | 3 | 0 | 0 | 21% | 0 | 0 | 0
| doplňující popis |  |  | překrytí celé značky - směrová tabule pro cyklisty viz TZ
| výměra |  |  | IS19c "2180, OLOVÍ, LIBOCKÝ VRCH" 1 = 1,000000 => A IS19b/c "2180, LUBY, OPATOV" 2*1 = 2,000000 => B Celkem: A+B = 3,000000 => C
| technická specifikace |  |  | zahrnuje zakrytí dočasně neplatných svislých dopravních značek (nebo jejich částí) bez ohledu na způsob a na jejich velikost (zakrytí neprůhledným materiálem nebo otočení značky) a jeho následné odstranění
| cenová soustava |  |  | OTSKP 2023
| 7 | 914122 |  | DOPRAVNÍ ZNAČKY ZÁKLADNÍ VELIKOSTI OCELOVÉ FÓLIE TŘ 1 - MONTÁŽ S PŘEMÍSTĚNÍM |  | KUS | 14 | 0 | 0 | 21% | 0 | 0 | 0
| doplňující popis |  |  | A10 - 2x, A15 - 2x, B20a - 2+2, B21a - 2x, B26 - 2, C4b - 1x, E3a - 1
| výměra |  |  | viz TZ pro SO 191 2+2+2+2+2+2+1+1 = 14,000000 => A
| technická specifikace |  |  | položka zahrnuje: - dopravu demontované značky z dočasné skládky - osazení a montáž značky na místě určeném projektem - nutnou opravu poškozených částí nezahrnuje dodávku značky
| cenová soustava |  |  | OTSKP 2023
| 8 | 914123 |  | DOPRAVNÍ ZNAČKY ZÁKLADNÍ VELIKOSTI OCELOVÉ FÓLIE TŘ 1 - DEMONTÁŽ |  | KUS | 14 | 0 | 0 | 21% | 0 | 0 | 0
doplňující popis
| výměra |  |  | z pol. 914122 14 = 14,000000 => A
| technická specifikace |  |  | Položka zahrnuje odstranění, demontáž a odklizení materiálu s odvozem na předepsané místo
| cenová soustava |  |  | OTSKP 2023
| 9 | 914129 |  | DOPRAV ZNAČKY ZÁKLAD VEL OCEL FÓLIE TŘ 1 - NÁJEMNÉ |  | KSDEN | 2940 | 0 | 0 | 21% | 0 | 0 | 0
doplňující popis
| výměra |  |  | z pol. 914122: 14*30*7 = 2940,000000 => A
| technická specifikace |  |  | položka zahrnuje sazbu za pronájem dopravních značek a zařízení, počet jednotek je určen jako součin počtu značek a počtu dní použití
| cenová soustava |  |  | OTSKP 2023
| 10 | 915111 |  | VODOROVNÉ DOPRAVNÍ ZNAČENÍ BARVOU HLADKÉ - DODÁVKA A POKLÁDKA |  | M2 | 1.5 | 0 | 0 | 21% | 0 | 0 | 0
| doplňující popis |  |  | Příčná čára souvislá - V5
| výměra |  |  | 3,0*0,5 = 1,500000 => A m2
| technická specifikace |  |  | položka zahrnuje: - dodání a pokládku nátěrového materiálu (měří se pouze natíraná plocha) - předznačení a reflexní úpravu
| cenová soustava |  |  | OTSKP 2023
| 11 | 916122 |  | DOPRAV SVĚTLO VÝSTRAŽ SOUPRAVA 3KS - MONTÁŽ S PŘESUNEM |  | KUS | 2 | 0 | 0 | 21% | 0 | 0 | 0
| doplňující popis |  |  | výstražné světlo typu 1 - 2x 3 ks - VS 1
| výměra |  |  | 2*1 = 2,000000 => A
| technická specifikace |  |  | položka zahrnuje: - přemístění zařízení z dočasné skládky a jeho osazení a montáž na místě určeném projektem - údržbu po celou dobu trvání funkce, náhradu zničených nebo ztracených kusů, nutnou opravu poškozených částí - napájení z baterie včetně záložní baterie
| cenová soustava |  |  | OTSKP 2023
| 12 | 916123 |  | DOPRAV SVĚTLO VÝSTRAŽ SOUPRAVA 3KS - DEMONTÁŽ |  | KUS | 2 | 0 | 0 | 21% | 0 | 0 | 0
doplňující popis
| výměra |  |  | z pol. 916122 2*1 = 2,000000 => A
| technická specifikace |  |  | Položka zahrnuje odstranění, demontáž a odklizení zařízení s odvozem na předepsané místo
| cenová soustava |  |  | OTSKP 2023
| 13 | 916129 |  | DOPRAV SVĚTLO VÝSTRAŽ SOUPRAVA 3KS - NÁJEMNÉ |  | KSDEN | 420 | 0 | 0 | 21% | 0 | 0 | 0
doplňující popis
| výměra |  |  | z pol. 916122 2*30*7 = 420,000000 => A
| technická specifikace |  |  | položka zahrnuje sazbu za pronájem zařízení. Počet měrných jednotek se určí jako součin počtu zařízení a počtu dní použití.
| cenová soustava |  |  | OTSKP 2023
| 14 | 916152 |  | SEMAFOROVÁ PŘENOSNÁ SOUPRAVA - MONTÁŽ S PŘESUNEM |  | KUS | 2 | 0 | 0 | 21% | 0 | 0 | 0
| doplňující popis |  |  | tříbarevná souprava s plnými signály S1
výměra
| technická specifikace |  |  | položka zahrnuje: - přemístění zařízení z dočasné skládky a jeho osazení a montáž na místě určeném projektem - údržbu po celou dobu trvání funkce, náhradu zničených nebo ztracených kusů, nutnou opravu poškozených částí - napájení z baterie včetně záložní baterie
| cenová soustava |  |  | OTSKP 2023
| 15 | 916153 |  | SEMAFOROVÁ PŘENOSNÁ SOUPRAVA - DEMONTÁŽ |  | KUS | 2 | 0 | 0 | 21% | 0 | 0 | 0
doplňující popis
výměra
| technická specifikace |  |  | Položka zahrnuje odstranění, demontáž a odklizení zařízení s odvozem na předepsané místo
| cenová soustava |  |  | OTSKP 2023
| 16 | 916159 |  | SEMAFOROVÁ PŘENOSNÁ SOUPRAVA - NÁJEMNÉ |  | KSDEN | 420 | 0 | 0 | 21% | 0 | 0 | 0
doplňující popis
| výměra |  |  | 2*30*7 = 420,000000 => A
| technická specifikace |  |  | položka zahrnuje sazbu za pronájem zařízení. Počet měrných jednotek se určí jako součin počtu zařízení a počtu dní použití.
| cenová soustava |  |  | OTSKP 2023
| 17 | 916312 |  | DOPRAVNÍ ZÁBRANY Z2 S FÓLIÍ TŘ 1 - MONTÁŽ S PŘESUNEM |  | KUS | 2 | 0 | 0 | 21% | 0 | 0 | 0
| doplňující popis |  |  | zábrana pro označení uzavírky dl. 3 m
| výměra |  |  | 2*1 = 2,000000 => A
| technická specifikace |  |  | položka zahrnuje: - přemístění zařízení z dočasné skládky a jeho osazení a montáž na místě určeném projektem - údržbu po celou dobu trvání funkce, náhradu zničených nebo ztracených kusů, nutnou opravu poškozených částí
| cenová soustava |  |  | OTSKP 2023
| 18 | 916313 |  | DOPRAVNÍ ZÁBRANY Z2 S FÓLIÍ TŘ 1 - DEMONTÁŽ |  | KUS | 2 | 0 | 0 | 21% | 0 | 0 | 0
doplňující popis
| výměra |  |  | z pol. 916312 2*1 = 2,000000 => A
| technická specifikace |  |  | Položka zahrnuje odstranění, demontáž a odklizení zařízení s odvozem na předepsané místo
| cenová soustava |  |  | OTSKP 2023
| 19 | 916319 |  | DOPRAVNÍ ZÁBRANY Z2 - NÁJEMNÉ |  | KSDEN | 420 | 0 | 0 | 21% | 0 | 0 | 0
doplňující popis
| výměra |  |  | z pol. 916312 2*30*7 = 420,000000 => A
| technická specifikace |  |  | položka zahrnuje sazbu za pronájem zařízení. Počet měrných jednotek se určí jako součin počtu zařízení a počtu dní použití.
| cenová soustava |  |  | OTSKP 2023
| 20 | 916332 |  | SMĚROVACÍ DESKY Z4 JEDNOSTR S FÓLIÍ TŘ 1 - MONTÁŽ S PŘESUNEM |  | KUS | 25 | 0 | 0 | 21% | 0 | 0 | 0
| doplňující popis |  |  | Směrovací deska se šikmými pruhy se sklonem vlevo Z4a
výměra
| technická specifikace |  |  | položka zahrnuje: - přemístění zařízení z dočasné skládky a jeho osazení a montáž na místě určeném projektem - údržbu po celou dobu trvání funkce, náhradu zničených nebo ztracených kusů, nutnou opravu poškozených částí
| cenová soustava |  |  | OTSKP 2023
| 21 | 916333 |  | SMĚROVACÍ DESKY Z4 JEDNOSTR S FÓLIÍ TŘ 1 - DEMONTÁŽ |  | KUS | 25 | 0 | 0 | 21% | 0 | 0 | 0
doplňující popis
výměra
| technická specifikace |  |  | Položka zahrnuje odstranění, demontáž a odklizení zařízení s odvozem na předepsané místo
| cenová soustava |  |  | OTSKP 2023
| 22 | 916339 |  | SMĚROVACÍ DESKY Z4 - NÁJEMNÉ |  | KSDEN | 5250 | 0 | 0 | 21% | 0 | 0 | 0
doplňující popis
| výměra |  |  | 25*30*7 = 5250,000000 => A
| technická specifikace |  |  | položka zahrnuje sazbu za pronájem zařízení. Počet měrných jednotek se určí jako součin počtu zařízení a počtu dní použití.
| cenová soustava |  |  | OTSKP 2023
|  | 9 |  | Ostatní konstrukce a práce |  | Celkem (bez DPH): | 0 | za DPH 21 %: | 0 | Celkem (s DPH): | 0 | 0 | 0 | 0
[6 empty] | Celkový součet (bez DPH): | 0 | Celkový součet DPH: | 0 | Celkový součet (s DPH): | 0

## 3 - SO201
SOUPIS PRACÍ
STAVBA
TÚ_S_052 - II/210 Statické zajištění silnice Jindřichovice - Rotava
ZÁKLADNÍ ÚDAJE
Objekt: | [7 empty] | Celková cena (bez DPH): | 0
SO201 - Opěrná zeď v km 74,830 - 74,947 | [7 empty] | Celková cena (s DPH): | 0 |  |  | 0 | 0 | 0
Zhotovitel:
IČ:
DIČ:
SOUHRN
| Kód |  |  | Název | [5 empty] | Cena (bez DPH) | Cena (s DPH)
| 0 |  |  | Všeobecné konstrukce a práce | [5 empty] | 0 | 0 |  |  | 0
| 1 |  |  | Zemní práce | [5 empty] | 0 | 0 |  |  | 0
| 2 |  |  | Základy | [5 empty] | 0 | 0 |  |  | 0
| 3 |  |  | Svislé konstrukce | [5 empty] | 0 | 0 |  |  | 0
| 4 |  |  | Vodorovné konstrukce | [5 empty] | 0 | 0 |  |  | 0
| 8 |  |  | Potrubí | [5 empty] | 0 | 0 |  |  | 0
| 9 |  |  | Ostatní konstrukce a práce | [5 empty] | 0 | 0 |  |  | 0
POLOŽKY ROZPOČTU
| P.č. | Kód | Var | Název | Skupina měření | MJ | Množství MJ | JOC | Cena (bez DPH) | DPH % | Cena (s DPH)
0 - Všeobecné konstrukce a práce
| 1 | 014102 | 1 | POPLATKY ZA SKLÁDKU |  | t | 806.892 | 0 | 0 | 21% | 0 | 0 | 0
| doplňující popis |  |  | zemina z výkopku zemina z vývrtů
| výměra |  |  | pol.č.13183- pol.č. 17411: (397,04-49,2)*2,0 = 695,680000 => A t pol.26184: (3,14159*0,1*0,1*776,25)*2,0 = 48,773185 => B t pol.26185: (3,14159*0,125*0,125*636)*2 = 62,439101 => C t Celkem: A+B+C = 806,892286 => D t
| technická specifikace |  |  | zahrnuje veškeré poplatky provozovateli skládky související s uložením odpadu na skládce.
| cenová soustava |  |  | OTSKP 2023
|  | 0 |  | Všeobecné konstrukce a práce |  | Celkem (bez DPH): | 0 | za DPH 21 %: | 0 | Celkem (s DPH): | 0 | 0 | 0 | 0
[6 empty] | Celkový součet (bez DPH): | 0 | Celkový součet DPH: | 0 | Celkový součet (s DPH): | 0
1 - Zemní práce
| 2 | 12573 |  | VYKOPÁVKY ZE ZEMNÍKŮ A SKLÁDEK TŘ. I |  | M3 | 49.2 | 0 | 0 | 21% | 0 | 0 | 0
| doplňující popis |  |  | zpětný zásyp původním výkopkem - včetně naložení a odvozu
| výměra |  |  | z pol. 17411: 49,2 = 49,200000 => A m3
| technická specifikace |  |  | položka zahrnuje: - vodorovná a svislá doprava, přemístění, přeložení, manipulace s výkopkem - kompletní provedení vykopávky nezapažené i zapažené - ošetření výkopiště po celou dobu práce v něm vč. klimatických opatření - ztížení vykopávek v blízkosti podzemního vedení, konstrukcí a objektů vč. jejich dočasného zajištění - ztížení pod vodou, v okolí výbušnin, ve stísněných prostorech a pod. - příplatek za lepivost - těžení po vrstvách, pásech a po jiných nutných částech (figurách) - čerpání vody vč. čerpacích jímek, potrubí a pohotovostní čerpací soupravy (viz ustanovení k pol. 1151,2) - potřebné snížení hladiny podzemní vody - těžení a rozpojování jednotlivých balvanů - vytahování a nošení výkopku - ruční vykopávky, odstranění kořenů a napadávek - pažení, vzepření a rozepření vč. přepažování (vyjma štětových stěn) - úpravu, ochranu a očištění dna, základové spáry, stěn a svahů - udržování výkopiště a jeho ochrana proti vodě - odvedení nebo obvedení vody v okolí výkopiště a ve výkopišti - třídění výkopku - veškeré pomocné konstrukce umožňující provedení vykopávky (příjezdy, sjezdy, nájezdy, lešení, podpěr. konstr., přemostění, zpevněné plochy, zakrytí a pod.) položka nezahrnuje: - práce spojené s otvírkou zemníku
| cenová soustava |  |  | OTSKP 2023
| 3 | 13183 |  | HLOUBENÍ JAM ZAPAŽ I NEPAŽ TŘ II |  | M3 | 397.04 | 0 | 0 | 21% | 0 | 0 | 0
| doplňující popis |  |  | výkop pro založení zdi - část výkopku bude použita zpět pro zásyp (do položky 17411 - 49,20 m3) - zbývající část výkopku (347,84 m3) bude uložena na skládku, včetně naložení a odvozu, poplatek za skládku v položce 014102.1
| výměra |  |  | 397,04 = 397,040000 => A m3
| technická specifikace |  |  | položka zahrnuje: - vodorovná a svislá doprava, přemístění, přeložení, manipulace s výkopkem - kompletní provedení vykopávky nezapažené i zapažené - ošetření výkopiště po celou dobu práce v něm vč. klimatických opatření - ztížení vykopávek v blízkosti podzemního vedení, konstrukcí a objektů vč. jejich dočasného zajištění - ztížení pod vodou, v okolí výbušnin, ve stísněných prostorech a pod. - těžení po vrstvách, pásech a po jiných nutných částech (figurách) - čerpání vody vč. čerpacích jímek, potrubí a pohotovostní čerpací soupravy (viz ustanovení k pol. 1151,2) - potřebné snížení hladiny podzemní vody - těžení a rozpojování jednotlivých balvanů - vytahování a nošení výkopku - svahování a přesvah. svahů do konečného tvaru, výměna hornin v podloží a v pláni znehodnocené klimatickými vlivy - eventuelně nutné druhotné rozpojení odstřelené horniny - ruční vykopávky, odstranění kořenů a napadávek - pažení, vzepření a rozepření vč. přepažování (vyjma štětových stěn) - úpravu, ochranu a očištění dna, základové spáry, stěn a svahů - odvedení nebo obvedení vody v okolí výkopiště a ve výkopišti - třídění výkopku - veškeré pomocné konstrukce umožňující provedení vykopávky (příjezdy, sjezdy, nájezdy, lešení, podpěr. konstr., přemostění, zpevněné plochy, zakrytí a pod.) - nezahrnuje uložení zeminy (na skládku, do násypu) ani poplatky za skládku, vykazují se v položce č.0141**
| cenová soustava |  |  | OTSKP 2023
| 4 | 17180 |  | ULOŽENÍ SYPANINY DO NÁSYPŮ Z NAKUPOVANÝCH MATERIÁLŮ |  | M3 | 28.8 | 0 | 0 | 21% | 0 | 0 | 0
| doplňující popis |  |  | v aktivní zóně komunikace - včetně naložení, dopravy, nákupu a dodání materiálu
| výměra |  |  | viz. výkres D.0.2.3 Vzorové řezy 0,1*96,0+0,8*24,0 = 28,800000 => A m3
| technická specifikace |  |  | položka zahrnuje: - kompletní provedení zemní konstrukce (násypového tělesa včetně aktivní zóny) včetně nákupu a dopravy materiálu dle zadávací dokumentace - úprava ukládaného materiálu vlhčením, tříděním, promícháním nebo vysoušením, příp. jiné úpravy za účelem zlepšení jeho mech. vlastností - hutnění i různé míry hutnění - ošetření úložiště po celou dobu práce v něm vč. klimatických opatření - ztížení v okolí vedení, konstrukcí a objektů a jejich dočasné zajištění - ztížení provádění vč. hutnění ve ztížených podmínkách a stísněných prostorech - ztížené ukládání sypaniny pod vodu - ukládání po vrstvách a po jiných nutných částech (figurách) vč. dosypávek - spouštění a nošení materiálu - výměna částí zemní konstrukce znehodnocené klimatickými vlivy - ruční hutnění a výplň jam a prohlubní v podloží - úprava, očištění, ochrana a zhutnění podloží - svahování, hutnění a uzavírání povrchů svahů - zřízení lavic na svazích - udržování úložiště a jeho ochrana proti vodě - odvedení nebo obvedení vody v okolí úložiště a v úložišti - veškeré pomocné konstrukce umožňující provedení zemní konstrukce (příjezdy, sjezdy, nájezdy, lešení, podpěrné konstrukce, přemostění, zpevněné plochy, zakrytí a pod.)
| cenová soustava |  |  | OTSKP 2023
| 5 | 17411 |  | ZÁSYP JAM A RÝH ZEMINOU SE ZHUTNĚNÍM |  | M3 | 49.2 | 0 | 0 | 21% | 0 | 0 | 0
doplňující popis
| výměra |  |  | zpětný zásyp původním výkopkem 0,41*96,0+0,41*24,0 = 49,200000 => A m3
| technická specifikace |  |  | položka zahrnuje: - kompletní provedení zemní konstrukce vč. výběru vhodného materiálu - úprava ukládaného materiálu vlhčením, tříděním, promícháním nebo vysoušením, příp. jiné úpravy za účelem zlepšení jeho mech. vlastností - hutnění i různé míry hutnění - ošetření úložiště po celou dobu práce v něm vč. klimatických opatření - ztížení v okolí vedení, konstrukcí a objektů a jejich dočasné zajištění - ztížení provádění vč. hutnění ve ztížených podmínkách a stísněných prostorech - ztížené ukládání sypaniny pod vodu - ukládání po vrstvách a po jiných nutných částech (figurách) vč. dosypávek - spouštění a nošení materiálu - výměna částí zemní konstrukce znehodnocené klimatickými vlivy - ruční hutnění - udržování úložiště a jeho ochrana proti vodě - odvedení nebo obvedení vody v okolí úložiště a v úložišti - veškeré pomocné konstrukce umožňující provedení zemní konstrukce (příjezdy, sjezdy, nájezdy, lešení, podpěrné konstrukce, přemostění, zpevněné plochy, zakrytí a pod.)
| cenová soustava |  |  | OTSKP 2023
|  | 1 |  | Zemní práce |  | Celkem (bez DPH): | 0 | za DPH 21 %: | 0 | Celkem (s DPH): | 0 | 0 | 0 | 0
[6 empty] | Celkový součet (bez DPH): | 0 | Celkový součet DPH: | 0 | Celkový součet (s DPH): | 0
2 - Základy
| 6 | 21152 |  | SANAČNÍ ŽEBRA Z KAMENIVA DRCENÉHO |  | M3 | 7.2 | 0 | 0 | 21% | 0 | 0 | 0
| doplňující popis |  |  | drenážní obsyp - štěrk fr. 32/63
| výměra |  |  | 0,06*120,0 = 7,200000 => A m3
| technická specifikace |  |  | položka zahrnuje dodávku předepsaného kameniva, mimostaveništní a vnitrostaveništní dopravu a jeho uložení není-li v zadávací dokumentaci uvedeno jinak, jedná se o nakupovaný materiál
| cenová soustava |  |  | OTSKP 2023
| 7 | 21197 |  | OPLÁŠTĚNÍ ODVODŇOVACÍCH ŽEBER Z GEOTEXTILIE |  | M2 | 184.8 | 0 | 0 | 21% | 0 | 0 | 0
| doplňující popis |  |  | Separační geotextilie - plošná hmotnost min. 300 g/m2 (přesah cca 10%)
| výměra |  |  | 1,4*120,0*1,1 = 184,800000 => A m2
| technická specifikace |  |  | položka zahrnuje dodávku předepsané geotextilie, mimostaveništní a vnitrostaveništní dopravu a její uložení včetně potřebných přesahů (nezapočítávají se do výměry)
| cenová soustava |  |  | OTSKP 2023
| 8 | 22594 | 1 | ZÁPOROVÉ PAŽENÍ Z KOVU TRVALÉ |  | t | 17.222 | 0 | 0 | 21% | 0 | 0 | 0
| doplňující popis |  |  | osazení zápor HEB 120 dl. 4,0 m a 6,0 m
| výměra |  |  | (72*6,0+48*4,0)*27,6/1000 = 17,222400 => A t
| technická specifikace |  |  | položka zahrnuje dodávku ocelových zápor, jejich osazení do připravených vrtů včetně zabetonování konců (zalití zápor cementovou suspenzí v samostatné položce), případně jejich zaberanění. Ocelová převázka se započítá do výsledné hmotnosti.
| cenová soustava |  |  | OTSKP 2023
| 9 | 227821 |  | MIKROPILOTY KOMPLET D DO 100MM NA POVRCHU |  | M | 702 | 0 | 0 | 21% | 0 | 0 | 0
| doplňující popis |  |  | mikropiloty TR 89/10 vč. hlavy mikropilot (135 ks)
| výměra |  |  | hladká část mikropilot 1*81+1*54 = 135,000000 => A m manžetová část mikropilot 5*81+3*54 = 567,000000 => B m Celkem: A+B = 702,000000 => C
| technická specifikace |  |  | Položka mikropiloty obsahuje kompletní práce, které jsou nutné pro předepsanou funkci mikropilot, t.j. dodání trubek a injekčních hmot, osazení a zainjektování trubek, včetně pomocných konstrukcí (lešení, montážní plošiny a pod.). Neobsahuje vrty (uvedou se v položce 261 nebo 266). - zalití mikropilot - cementová suspenze c/v=2,2/1 - injektování mikropilot - vzestupné obturátor, do tlaku 1,6 MPa cementovou suspenzí
| cenová soustava |  |  | OTSKP 2023
| 10 | 26184 |  | VRT PRO KOTV, INJEK, MIKROPIL NA POVR TŘ III A IV D DO 200MM |  | M | 776.25 | 0 | 0 | 21% | 0 | 0 | 0
| doplňující popis |  |  | pr. vrtu 200 mm, sklon 10° - pro mikropiloty
| výměra |  |  | 6,55*81+4,55*54 = 776,250000 => A m
| technická specifikace |  |  | položka zahrnuje: přemístění, montáž a demontáž vrtných souprav svislou dopravu zeminy z vrtu vodorovnou dopravu zeminy bez uložení na skládku případně nutné pažení dočasné (včetně odpažení) i trvalé
| cenová soustava |  |  | OTSKP 2023
| 11 | 26185 |  | VRT PRO KOTV, INJEK, MIKROPIL NA POVR TŘ III A IV D DO 300MM |  | M | 636 | 0 | 0 | 21% | 0 | 0 | 0
| doplňující popis |  |  | vrt pr. min. 250 mm pro osazení zápor
| výměra |  |  | 72*6,1+48*4,1 = 636,000000 => A m
| technická specifikace |  |  | položka zahrnuje: přemístění, montáž a demontáž vrtných souprav svislou dopravu zeminy z vrtu vodorovnou dopravu zeminy bez uložení na skládku případně nutné pažení dočasné (včetně odpažení) i trvalé
| cenová soustava |  |  | OTSKP 2023
| 12 | 281451 |  | INJEKTOVÁNÍ NÍZKOTLAKÉ Z CEMENTOVÉ MALTY NA POVRCHU |  | M3 | 31.204 | 0 | 0 | 21% | 0 | 0 | 0
| doplňující popis |  |  | zalití zápor - aktivovaná cementová suspenze c/v=2,2/1
| výměra |  |  | 3,14*0,125*0,125*636,0 = 31,203750 => A m3
| technická specifikace |  |  | Položka injektážních prací obsahuje kompletní práce, mimo zřízení vrtů (vykazují se položkami 261, 262), které jsou nutné pro předepsanou funkci injektáže (statickou, těsnící a pod.). Položka obsahuje vodní tlakové zkoušky před a po injektáži. Položka zahrnuje veškerý materiál, výrobky a polotovary, včetně mimostaveništní a vnitrostaveništní dopravy (rovněž přesuny), včetně naložení a složení, případně s uložením.
| cenová soustava |  |  | OTSKP 2023
|  | 2 |  | Základy |  | Celkem (bez DPH): | 0 | za DPH 21 %: | 0 | Celkem (s DPH): | 0 | 0 | 0 | 0
[6 empty] | Celkový součet (bez DPH): | 0 | Celkový součet DPH: | 0 | Celkový součet (s DPH): | 0
3 - Svislé konstrukce
| 13 | 317325 |  | ŘÍMSY ZE ŽELEZOBETONU DO C30/37 |  | M3 | 36 | 0 | 0 | 21% | 0 | 0 | 0
| doplňující popis |  |  | beton C30/37 XF4 dilatační spáry - XPS tl. 20 mm a trvale pružný tmel
| výměra |  |  | 0,3*120,0 = 36,000000 => A m3
| technická specifikace |  |  | položka zahrnuje: - dodání čerstvého betonu (betonové směsi) požadované kvality, jeho uložení do požadovaného tvaru při jakékoliv hustotě výztuže, konzistenci čerstvého betonu a způsobu hutnění, ošetření a ochranu betonu, - zhotovení nepropustného, mrazuvzdorného betonu a betonu požadované trvanlivosti a vlastností, - užití potřebných přísad a technologií výroby betonu, - zřízení pracovních a dilatačních spar, včetně potřebných úprav, výplně, vložek, opracování, očištění a ošetření, - bednění požadovaných konstr. (i ztracené) s úpravou dle požadované kvality povrchu betonu, včetně odbedňovacích a odskružovacích prostředků, - podpěrné konstr. (skruže) a lešení všech druhů pro bednění, uložení čerstvého betonu, výztuže a doplňkových konstr., vč. požadovaných otvorů, ochranných a bezpečnostních opatření a základů těchto konstrukcí a lešení, - vytvoření kotevních čel, kapes, nálitků, a sedel, - zřízení všech požadovaných otvorů, kapes, výklenků, prostupů, dutin, drážek a pod., vč. ztížení práce a úprav kolem nich, - úpravy pro osazení výztuže, doplňkových konstrukcí a vybavení, - úpravy povrchu pro položení požadované izolace, povlaků a nátěrů, případně vyspravení, - ztížení práce u kabelových a injektážních trubek a ostatních zařízení osazovaných do betonu, - konstrukce betonových kloubů, upevnění kotevních prvků a doplňkových konstrukcí, - nátěry zabraňující soudržnost betonu a bednění, - výplň, těsnění a tmelení spar a spojů, - opatření povrchů betonu izolací proti zemní vlhkosti v částech, kde přijdou do styku se zeminou nebo kamenivem, - případné zřízení spojovací vrstvy u základů, - úpravy pro osazení zařízení ochrany konstrukce proti vlivu bludných proudů
| cenová soustava |  |  | OTSKP 2023
| 14 | 317365 |  | VÝZTUŽ ŘÍMS Z OCELI 10505, B500B |  | t | 5.667 | 0 | 0 | 21% | 0 | 0 | 0
doplňující popis
| výměra |  |  | 5,667 = 5,667000 => A t
| technická specifikace |  |  | položka zahrnuje: - dodání betonářské výztuže v požadované kvalitě, stříhání, řezání, ohýbání a spojování do všech požadovaných tvarů (vč. armakošů) a uložení s požadovaným zajištěním polohy a krytí výztuže betonem, - veškeré svary nebo jiné spoje výztuže, - pomocné konstrukce a práce pro osazení a upevnění výztuže, - zednické výpomoci pro montáž betonářské výztuže, - úpravy výztuže pro osazení doplňkových konstrukcí, - ochranu výztuže do doby jejího zabetonování, - úpravy výztuže pro zřízení železobetonových kloubů, kotevních prvků, závěsných ok a doplňkových konstrukcí, - veškerá opatření pro zajištění soudržnosti výztuže a betonu, - vodivé propojení výztuže, které je součástí ochrany konstrukce proti vlivům bludných proudů, vyvedení do měřících skříní nebo míst pro měření bludných proudů (vlastní měřící skříně se uvádějí položkami SD 74) - povrchovou antikorozní úpravu výztuže, - separaci výztuže, - osazení měřících zařízení a úpravy pro ně, - osazení měřících skříní nebo míst pro měření bludných proudů.
| cenová soustava |  |  | OTSKP 2023
| 15 | 327325 |  | ZDI OPĚRNÉ, ZÁRUBNÍ, NÁBŘEŽNÍ ZE ŽELEZOVÉHO BETONU DO C30/37 |  | M3 | 128.16 | 0 | 0 | 21% | 0 | 0 | 0
| doplňující popis |  |  | beton C30/37 XF4 dilatační spáry - XPS tl. 20 mm a trvale pružný tmel
| výměra |  |  | dřík zdi (1,2*0,6+0,6*0,5)*96+(1,2*0,6+0,6*0,9)*24 = 128,160000 => A m3
| technická specifikace |  |  | - dodání čerstvého betonu (betonové směsi) požadované kvality, jeho uložení do požadovaného tvaru při jakékoliv hustotě výztuže, konzistenci čerstvého betonu a způsobu hutnění, ošetření a ochranu betonu, - zhotovení nepropustného, mrazuvzdorného betonu a betonu požadované trvanlivosti a vlastností, - užití potřebných přísad a technologií výroby betonu, - zřízení pracovních a dilatačních spar, včetně potřebných úprav, výplně, vložek, opracování, očištění a ošetření, - bednění požadovaných konstr. (i ztracené) s úpravou dle požadované kvality povrchu betonu, včetně odbedňovacích a odskružovacích prostředků, - podpěrné konstr. (skruže) a lešení všech druhů pro bednění, uložení čerstvého betonu, výztuže a doplňkových konstr., vč. požadovaných otvorů, ochranných a bezpečnostních opatření a základů těchto konstrukcí a lešení, - vytvoření kotevních čel, kapes, nálitků, a sedel, - zřízení všech požadovaných otvorů, kapes, výklenků, prostupů, dutin, drážek a pod., vč. ztížení práce a úprav kolem nich, - úpravy pro osazení výztuže, doplňkových konstrukcí a vybavení, - úpravy povrchu pro položení požadované izolace, povlaků a nátěrů, případně vyspravení, - ztížení práce u kabelových a injektážních trubek a ostatních zařízení osazovaných do betonu, - konstrukce betonových kloubů, upevnění kotevních prvků a doplňkových konstrukcí, - nátěry zabraňující soudržnost betonu a bednění, - výplň, těsnění a tmelení spar a spojů, - opatření povrchů betonu izolací proti zemní vlhkosti v částech, kde přijdou do styku se zeminou nebo kamenivem, - případné zřízení spojovací vrstvy u základů, - úpravy pro osazení zařízení ochrany konstrukce proti vlivu bludných proudů
| cenová soustava |  |  | OTSKP 2023
| 16 | 327365 |  | VÝZTUŽ ZDÍ OPĚRNÝCH, ZÁRUBNÍCH, NÁBŘEŽNÍCH Z OCELI 10505, B500B |  | t | 16.565 | 0 | 0 | 21% | 0 | 0 | 0
doplňující popis
| výměra |  |  | 16,565 = 16,565000 => A t
| technická specifikace |  |  | Položka zahrnuje veškerý materiál, výrobky a polotovary, včetně mimostaveništní a vnitrostaveništní dopravy (rovněž přesuny), včetně naložení a složení, případně s uložením - dodání betonářské výztuže v požadované kvalitě, stříhání, řezání, ohýbání a spojování do všech požadovaných tvarů (vč. armakošů) a uložení s požadovaným zajištěním polohy a krytí výztuže betonem, - veškeré svary nebo jiné spoje výztuže, - pomocné konstrukce a práce pro osazení a upevnění výztuže, - zednické výpomoci pro montáž betonářské výztuže, - úpravy výztuže pro osazení doplňkových konstrukcí, - ochranu výztuže do doby jejího zabetonování, - úpravy výztuže pro zřízení železobetonových kloubů, kotevních prvků, závěsných ok a doplňkových konstrukcí, - veškerá opatření pro zajištění soudržnosti výztuže a betonu, - vodivé propojení výztuže, které je součástí ochrany konstrukce proti vlivům bludných proudů, vyvedení do měřících skříní nebo míst pro měření bludných proudů (vlastní měřící skříně se uvádějí položkami SD 74), - povrchovou antikorozní úpravu výztuže, - separaci výztuže, - osazení měřících zařízení a úpravy pro ně, - osazení měřících skříní nebo míst pro měření bludných proudů.
| cenová soustava |  |  | OTSKP 2023
|  | 3 |  | Svislé konstrukce |  | Celkem (bez DPH): | 0 | za DPH 21 %: | 0 | Celkem (s DPH): | 0 | 0 | 0 | 0
[6 empty] | Celkový součet (bez DPH): | 0 | Celkový součet DPH: | 0 | Celkový součet (s DPH): | 0
4 - Vodorovné konstrukce
| 17 | 451312 |  | PODKLADNÍ A VÝPLŇOVÉ VRSTVY Z PROSTÉHO BETONU C12/15 |  | M3 | 22.293 | 0 | 0 | 21% | 0 | 0 | 0
| doplňující popis |  |  | podkladní beton tl. min. 80 mm (průměrná tl. 110 mm)
| výměra |  |  | 1,85*120,5*0,1 = 22,292500 => A m3
| technická specifikace |  |  | - dodání čerstvého betonu (betonové směsi) požadované kvality, jeho uložení do požadovaného tvaru při jakékoliv hustotě výztuže, konzistenci čerstvého betonu a způsobu hutnění, ošetření a ochranu betonu, - zhotovení nepropustného, mrazuvzdorného betonu a betonu požadované trvanlivosti a vlastností, - užití potřebných přísad a technologií výroby betonu, - zřízení pracovních a dilatačních spar, včetně potřebných úprav, výplně, vložek, opracování, očištění a ošetření, - bednění požadovaných konstr. (i ztracené) s úpravou dle požadované kvality povrchu betonu, včetně odbedňovacích a odskružovacích prostředků, - podpěrné konstr. (skruže) a lešení všech druhů pro bednění, uložení čerstvého betonu, výztuže a doplňkových konstr., vč. požadovaných otvorů, ochranných a bezpečnostních opatření a základů těchto konstrukcí a lešení, - vytvoření kotevních čel, kapes, nálitků, a sedel, - zřízení všech požadovaných otvorů, kapes, výklenků, prostupů, dutin, drážek a pod., vč. ztížení práce a úprav kolem nich, - úpravy pro osazení výztuže, doplňkových konstrukcí a vybavení, - úpravy povrchu pro položení požadované izolace, povlaků a nátěrů, případně vyspravení, - ztížení práce u kabelových a injektážních trubek a ostatních zařízení osazovaných do betonu, - konstrukce betonových kloubů, upevnění kotevních prvků a doplňkových konstrukcí, - nátěry zabraňující soudržnost betonu a bednění, - výplň, těsnění a tmelení spar a spojů, - opatření povrchů betonu izolací proti zemní vlhkosti v částech, kde přijdou do styku se zeminou nebo kamenivem, - případné zřízení spojovací vrstvy u základů, - úpravy pro osazení zařízení ochrany konstrukce proti vlivu bludných proudů
| cenová soustava |  |  | OTSKP 2023
| 18 | 457312 |  | VYROVNÁVACÍ A SPÁDOVÝ PROSTÝ BETON C12/15 |  | M3 | 21.6 | 0 | 0 | 21% | 0 | 0 | 0
| doplňující popis |  |  | hubený beton vyspádovaný - těsnící vrstva drenáže v min. tl. 100 mm
| výměra |  |  | 0,18*96,0+0,18*24,0 = 21,600000 => A m3
| technická specifikace |  |  | - dodání čerstvého betonu (betonové směsi) požadované kvality, jeho uložení do požadovaného tvaru při jakékoliv hustotě výztuže, konzistenci čerstvého betonu a způsobu hutnění, ošetření a ochranu betonu, - zhotovení nepropustného, mrazuvzdorného betonu a betonu požadované trvanlivosti a vlastností, - užití potřebných přísad a technologií výroby betonu, - zřízení pracovních a dilatačních spar, včetně potřebných úprav, výplně, vložek, opracování, očištění a ošetření, - bednění požadovaných konstr. (i ztracené) s úpravou dle požadované kvality povrchu betonu, včetně odbedňovacích a odskružovacích prostředků, - podpěrné konstr. (skruže) a lešení všech druhů pro bednění, uložení čerstvého betonu, výztuže a doplňkových konstr., vč. požadovaných otvorů, ochranných a bezpečnostních opatření a základů těchto konstrukcí a lešení, - vytvoření kotevních čel, kapes, nálitků, a sedel, - zřízení všech požadovaných otvorů, kapes, výklenků, prostupů, dutin, drážek a pod., vč. ztížení práce a úprav kolem nich, - úpravy pro osazení výztuže, doplňkových konstrukcí a vybavení, - úpravy povrchu pro položení požadované izolace, povlaků a nátěrů, případně vyspravení, - ztížení práce u kabelových a injektážních trubek a ostatních zařízení osazovaných do betonu, - konstrukce betonových kloubů, upevnění kotevních prvků a doplňkových konstrukcí, - nátěry zabraňující soudržnost betonu a bednění, - výplň, těsnění a tmelení spar a spojů, - opatření povrchů betonu izolací proti zemní vlhkosti v částech, kde přijdou do styku se zeminou nebo kamenivem, - případné zřízení spojovací vrstvy u základů, - úpravy pro osazení zařízení ochrany konstrukce proti vlivu bludných proudů
| cenová soustava |  |  | OTSKP 2023
| 19 | 46321 |  | ROVNANINA Z LOMOVÉHO KAMENE |  | M3 | 96.447 | 0 | 0 | 21% | 0 | 0 | 0
| doplňující popis |  |  | kamenný zához před lícem zdi žula - velikost středního zrna cca 250 - 300 mm
| výměra |  |  | výměra viz příčné řezy D.02.5 96,447 = 96,447000 => A m3
| technická specifikace |  |  | položka zahrnuje: - dodávku a vyrovnání lomového kamene předepsané frakce do předepsaného tvaru včetně mimostaveništní a vnitrostaveništní dopravy není-li v zadávací dokumentaci uvedeno jinak, jedná se o nakupovaný materiál
| cenová soustava |  |  | OTSKP 2023
|  | 4 |  | Vodorovné konstrukce |  | Celkem (bez DPH): | 0 | za DPH 21 %: | 0 | Celkem (s DPH): | 0 | 0 | 0 | 0
[6 empty] | Celkový součet (bez DPH): | 0 | Celkový součet DPH: | 0 | Celkový součet (s DPH): | 0
8 - Potrubí
| 20 | 87427 |  | POTRUBÍ Z TRUB PLASTOVÝCH ODPADNÍCH DN DO 100MM |  | M | 21 | 0 | 0 | 21% | 0 | 0 | 0
| doplňující popis |  |  | odvodnění zdi - prostupy DN 100 PEHD
| výměra |  |  | 28*0,75 = 21,000000 => A m
| technická specifikace |  |  | položky pro zhotovení potrubí platí bez ohledu na sklon zahrnuje: - výrobní dokumentaci (včetně technologického předpisu) - dodání veškerého trubního a pomocného materiálu (trouby, trubky, tvarovky, spojovací a těsnící materiál a pod.), podpěrných, závěsných a upevňovacích prvků, včetně potřebných úprav - úprava a příprava podkladu a podpěr, očištění a ošetření podkladu a podpěr - zřízení plně funkčního potrubí, kompletní soustavy, podle příslušného technologického předpisu - zřízení potrubí i jednotlivých částí po etapách, včetně pracovních spar a spojů, pracovního zaslepení konců a pod. - úprava prostupů, průchodů šachtami a komorami, okolí podpěr a vyústění, zaústění, napojení, vyvedení a upevnění odpad. výustí - ochrana potrubí nátěrem (vč. úpravy povrchu), případně izolací, nejsou-li tyto práce předmětem jiné položky - úprava, očištění a ošetření prostoru kolem potrubí - položky platí pro práce prováděné v prostoru zapaženém i nezapaženém a i v kolektorech, chráničkách - položky zahrnují i práce spojené s nutnými obtoky, převáděním a čerpáním vody nezahrnuje zkoušky vodotěsnosti a televizní prohlídku
| cenová soustava |  |  | OTSKP 2023
| 21 | 875262 |  | POTRUBÍ DREN Z TRUB PLAST (I FLEXIBIL) DN DO 80MM DĚROVANÝCH |  | M | 120 | 0 | 0 | 21% | 0 | 0 | 0
| doplňující popis |  |  | odvodnění zdi - trubka drenážní PVC perforovaná DN 80
výměra
| technická specifikace |  |  | položky pro zhotovení potrubí platí bez ohledu na sklon zahrnuje: - výrobní dokumentaci (včetně technologického předpisu) - dodání veškerého trubního a pomocného materiálu (trouby, trubky, tvarovky, spojovací a těsnící materiál a pod.), podpěrných, závěsných a upevňovacích prvků, včetně potřebných úprav - úprava a příprava podkladu a podpěr, očištění a ošetření podkladu a podpěr - zřízení plně funkčního potrubí, kompletní soustavy, podle příslušného technologického předpisu - zřízení potrubí i jednotlivých částí po etapách, včetně pracovních spar a spojů, pracovního zaslepení konců a pod. - úprava prostupů, průchodů šachtami a komorami, okolí podpěr a vyústění, zaústění, napojení, vyvedení a upevnění odpad. výustí - ochrana potrubí nátěrem (vč. úpravy povrchu), případně izolací, nejsou-li tyto práce předmětem jiné položky - úprava, očištění a ošetření prostoru kolem potrubí - položky platí pro práce prováděné v prostoru zapaženém i nezapaženém a i v kolektorech, chráničkách - položky zahrnují i práce spojené s nutnými obtoky, převáděním a čerpáním vody
| cenová soustava |  |  | OTSKP 2023
|  | 8 |  | Potrubí |  | Celkem (bez DPH): | 0 | za DPH 21 %: | 0 | Celkem (s DPH): | 0 | 0 | 0 | 0
[6 empty] | Celkový součet (bez DPH): | 0 | Celkový součet DPH: | 0 | Celkový součet (s DPH): | 0
9 - Ostatní konstrukce a práce
| 22 | 93867 |  | OČIŠTĚNÍ OCEL KONSTR BROUŠENÍM |  | M2 | 86.4 | 0 | 0 | 21% | 0 | 0 | 0
| doplňující popis |  |  | očištění HEB před betonáží dříku zdi - ZÁPORY PO ZALITÍ CEMENTEM
| výměra |  |  | 120*1,0*0,72 = 86,400000 => A m2
| technická specifikace |  |  | položka zahrnuje očištění předepsaným způsobem včetně odklizení vzniklého odpadu
| cenová soustava |  |  | OTSKP 2023
|  | 9 |  | Ostatní konstrukce a práce |  | Celkem (bez DPH): | 0 | za DPH 21 %: | 0 | Celkem (s DPH): | 0 | 0 | 0 | 0
[6 empty] | Celkový součet (bez DPH): | 0 | Celkový součet DPH: | 0 | Celkový součet (s DPH): | 0

## 4 - SO801
SOUPIS PRACÍ
STAVBA
TÚ_S_052 - II/210 Statické zajištění silnice Jindřichovice - Rotava
ZÁKLADNÍ ÚDAJE
Objekt: | [7 empty] | Celková cena (bez DPH): | 0
SO801 - Kácení | [7 empty] | Celková cena (s DPH): | 0 |  |  | 0 | 0 | 0
Zhotovitel:
IČ:
DIČ:
SOUHRN
| Kód |  |  | Název | [5 empty] | Cena (bez DPH) | Cena (s DPH)
| 1 |  |  | Zemní práce | [5 empty] | 0 | 0 |  |  | 0
POLOŽKY ROZPOČTU
| P.č. | Kód | Var | Název | Skupina měření | MJ | Množství MJ | JOC | Cena (bez DPH) | DPH % | Cena (s DPH)
1 - Zemní práce
| 1 | 11201 |  | KÁCENÍ STROMŮ D KMENE DO 0,5M S ODSTRANĚNÍM PAŘEZŮ |  | KUS | 2 | 0 | 0 | 21% | 0 | 0 | 0
| doplňující popis |  |  | - včetně odvozu dřevní hmoty a likvidace pařezů, včetně zásypu jam vhodnou zeminou se zhutněním - dřevní hmota bude předána vlastníkovi pozemku nebo bude odkoupena zhotovitelem stavby na základě uzavřené kupní smlouvy
| výměra |  |  | 1+1 = 2,000000 => A kus
| technická specifikace |  |  | Kácení stromů se měří v [ks] poražených stromů (průměr stromů se měří ve výšce 1,3m nad terénem) a zahrnuje zejména: - poražení stromu a osekání větví - spálení větví na hromadách nebo štěpkování - dopravu a uložení kmenů, případné další práce s nimi dle pokynů zadávací dokumentace Odstranění pařezů se měří v [ks] vytrhaných nebo vykopaných pařezů a zahrnuje zejména: - vytrhání nebo vykopání pařezů - veškeré zemní práce spojené s odstraněním pařezů - dopravu a uložení pařezů, případně další práce s nimi dle pokynů zadávací dokumentace - zásyp jam po pařezech
| cenová soustava |  |  | OTSKP 2023
| 2 | 11202 |  | KÁCENÍ STROMŮ D KMENE DO 0,9M S ODSTRANĚNÍM PAŘEZŮ |  | KUS | 2 | 0 | 0 | 21% | 0 | 0 | 0
| doplňující popis |  |  | - včetně odvozu dřevní hmoty a likvidace pařezů, včetně zásypu jam vhodnou zeminou se zhutněním - dřevní hmota bude předána vlastníkovi pozemku nebo bude odkoupena zhotovitelem stavby na základě uzavřené kupní smlouvy
| výměra |  |  | 1+1 = 2,000000 => A
| technická specifikace |  |  | Kácení stromů se měří v [ks] poražených stromů (průměr stromů se měří ve výšce 1,3m nad terénem) a zahrnuje zejména: - poražení stromu a osekání větví - spálení větví na hromadách nebo štěpkování - dopravu a uložení kmenů, případné další práce s nimi dle pokynů zadávací dokumentace Odstranění pařezů se měří v [ks] vytrhaných nebo vykopaných pařezů a zahrnuje zejména: - vytrhání nebo vykopání pařezů - veškeré zemní práce spojené s odstraněním pařezů - dopravu a uložení pařezů, případně další práce s nimi dle pokynů zadávací dokumentace - zásyp jam po pařezech
| cenová soustava |  |  | OTSKP 2023
| 3 | 11204 |  | KÁCENÍ STROMŮ D KMENE DO 0,3M S ODSTRANĚNÍM PAŘEZŮ |  | KUS | 10 | 0 | 0 | 21% | 0 | 0 | 0
| doplňující popis |  |  | - včetně odvozu dřevní hmoty a likvidace pařezů, včetně zásypu jam vhodnou zeminou se zhutněním - dřevní hmota bude předána vlastníkovi pozemku nebo bude odkoupena zhotovitelem stavby na základě uzavřené kupní smlouvy
| výměra |  |  | do pr. 10 cm: 5*1 = 5,000000 => A do pr. 30 cm: 1+1+1+1+1 = 5,000000 => B Celkem: A+B = 10,000000 => C kus
| technická specifikace |  |  | Kácení stromů se měří v [ks] poražených stromů (průměr stromů se měří ve výšce 1,3m nad terénem) a zahrnuje zejména: - poražení stromu a osekání větví - spálení větví na hromadách nebo štěpkování - dopravu a uložení kmenů, případné další práce s nimi dle pokynů zadávací dokumentace Odstranění pařezů se měří v [ks] vytrhaných nebo vykopaných pařezů a zahrnuje zejména: - vytrhání nebo vykopání pařezů - veškeré zemní práce spojené s odstraněním pařezů - dopravu a uložení pařezů, případně další práce s nimi dle pokynů zadávací dokumentace - zásyp jam po pařezech
| cenová soustava |  |  | OTSKP 2023
| 4 | 11222 |  | ODSTRANĚNÍ PAŘEZŮ D DO 0,9M |  | KUS | 2 | 0 | 0 | 21% | 0 | 0 | 0
| doplňující popis |  |  | pařezy pr. 155/3,14*1,38= 68,12 cm - včetně odvozu a likvidace pařezů, včetně zásypu jam vhodnou zeminou se zhutněním
| výměra |  |  | 2*1 = 2,000000 => A kus
| technická specifikace |  |  | Odstranění pařezů se měří v [ks] vytrhaných nebo vykopaných pařezů, průměr pařezu je uvažován dle stromu ve výšce 1,3m nad terénem, u stávajícího pařezu se stanoví jako změřený průměr vynásobený koeficientem 1/1,38. Položka zahrnuje zejména: - vytrhání nebo vykopání pařezů - veškeré zemní práce spojené s odstraněním pařezů - dopravu a uložení pařezů, případně další práce s nimi dle pokynů zadávací dokumentace - zásyp jam po pařezech.
| cenová soustava |  |  | OTSKP 2023
|  | 1 |  | Zemní práce |  | Celkem (bez DPH): | 0 | za DPH 21 %: | 0 | Celkem (s DPH): | 0 | 0 | 0 | 0
[6 empty] | Celkový součet (bez DPH): | 0 | Celkový součet DPH: | 0 | Celkový součet (s DPH): | 0