## Rekapitulace stavby
Export Komplet | [27 empty] | 2.0 | ZAMOK | [6 empty] | False | True | {124ef8b1-e844-4f5a-ace0-3ca5a5895586}
[35 empty] | 0,01 | 21
[35 empty] | 0,01 | 15
|  | REKAPITULACE STAVBY | [17 empty] | v --- níže se nacházejí doplnkové a pomocné údaje k sestavám --- v | [13 empty] | Návod na vyplnění | 0,001
|  | Kód: |  |  |  |  | 2022088 | [26 empty] | Měnit lze pouze buňky se žlutým podbarvením! 1) na prvním listu Rekapitulace stavby vyplňte v sestavě a) Souhrnný list - údaje o Uchazeči (přenesou se do ostatních sestav i v jiných listech) b) Rekapitulace objektů - potřebné Ostatní náklady 2) na vybraných listech vyplňte v sestavě a) Krycí list - údaje o Uchazeči, pokud se liší od údajů o Uchazeči na Souhrnném listu (údaje se přenesou do ostatních sestav v daném listu) b) Rekapitulace rozpočtu - potřebné Ostatní náklady c) Celkové náklady za stavbu - ceny u položek - množství, pokud má žluté podbarvení - a v případě potřeby poznámku (ta je ve skrytém sloupci) | 0,01
|  | Stavba: |  |  |  |  | PDPS - Zahradně architektonické řešení zahrady Domova Pramen | [27 empty] | 0,01
|  | KSO: | [13 empty] | CC-CZ: | [18 empty] | 0,01
|  | Místo: |  |  |  |  | Michov | [8 empty] | Datum: |  | 24. 7. 2023 | [16 empty] | 0,01
0,01
|  | Zadavatel: | [13 empty] | IČ: |  | 71175326 | [16 empty] | 0,01
|  |  | Domov pro osoby se zdravotním postižením Pramen v | [12 empty] | DIČ: | [18 empty] | 0,01
0,01
|  | Uchazeč: | [13 empty] | IČ: |  | Vyplň údaj | [16 empty] | 0,01
|  |  | Vyplň údaj | [12 empty] | DIČ: |  | Vyplň údaj | [16 empty] | 0,01
False
|  | Projektant: | [13 empty] | IČ: |  | 86944266 | [16 empty] | False
|  |  | Ing. Tomáš Prinz, DiS. | [12 empty] | DIČ: | [18 empty] | True
0,01
|  | Zpracovatel: | [13 empty] | IČ: | [18 empty] | 0,01
[16 empty] | DIČ: | [18 empty] | False
Poznámka:
|  | Cena bez DPH | [13 empty] | 0
[8 empty] | Sazba daně |  |  | Základ daně |  |  |  |  | Výše daně
|  | DPH |  | základní |  |  |  | 21% |  |  | 0 |  |  |  |  | 0
|  |  |  | snížená |  |  |  | 15% |  |  | 0 |  |  |  |  | 0
|  |  |  | zákl. přenesená |  |  |  | 21% |  |  | 0 |  |  |  |  | 0
|  |  |  | sníž. přenesená |  |  |  | 15% |  |  | 0 |  |  |  |  | 0
|  |  |  | nulová |  |  |  | 0% |  |  | 0 |  |  |  |  | 0
|  | Cena s DPH | [6 empty] | v |  |  | CZK |  |  |  | 0
|  | Projektant | [11 empty] | Zpracovatel
|  | Datum a podpis: | [7 empty] | Razítko |  |  |  | Datum a podpis: |  |  | Razítko
|  | Objednavatel | [11 empty] | Uchazeč
|  | Datum a podpis: | [7 empty] | Razítko |  |  |  | Datum a podpis: |  |  | Razítko
REKAPITULACE OBJEKTŮ STAVBY A SOUPISŮ PRACÍ
| Kód: | [6 empty] | 2022088
| Stavba: | [6 empty] | PDPS - Zahradně architektonické řešení zahrady Domova Pramen
| Místo: | [6 empty] | Michov | [6 empty] | Datum: |  | 24. 7. 2023
| Zadavatel: | [6 empty] | Domov pro osoby se zdravotním postižením Pramen v | [6 empty] | Projektant: |  | Ing. Tomáš Prinz, DiS. |  |  | Informatívní údaje z listů zakázek
| Uchazeč: | [13 empty] | Zpracovatel:
| Kód |  |  |  | Popis | [7 empty] | Cena bez DPH [CZK] |  |  |  |  | Cena s DPH [CZK] | Typ | z toho Materiál [CZK] | z toho Montáž [CZK] | z toho Ostat. náklady [CZK] | DPH [CZK] | Normohodiny [h] | DPH základní [CZK] | DPH snížená [CZK] | DPH základní přenesená [CZK] | DPH snížená přenesená [CZK] | Základna DPH základní | Základna DPH snížená | Základna DPH zákl. přenesená | Základna DPH sníž. přenesená | Základna DPH nulová
| Náklady z rozpočtů | [11 empty] | 0 |  |  |  |  | 0 |  | 0 | 0 | 0 | 0 | 0 | 0 | 0 | 0 | 0 | 0 | 0 | 0 | 0 | 0 |  | D | 0 | ###NOIMPORT### | IMPORT | {124ef8b1-e844-4f5a-ace0-3ca5a5895586} | {00000000-0000-0000-0000-000000000000}
/ |  | SO 100 |  |  |  | Demolice hospodářského objektu na st.p.č.60/3 | [6 empty] | 0 |  |  |  |  | 0 | STA | 0 | 0 | 0 | 0 | 0 | 0 | 0 | 0 | 0 | 0 | 0 | 0 | 0 | 0 |  |  | 1 |  | IMPORT | {3f4ea23d-2548-48d1-8cb8-19c357ce54f8} | {124ef8b1-e844-4f5a-ace0-3ca5a5895586} | 2
|  | SO 101 |  |  |  | Objekty přípravy staveniště | [6 empty] | 0 |  |  |  |  | 0 | STA | 0 | 0 | 0 | 0 | 0 | 0 | 0 | 0 | 0 | 0 | 0 | 0 | 0 | 0 |  | D | 1 | ###NOIMPORT### | IMPORT | {48ed88dd-c85f-43e5-8ece-754402cba100} | {124ef8b1-e844-4f5a-ace0-3ca5a5895586} | 2
/ |  |  | SO 101.A |  |  |  | Příprava staveniště - terénní úpravy | [5 empty] | 0 |  |  |  |  | 0 | Soupis | 0 | 0 | 0 | 0 | 0 | 0 | 0 | 0 | 0 | 0 | 0 | 0 | 0 | 0 |  |  | 2 |  | IMPORT | {8f7d42f5-4e01-4dba-9ad2-deffd37de96d} | {48ed88dd-c85f-43e5-8ece-754402cba100}
/ |  |  | SO 101.B |  |  |  | Příprava staveniště - plocha zařízení staveniště, manipulační cesta | [5 empty] | 0 |  |  |  |  | 0 | Soupis | 0 | 0 | 0 | 0 | 0 | 0 | 0 | 0 | 0 | 0 | 0 | 0 | 0 | 0 |  |  | 2 |  | IMPORT | {fa3ead6a-e014-44a1-8266-c37b2ec25037} | {48ed88dd-c85f-43e5-8ece-754402cba100}
|  | SO 201 |  |  |  | Letní altán | [6 empty] | 0 |  |  |  |  | 0 | STA | 0 | 0 | 0 | 0 | 0 | 0 | 0 | 0 | 0 | 0 | 0 | 0 | 0 | 0 |  | D | 1 | ###NOIMPORT### | IMPORT | {98e00820-8248-4573-b45f-f6898af20151} | {124ef8b1-e844-4f5a-ace0-3ca5a5895586} | 2
/ |  |  | SO 201.a |  |  |  | Spodní část stavby | [5 empty] | 0 |  |  |  |  | 0 | Soupis | 0 | 0 | 0 | 0 | 0 | 0 | 0 | 0 | 0 | 0 | 0 | 0 | 0 | 0 |  |  | 2 |  | IMPORT | {f622f45b-39be-4c8a-96b3-f1d821650adc} | {98e00820-8248-4573-b45f-f6898af20151}
/ |  | VRN |  |  |  | Vedlejší a ostatní rozpočtové náklady | [6 empty] | 0 |  |  |  |  | 0 | VON | 0 | 0 | 0 | 0 | 0 | 0 | 0 | 0 | 0 | 0 | 0 | 0 | 0 | 0 |  |  | 1 |  | IMPORT | {8dbf615e-625b-4bae-904c-52c301bfe1c9} | {124ef8b1-e844-4f5a-ace0-3ca5a5895586} | 2

## SO 100 - Demolice hospodá...
{3f4ea23d-2548-48d1-8cb8-19c357ce54f8}
2
| KRYCÍ LIST SOUPISU PRACÍ | [8 empty] | v --- níže se nacházejí doplnkové a pomocné údaje k sestavám --- v | [11 empty] | False
Stavba:
PDPS - Zahradně architektonické řešení zahrady Domova Pramen
Objekt:
SO 100 - Demolice hospodářského objektu na st.p.č.60/3
| KSO: |  |  |  |  | CC-CZ:
| Místo: |  | Michov |  |  | Datum: | 24. 7. 2023
| Zadavatel: |  |  |  |  | IČ: | 71175326
|  | Domov pro osoby se zdravotním postižením Pramen v |  |  |  | DIČ:
| Uchazeč: |  |  |  |  | IČ: | Vyplň údaj
|  | Vyplň údaj |  |  |  | DIČ: | Vyplň údaj
| Projektant: |  |  |  |  | IČ: | 86944266
|  | Ing. Tomáš Prinz, DiS. |  |  |  | DIČ:
| Zpracovatel: |  |  |  |  | IČ:
DIČ:
Poznámka:
|  | Materiál | [5 empty] | 0
|  | Montáž | [5 empty] | 0
| Cena bez DPH | [6 empty] | 0
|  |  | Základ daně |  |  | Sazba daně |  | Výše daně
| DPH | základní | 0 |  |  | 21% |  | 0
|  | snížená | 0 |  |  | 15% |  | 0
|  | zákl. přenesená | 0 |  |  | 21% |  | 0
|  | sníž. přenesená | 0 |  |  | 15% |  | 0
|  | nulová | 0 |  |  | 0% |  | 0
| Cena s DPH |  |  | v | CZK |  |  | 0
| Projektant |  |  | Zpracovatel
| Datum a podpis: |  | Razítko | Datum a podpis: |  |  | Razítko
| Objednavatel |  |  | Uchazeč
| Datum a podpis: |  | Razítko | Datum a podpis: |  |  | Razítko
REKAPITULACE ČLENĚNÍ SOUPISU PRACÍ
Stavba:
PDPS - Zahradně architektonické řešení zahrady Domova Pramen
Objekt:
SO 100 - Demolice hospodářského objektu na st.p.č.60/3
Místo: |  |  | Michov |  |  | Datum: | 24. 7. 2023
Zadavatel: |  |  | Domov pro osoby se zdravotním postižením Pramen v |  |  | Projektant: | Ing. Tomáš Prinz, DiS.
Uchazeč: |  |  | Vyplň údaj |  |  | Zpracovatel:
Kód dílu - Popis | [5 empty] | Materiál [CZK] | Montáž [CZK] | Cena celkem [CZK]
Náklady ze soupisu prací | [5 empty] | 0 | 0 | 0 | [14 empty] | -1
| HSV - Práce a dodávky HSV |  |  |  |  | 0 | 0 | 0
| 1 - Zemní práce |  |  |  |  | 0 | 0 | 0
| 8 - Trubní vedení |  |  |  |  | 0 | 0 | 0
| 9 - Ostatní konstrukce a práce, bourání |  |  |  |  | 0 | 0 | 0
| 997 - Přesun sutě |  |  |  |  | 0 | 0 | 0
| PSV - Práce a dodávky PSV |  |  |  |  | 0 | 0 | 0
| 765 - Krytina skládaná |  |  |  |  | 0 | 0 | 0
| VRN - Vedlejší rozpočtové náklady |  |  |  |  | 0 | 0 | 0
| VRN4 - Inženýrská činnost |  |  |  |  | 0 | 0 | 0
| VRN9 - Ostatní náklady |  |  |  |  | 0 | 0 | 0
SOUPIS PRACÍ
Stavba:
PDPS - Zahradně architektonické řešení zahrady Domova Pramen
Objekt:
SO 100 - Demolice hospodářského objektu na st.p.č.60/3
Místo: |  |  | Michov |  |  | Datum: | 24. 7. 2023
Zadavatel: |  |  | Domov pro osoby se zdravotním postižením Pramen v |  |  | Projektant: | Ing. Tomáš Prinz, DiS.
Uchazeč: |  |  | Vyplň údaj |  |  | Zpracovatel:
PČ | Typ | Kód | Popis | MJ | Množství | J. materiál [CZK] | J. montáž [CZK] | Cena celkem [CZK] | Cenová soustava |  | DPH | J.cena [CZK] | Materiál celkem [CZK] | Montáž celkem [CZK] | J. Nh [h] | Nh celkem [h] | J. hmotnost [t] | Hmotnost celkem [t] | J. suť [t] | Suť Celkem [t]
Náklady soupisu celkem | [7 empty] | 0 |  |  |  |  | 0 | 0 |  | 0 |  | 0.0057075 |  | 126.3628 |  | D | -1 | [10 empty] | 0
| D | HSV | Práce a dodávky HSV |  |  |  |  | 0 |  |  |  |  | 0 | 0 |  | 0 |  | 0.0057075 |  | 125.6022 | 1 | D | 0 |  |  |  | ROZPOCET | [6 empty] | 0
| D | 1 | Zemní práce |  |  |  |  | 0 |  |  |  |  | 0 | 0 |  | 0 |  | 0 |  | 12.375 | 1 | D | 1 |  |  |  | ROZPOCET | [6 empty] | 0
1 | K | 113107332 | Odstranění podkladů nebo krytů strojně plochy jednotlivě do 50 m2 s přemístěním hmot na skládku na vzdálenost do 3 m nebo s naložením na dopravní prostředek z betonu prostého, o tl. vrstvy přes 150 do 300 mm | m2 | 19.8 |  |  | 0 | CS ÚRS 2023 01 |  | základní | 0 | 0 | 0 |  | 0 | 0 | 0 | 0.625 | 12.375 | 4 | K | 2 |  |  |  | ROZPOCET | 0 | 0 | 0 | 0 | 0 | 1 | 0 | 4 | 304655358
| Online PSC |  | https://podminky.urs.cz/item/CS_URS_2023_01/113107332 | [18 empty] | Online PSC | 2
| D | 8 | Trubní vedení |  |  |  |  | 0 |  |  |  |  | 0 | 0 |  | 0 |  | 0 |  | 1.8 | 1 | D | 1 |  |  |  | ROZPOCET | [6 empty] | 0
2 | K | 890331851 | Bourání šachet a jímek strojně velikosti obestavěného prostoru přes 1,5 do 3 m3 ze železobetonu | m3 | 3 |  |  | 0 | CS ÚRS 2023 01 |  | základní | 0 | 0 | 0 |  | 0 | 0 | 0 | 0.6 | 1.8 | 4 | K | 2 |  |  |  | ROZPOCET | 0 | 0 | 0 | 0 | 0 | 1 | 0 | 4 | -223062662
| Online PSC |  | https://podminky.urs.cz/item/CS_URS_2023_01/890331851 | [18 empty] | Online PSC | 2
| D | 9 | Ostatní konstrukce a práce, bourání |  |  |  |  | 0 |  |  |  |  | 0 | 0 |  | 0 |  | 0 |  | 111.4272 | 1 | D | 1 |  |  |  | ROZPOCET | [6 empty] | 0
3 | K | 961044111 | Bourání základů z betonu prostého | m3 | 21.315 |  |  | 0 | CS ÚRS 2023 01 |  | základní | 0 | 0 | 0 |  | 0 | 0 | 0 | 2 | 42.63 | 4 | K | 2 |  |  |  | ROZPOCET | 0 | 0 | 0 | 0 | 0 | 1 | 0 | 4 | 896170411
| Online PSC |  | https://podminky.urs.cz/item/CS_URS_2023_01/961044111 | [18 empty] | Online PSC | 2
| VV |  | (20,6*2+3,5*3)*0,8*0,5 |  | 20.68 | [16 empty] | VV | 2 | 2 | True | 0 | ROZPOCET
| VV |  | (3,3*3+6-0,9*2)*0,3*0,15 |  | 0.635 | [16 empty] | VV | 2 | 2 | True | 0 | ROZPOCET
| VV |  | Součet |  | 21.315 | [16 empty] | VV | 2 | 4 | True | 1 | ROZPOCET
4 | K | 962032631 | Bourání zdiva nadzákladového z cihel nebo tvárnic komínového z cihel pálených, šamotových nebo vápenopískových nad střechou na maltu vápennou nebo vápenocementovou | m3 | 0.333 |  |  | 0 | CS ÚRS 2023 01 |  | základní | 0 | 0 | 0 |  | 0 | 0 | 0 | 1.594 | 0.5308 | 16 | K | 2 |  |  |  | ROZPOCET | 0 | 0 | 0 | 0 | 0 | 1 | 0 | 16 | 90842857
| Online PSC |  | https://podminky.urs.cz/item/CS_URS_2023_01/962032631 | [18 empty] | Online PSC | 2
| VV |  | 0,52*0,52*1,23 |  | 0.333 | [16 empty] | VV | 2 | 2 | True | 1 | ROZPOCET
5 | K | 966071711 | Bourání plotových sloupků a vzpěr ocelových trubkových nebo profilovaných výšky do 2,50 m zabetonovaných | kus | 8 |  |  | 0 | CS ÚRS 2023 01 |  | základní | 0 | 0 | 0 |  | 0 | 0 | 0 | 0.165 | 1.32 | 4 | K | 2 |  |  |  | ROZPOCET | 0 | 0 | 0 | 0 | 0 | 1 | 0 | 4 | -126180307
| Online PSC |  | https://podminky.urs.cz/item/CS_URS_2023_01/966071711 | [18 empty] | Online PSC | 2
6 | K | 966072811 | Rozebrání oplocení z dílců rámových na ocelové sloupky, výšky přes 1 do 2 m | m | 14.1 |  |  | 0 | CS ÚRS 2023 01 |  | základní | 0 | 0 | 0 |  | 0 | 0 | 0 | 0.00925 | 0.13043 | 4 | K | 2 |  |  |  | ROZPOCET | 0 | 0 | 0 | 0 | 0 | 1 | 0 | 4 | -1750277940
| Online PSC |  | https://podminky.urs.cz/item/CS_URS_2023_01/966072811 | [18 empty] | Online PSC | 2
| VV |  | 3,3*3+6-0,9*2 |  | 14.1 | [16 empty] | VV | 2 | 2 | True | 1 | ROZPOCET
7 | K | 966073810 | Rozebrání vrat a vrátek k oplocení plochy jednotlivě do 2 m2 | kus | 2 |  |  | 0 | CS ÚRS 2023 01 |  | základní | 0 | 0 | 0 |  | 0 | 0 | 0 | 0.192 | 0.384 | 4 | K | 2 |  |  |  | ROZPOCET | 0 | 0 | 0 | 0 | 0 | 1 | 0 | 4 | 1281436911
| Online PSC |  | https://podminky.urs.cz/item/CS_URS_2023_01/966073810 | [18 empty] | Online PSC | 2
8 | K | 981011411 | Demolice budov postupným rozebíráním z cihel, kamene, tvárnic na maltu cementovou nebo z betonu prostého s podílem konstrukcí do 10 % | m3 | 415.2 |  |  | 0 | CS ÚRS 2023 01 |  | základní | 0 | 0 | 0 |  | 0 | 0 | 0 | 0.16 | 66.432 | 4 | K | 2 |  |  |  | ROZPOCET | 0 | 0 | 0 | 0 | 0 | 1 | 0 | 4 | 880857320
| Online PSC |  | https://podminky.urs.cz/item/CS_URS_2023_01/981011411 | [18 empty] | Online PSC | 2
| D | 997 | Přesun sutě |  |  |  |  | 0 |  |  |  |  | 0 | 0 |  | 0 |  | 0.0057075 |  | 0 | 1 | D | 1 |  |  |  | ROZPOCET | [6 empty] | 0
9 | K | 997006002 | Úprava stavebního odpadu třídění hrubé | t | 126.363 |  |  | 0 | CS ÚRS 2023 01 |  | základní | 0 | 0 | 0 |  | 0 | 0 | 0 | 0 | 0 | 4 | K | 2 |  |  |  | ROZPOCET | 0 | 0 | 0 | 0 | 0 | 1 | 0 | 4 | -1956260622
| Online PSC |  | https://podminky.urs.cz/item/CS_URS_2023_01/997006002 | [18 empty] | Online PSC | 2
10 | K | 997006014 | Úprava stavebního odpadu pytlování nebezpečného odpadu s obsahem azbestu z vlnitých tabulí | t | 0.761 |  |  | 0 | CS ÚRS 2023 01 |  | základní | 0 | 0 | 0 |  | 0 | 0.0075 | 0.0057075 | 0 | 0 | 4 | K | 2 |  |  |  | ROZPOCET | 0 | 0 | 0 | 0 | 0 | 1 | 0 | 4 | 969776554
| Online PSC |  | https://podminky.urs.cz/item/CS_URS_2023_01/997006014 | [18 empty] | Online PSC | 2
| VV |  | ((7,175+5,065)*3,47-2,44*0,94-0,98*2)*0,0199 |  | 0.761 | [16 empty] | VV | 2 | 2 | True | 1 | ROZPOCET
11 | K | 997006512 | Vodorovná doprava suti na skládku s naložením na dopravní prostředek a složením přes 100 m do 1 km | t | 126.363 |  |  | 0 | CS ÚRS 2023 01 |  | základní | 0 | 0 | 0 |  | 0 | 0 | 0 | 0 | 0 | 4 | K | 2 |  |  |  | ROZPOCET | 0 | 0 | 0 | 0 | 0 | 1 | 0 | 4 | -1435770227
| Online PSC |  | https://podminky.urs.cz/item/CS_URS_2023_01/997006512 | [18 empty] | Online PSC | 2
12 | K | 997006519 | Vodorovná doprava suti na skládku Příplatek k ceně -6512 za každý další i započatý 1 km | t | 1769.082 |  |  | 0 | CS ÚRS 2023 01 |  | základní | 0 | 0 | 0 |  | 0 | 0 | 0 | 0 | 0 | 4 | K | 2 |  |  |  | ROZPOCET | 0 | 0 | 0 | 0 | 0 | 1 | 0 | 4 | -1538844862
| Online PSC |  | https://podminky.urs.cz/item/CS_URS_2023_01/997006519 | [18 empty] | Online PSC | 2
| VV |  | 126,363*14 'Přepočtené koeficientem množství |  | 1769.082 | [16 empty] | VV | 2 | 2 | False | 1 | ROZPOCET
13 | K | 997013821 | Poplatek za uložení stavebního odpadu na skládce (skládkovné) ze stavebních materiálů obsahujících azbest zatříděných do Katalogu odpadů pod kódem 17 06 05 | t | 0.761 |  |  | 0 | CS ÚRS 2023 01 |  | základní | 0 | 0 | 0 |  | 0 | 0 | 0 | 0 | 0 | 4 | K | 2 |  |  |  | ROZPOCET | 0 | 0 | 0 | 0 | 0 | 1 | 0 | 4 | 1583868148
| Online PSC |  | https://podminky.urs.cz/item/CS_URS_2023_01/997013821 | [18 empty] | Online PSC | 2
| VV |  | ((7,175+5,065)*3,47-2,44*0,94-0,98*2)*0,0199 |  | 0.761 | [16 empty] | VV | 2 | 2 | True | 1 | ROZPOCET
14 | K | 997013871 | Poplatek za uložení stavebního odpadu na recyklační skládce (skládkovné) směsného stavebního a demoličního zatříděného do Katalogu odpadů pod kódem 17 09 04 | t | 124.841 |  |  | 0 | CS ÚRS 2023 01 |  | základní | 0 | 0 | 0 |  | 0 | 0 | 0 | 0 | 0 | 4 | K | 2 |  |  |  | ROZPOCET | 0 | 0 | 0 | 0 | 0 | 1 | 0 | 4 | -1048006501
| Online PSC |  | https://podminky.urs.cz/item/CS_URS_2023_01/997013871 | [18 empty] | Online PSC | 2
| D | PSV | Práce a dodávky PSV |  |  |  |  | 0 |  |  |  |  | 0 | 0 |  | 0 |  | 0 |  | 0.76056 | 2 | D | 0 |  |  |  | ROZPOCET | [6 empty] | 0
| D | 765 | Krytina skládaná |  |  |  |  | 0 |  |  |  |  | 0 | 0 |  | 0 |  | 0 |  | 0.76056 | 2 | D | 1 |  |  |  | ROZPOCET | [6 empty] | 0
15 | K | 765231801 | Demontáž obkladu stěn skládanou vláknocementovou krytinou z pravoúhlých formátů nebo desek do suti | m2 | 38.219 |  |  | 0 | CS ÚRS 2023 01 |  | základní | 0 | 0 | 0 |  | 0 | 0 | 0 | 0.0199 | 0.76056 | 16 | K | 2 |  |  |  | ROZPOCET | 0 | 0 | 0 | 0 | 0 | 1 | 0 | 16 | -519798952
| Online PSC |  | https://podminky.urs.cz/item/CS_URS_2023_01/765231801 | [18 empty] | Online PSC | 2
| VV |  | (7,175+5,065)*3,47-2,44*0,94-0,98*2 |  | 38.219 | [16 empty] | VV | 2 | 2 | True | 1 | ROZPOCET
| D | VRN | Vedlejší rozpočtové náklady |  |  |  |  | 0 |  |  |  |  | 0 | 0 |  | 0 |  | 0 |  | 0 | 5 | D | 0 |  |  |  | ROZPOCET | [6 empty] | 0
| D | VRN4 | Inženýrská činnost |  |  |  |  | 0 |  |  |  |  | 0 | 0 |  | 0 |  | 0 |  | 0 | 5 | D | 1 |  |  |  | ROZPOCET | [6 empty] | 0
16 | K | 041403000 | Koordinátor BOZP na staveništi | kpl | 1 |  |  | 0 | CS ÚRS 2023 01 |  | základní | 0 | 0 | 0 |  | 0 | 0 | 0 | 0 | 0 | 1024 | K | 2 |  |  |  | ROZPOCET | 0 | 0 | 0 | 0 | 0 | 1 | 0 | 1024 | 779162285
| Online PSC |  | https://podminky.urs.cz/item/CS_URS_2023_01/041403000 | [18 empty] | Online PSC | 2
| D | VRN9 | Ostatní náklady |  |  |  |  | 0 |  |  |  |  | 0 | 0 |  | 0 |  | 0 |  | 0 | 5 | D | 1 |  |  |  | ROZPOCET | [6 empty] | 0
17 | K | 094103000 | Náklady na plánované vyklizení objektu | kpl | 1 |  |  | 0 | CS ÚRS 2023 01 |  | základní | 0 | 0 | 0 |  | 0 | 0 | 0 | 0 | 0 | 1024 | K | 2 |  |  |  | ROZPOCET | 0 | 0 | 0 | 0 | 0 | 1 | 0 | 1024 | 495877296
| Online PSC |  | https://podminky.urs.cz/item/CS_URS_2023_01/094103000 | [18 empty] | Online PSC | 2

## SO 101.A - Příprava stave...
{8f7d42f5-4e01-4dba-9ad2-deffd37de96d}
2
| KRYCÍ LIST SOUPISU PRACÍ | [8 empty] | v --- níže se nacházejí doplnkové a pomocné údaje k sestavám --- v | [11 empty] | False
Stavba:
PDPS - Zahradně architektonické řešení zahrady Domova Pramen
Objekt:
SO 101 - Objekty přípravy staveniště
Soupis:
SO 101.A - Příprava staveniště - terénní úpravy
| KSO: |  |  |  |  | CC-CZ:
| Místo: |  | Michov |  |  | Datum: | 24. 7. 2023
| Zadavatel: |  |  |  |  | IČ: | 71175326
|  | Domov pro osoby se zdravotním postižením Pramen v |  |  |  | DIČ:
| Uchazeč: |  |  |  |  | IČ: | Vyplň údaj
|  | Vyplň údaj |  |  |  | DIČ: | Vyplň údaj
| Projektant: |  |  |  |  | IČ: | 86944266
|  | Ing. Tomáš Prinz, DiS. |  |  |  | DIČ:
| Zpracovatel: |  |  |  |  | IČ: | 73403881
|  | Ing. Nikola Prinzová, DiS. |  |  |  | DIČ:
Poznámka:
|  | Materiál | [5 empty] | 0
|  | Montáž | [5 empty] | 0
| Cena bez DPH | [6 empty] | 0
|  |  | Základ daně |  |  | Sazba daně |  | Výše daně
| DPH | základní | 0 |  |  | 21% |  | 0
|  | snížená | 0 |  |  | 15% |  | 0
|  | zákl. přenesená | 0 |  |  | 21% |  | 0
|  | sníž. přenesená | 0 |  |  | 15% |  | 0
|  | nulová | 0 |  |  | 0% |  | 0
| Cena s DPH |  |  | v | CZK |  |  | 0
| Projektant |  |  | Zpracovatel
| Datum a podpis: |  | Razítko | Datum a podpis: |  |  | Razítko
| Objednavatel |  |  | Uchazeč
| Datum a podpis: |  | Razítko | Datum a podpis: |  |  | Razítko
REKAPITULACE ČLENĚNÍ SOUPISU PRACÍ
Stavba:
PDPS - Zahradně architektonické řešení zahrady Domova Pramen
Objekt:
SO 101 - Objekty přípravy staveniště
Soupis:
SO 101.A - Příprava staveniště - terénní úpravy
Místo: |  |  | Michov |  |  | Datum: | 24. 7. 2023
Zadavatel: |  |  | Domov pro osoby se zdravotním postižením Pramen v |  |  | Projektant: | Ing. Tomáš Prinz, DiS.
Uchazeč: |  |  | Vyplň údaj |  |  | Zpracovatel: | Ing. Nikola Prinzová, DiS.
Kód dílu - Popis | [5 empty] | Materiál [CZK] | Montáž [CZK] | Cena celkem [CZK]
Náklady ze soupisu prací | [5 empty] | 0 | 0 | 0 | [14 empty] | -1
| HSV - Práce a dodávky HSV |  |  |  |  | 0 | 0 | 0
| 1 - Zemní práce |  |  |  |  | 0 | 0 | 0
| 2 - Zakládání |  |  |  |  | 0 | 0 | 0
| 997 - Přesun sutě |  |  |  |  | 0 | 0 | 0
SOUPIS PRACÍ
Stavba:
PDPS - Zahradně architektonické řešení zahrady Domova Pramen
Objekt:
SO 101 - Objekty přípravy staveniště
Soupis:
SO 101.A - Příprava staveniště - terénní úpravy
Místo: |  |  | Michov |  |  | Datum: | 24. 7. 2023
Zadavatel: |  |  | Domov pro osoby se zdravotním postižením Pramen v |  |  | Projektant: | Ing. Tomáš Prinz, DiS.
Uchazeč: |  |  | Vyplň údaj |  |  | Zpracovatel: | Ing. Nikola Prinzová, DiS.
PČ | Typ | Kód | Popis | MJ | Množství | J. materiál [CZK] | J. montáž [CZK] | Cena celkem [CZK] | Cenová soustava |  | DPH | J.cena [CZK] | Materiál celkem [CZK] | Montáž celkem [CZK] | J. Nh [h] | Nh celkem [h] | J. hmotnost [t] | Hmotnost celkem [t] | J. suť [t] | Suť Celkem [t]
Náklady soupisu celkem | [7 empty] | 0 |  |  |  |  | 0 | 0 |  | 0 |  | 247.2768 |  | 0 |  | D | -1 | [10 empty] | 0
| D | HSV | Práce a dodávky HSV |  |  |  |  | 0 |  |  |  |  | 0 | 0 |  | 0 |  | 247.2768 |  | 0 | 1 | D | 0 |  |  |  | ROZPOCET | [6 empty] | 0
| D | 1 | Zemní práce |  |  |  |  | 0 |  |  |  |  | 0 | 0 |  | 0 |  | 0 |  | 0 | 1 | D | 1 |  |  |  | ROZPOCET | [6 empty] | 0
1 | K | 122251104 | Odkopávky a prokopávky nezapažené strojně v hornině třídy těžitelnosti I skupiny 3 přes 100 do 500 m3 | m3 | 114.43 |  |  | 0 | CS ÚRS 2023 01 |  | základní | 0 | 0 | 0 |  | 0 | 0 | 0 | 0 | 0 | 4 | K | 2 |  |  |  | ROZPOCET | 0 | 0 | 0 | 0 | 0 | 1 | 0 | 4 | 460267932
| Online PSC |  | https://podminky.urs.cz/item/CS_URS_2023_01/122251104 | [18 empty] | Online PSC | 2
| VV |  | 92,05" doplňkový objekt (svah za dílnami 68,85m3 + podlaha dílny 23,2m3) |  | 92.05 | [16 empty] | VV | 2 | 2 | True | 0 | ROZPOCET
| VV |  | 3,18" svah nad altánem |  | 3.18 | [16 empty] | VV | 2 | 2 | True | 0 | ROZPOCET
| VV |  | 19,2" terén Kneipp |  | 19.2 | [16 empty] | VV | 2 | 2 | True | 0 | ROZPOCET
| VV |  | Součet |  | 114.43 | [16 empty] | VV | 2 | 4 | True | 1 | ROZPOCET
2 | K | 162351103 | Vodorovné přemístění výkopku nebo sypaniny po suchu na obvyklém dopravním prostředku, bez naložení výkopku, avšak se složením bez rozhrnutí z horniny třídy těžitelnosti I skupiny 1 až 3 na vzdálenost přes 50 do 500 m | m3 | 228.91 |  |  | 0 | CS ÚRS 2023 01 |  | základní | 0 | 0 | 0 |  | 0 | 0 | 0 | 0 | 0 | 4 | K | 2 |  |  |  | ROZPOCET | 0 | 0 | 0 | 0 | 0 | 1 | 0 | 4 | -202270524
| Online PSC |  | https://podminky.urs.cz/item/CS_URS_2023_01/162351103 | [18 empty] | Online PSC | 2
| VV |  | 92,05" doplňkový objekt (svah za dílnami 68,85m3 + podlaha dílny 23,2 m3) |  | 92.05 | [16 empty] | VV | 2 | 2 | True | 0 | ROZPOCET
| VV |  | 3,18" svah nad altánem |  | 3.18 | [16 empty] | VV | 2 | 2 | True | 0 | ROZPOCET
| VV |  | 19,2" terén Kneipp |  | 19.2 | [16 empty] | VV | 2 | 2 | True | 0 | ROZPOCET
| VV |  | (39+41,4+15)*1,2 " násypy betonového recyklátu pod cesty, koef. zhutnění 1,2 |  | 114.48 | [16 empty] | VV | 2 | 2 | True | 0 | ROZPOCET
| VV |  | Součet |  | 228.91 | [16 empty] | VV | 2 | 4 | True | 1 | ROZPOCET
3 | K | 162751117 | Vodorovné přemístění výkopku nebo sypaniny po suchu na obvyklém dopravním prostředku, bez naložení výkopku, avšak se složením bez rozhrnutí z horniny třídy těžitelnosti I skupiny 1 až 3 na vzdálenost přes 9 000 do 10 000 m | m3 | 180.43 |  |  | 0 | CS ÚRS 2023 01 |  | základní | 0 | 0 | 0 |  | 0 | 0 | 0 | 0 | 0 | 4 | K | 2 |  |  |  | ROZPOCET | 0 | 0 | 0 | 0 | 0 | 1 | 0 | 4 | 1607018501
| Online PSC |  | https://podminky.urs.cz/item/CS_URS_2023_01/162751117 | [18 empty] | Online PSC | 2
| VV |  | 180,43 "netříděná zemina na doplnění terénních násypů |  | 180.43 | [16 empty] | VV | 2 | 2 | True | 1 | ROZPOCET
4 | K | 162751119 | Vodorovné přemístění výkopku nebo sypaniny po suchu na obvyklém dopravním prostředku, bez naložení výkopku, avšak se složením bez rozhrnutí z horniny třídy těžitelnosti I skupiny 1 až 3 na vzdálenost Příplatek k ceně za každých dalších i započatých 1 000 m | m3 | 902.15 |  |  | 0 | CS ÚRS 2023 01 |  | základní | 0 | 0 | 0 |  | 0 | 0 | 0 | 0 | 0 | 4 | K | 2 |  |  |  | ROZPOCET | 0 | 0 | 0 | 0 | 0 | 1 | 0 | 4 | 1009520017
| Online PSC |  | https://podminky.urs.cz/item/CS_URS_2023_01/162751119 | [18 empty] | Online PSC | 2
| VV |  | 180,43*5 'Přepočtené koeficientem množství |  | 902.15 | [16 empty] | VV | 2 | 2 | False | 1 | ROZPOCET
5 | K | 167151111 | Nakládání, skládání a překládání neulehlého výkopku nebo sypaniny strojně nakládání, množství přes 100 m3, z hornin třídy těžitelnosti I, skupiny 1 až 3 | m3 | 265.8 |  |  | 0 | CS ÚRS 2023 01 |  | základní | 0 | 0 | 0 |  | 0 | 0 | 0 | 0 | 0 | 4 | K | 2 |  |  |  | ROZPOCET | 0 | 0 | 0 | 0 | 0 | 1 | 0 | 4 | 343490052
| Online PSC |  | https://podminky.urs.cz/item/CS_URS_2023_01/167151111 | [18 empty] | Online PSC | 2
6 | K | 167151111 | Nakládání, skládání a překládání neulehlého výkopku nebo sypaniny strojně nakládání, množství přes 100 m3, z hornin třídy těžitelnosti I, skupiny 1 až 3 | m3 | 114.48 |  |  | 0 | CS ÚRS 2023 01 |  | základní | 0 | 0 | 0 |  | 0 | 0 | 0 | 0 | 0 | 4 | K | 2 |  |  |  | ROZPOCET | 0 | 0 | 0 | 0 | 0 | 1 | 0 | 4 | -1418968200
| Online PSC |  | https://podminky.urs.cz/item/CS_URS_2023_01/167151111 | [18 empty] | Online PSC | 2
| VV |  | 39+41,4+15 " násypy betonového recyklátu pod cesty, koef. zhutnění 1,2 |  | 95.4 | [16 empty] | VV | 2 | 2 | True | 1 | ROZPOCET
| VV |  | 95,4*1,2 'Přepočtené koeficientem množství |  | 114.48 | [16 empty] | VV | 2 | 2 | False | 1 | ROZPOCET
7 | K | 171151103 | Uložení sypanin do násypů strojně s rozprostřením sypaniny ve vrstvách a s hrubým urovnáním zhutněných z hornin soudržných jakékoliv třídy těžitelnosti | m3 | 114.43 |  |  | 0 | CS ÚRS 2023 01 |  | základní | 0 | 0 | 0 |  | 0 | 0 | 0 | 0 | 0 | 4 | K | 2 |  |  |  | ROZPOCET | 0 | 0 | 0 | 0 | 0 | 1 | 0 | 4 | -910180324
| Online PSC |  | https://podminky.urs.cz/item/CS_URS_2023_01/171151103 | [18 empty] | Online PSC | 2
| VV |  | 92,05" doplňkový objekt (svah za dílnami 68,85m3 + podlaha dílny 23,2m3) |  | 92.05 | [16 empty] | VV | 2 | 2 | True | 0 | ROZPOCET
| VV |  | 3,18" svah nad altánem |  | 3.18 | [16 empty] | VV | 2 | 2 | True | 0 | ROZPOCET
| VV |  | 19,2" terén Kneipp |  | 19.2 | [16 empty] | VV | 2 | 2 | True | 0 | ROZPOCET
| VV |  | Součet |  | 114.43 | [16 empty] | VV | 2 | 4 | True | 1 | ROZPOCET
8 | K | 181006111 | Rozprostření zemin schopných zúrodnění v rovině a ve sklonu do 1:5, tloušťka vrstvy do 0,10 m | m2 | 1106 |  |  | 0 | CS ÚRS 2023 01 |  | základní | 0 | 0 | 0 |  | 0 | 0 | 0 | 0 | 0 | 4 | K | 2 |  |  |  | ROZPOCET | 0 | 0 | 0 | 0 | 0 | 1 | 0 | 4 | -1867061134
| Online PSC |  | https://podminky.urs.cz/item/CS_URS_2023_01/181006111 | [18 empty] | Online PSC | 2
| VV |  | 1171" celkové násypy |  | 1171 | [16 empty] | VV | 2 | 2 | True | 0 | ROZPOCET
| VV |  | 59" plocha ohumusované odkopávky u Kneippu |  | 59 | [16 empty] | VV | 2 | 2 | True | 0 | ROZPOCET
| VV |  | -54" plocha odpočívadla u pergoly = mlat |  | -54 | [16 empty] | VV | 2 | 2 | True | 0 | ROZPOCET
| VV |  | -31" plocha Kneipp |  | -31 | [16 empty] | VV | 2 | 2 | True | 0 | ROZPOCET
| VV |  | -39" plocha pergoly |  | -39 | [16 empty] | VV | 2 | 2 | True | 0 | ROZPOCET
| VV |  | Součet |  | 1106 | [16 empty] | VV | 2 | 4 | True | 1 | ROZPOCET
9 | K | 182251101 | Svahování trvalých svahů do projektovaných profilů strojně s potřebným přemístěním výkopku při svahování násypů v jakékoliv hornině | m2 | 682 |  |  | 0 | CS ÚRS 2023 01 |  | základní | 0 | 0 | 0 |  | 0 | 0 | 0 | 0 | 0 | 4 | K | 2 |  |  |  | ROZPOCET | 0 | 0 | 0 | 0 | 0 | 1 | 0 | 4 | -1951548888
| Online PSC |  | https://podminky.urs.cz/item/CS_URS_2023_01/182251101 | [18 empty] | Online PSC | 2
| VV |  | 1171 "násypy zemin dle plánu SO 101.2 |  | 1171 | [16 empty] | VV | 2 | 2 | True | 0 | ROZPOCET
| VV |  | -44" podél cesty č. 1 |  | -44 | [16 empty] | VV | 2 | 2 | True | 0 | ROZPOCET
| VV |  | -158" podél cesty č. 2 |  | -158 | [16 empty] | VV | 2 | 2 | True | 0 | ROZPOCET
| VV |  | -228" podél cesty č. 3 |  | -228 | [16 empty] | VV | 2 | 2 | True | 0 | ROZPOCET
| VV |  | -59" odpočívadlo u pergoly |  | -59 | [16 empty] | VV | 2 | 2 | True | 0 | ROZPOCET
| VV |  | Součet |  | 682 | [16 empty] | VV | 2 | 4 | True | 1 | ROZPOCET
10 | M | R1 | Dodání netříděných zemin | t | 324.774 |  |  | 0 |  |  | základní | 0 | 0 | 0 |  | 0 | 0 | 0 | 0 | 0 | 8 | M | 2 |  |  |  | ROZPOCET | 0 | 0 | 0 | 0 | 0 | 1 | 0 | 4 | -497332209
| VV |  | 180,43*1,8" rozdíl potřeby materiálu do násypů |  | 324.774 | [16 empty] | VV | 2 | 2 | True | 1 | ROZPOCET
| VV |  | celková potřeba násypů do terénních modelací 632,05m3*1,2 (index hutnění) = 758,46m3 | [18 empty] | VV | 2 | 1 | True | 0 | ROZPOCET
| VV |  | odečet zbývající zemina ze skrývky -149,30m3 | [18 empty] | VV | 2 | 1 | True | 0 | ROZPOCET
| VV |  | odečet použití cih.recykl. po zrušené proviz. cestě -212,10m3 | [18 empty] | VV | 2 | 1 | True | 0 | ROZPOCET
| VV |  | odečet použití výkopků z odkopávek -212,63m3 | [18 empty] | VV | 2 | 1 | True | 0 | ROZPOCET
| D | 2 | Zakládání |  |  |  |  | 0 |  |  |  |  | 0 | 0 |  | 0 |  | 247.2768 |  | 0 | 1 | D | 1 |  |  |  | ROZPOCET | [6 empty] | 0
11 | K | 271922211 | Podsyp pod základové konstrukce se zhutněním a urovnáním povrchu z recyklátu betonového | m3 | 114.48 |  |  | 0 | CS ÚRS 2023 01 |  | základní | 0 | 0 | 0 |  | 0 | 2.16 | 247.2768 | 0 | 0 | 4 | K | 2 |  |  |  | ROZPOCET | 0 | 0 | 0 | 0 | 0 | 1 | 0 | 4 | 2103714164
| Online PSC |  | https://podminky.urs.cz/item/CS_URS_2023_01/271922211 | [18 empty] | Online PSC | 2
| VV |  | 39+41,4+15 " násypy betonového recyklátu pod cesty, koef. zhutnění 1,2 |  | 95.4 | [16 empty] | VV | 2 | 2 | True | 1 | ROZPOCET
| VV |  | 95,4*1,2 'Přepočtené koeficientem množství |  | 114.48 | [16 empty] | VV | 2 | 2 | False | 1 | ROZPOCET
| D | 997 | Přesun sutě |  |  |  |  | 0 |  |  |  |  | 0 | 0 |  | 0 |  | 0 |  | 0 | 1 | D | 1 |  |  |  | ROZPOCET | [6 empty] | 0
12 | K | 997221551 | Vodorovná doprava suti bez naložení, ale se složením a s hrubým urovnáním ze sypkých materiálů, na vzdálenost do 1 km | t | 247.277 |  |  | 0 | CS ÚRS 2023 01 |  | základní | 0 | 0 | 0 |  | 0 | 0 | 0 | 0 | 0 | 4 | K | 2 |  |  |  | ROZPOCET | 0 | 0 | 0 | 0 | 0 | 1 | 0 | 4 | -242251159
| Online PSC |  | https://podminky.urs.cz/item/CS_URS_2023_01/997221551 | [18 empty] | Online PSC | 2
| P |  | Poznámka k položce: cihelný recyklát | [18 empty] | P | 2
| VV |  | 247,277 " dovoz betonového recyklátu |  | 247.277 | [16 empty] | VV | 2 | 2 | True | 1 | ROZPOCET
13 | K | 997221559 | Vodorovná doprava suti bez naložení, ale se složením a s hrubým urovnáním Příplatek k ceně za každý další i započatý 1 km přes 1 km | t | 3461.878 |  |  | 0 | CS ÚRS 2023 01 |  | základní | 0 | 0 | 0 |  | 0 | 0 | 0 | 0 | 0 | 4 | K | 2 |  |  |  | ROZPOCET | 0 | 0 | 0 | 0 | 0 | 1 | 0 | 4 | -367175456
| Online PSC |  | https://podminky.urs.cz/item/CS_URS_2023_01/997221559 | [18 empty] | Online PSC | 2
| P |  | Poznámka k položce: odvoz Mnichov - Mariánské Lázně, 15 km | [18 empty] | P | 2
| VV |  | 247,277*14 'Přepočtené koeficientem množství |  | 3461.878 | [16 empty] | VV | 2 | 2 | False | 1 | ROZPOCET

## SO 101.B - Příprava stave...
{fa3ead6a-e014-44a1-8266-c37b2ec25037}
2
| KRYCÍ LIST SOUPISU PRACÍ | [8 empty] | v --- níže se nacházejí doplnkové a pomocné údaje k sestavám --- v | [11 empty] | False
Stavba:
PDPS - Zahradně architektonické řešení zahrady Domova Pramen
Objekt:
SO 101 - Objekty přípravy staveniště
Soupis:
SO 101.B - Příprava staveniště - plocha zařízení staveniště, manipulační cesta
| KSO: |  |  |  |  | CC-CZ:
| Místo: |  | Michov |  |  | Datum: | 24. 7. 2023
| Zadavatel: |  |  |  |  | IČ: | 71175326
|  | Domov pro osoby se zdravotním postižením Pramen v |  |  |  | DIČ:
| Uchazeč: |  |  |  |  | IČ: | Vyplň údaj
|  | Vyplň údaj |  |  |  | DIČ: | Vyplň údaj
| Projektant: |  |  |  |  | IČ: | 86944266
|  | Ing. Tomáš Prinz, DiS. |  |  |  | DIČ:
| Zpracovatel: |  |  |  |  | IČ: | 73403881
|  | Ing. Nikola Prinzová, DiS. |  |  |  | DIČ:
Poznámka:
|  | Materiál | [5 empty] | 0
|  | Montáž | [5 empty] | 0
| Cena bez DPH | [6 empty] | 0
|  |  | Základ daně |  |  | Sazba daně |  | Výše daně
| DPH | základní | 0 |  |  | 21% |  | 0
|  | snížená | 0 |  |  | 15% |  | 0
|  | zákl. přenesená | 0 |  |  | 21% |  | 0
|  | sníž. přenesená | 0 |  |  | 15% |  | 0
|  | nulová | 0 |  |  | 0% |  | 0
| Cena s DPH |  |  | v | CZK |  |  | 0
| Projektant |  |  | Zpracovatel
| Datum a podpis: |  | Razítko | Datum a podpis: |  |  | Razítko
| Objednavatel |  |  | Uchazeč
| Datum a podpis: |  | Razítko | Datum a podpis: |  |  | Razítko
REKAPITULACE ČLENĚNÍ SOUPISU PRACÍ
Stavba:
PDPS - Zahradně architektonické řešení zahrady Domova Pramen
Objekt:
SO 101 - Objekty přípravy staveniště
Soupis:
SO 101.B - Příprava staveniště - plocha zařízení staveniště, manipulační cesta
Místo: |  |  | Michov |  |  | Datum: | 24. 7. 2023
Zadavatel: |  |  | Domov pro osoby se zdravotním postižením Pramen v |  |  | Projektant: | Ing. Tomáš Prinz, DiS.
Uchazeč: |  |  | Vyplň údaj |  |  | Zpracovatel: | Ing. Nikola Prinzová, DiS.
Kód dílu - Popis | [5 empty] | Materiál [CZK] | Montáž [CZK] | Cena celkem [CZK]
Náklady ze soupisu prací | [5 empty] | 0 | 0 | 0 | [14 empty] | -1
| HSV - Práce a dodávky HSV |  |  |  |  | 0 | 0 | 0
| 1 - Zemní práce |  |  |  |  | 0 | 0 | 0
| 5 - Komunikace pozemní |  |  |  |  | 0 | 0 | 0
| 997 - Přesun sutě |  |  |  |  | 0 | 0 | 0
SOUPIS PRACÍ
Stavba:
PDPS - Zahradně architektonické řešení zahrady Domova Pramen
Objekt:
SO 101 - Objekty přípravy staveniště
Soupis:
SO 101.B - Příprava staveniště - plocha zařízení staveniště, manipulační cesta
Místo: |  |  | Michov |  |  | Datum: | 24. 7. 2023
Zadavatel: |  |  | Domov pro osoby se zdravotním postižením Pramen v |  |  | Projektant: | Ing. Tomáš Prinz, DiS.
Uchazeč: |  |  | Vyplň údaj |  |  | Zpracovatel: | Ing. Nikola Prinzová, DiS.
PČ | Typ | Kód | Popis | MJ | Množství | J. materiál [CZK] | J. montáž [CZK] | Cena celkem [CZK] | Cenová soustava |  | DPH | J.cena [CZK] | Materiál celkem [CZK] | Montáž celkem [CZK] | J. Nh [h] | Nh celkem [h] | J. hmotnost [t] | Hmotnost celkem [t] | J. suť [t] | Suť Celkem [t]
Náklady soupisu celkem | [7 empty] | 0 |  |  |  |  | 0 | 0 |  | 0 |  | 0 |  | 360.57 |  | D | -1 | [10 empty] | 0
| D | HSV | Práce a dodávky HSV |  |  |  |  | 0 |  |  |  |  | 0 | 0 |  | 0 |  | 0 |  | 360.57 | 1 | D | 0 |  |  |  | ROZPOCET | [6 empty] | 0
| D | 1 | Zemní práce |  |  |  |  | 0 |  |  |  |  | 0 | 0 |  | 0 |  | 0 |  | 360.57 | 1 | D | 1 |  |  |  | ROZPOCET | [6 empty] | 0
1 | K | 113107223R | Odstranění podkladů nebo krytů strojně plochy jednotlivě přes 200 m2 s přemístěním hmot na skládku na vzdálenost do 20 m nebo s naložením na dopravní prostředek z kameniva hrubého drceného, o tl. vrstvy přes 200 do 300 mm | m2 | 707 |  |  | 0 |  |  | základní | 0 | 0 | 0 |  | 0 | 0 | 0 | 0.51 | 360.57 | 4 | K | 2 |  |  |  | ROZPOCET | 0 | 0 | 0 | 0 | 0 | 1 | 0 | 4 | -1190274328
| P |  | Poznámka k položce: zrušení provizorní cesty a zařízení staveniště | [18 empty] | P | 2
2 | K | 121151103 | Sejmutí ornice strojně při souvislé ploše do 100 m2, tl. vrstvy do 200 mm | m2 | 2658 |  |  | 0 | CS ÚRS 2023 01 |  | základní | 0 | 0 | 0 |  | 0 | 0 | 0 | 0 | 0 | 4 | K | 2 |  |  |  | ROZPOCET | 0 | 0 | 0 | 0 | 0 | 1 | 0 | 4 | 563530419
| Online PSC |  | https://podminky.urs.cz/item/CS_URS_2023_01/121151103 | [18 empty] | Online PSC | 2
| VV |  | 2599" sejmutí ornice z plochy staveniště, tl. 100 mm |  | 2599 | [16 empty] | VV | 2 | 2 | True | 0 | ROZPOCET
| VV |  | 59" Kneippův chodník, tl. 100 mm |  | 59 | [16 empty] | VV | 2 | 2 | True | 0 | ROZPOCET
| VV |  | Součet |  | 2658 | [16 empty] | VV | 2 | 4 | True | 1 | ROZPOCET
3 | K | 122151505 | Odkopávky a prokopávky zapažené strojně v hornině třídy těžitelnosti I skupiny 1 a 2 přes 500 do 1 000 m3 | m3 | 141.2 |  |  | 0 | CS ÚRS 2023 01 |  | základní | 0 | 0 | 0 |  | 0 | 0 | 0 | 0 | 0 | 4 | K | 2 |  |  |  | ROZPOCET | 0 | 0 | 0 | 0 | 0 | 1 | 0 | 4 | 2123125773
| Online PSC |  | https://podminky.urs.cz/item/CS_URS_2023_01/122151505 | [18 empty] | Online PSC | 2
| P |  | Poznámka k položce: zhotovení provizorní cesty | [18 empty] | P | 2
| VV |  | 463*0,2 " provizorní cesta |  | 92.6 | [16 empty] | VV | 2 | 2 | True | 0 | ROZPOCET
| VV |  | 243*0,2 "zařízení staveniště |  | 48.6 | [16 empty] | VV | 2 | 2 | True | 0 | ROZPOCET
| VV |  | Součet |  | 141.2 | [16 empty] | VV | 2 | 4 | True | 1 | ROZPOCET
4 | K | 162251102 | Vodorovné přemístění výkopku nebo sypaniny po suchu na obvyklém dopravním prostředku, bez naložení výkopku, avšak se složením bez rozhrnutí z horniny třídy těžitelnosti I skupiny 1 až 3 na vzdálenost přes 20 do 50 m | m3 | 141.2 |  |  | 0 | CS ÚRS 2023 01 |  | základní | 0 | 0 | 0 |  | 0 | 0 | 0 | 0 | 0 | 4 | K | 2 |  |  |  | ROZPOCET | 0 | 0 | 0 | 0 | 0 | 1 | 0 | 4 | -1681470260
| Online PSC |  | https://podminky.urs.cz/item/CS_URS_2023_01/162251102 | [18 empty] | Online PSC | 2
| P |  | Poznámka k položce: zhotovení provizorní cesty | [18 empty] | P | 2
| VV |  | 463*0,2 " provizorní cesta |  | 92.6 | [16 empty] | VV | 2 | 2 | True | 0 | ROZPOCET
| VV |  | 243*0,2 "zařízení staveniště |  | 48.6 | [16 empty] | VV | 2 | 2 | True | 0 | ROZPOCET
| VV |  | Součet |  | 141.2 | [16 empty] | VV | 2 | 4 | True | 1 | ROZPOCET
5 | K | 162351103 | Vodorovné přemístění výkopku nebo sypaniny po suchu na obvyklém dopravním prostředku, bez naložení výkopku, avšak se složením bez rozhrnutí z horniny třídy těžitelnosti I skupiny 1 až 3 na vzdálenost přes 50 do 500 m | m3 | 477.9 |  |  | 0 | CS ÚRS 2023 01 |  | základní | 0 | 0 | 0 |  | 0 | 0 | 0 | 0 | 0 | 4 | K | 2 |  |  |  | ROZPOCET | 0 | 0 | 0 | 0 | 0 | 1 | 0 | 4 | 1560413739
| Online PSC |  | https://podminky.urs.cz/item/CS_URS_2023_01/162351103 | [18 empty] | Online PSC | 2
| VV |  | 707*0,3 "přesun odstraněného recyklátu - dosypání svahu u pergoly |  | 212.1 | [16 empty] | VV | 2 | 2 | True | 0 | ROZPOCET
| VV |  | 2599*0,1" sejmutí ornice z plochy staveniště, tl. 100 mm |  | 259.9 | [16 empty] | VV | 2 | 2 | True | 0 | ROZPOCET
| VV |  | 59*0,1" Kneippův chodník, tl. 100 mm |  | 5.9 | [16 empty] | VV | 2 | 2 | True | 0 | ROZPOCET
| VV |  | Součet |  | 477.9 | [16 empty] | VV | 2 | 4 | True | 1 | ROZPOCET
6 | K | 167151111 | Nakládání, skládání a překládání neulehlého výkopku nebo sypaniny strojně nakládání, množství přes 100 m3, z hornin třídy těžitelnosti I, skupiny 1 až 3 | m3 | 265.8 |  |  | 0 | CS ÚRS 2023 01 |  | základní | 0 | 0 | 0 |  | 0 | 0 | 0 | 0 | 0 | 4 | K | 2 |  |  |  | ROZPOCET | 0 | 0 | 0 | 0 | 0 | 1 | 0 | 4 | -1439770648
| Online PSC |  | https://podminky.urs.cz/item/CS_URS_2023_01/167151111 | [18 empty] | Online PSC | 2
| VV |  | 59*0,1" Kneippův chodník, tl. 100 mm |  | 5.9 | [16 empty] | VV | 2 | 2 | True | 0 | ROZPOCET
| VV |  | 2599*0,1" sejmutí ornice z plochy staveniště, tl. 100 mm |  | 259.9 | [16 empty] | VV | 2 | 2 | True | 0 | ROZPOCET
| VV |  | Součet |  | 265.8 | [16 empty] | VV | 2 | 4 | True | 1 | ROZPOCET
7 | K | 171151111 | Uložení sypanin do násypů strojně s rozprostřením sypaniny ve vrstvách a s hrubým urovnáním zhutněných z hornin nesoudržných sypkých | m3 | 212.1 |  |  | 0 | CS ÚRS 2023 01 |  | základní | 0 | 0 | 0 |  | 0 | 0 | 0 | 0 | 0 | 4 | K | 2 |  |  |  | ROZPOCET | 0 | 0 | 0 | 0 | 0 | 1 | 0 | 4 | -2080954725
| Online PSC |  | https://podminky.urs.cz/item/CS_URS_2023_01/171151111 | [18 empty] | Online PSC | 2
| P |  | Poznámka k položce: cihelný recyklát | [18 empty] | P | 2
8 | K | 181006113 | Rozprostření zemin schopných zúrodnění v rovině a ve sklonu do 1:5, tloušťka vrstvy přes 0,15 do 0,20 m | m2 | 618 |  |  | 0 | CS ÚRS 2023 01 |  | základní | 0 | 0 | 0 |  | 0 | 0 | 0 | 0 | 0 | 4 | K | 2 |  |  |  | ROZPOCET | 0 | 0 | 0 | 0 | 0 | 1 | 0 | 4 | -104923730
| Online PSC |  | https://podminky.urs.cz/item/CS_URS_2023_01/181006113 | [18 empty] | Online PSC | 2
| P |  | Poznámka k položce: dokončení terénních úprav po zrušení provizorní cesty | [18 empty] | P | 2
| VV |  | 150" dosypání zemin v místech budoucí cesty na niveletu -20 cm |  | 150 | [16 empty] | VV | 2 | 2 | True | 0 | ROZPOCET
| VV |  | 468 "dosypání zemin v místech původního terénu mimo pěšinu na původní niveletu -10 cm + plocha zařízení staveniště |  | 468 | [16 empty] | VV | 2 | 2 | True | 0 | ROZPOCET
| VV |  | Součet |  | 618 | [16 empty] | VV | 2 | 4 | True | 1 | ROZPOCET
9 | K | 181351103 | Rozprostření a urovnání ornice v rovině nebo ve svahu sklonu do 1:5 strojně při souvislé ploše přes 100 do 500 m2, tl. vrstvy do 200 mm | m2 | 295.5 |  |  | 0 | CS ÚRS 2023 01 |  | základní | 0 | 0 | 0 |  | 0 | 0 | 0 | 0 | 0 | 4 | K | 2 |  |  |  | ROZPOCET | 0 | 0 | 0 | 0 | 0 | 1 | 0 | 4 | 1692784098
| Online PSC |  | https://podminky.urs.cz/item/CS_URS_2023_01/181351103 | [18 empty] | Online PSC | 2
| VV |  | (243-42) "zařízení staveniště (odečtena plocha protínající cesty), doplnění ornice po odstranění zařízení staveniště, tl. 100 mm |  | 201 | [16 empty] | VV | 2 | 2 | True | 0 | ROZPOCET
| VV |  | 63*1,5" dosypání ornice po zrušené cestě |  | 94.5 | [16 empty] | VV | 2 | 2 | True | 0 | ROZPOCET
| VV |  | Součet |  | 295.5 | [16 empty] | VV | 2 | 4 | True | 1 | ROZPOCET
| D | 5 | Komunikace pozemní |  |  |  |  | 0 |  |  |  |  | 0 | 0 |  | 0 |  | 0 |  | 0 | 1 | D | 1 |  |  |  | ROZPOCET | [6 empty] | 0
10 | K | 564971215R | Podklad nebo podsyp z cihelného recyklátu s rozprostřením a zhutněním plochy přes 100 m2, po zhutnění tl. 300 mm | m2 | 707 |  |  | 0 |  |  | základní | 0 | 0 | 0 |  | 0 | 0 | 0 | 0 | 0 | 4 | K | 2 |  |  |  | ROZPOCET | 0 | 0 | 0 | 0 | 0 | 1 | 0 | 4 | -452678422
| P |  | Poznámka k položce: frakce 0/63 kryt provizorní cesty a zařízení staveniště | [18 empty] | P | 2
| VV |  | 464 " provizorní cesta |  | 464 | [16 empty] | VV | 2 | 2 | True | 0 | ROZPOCET
| VV |  | 243 "zařízení staveniště |  | 243 | [16 empty] | VV | 2 | 2 | True | 0 | ROZPOCET
| VV |  | Součet |  | 707 | [16 empty] | VV | 2 | 4 | True | 1 | ROZPOCET
| D | 997 | Přesun sutě |  |  |  |  | 0 |  |  |  |  | 0 | 0 |  | 0 |  | 0 |  | 0 | 1 | D | 1 |  |  |  | ROZPOCET | [6 empty] | 0
11 | K | 997221551 | Vodorovná doprava suti bez naložení, ale se složením a s hrubým urovnáním ze sypkých materiálů, na vzdálenost do 1 km | t | 360.57 |  |  | 0 | CS ÚRS 2023 01 |  | základní | 0 | 0 | 0 |  | 0 | 0 | 0 | 0 | 0 | 4 | K | 2 |  |  |  | ROZPOCET | 0 | 0 | 0 | 0 | 0 | 1 | 0 | 4 | 1516023723
| Online PSC |  | https://podminky.urs.cz/item/CS_URS_2023_01/997221551 | [18 empty] | Online PSC | 2
| P |  | Poznámka k položce: cihelný recyklát | [18 empty] | P | 2
12 | K | 997221559 | Vodorovná doprava suti bez naložení, ale se složením a s hrubým urovnáním Příplatek k ceně za každý další i započatý 1 km přes 1 km | t | 5047.98 |  |  | 0 | CS ÚRS 2023 01 |  | základní | 0 | 0 | 0 |  | 0 | 0 | 0 | 0 | 0 | 4 | K | 2 |  |  |  | ROZPOCET | 0 | 0 | 0 | 0 | 0 | 1 | 0 | 4 | -253458280
| Online PSC |  | https://podminky.urs.cz/item/CS_URS_2023_01/997221559 | [18 empty] | Online PSC | 2
| P |  | Poznámka k položce: odvoz Mnichov - Mariánské Lázně, 15 km | [18 empty] | P | 2
| VV |  | 360,57*14 'Přepočtené koeficientem množství |  | 5047.98 | [16 empty] | VV | 2 | 2 | False | 1 | ROZPOCET

## SO 201.a - Spodní část st...
{f622f45b-39be-4c8a-96b3-f1d821650adc}
2
| KRYCÍ LIST SOUPISU PRACÍ | [8 empty] | v --- níže se nacházejí doplnkové a pomocné údaje k sestavám --- v | [11 empty] | False
Stavba:
PDPS - Zahradně architektonické řešení zahrady Domova Pramen
Objekt:
SO 201 - Letní altán
Soupis:
SO 201.a - Spodní část stavby
| KSO: |  |  |  |  | CC-CZ:
| Místo: |  | Mnichov |  |  | Datum: | 24. 7. 2023
| Zadavatel: |  |  |  |  | IČ:
|  | Domov pro osoby se zdravotním postižením "PRAMEN" |  |  |  | DIČ:
| Uchazeč: |  |  |  |  | IČ: | Vyplň údaj
|  | Vyplň údaj |  |  |  | DIČ: | Vyplň údaj
| Projektant: |  |  |  |  | IČ:
|  | UNIART - projektová kancelář |  |  |  | DIČ:
| Zpracovatel: |  |  |  |  | IČ: | 13891871
|  | Jitka Heřmanová |  |  |  | DIČ:
Poznámka:
|  | Materiál | [5 empty] | 0
|  | Montáž | [5 empty] | 0
| Cena bez DPH | [6 empty] | 0
|  |  | Základ daně |  |  | Sazba daně |  | Výše daně
| DPH | základní | 0 |  |  | 21% |  | 0
|  | snížená | 0 |  |  | 15% |  | 0
|  | zákl. přenesená | 0 |  |  | 21% |  | 0
|  | sníž. přenesená | 0 |  |  | 15% |  | 0
|  | nulová | 0 |  |  | 0% |  | 0
| Cena s DPH |  |  | v | CZK |  |  | 0
| Projektant |  |  | Zpracovatel
| Datum a podpis: |  | Razítko | Datum a podpis: |  |  | Razítko
| Objednavatel |  |  | Uchazeč
| Datum a podpis: |  | Razítko | Datum a podpis: |  |  | Razítko
REKAPITULACE ČLENĚNÍ SOUPISU PRACÍ
Stavba:
PDPS - Zahradně architektonické řešení zahrady Domova Pramen
Objekt:
SO 201 - Letní altán
Soupis:
SO 201.a - Spodní část stavby
Místo: |  |  | Mnichov |  |  | Datum: | 24. 7. 2023
Zadavatel: |  |  | Domov pro osoby se zdravotním postižením "PRAMEN" |  |  | Projektant: | UNIART - projektová kancelář
Uchazeč: |  |  | Vyplň údaj |  |  | Zpracovatel: | Jitka Heřmanová
Kód dílu - Popis | [5 empty] | Materiál [CZK] | Montáž [CZK] | Cena celkem [CZK]
Náklady ze soupisu prací | [5 empty] | 0 | 0 | 0 | [14 empty] | -1
| HSV - Práce a dodávky HSV |  |  |  |  | 0 | 0 | 0
| 1 - Zemní práce |  |  |  |  | 0 | 0 | 0
| 2 - Zakládání |  |  |  |  | 0 | 0 | 0
| 6 - Úpravy povrchů, podlahy a osazování výplní |  |  |  |  | 0 | 0 | 0
| 998 - Přesun hmot |  |  |  |  | 0 | 0 | 0
SOUPIS PRACÍ
Stavba:
PDPS - Zahradně architektonické řešení zahrady Domova Pramen
Objekt:
SO 201 - Letní altán
Soupis:
SO 201.a - Spodní část stavby
Místo: |  |  | Mnichov |  |  | Datum: | 24. 7. 2023
Zadavatel: |  |  | Domov pro osoby se zdravotním postižením "PRAMEN" |  |  | Projektant: | UNIART - projektová kancelář
Uchazeč: |  |  | Vyplň údaj |  |  | Zpracovatel: | Jitka Heřmanová
PČ | Typ | Kód | Popis | MJ | Množství | J. materiál [CZK] | J. montáž [CZK] | Cena celkem [CZK] | Cenová soustava |  | DPH | J.cena [CZK] | Materiál celkem [CZK] | Montáž celkem [CZK] | J. Nh [h] | Nh celkem [h] | J. hmotnost [t] | Hmotnost celkem [t] | J. suť [t] | Suť Celkem [t]
Náklady soupisu celkem | [7 empty] | 0 |  |  |  |  | 0 | 0 |  | 0 |  | 98.9854 |  | 0 |  | D | -1 | [10 empty] | 0
| D | HSV | Práce a dodávky HSV |  |  |  |  | 0 |  |  |  |  | 0 | 0 |  | 0 |  | 98.9854 |  | 0 | 1 | D | 0 |  |  |  | ROZPOCET | [6 empty] | 0
| D | 1 | Zemní práce |  |  |  |  | 0 |  |  |  |  | 0 | 0 |  | 0 |  | 0.081245 |  | 0 | 1 | D | 1 |  |  |  | ROZPOCET | [6 empty] | 0
1 | K | 132251101 | Hloubení nezapažených rýh šířky do 800 mm strojně s urovnáním dna do předepsaného profilu a spádu v hornině třídy těžitelnosti I skupiny 3 do 20 m3 | m3 | 9.264 |  |  | 0 | CS ÚRS 2023 02 |  | základní | 0 | 0 | 0 |  | 0 | 0 | 0 | 0 | 0 | 4 | K | 2 |  |  |  | ROZPOCET | 0 | 0 | 0 | 0 | 0 | 1 | 0 | 4 | -350745432
| Online PSC |  | https://podminky.urs.cz/item/CS_URS_2023_02/132251101 | [18 empty] | Online PSC | 2
| VV |  | 0,6*0,8*(15,3+2*2) |  | 9.264 | [16 empty] | VV | 2 | 2 | True | 1 | ROZPOCET
2 | K | 132254102 | Hloubení zapažených rýh šířky do 800 mm strojně s urovnáním dna do předepsaného profilu a spádu v hornině třídy těžitelnosti I skupiny 3 přes 20 do 50 m3 | m3 | 38.688 |  |  | 0 | CS ÚRS 2023 02 |  | základní | 0 | 0 | 0 |  | 0 | 0 | 0 | 0 | 0 | 4 | K | 2 |  |  |  | ROZPOCET | 0 | 0 | 0 | 0 | 0 | 1 | 0 | 4 | 811699843
| Online PSC |  | https://podminky.urs.cz/item/CS_URS_2023_02/132254102 | [18 empty] | Online PSC | 2
| VV |  | 0,8*1,55*(5,3+(1,6+3,7)*2+15,3) |  | 38.688 | [16 empty] | VV | 2 | 2 | True | 1 | ROZPOCET
3 | K | 151101101 | Zřízení pažení a rozepření stěn rýh pro podzemní vedení příložné pro jakoukoliv mezerovitost, hloubky do 2 m | m2 | 96.72 |  |  | 0 | CS ÚRS 2023 02 |  | základní | 0 | 0 | 0 |  | 0 | 0.00084 | 0.081245 | 0 | 0 | 4 | K | 2 |  |  |  | ROZPOCET | 0 | 0 | 0 | 0 | 0 | 1 | 0 | 4 | 1986697314
| Online PSC |  | https://podminky.urs.cz/item/CS_URS_2023_02/151101101 | [18 empty] | Online PSC | 2
| VV |  | 2*1,55*(5,3+(1,6+3,7)*2+15,3) |  | 96.72 | [16 empty] | VV | 2 | 2 | True | 1 | ROZPOCET
4 | K | 151101111 | Odstranění pažení a rozepření stěn rýh pro podzemní vedení s uložením materiálu na vzdálenost do 3 m od kraje výkopu příložné, hloubky do 2 m | m2 | 96.72 |  |  | 0 | CS ÚRS 2023 02 |  | základní | 0 | 0 | 0 |  | 0 | 0 | 0 | 0 | 0 | 4 | K | 2 |  |  |  | ROZPOCET | 0 | 0 | 0 | 0 | 0 | 1 | 0 | 4 | -1370127758
| Online PSC |  | https://podminky.urs.cz/item/CS_URS_2023_02/151101111 | [18 empty] | Online PSC | 2
5 | K | 162351103 | Vodorovné přemístění výkopku nebo sypaniny po suchu na obvyklém dopravním prostředku, bez naložení výkopku, avšak se složením bez rozhrnutí z horniny třídy těžitelnosti I skupiny 1 až 3 na vzdálenost přes 50 do 500 m | m3 | 18.073 |  |  | 0 | CS ÚRS 2023 01 |  | základní | 0 | 0 | 0 |  | 0 | 0 | 0 | 0 | 0 | 4 | K | 2 |  |  |  | ROZPOCET | 0 | 0 | 0 | 0 | 0 | 1 | 0 | 4 | -801061389
| Online PSC |  | https://podminky.urs.cz/item/CS_URS_2023_01/162351103 | [18 empty] | Online PSC | 2
| VV |  | "základ.pasy"(5,4+(1,6+15,4+5,6)*2)*0,4*0,25 |  | 5.06 | [16 empty] | VV | 2 | 2 | True | 0 | ROZPOCET
| VV |  | "základ z bed.dílců"(0,55*(15,3+2*2)+1,05*(5,3+(1,6+3,7)*2+15,3))*0,3 |  | 13.013 | [16 empty] | VV | 2 | 2 | True | 0 | ROZPOCET
| VV |  | Součet |  | 18.073 | [16 empty] | VV | 2 | 4 | True | 1 | ROZPOCET
6 | K | 167151101 | Nakládání, skládání a překládání neulehlého výkopku nebo sypaniny strojně nakládání, množství do 100 m3, z horniny třídy těžitelnosti I, skupiny 1 až 3 | m3 | 18.073 |  |  | 0 | CS ÚRS 2023 02 |  | základní | 0 | 0 | 0 |  | 0 | 0 | 0 | 0 | 0 | 4 | K | 2 |  |  |  | ROZPOCET | 0 | 0 | 0 | 0 | 0 | 1 | 0 | 4 | -474144271
| Online PSC |  | https://podminky.urs.cz/item/CS_URS_2023_02/167151101 | [18 empty] | Online PSC | 2
7 | K | 174151101 | Zásyp sypaninou z jakékoliv horniny strojně s uložením výkopku ve vrstvách se zhutněním jam, šachet, rýh nebo kolem objektů v těchto vykopávkách | m3 | 29.879 |  |  | 0 | CS ÚRS 2023 02 |  | základní | 0 | 0 | 0 |  | 0 | 0 | 0 | 0 | 0 | 4 | K | 2 |  |  |  | ROZPOCET | 0 | 0 | 0 | 0 | 0 | 1 | 0 | 4 | -1158717650
| Online PSC |  | https://podminky.urs.cz/item/CS_URS_2023_02/174151101 | [18 empty] | Online PSC | 2
| VV |  | 0,6*0,8*(15,3+2*2) |  | 9.264 | [16 empty] | VV | 2 | 2 | True | 0 | ROZPOCET
| VV |  | 0,8*1,55*(5,3+(1,6+3,7)*2+15,3) |  | 38.688 | [16 empty] | VV | 2 | 2 | True | 0 | ROZPOCET
| VV |  | Mezisoučet výkopy celkem |  | 47.952 | [16 empty] | VV | 2 | 3 | True | 0 | ROZPOCET
| VV |  | "základ.pasy"-(5,4+(1,6+15,4+5,6)*2)*0,4*0,25 |  | -5.06 | [16 empty] | VV | 2 | 2 | True | 0 | ROZPOCET
| VV |  | "základ z bed.dílců"-(0,55*(15,3+2*2)+1,05*(5,3+(1,6+3,7)*2+15,3))*0,3 |  | -13.013 | [16 empty] | VV | 2 | 2 | True | 0 | ROZPOCET
| VV |  | Součet |  | 29.879 | [16 empty] | VV | 2 | 4 | True | 1 | ROZPOCET
| D | 2 | Zakládání |  |  |  |  | 0 |  |  |  |  | 0 | 0 |  | 0 |  | 89.5839 |  | 0 | 1 | D | 1 |  |  |  | ROZPOCET | [6 empty] | 0
8 | K | 271532211 | Podsyp pod základové konstrukce se zhutněním a urovnáním povrchu z kameniva hrubého, frakce 32 - 63 mm | m3 | 9.178 |  |  | 0 | CS ÚRS 2023 02 |  | základní | 0 | 0 | 0 |  | 0 | 2.16 | 19.8245 | 0 | 0 | 4 | K | 2 |  |  |  | ROZPOCET | 0 | 0 | 0 | 0 | 0 | 1 | 0 | 4 | 2085514400
| Online PSC |  | https://podminky.urs.cz/item/CS_URS_2023_02/271532211 | [18 empty] | Online PSC | 2
| VV |  | (4,7*1,7+14,7*5,7)*0,1 |  | 9.178 | [16 empty] | VV | 2 | 2 | True | 1 | ROZPOCET
9 | K | 271532212 | Podsyp pod základové konstrukce se zhutněním a urovnáním povrchu z kameniva hrubého, frakce 16 - 32 mm | m3 | 9.178 |  |  | 0 | CS ÚRS 2023 02 |  | základní | 0 | 0 | 0 |  | 0 | 2.16 | 19.8245 | 0 | 0 | 4 | K | 2 |  |  |  | ROZPOCET | 0 | 0 | 0 | 0 | 0 | 1 | 0 | 4 | -695264361
| Online PSC |  | https://podminky.urs.cz/item/CS_URS_2023_02/271532212 | [18 empty] | Online PSC | 2
10 | K | 274313611 | Základy z betonu prostého pasy betonu kamenem neprokládaného tř. C 16/20 | m3 | 5.06 |  |  | 0 | CS ÚRS 2023 02 |  | základní | 0 | 0 | 0 |  | 0 | 2.301 | 11.6432 | 0 | 0 | 4 | K | 2 |  |  |  | ROZPOCET | 0 | 0 | 0 | 0 | 0 | 1 | 0 | 4 | -1072593126
| Online PSC |  | https://podminky.urs.cz/item/CS_URS_2023_02/274313611 | [18 empty] | Online PSC | 2
| VV |  | (5,4+(1,6+15,4+5,6)*2)*0,4*0,25 |  | 5.06 | [16 empty] | VV | 2 | 2 | True | 1 | ROZPOCET
11 | K | 274351121 | Bednění základů pasů rovné zřízení | m2 | 25.1 |  |  | 0 | CS ÚRS 2023 02 |  | základní | 0 | 0 | 0 |  | 0 | 0.00269 | 0.067519 | 0 | 0 | 4 | K | 2 |  |  |  | ROZPOCET | 0 | 0 | 0 | 0 | 0 | 1 | 0 | 4 | 1624019826
| Online PSC |  | https://podminky.urs.cz/item/CS_URS_2023_02/274351121 | [18 empty] | Online PSC | 2
| VV |  | (5,4+15,4+(4,6+2+1,6+14,6+5,6+6,4+5)*2)*0,25 |  | 25.1 | [16 empty] | VV | 2 | 2 | True | 1 | ROZPOCET
12 | K | 274351122 | Bednění základů pasů rovné odstranění | m2 | 25.1 |  |  | 0 | CS ÚRS 2023 02 |  | základní | 0 | 0 | 0 |  | 0 | 0 | 0 | 0 | 0 | 4 | K | 2 |  |  |  | ROZPOCET | 0 | 0 | 0 | 0 | 0 | 1 | 0 | 4 | 1999613359
| Online PSC |  | https://podminky.urs.cz/item/CS_URS_2023_02/274351122 | [18 empty] | Online PSC | 2
13 | K | 279113134 | Základové zdi z tvárnic ztraceného bednění včetně výplně z betonu bez zvláštních nároků na vliv prostředí třídy C 16/20, tloušťky zdiva přes 250 do 300 mm | m2 | 53.475 |  |  | 0 | CS ÚRS 2023 02 |  | základní | 0 | 0 | 0 |  | 0 | 0.69347 | 37.0833 | 0 | 0 | 4 | K | 2 |  |  |  | ROZPOCET | 0 | 0 | 0 | 0 | 0 | 1 | 0 | 4 | -1660245837
| Online PSC |  | https://podminky.urs.cz/item/CS_URS_2023_02/279113134 | [18 empty] | Online PSC | 2
| VV |  | 0,75*(15,3+2*2) |  | 14.475 | [16 empty] | VV | 2 | 2 | True | 0 | ROZPOCET
| VV |  | 1,25*(5,3+(1,6+3,7)*2+15,3) |  | 39 | [16 empty] | VV | 2 | 2 | True | 0 | ROZPOCET
| VV |  | Součet |  | 53.475 | [16 empty] | VV | 2 | 4 | True | 1 | ROZPOCET
14 | K | 279361821 | Výztuž základových zdí nosných svislých nebo odkloněných od svislice, rovinných nebo oblých, deskových nebo žebrových, včetně výztuže jejich žeber z betonářské oceli 10 505 (R) nebo BSt 500 | t | 1.077 |  |  | 0 | CS ÚRS 2023 02 |  | základní | 0 | 0 | 0 |  | 0 | 1.0594 | 1.141 | 0 | 0 | 4 | K | 2 |  |  |  | ROZPOCET | 0 | 0 | 0 | 0 | 0 | 1 | 0 | 4 | -1120787848
| Online PSC |  | https://podminky.urs.cz/item/CS_URS_2023_02/279361821 | [18 empty] | Online PSC | 2
| VV |  | ((15,3+2*2)*2*3+((15,3+2*2)/0,5+2)*2*0,85)*1,58*0,001 |  | 0.292 | [16 empty] | VV | 2 | 2 | True | 0 | ROZPOCET
| VV |  | ((5,3+(1,6+3,7)*2+15,3)*2*5+((5,3+(1,6+3,7)*2+15,3)/0,5+6)*2*1,35)*1,58*0,001 |  | 0.785 | [16 empty] | VV | 2 | 2 | True | 0 | ROZPOCET
| VV |  | Součet |  | 1.077 | [16 empty] | VV | 2 | 4 | True | 1 | ROZPOCET
| D | 6 | Úpravy povrchů, podlahy a osazování výplní |  |  |  |  | 0 |  |  |  |  | 0 | 0 |  | 0 |  | 9.3203 |  | 0 | 1 | D | 1 |  |  |  | ROZPOCET | [6 empty] | 0
15 | K | 637311122 | Okapový chodník z obrubníků betonových chodníkových, se zalitím spár cementovou maltou do lože z betonu prostého, z obrubníků stojatých | m | 47.4 |  |  | 0 | CS ÚRS 2023 02 |  | základní | 0 | 0 | 0 |  | 0 | 0.19663 | 9.3203 | 0 | 0 | 4 | K | 2 |  |  |  | ROZPOCET | 0 | 0 | 0 | 0 | 0 | 1 | 0 | 4 | 646221764
| Online PSC |  | https://podminky.urs.cz/item/CS_URS_2023_02/637311122 | [18 empty] | Online PSC | 2
| VV |  | (15,3+8,4)*2 |  | 47.4 | [16 empty] | VV | 2 | 2 | True | 1 | ROZPOCET
| D | 998 | Přesun hmot |  |  |  |  | 0 |  |  |  |  | 0 | 0 |  | 0 |  | 0 |  | 0 | 1 | D | 1 |  |  |  | ROZPOCET | [6 empty] | 0
16 | K | 998011001 | Přesun hmot pro budovy občanské výstavby, bydlení, výrobu a služby s nosnou svislou konstrukcí zděnou z cihel, tvárnic nebo kamene vodorovná dopravní vzdálenost do 100 m pro budovy výšky do 6 m | t | 98.985 |  |  | 0 | CS ÚRS 2023 02 |  | základní | 0 | 0 | 0 |  | 0 | 0 | 0 | 0 | 0 | 4 | K | 2 |  |  |  | ROZPOCET | 0 | 0 | 0 | 0 | 0 | 1 | 0 | 4 | 639529574
| Online PSC |  | https://podminky.urs.cz/item/CS_URS_2023_02/998011001 | [18 empty] | Online PSC | 2

## VRN - Vedlejší a ostatní ...
{8dbf615e-625b-4bae-904c-52c301bfe1c9}
2
| KRYCÍ LIST SOUPISU PRACÍ | [8 empty] | v --- níže se nacházejí doplnkové a pomocné údaje k sestavám --- v | [11 empty] | False
Stavba:
PDPS - Zahradně architektonické řešení zahrady Domova Pramen
Objekt:
VRN - Vedlejší a ostatní rozpočtové náklady
| KSO: |  |  |  |  | CC-CZ:
| Místo: |  | Mnichov |  |  | Datum: | 24. 7. 2023
| Zadavatel: |  |  |  |  | IČ:
|  | Domov pro osoby se zdravotním postižením "PRAMEN" |  |  |  | DIČ:
| Uchazeč: |  |  |  |  | IČ: | Vyplň údaj
|  | Vyplň údaj |  |  |  | DIČ: | Vyplň údaj
| Projektant: |  |  |  |  | IČ:
|  | UNIART - projektová kancelář |  |  |  | DIČ:
| Zpracovatel: |  |  |  |  | IČ: | 13891871
|  | Jitka Heřmanová |  |  |  | DIČ:
Poznámka:
|  | Materiál | [5 empty] | 0
|  | Montáž | [5 empty] | 0
| Cena bez DPH | [6 empty] | 0
|  |  | Základ daně |  |  | Sazba daně |  | Výše daně
| DPH | základní | 0 |  |  | 21% |  | 0
|  | snížená | 0 |  |  | 15% |  | 0
|  | zákl. přenesená | 0 |  |  | 21% |  | 0
|  | sníž. přenesená | 0 |  |  | 15% |  | 0
|  | nulová | 0 |  |  | 0% |  | 0
| Cena s DPH |  |  | v | CZK |  |  | 0
| Projektant |  |  | Zpracovatel
| Datum a podpis: |  | Razítko | Datum a podpis: |  |  | Razítko
| Objednavatel |  |  | Uchazeč
| Datum a podpis: |  | Razítko | Datum a podpis: |  |  | Razítko
REKAPITULACE ČLENĚNÍ SOUPISU PRACÍ
Stavba:
PDPS - Zahradně architektonické řešení zahrady Domova Pramen
Objekt:
VRN - Vedlejší a ostatní rozpočtové náklady
Místo: |  |  | Mnichov |  |  | Datum: | 24. 7. 2023
Zadavatel: |  |  | Domov pro osoby se zdravotním postižením "PRAMEN" |  |  | Projektant: | UNIART - projektová kancelář
Uchazeč: |  |  | Vyplň údaj |  |  | Zpracovatel: | Jitka Heřmanová
Kód dílu - Popis | [5 empty] | Materiál [CZK] | Montáž [CZK] | Cena celkem [CZK]
Náklady ze soupisu prací | [5 empty] | 0 | 0 | 0 | [14 empty] | -1
| VRN - Vedlejší rozpočtové náklady |  |  |  |  | 0 | 0 | 0
| VRN1 - Průzkumné, geodetické a projektové práce |  |  |  |  | 0 | 0 | 0
| VRN3 - Zařízení staveniště |  |  |  |  | 0 | 0 | 0
| VRN4 - Inženýrská činnost |  |  |  |  | 0 | 0 | 0
SOUPIS PRACÍ
Stavba:
PDPS - Zahradně architektonické řešení zahrady Domova Pramen
Objekt:
VRN - Vedlejší a ostatní rozpočtové náklady
Místo: |  |  | Mnichov |  |  | Datum: | 24. 7. 2023
Zadavatel: |  |  | Domov pro osoby se zdravotním postižením "PRAMEN" |  |  | Projektant: | UNIART - projektová kancelář
Uchazeč: |  |  | Vyplň údaj |  |  | Zpracovatel: | Jitka Heřmanová
PČ | Typ | Kód | Popis | MJ | Množství | J. materiál [CZK] | J. montáž [CZK] | Cena celkem [CZK] | Cenová soustava |  | DPH | J.cena [CZK] | Materiál celkem [CZK] | Montáž celkem [CZK] | J. Nh [h] | Nh celkem [h] | J. hmotnost [t] | Hmotnost celkem [t] | J. suť [t] | Suť Celkem [t]
Náklady soupisu celkem | [7 empty] | 0 |  |  |  |  | 0 | 0 |  | 0 |  | 0 |  | 0 |  | D | -1 | [7 empty] | 0
| D | VRN | Vedlejší rozpočtové náklady |  |  |  |  | 0 |  |  |  |  | 0 | 0 |  | 0 |  | 0 |  | 0 | 5 | D | 0 | ROZPOCET | [6 empty] | 0
| D | VRN1 | Průzkumné, geodetické a projektové práce |  |  |  |  | 0 |  |  |  |  | 0 | 0 |  | 0 |  | 0 |  | 0 | 5 | D | 1 | ROZPOCET | [6 empty] | 0
1 | K | 010001000 | Průzkumné, geodetické a projektové práce | kpl | 1 |  |  | 0 | CS ÚRS 2023 02 |  | základní | 0 | 0 | 0 |  | 0 | 0 | 0 | 0 | 0 | 1024 | K | 2 | ROZPOCET | 0 | 0 | 0 | 0 | 0 | 1 | 0 | 1024 | 1167298569
| Online PSC |  | https://podminky.urs.cz/item/CS_URS_2023_02/010001000 | [18 empty] | Online PSC | 2
| D | VRN3 | Zařízení staveniště |  |  |  |  | 0 |  |  |  |  | 0 | 0 |  | 0 |  | 0 |  | 0 | 5 | D | 1 | ROZPOCET | [6 empty] | 0
2 | K | 030001000 | Zařízení staveniště | kpl | 1 |  |  | 0 | CS ÚRS 2023 02 |  | základní | 0 | 0 | 0 |  | 0 | 0 | 0 | 0 | 0 | 1024 | K | 2 | ROZPOCET | 0 | 0 | 0 | 0 | 0 | 1 | 0 | 1024 | 497704246
| Online PSC |  | https://podminky.urs.cz/item/CS_URS_2023_02/030001000 | [18 empty] | Online PSC | 2
| D | VRN4 | Inženýrská činnost |  |  |  |  | 0 |  |  |  |  | 0 | 0 |  | 0 |  | 0 |  | 0 | 5 | D | 1 | ROZPOCET | [6 empty] | 0
3 | K | 043002000 | Zkoušky a ostatní měření | kpl | 1 |  |  | 0 | CS ÚRS 2023 02 |  | základní | 0 | 0 | 0 |  | 0 | 0 | 0 | 0 | 0 | 1024 | K | 2 | ROZPOCET | 0 | 0 | 0 | 0 | 0 | 1 | 0 | 1024 | 1451198129
| Online PSC |  | https://podminky.urs.cz/item/CS_URS_2023_02/043002000 | [18 empty] | Online PSC | 2
4 | K | 043154000 | Zkoušky hutnicí | kpl | 1 |  |  | 0 | CS ÚRS 2023 02 |  | základní | 0 | 0 | 0 |  | 0 | 0 | 0 | 0 | 0 | 1024 | K | 2 | ROZPOCET | 0 | 0 | 0 | 0 | 0 | 1 | 0 | 1024 | 1369463637
| Online PSC |  | https://podminky.urs.cz/item/CS_URS_2023_02/043154000 | [18 empty] | Online PSC | 2
5 | K | 045002000 | Kompletační a koordinační činnost | kpl | 1 |  |  | 0 | CS ÚRS 2023 02 |  | základní | 0 | 0 | 0 |  | 0 | 0 | 0 | 0 | 0 | 1024 | K | 2 | ROZPOCET | 0 | 0 | 0 | 0 | 0 | 1 | 0 | 1024 | -514510364
| Online PSC |  | https://podminky.urs.cz/item/CS_URS_2023_02/045002000 | [18 empty] | Online PSC | 2