## Výkaz výměr 214 18 - 2
Příloha k formuláři pro ocenění nabídky
Oprava mostu ev.č. 214 18 - 2 Horní Žandov
Název položky | Měrná jednotka | Počet jednotek | CENA
|  |  | jednotková | celkem
Otryskání tl.vodou nad 500 bar (křídla, opěry, podhled NK) | M2 | 102.7 |  | 0
Odstranění stávajícího ocelového zábradlí | M | 15 |  | 0
Odstranění betonových konstrukcí - římsy mostu, římsy křídel (pravobřežní odstranit částečně), bet. bloky zpevnění koryta | M3 | 6.51 |  | 0
Odstranění vozovkového souvrství podél říms, š.0,5m, hl.0,25m na návodní str. a hl.0,55m na povodní str. | M3 | 2.96 |  | 0
NAIP tl. 5 mm (izolace pod římsou s napojením na stávající izolaci mostu) vč.přípravy podkladu | M2 | 10 |  | 0
Nové římsy mostu, křídel a rozšíření křídla na návodní str. z betonu C30/37-XF4 vč. bednění | M3 | 6.05 |  | 0
Osazení dodání rezervní chráničky 2 x DN 100 mm římsa povodní | M | 12 |  | 0
Kotvení říms na chem. kotvy vč. vrtání, ocel. trny tvaru L ∅18mm, návodní dl. 450mm, povodní dl. 850mm | KS | 34 |  | 0
Kotvení říms křídel + rozšíření křídla na chem. kotvy vč. vrtání, ocel. trny ∅16mm, dl. 200mm | KS | 18 |  | 0
Výztuž říms mostu, křídel a rozšíření křídla z oceli 10 505 cca 150 kg/m3 | T | 0.98 |  | 0
Obnova vozovkového souvrství podél říms - použít zpět původní materiál + ochrana izolace geotextilie | M3 | 1.87 |  | 0
Obnova vozovky podél říms ACO 11+ tl.100mm (50mm+50mm) | M2 | 7.65 |  | 0
Cementový postřik (špric) opěr a povodních křídel | M2 | 25 |  | 0
Spárování kamenného zdiva opěry maltou XF3 | M2 | 8 |  | 0
Převedení vody potrubím do DN 800mm, vč. hrázek | M | 18 |  | 0
Dlažba z lomového kamene koryta vodoteče do betonu C25/30-XF3 tl.100mm , na podsypu z kameniva frakce 16-32mm tl. 100mm vč. spárování maltou XF3 | M2 | 35 |  | 0
Provední betonového prahu na povodní straně z betonu C25/30-XF3, vč. výkopu | M3 | 1.5 |  | 0
Sanace do 5 cm dle ČSN-EN 1504 vč. ošetření obnažené výztuže (lokálně NK) | M2 | 5 |  | 0
Sanace do 2 cm dle ČSN-EN 1504 vč. ošetření obnažené výztuže (lokálně podhled NK a křídla na náv. str.) | M2 | 10 |  | 0
Sanace do 0,6 cm dle ČSN-EN 1504 vč. ošetření obnažené výztuže (podhled NK) | M2 | 25 |  | 0
Vyčištění koryta na návodní straně s odhozem stranou | M3 | 1 |  | 0
Nátěr železobetonových konstrukcí dle ČSN-EN 1504 (římsy mostu a křídel, křídla na návodní straně) | M2 | 43.45 |  | 0
Zálivky těsnící trvale pružné (podél říms a v místě opravy vozovky) dle VL | M | 37 |  | 0
Osazení a dodání zábradlí (pozink. úprava) se svislou výplní přes patní desky na chem. kotvy vč. podmazání plastmaltou dle VL (návodní strana 10,5m a povodní strana 6m) | M | 16.5 |  | 0
Odvoz suti na skládku | M3 | 7 |  | 0
DIO | KPL | 1 |  | 0
Celkem bez DPH |  |  |  | 0
DPH 21% |  |  |  | 0
Celkem vč. DPH |  |  |  | 0
Datum:
Podpis:
Účastník: