## List1
Stavba: |  | Oprava povrchu sil. III/21010 Zahrádka
Poř. | Kód | Název položky | jednotka | Počet | CENA
č.pol. | položky |  |  | jednotek | jednotková | celkem
I. | II. | III. | IV. | V. | VI. | VII.
PŘÍPRAVNÉ PRÁCE
1 |  | Dopravní opatření po dobu výstavby (DIO) vč. zvláštního užívání | kpl | 1 |  | 0
PŘÍPRAVNÉ PRÁCE
KOMUNIKACE
2 |  | Provedení vyrovnávek z nemodifikovaného asfaltu ACL 16 | t | 140 |  | 0
3 |  | Řezání krytu do hl. 100 mm | m | 115 |  | 0
4 |  | Zarovnání a utěsnění spár za tepla (napojení starého a nového krytu) | m | 115 |  | 0
5 |  | Postřik živičný spojovací ze silniční emulze v množství do 0,4 kg/m2 | m2 | 6880 |  | 0
6 |  | Asfaltový beton vrstva obrusná ACO 11+ tl. 50 mm | m2 | 6880 |  | 0
7 |  | Doplnění krajnic materiálem se zhutněním š. do 0,5 m | m2 | 3240 |  | 0
KOMUNIKACE
OSTATNÍ KONSTRUKCE A PRÁCE
8 |  | Předznačení vodorovného liniového značení - čáry | m | 3240 |  | 0
9 |  | Vodorovné dopravní značení - vodící čáry š. 125 mm bílou barvou retroreflexní | m | 3240 |  | 0
OSTATNÍ KONSTRUKCE A PRÁCE
C e l k e m
Vícepráce
Vícepráce celkem
Méněpráce
|  | Celkem |  |  |  | 0
|  | Celkem s DPH 21% |  |  |  | 0