## Rekapitulace
Komplexní rekonstrukce žákovských WC v 3.,4.,5. a 6NP školní budovy
Investor: Střední škola stravování a služeb Karlovy Vary, p.o.
| Popis | Cena | Hmotnost | DPH | Cena s DPH | Počet položek
S | Komplexní rekonstrukce žákovských WC v 3.,4.,5. a 6NP školní budovy | 0 | 44.1555 | 0 | 0 | 224
S/SO 01 | Komplexní rekonstrukce žákovských WC v 3.,4.,5. a 6NP školní budovy | 0 | 44.1555 | 0 | 0 | 224
S/SO 01/003 | 003: Svislé a kompletní konstrukce | 0 | 21.5969 | 0 | 0 | 4
S/SO 01/006 | 006: Úpravy povrchů, podlahy a osazovaní výplní | 0 | 12.0583 | 0 | 0 | 7
S/SO 01/009 | 009: Ostatní konstrukce a práce, bourání | 0 | 0.046203 | 0 | 0 | 15
S/SO 01/099 | 099: Přesun hmot a manipulace se sutí | 0 | 0 | 0 | 0 | 6
S/SO 01/721 | 721: Kanalizace | 0 | 0.11916 | 0 | 0 | 15
S/SO 01/722 | 722: Vodovod | 0 | 0.59942 | 0 | 0 | 20
S/SO 01/725 | 725: Zařizovací předměty | 0 | 0.98973 | 0 | 0 | 27
S/SO 01/726 | 726: Předstěnové instalace | 0 | 0.0936 | 0 | 0 | 2
S/SO 01/733 | 733: Ústřední vytápění - rozvodné potrubí | 0 | 0.0475 | 0 | 0 | 8
S/SO 01/734 | 734: Ústřední vytápění - armatury | 0 | 0.00104 | 0 | 0 | 4
S/SO 01/735 | 735: Ústřední vytápění - otopná tělesa | 0 | 0.25986 | 0 | 0 | 4
S/SO 01/741 | 741: Silnoproud | 0 | 0.09124 | 0 | 0 | 24
S/SO 01/742 | 742: Slaboproud | 0 | 0.003 | 0 | 0 | 3
S/SO 01/751 | 751: Vzduchotechnika | 0 | 0.11943 | 0 | 0 | 25
S/SO 01/763 | 763: Konstrukce montované | 0 | 1.6142 | 0 | 0 | 7
S/SO 01/766 | 766: Konstrukce truhlářské | 0 | 0.144 | 0 | 0 | 8
S/SO 01/767 | 767: Konstrukce zámečnické | 0 | 0.019827 | 0 | 0 | 2
S/SO 01/771 | 771: Podlahy z dlaždic | 0 | 2.5278 | 0 | 0 | 13
S/SO 01/781 | 781: Obklady | 0 | 3.6248 | 0 | 0 | 11
S/SO 01/783 | 783: Nátěry | 0 | 0 | 0 | 0 | 1
S/SO 01/784 | 784: Malby a tapety | 0 | 0.19945 | 0 | 0 | 9
S/SO 01/V01 | V01: Průzkumné, geodetické a projektové práce | 0 | 0 | 0 | 0 | 2
S/SO 01/V03 | V03: Zařízení staveniště | 0 | 0 | 0 | 0 | 1
S/SO 01/V04 | V04: Inženýrská činnost | 0 | 0 | 0 | 0 | 4
S/SO 01/V06 | V06: Územní vlivy | 0 | 0 | 0 | 0 | 1
S/SO 01/V07 | V07: Provozní vlivy | 0 | 0 | 0 | 0 | 1
| Celkem (bez DPH) | 0
| DPH: 21% ze základny | 0
| Celkem (včetně DPH) | 0

## Zakázka
Komplexní rekonstrukce žákovských WC v 3.,4.,5. a 6NP školní budovy
[5 empty] | Investor: Střední škola stravování a služeb Karlovy Vary, p.o. | [14 empty] | Set column width to
|  | Poř. | Typ | Kód | Popis | MJ | Výměra | Jedn. cena | Cena | Jedn. hmotn. | Hmotnost | Jedn. suť | Suť | Sazba DPH | DPH | Cena s DPH | Komentář | Cen. soustava | Počet | 118
S | 1 |  | Stavba |  | Komplexní rekonstrukce žákovských WC v 3.,4.,5. a 6NP školní budovy |  |  |  | 0 |  | 44.1555 |  | 59.7146 |  | 0 | 0 |  |  | 224
S/SO 01 | 2 |  | Objekt |  | Komplexní rekonstrukce žákovských WC v 3.,4.,5. a 6NP školní budovy |  |  |  | 0 |  | 44.1555 |  | 59.7146 |  | 0 | 0 |  |  | 224
S/SO 01/003 | 3 |  | Oddíl |  | 003: Svislé a kompletní konstrukce |  |  |  | 0 |  | 21.5969 |  | 0 |  | 0 | 0 |  |  | 4
|  | 1 | SP | 317168011 | Překlad keramický plochý š 115 mm dl 1000 mm | kus | 12 |  | 0 | 0.01794 | 0.21528 |  | 0 | 21 | 0 | 0 |  |  | 1
|  |  |  | Plný popis: | Překlady keramické ploché osazené do maltového lože, výšky překladu 71 mm šířky 115 mm, délky 1000 mm | [14 empty] | Překlady keramické ploché osazené do maltového lože, výšky překladu 71 mm šířky 115 mm, délky 1000 mm
|  |  |  | Výkaz výměr: | 5;3NP |  | 5
[5 empty] | 4;4NP |  | 4
[5 empty] | 2;5NP |  | 2
[5 empty] | 1;6NP |  | 1
|  | 2 | SP | 317168012 | Překlad keramický plochý š 115 mm dl 1250 mm | kus | 3 |  | 0 | 0.02278 | 0.06834 |  | 0 | 21 | 0 | 0 |  |  | 1
|  |  |  | Plný popis: | Překlady keramické ploché osazené do maltového lože, výšky překladu 71 mm šířky 115 mm, délky 1250 mm | [14 empty] | Překlady keramické ploché osazené do maltového lože, výšky překladu 71 mm šířky 115 mm, délky 1250 mm
|  |  |  | Výkaz výměr: | 1;3NP |  | 1
[5 empty] | 1;4NP |  | 1
[5 empty] | 1;5NP |  | 1
|  | 3 | SP | 342244201 | Příčka z cihel broušených na tenkovrstvou maltu tloušťky 80 mm | m2 | 77.5344 |  | 0 | 0.06848 | 5.3096 |  | 0 | 21 | 0 | 0 |  |  | 1
|  |  |  | Plný popis: | Příčky jednoduché z cihel děrovaných broušených, na tenkovrstvou maltu, pevnost cihel do P15, tl. příčky 80 mm | [14 empty] | Příčky jednoduché z cihel děrovaných broušených, na tenkovrstvou maltu, pevnost cihel do P15, tl. příčky 80 mm
|  |  |  | Výkaz výměr: | (1,2+1,3+1,665+3,58)*3,2+(2,14+1,16+0,75)*3,2-(0,6*2*5+0,97*2);3.NP |  | 29.804
[5 empty] | (1,6+1,165+2,07+2,07+1,072+0,9)*3,2-(3*0,6*2+1*2);4.NP |  | 22.8064
[5 empty] | (1,2+1,6+2,14+1,16+0,75)*3,2-(2*0,6*2+0,97*2);5.NP |  | 17.58
[5 empty] | (1,17+1,5)*3,2-0,6*2;6.NP |  | 7.344
|  | 4 | SP | 346244371 | Zazdívka o tl 140 mm rýh, nik nebo kapes z cihel pálených | m2 | 63.0938 |  | 0 | 0.25365 | 16.0037 |  | 0 | 21 | 0 | 0 |  |  | 1
|  |  |  | Plný popis: | Zazdívka rýh, potrubí, nik (výklenků) nebo kapes z pálených cihel na maltu tl. 140 mm | [14 empty] | Zazdívka rýh, potrubí, nik (výklenků) nebo kapes z pálených cihel na maltu tl. 140 mm
|  |  |  | Výkaz výměr: | 335,25*0,075 |  | 25.1438
[5 empty] | 253*0,15 |  | 37.95
S/SO 01/006 | 3 |  | Oddíl |  | 006: Úpravy povrchů, podlahy a osazovaní výplní |  |  |  | 0 |  | 12.0583 |  | 0 |  | 0 | 0 |  |  | 7
|  | 1 | SP | 612321121 | Vápenocementová omítka hladká jednovrstvá vnitřních stěn nanášená ručně | m2 | 383.4933 |  | 0 | 0.0154 | 5.9058 |  | 0 | 21 | 0 | 0 |  |  | 1
|  |  |  | Plný popis: | Omítka vápenocementová vnitřních ploch nanášená ručně jednovrstvá, tloušťky do 10 mm hladká svislých konstrukcí stěn | [14 empty] | Omítka vápenocementová vnitřních ploch nanášená ručně jednovrstvá, tloušťky do 10 mm hladká svislých konstrukcí stěn
|  |  |  | Výkaz výměr: | 3,58*4*1,5+3,03*2*3,2+2,11*2*1,5+3,58*2*3,2+3,03*2*3,2+1,53*2*3,2+2,14*2*3,2+1,1*2*3,2+0,75*2*3,2-(0,8*1,5+4*0,6*2*2);3.NP |  | 114.034
[5 empty] | 3,58*3*1,5+3,02*2*1,5+2,07*2*1,5+(1,6+1,2+2,07*2+1,072+0,9)*2*3,2-(0,8*1,5+3*0,6*2*2+1*2*2);4.NP |  | 76.0168
[5 empty] | 3,58*3*1,5+3,03*2*1,5+2,12*2*1,5+1,2*1,5+(1,2+1,48+2,14+0,75+1,16)*2*3,2-(2*0,97*2+0,6*2*4+0,8*1,5*2);5.NP |  | 65.352
[5 empty] | 3,58*1,5+1,177*1,5+3,03*1,5+2,9*1,5+(1,2+1,5)*2*2,9-(0,8*1,5+0,6*2*2);6.NP |  | 28.0905
[5 empty] | 100;nad obklady 100m2 (napojení omítek 3NP-6NP) |  | 100
|  | 2 | SP | 612321191 | Příplatek k vápenocementové omítce vnitřních stěn za každých dalších 5 mm tloušťky ručně | m2 | 383.493 |  | 0 | 0.0079 | 3.0296 |  | 0 | 21 | 0 | 0 |  |  | 1
|  |  |  | Plný popis: | Omítka vápenocementová vnitřních ploch nanášená ručně Příplatek k cenám za každých dalších i započatých 5 mm tloušťky omítky přes 10 mm stěn | [14 empty] | Omítka vápenocementová vnitřních ploch nanášená ručně Příplatek k cenám za každých dalších i započatých 5 mm tloušťky omítky přes 10 mm stěn
|  | 3 | SP | 612321131 | Vápenocementový štuk vnitřních stěn tloušťky do 3 mm | m2 | 196.0646 |  | 0 | 0.003 | 0.58819 |  | 0 | 21 | 0 | 0 |  |  | 1
|  |  |  | Plný popis: | Vápenocementový štuk vnitřních ploch tloušťky do 3 mm svislých konstrukcí stěn | [14 empty] | Vápenocementový štuk vnitřních ploch tloušťky do 3 mm svislých konstrukcí stěn
|  |  |  | Výkaz výměr: | (3,58*4+3,03*4+1,53*2+1,265*2)*1,4+(3,58*2+2,11*2+1,16*4+0,75*2)*1,4;3.NP |  | 69.37
[5 empty] | (3,58*2+3,02*2+1,55*2+1,2*2)*1,4+(3,58*2+2,07*4+0,85*2+1,072*2+0,9*2)*1,4;4.NP |  | 55.6976
[5 empty] | (3,58*2+3,03*2+1,53*2+1,2*2)*1,4+(3,58*2+2,11*2+1,16*4+0,75*2)*1,4;5.NP |  | 50.68
[5 empty] | (3,6*2+3,03+2,9+1,4*2+1,27*2)*1,1;6.NP |  | 20.317
|  | 4 | SP | 631311131 | Doplnění dosavadních mazanin betonem prostým plochy do 1 m2 tloušťky přes 80 mm | m3 | 0.959 |  | 0 | 2.301 | 2.2067 |  | 0 | 21 | 0 | 0 |  |  | 1
|  |  |  | Plný popis: | Doplnění dosavadních mazanin prostým betonem s dodáním hmot, bez potěru, plochy jednotlivě do 1 m2 a tl. přes 80 mm | [14 empty] | Doplnění dosavadních mazanin prostým betonem s dodáním hmot, bez potěru, plochy jednotlivě do 1 m2 a tl. přes 80 mm
|  |  |  | Výkaz výměr: | 0,344+0,48+5*0,3*0,3*0,3 |  | 0.959
|  | 5 | SP | 642942111 | Osazování zárubní nebo rámů dveřních kovových do 2,5 m2 na MC | kus | 11 |  | 0 | 0.01777 | 0.19547 |  | 0 | 21 | 0 | 0 |  |  | 1
|  |  |  | Plný popis: | Osazování zárubní nebo rámů kovových dveřních lisovaných nebo z úhelníků bez dveřních křídel na cementovou maltu, plochy otvoru do 2,5 m2 | [14 empty] | Osazování zárubní nebo rámů kovových dveřních lisovaných nebo z úhelníků bez dveřních křídel na cementovou maltu, plochy otvoru do 2,5 m2
|  |  |  | Výkaz výměr: | 5+3+2+1 |  | 11
|  | 6 | H | 55331480 | zárubeň jednokřídlá ocelová pro zdění tl stěny 75-100mm rozměru 600/1970, 2100mm | kus | 9 |  | 0 | 0.01201 | 0.10809 |  | 0 | 21 | 0 | 0 |  |  | 1
|  |  |  | Plný popis: | --- | [14 empty] | ---
|  |  |  | Výkaz výměr: | 7;D01 |  | 7
[5 empty] | 2;D02 |  | 2
|  | 7 | H | 55331481 | zárubeň jednokřídlá ocelová pro zdění tl stěny 75-100mm rozměru 700/1970, 2100mm | kus | 2 |  | 0 | 0.01225 | 0.0245 |  | 0 | 21 | 0 | 0 |  |  | 1
|  |  |  | Plný popis: | --- | [14 empty] | ---
|  |  |  | Výkaz výměr: | 2;D03 |  | 2
S/SO 01/009 | 3 |  | Oddíl |  | 009: Ostatní konstrukce a práce, bourání |  |  |  | 0 |  | 0.046203 |  | 44.4409 |  | 0 | 0 |  |  | 15
|  | 1 | SP | 949101112 | Lešení pomocné pro objekty pozemních staveb s lešeňovou podlahou v přes 1,9 do 3,5 m zatížení do 150 kg/m2 | m2 | 150.36 |  | 0 | 0.00021 | 0.031576 |  | 0 | 21 | 0 | 0 |  |  | 1
|  |  |  | Plný popis: | Lešení pomocné pracovní pro objekty pozemních staveb pro zatížení do 150 kg/m2, o výšce lešeňové podlahy přes 1,9 do 3,5 m | [14 empty] | Lešení pomocné pracovní pro objekty pozemních staveb pro zatížení do 150 kg/m2, o výšce lešeňové podlahy přes 1,9 do 3,5 m
|  |  |  | Výkaz výměr: | 3,58*2*3+3,58*2*3;3.NP |  | 42.96
[5 empty] | 3,58*2*3+3,58*2*3;4.NP |  | 42.96
[5 empty] | 3,58*2*3+3,58*2*3;5.NP |  | 42.96
[5 empty] | 3,58*2*3;6.NP |  | 21.48
|  | 2 | SP | 952901111 | Vyčištění budov bytové a občanské výstavby při výšce podlaží do 4 m | m2 | 365.693 |  | 0 | 4e-05 | 0.014628 |  | 0 | 21 | 0 | 0 |  |  | 1
|  |  |  | Plný popis: | Vyčištění budov nebo objektů před předáním do užívání budov bytové nebo občanské výstavby, světlé výšky podlaží do 4 m | [14 empty] | Vyčištění budov nebo objektů před předáním do užívání budov bytové nebo občanské výstavby, světlé výšky podlaží do 4 m
|  |  |  | Výkaz výměr: | 50;1NP (ostatní plochy - chodba, schodiště) |  | 50
[5 empty] | 50;2NP (ostatní plochy - chodba, schodiště) |  | 50
[5 empty] | 3,58*3,03+3,58*2,110+50;3NP (ostatní plochy - chodba, schodiště) |  | 68.4012
[5 empty] | 3,58*3,02+3,58*2,07+50;4NP (ostatní plochy - chodba, schodiště) |  | 68.2222
[5 empty] | 3,58*3,03+3,58*2,110+50;5NP (ostatní plochy - chodba, schodiště) |  | 68.4012
[5 empty] | 3,58*2,98+50;6NP (ostatní plochy - chodba, schodiště) |  | 60.6684
|  | 3 | SP | 962031132 | Bourání příček nebo přizdívek z cihel pálených tl do 100 mm | m2 | 98.1824 |  | 0 |  | 0 | 0.181 | 17.771 | 21 | 0 | 0 |  |  | 1
|  |  |  | Plný popis: | Bourání příček nebo přizdívek z cihel pálených plných nebo dutých, tl. do 100 mm | [14 empty] | Bourání příček nebo přizdívek z cihel pálených plných nebo dutých, tl. do 100 mm
|  |  |  | Výkaz výměr: | (3,58+1,215*2+1,065*2+2,135+0,86+0,1*2+0,86)*3,2-(6*0,6*2);3.NP |  | 31.824
[5 empty] | (3,58+1,518*2+2,047*2+0,88)*3,2-(6*0,6*2);4.NP |  | 29.888
[5 empty] | (3,58+1,492*2+2,111+1,06+0,785+0,752+0,1*2)*3,2-(6*0,6*2);5.NP |  | 29.5104
[5 empty] | 1,2*2,9*2;6.NP |  | 6.96
|  | 4 | SP | 962032231 | Bourání zdiva z cihel pálených nebo vápenopískových na MV nebo MVC přes 1 m3 | m3 | 1.7146 |  | 0 |  | 0 | 1.8 | 3.0863 | 21 | 0 | 0 |  |  | 1
|  |  |  | Plný popis: | Bourání zdiva nadzákladového z cihel pálených plných nebo lícových nebo vápenopískových, na maltu vápennou nebo vápenocementovou, objemu přes 1 m3 | [14 empty] | Bourání zdiva nadzákladového z cihel pálených plných nebo lícových nebo vápenopískových, na maltu vápennou nebo vápenocementovou, objemu přes 1 m3
|  |  |  | Výkaz výměr: | 3,58*2,9*0,16-(3*0,6*2*0,16);6.NP |  | 1.0851
[5 empty] | (0,15*1,3*0,75)*2+0,292;4NP a 5NP - pro zazdívací modul kombifixu |  | 0.5845
[5 empty] | (0,15*0,5*0,6)*1;3.NP - pro zazdívací modul bidetu |  | 0.045
|  | 5 | SP | 965042121 | Bourání podkladů pod dlažby nebo mazanin betonových nebo z litého asfaltu tl do 100 mm pl do 1 m2 | m3 | 0.34368 |  | 0 |  | 0 | 2.2 | 0.7561 | 21 | 0 | 0 |  |  | 1
|  |  |  | Plný popis: | Bourání mazanin betonových nebo z litého asfaltu tl. do 100 mm, plochy do 1 m2 | [14 empty] | Bourání mazanin betonových nebo z litého asfaltu tl. do 100 mm, plochy do 1 m2
|  |  |  | Výkaz výměr: | 3,58*0,3*0,08;3.NP (pouze v případě nesoudržnosti podkladního betonu) |  | 0.08592
[5 empty] | 3,58*0,3*0,08;4.NP (pouze v případě nesoudržnosti podkladního betonu) |  | 0.08592
[5 empty] | 3,58*0,3*0,08;5.NP (pouze v případě nesoudržnosti podkladního betonu) |  | 0.08592
[5 empty] | 3,58*0,3*0,08;6.NP (pouze v případě nesoudržnosti podkladního betonu) |  | 0.08592
|  | 6 | SP | 965042221 | Bourání podkladů pod dlažby nebo mazanin betonových nebo z litého asfaltu tl přes 100 mm pl do 1 m2 | m3 | 0.48 |  | 0 |  | 0 | 2.2 | 1.056 | 21 | 0 | 0 |  |  | 1
|  |  |  | Plný popis: | Bourání mazanin betonových nebo z litého asfaltu tl. přes 100 mm, plochy do 1 m2 | [14 empty] | Bourání mazanin betonových nebo z litého asfaltu tl. přes 100 mm, plochy do 1 m2
|  |  |  | Výkaz výměr: | 1*0,12 + 6*0,3*0,2;3.NP |  | 0.48
|  | 7 | SP | 965046111 | Broušení stávajících betonových podlah úběr do 3 mm | m2 | 63.08 |  | 0 |  | 0 |  | 0 | 21 | 0 | 0 |  |  | 1
|  |  |  | Plný popis: | Broušení stávajících betonových podlah úběr do 3 mm | [14 empty] | Broušení stávajících betonových podlah úběr do 3 mm
|  |  |  | Výkaz výměr: | 63,08;(tabulka č.1 - bourací práce) - dlažba |  | 63.08
|  | 8 | SP | 965046119 | Příplatek k broušení stávajících betonových podlah za každý další 1 mm úběru | m2 | 63.08 |  | 0 |  | 0 |  | 0 | 21 | 0 | 0 |  |  | 1
|  |  |  | Plný popis: | Broušení stávajících betonových podlah Příplatek k ceně za každý další 1 mm úběru | [14 empty] | Broušení stávajících betonových podlah Příplatek k ceně za každý další 1 mm úběru
|  | 9 | SP | 968072455 | Vybourání kovových dveřních zárubní pl do 2 m2 | m2 | 18 |  | 0 |  | 0 | 0.076 | 1.368 | 21 | 0 | 0 |  |  | 1
|  |  |  | Plný popis: | Vybourání kovových rámů oken s křídly, dveřních zárubní, vrat, stěn, ostění nebo obkladů dveřních zárubní, plochy do 2 m2 | [14 empty] | Vybourání kovových rámů oken s křídly, dveřních zárubní, vrat, stěn, ostění nebo obkladů dveřních zárubní, plochy do 2 m2
|  |  |  | Výkaz výměr: | 18 |  | 18
|  | 10 | SP | 974031132 | Vysekání rýh ve zdivu cihelném hl do 50 mm š do 70 mm | m | 335.25 |  | 0 |  | 0 | 0.006 | 2.0115 | 21 | 0 | 0 |  |  | 1
|  |  |  | Plný popis: | Vysekání rýh ve zdivu cihelném na maltu vápennou nebo vápenocementovou do hl. 50 mm a šířky do 70 mm | [14 empty] | Vysekání rýh ve zdivu cihelném na maltu vápennou nebo vápenocementovou do hl. 50 mm a šířky do 70 mm
|  |  |  | Výkaz výměr: | 28,25+87+220 |  | 335.25
|  | 11 | SP | 974031164 | Vysekání rýh ve zdivu cihelném hl do 150 mm š do 150 mm | m | 166 |  | 0 |  | 0 | 0.04 | 6.64 | 21 | 0 | 0 |  |  | 1
|  |  |  | Plný popis: | Vysekání rýh ve zdivu cihelném na maltu vápennou nebo vápenocementovou do hl. 150 mm a šířky do 150 mm | [14 empty] | Vysekání rýh ve zdivu cihelném na maltu vápennou nebo vápenocementovou do hl. 150 mm a šířky do 150 mm
|  |  |  | Výkaz výměr: | 12+8+8+4+4+2+2+6+9+44+68+86-87 |  | 166
|  | 12 | SP | 978013191 | Otlučení (osekání) vnitřní vápenné nebo vápenocementové omítky stěn v rozsahu přes 50 do 100 % | m2 | 252 |  | 0 |  | 0 | 0.046 | 11.592 | 21 | 0 | 0 |  |  | 1
|  |  |  | Plný popis: | Otlučení vápenných nebo vápenocementových omítek vnitřních ploch stěn s vyškrabáním spar, s očištěním zdiva, v rozsahu přes 50 do 100 % | [14 empty] | Otlučení vápenných nebo vápenocementových omítek vnitřních ploch stěn s vyškrabáním spar, s očištěním zdiva, v rozsahu přes 50 do 100 %
|  |  |  | Výkaz výměr: | 152;pod obklady = 152m2 (tabulka č.1 - bourací práce) |  | 152
[5 empty] | 100;nad obklady = 100m2 (přechod mezi obkladem a štukovou omítkou, nesoudržné omítky ) |  | 100
|  | 13 | SP | 972054241 | Vybourání otvorů v ŽB stropech nebo klenbách pl do 0,09 m2 tl do 150 mm | kus | 5 |  | 0 |  | 0 | 0.032 | 0.16 | 21 | 0 | 0 |  |  | 1
|  |  |  | Plný popis: | Vybourání otvorů ve stropech nebo klenbách železobetonových bez odstranění podlahy a násypu, plochy do 0,09 m2, tl. do 150 mm | [14 empty] | Vybourání otvorů ve stropech nebo klenbách železobetonových bez odstranění podlahy a násypu, plochy do 0,09 m2, tl. do 150 mm
|  | 14 | ON | 965041475 | Demontáž stávajících ZTI a elektro rozvodů | soubor | 1 |  | 0 |  | 0 |  | 0 | 21 | 0 | 0 |  |  | 1
|  |  |  | Plný popis: | --- | [14 empty] | ---
|  | 15 | SP | HZS1292 | Hodinová zúčtovací sazba stavební dělník | hod | 20 |  | 0 |  | 0 |  | 0 | 21 | 0 | 0 |  |  | 1
|  |  |  | Plný popis: | Hodinové zúčtovací sazby profesí HSV zemní a pomocné práce stavební dělník | [14 empty] | Hodinové zúčtovací sazby profesí HSV zemní a pomocné práce stavební dělník
S/SO 01/099 | 3 |  | Oddíl |  | 099: Přesun hmot a manipulace se sutí |  |  |  | 0 |  | 0 |  | 0 |  | 0 | 0 |  |  | 6
|  | 1 | SP | 997013217 | Vnitrostaveništní doprava suti a vybouraných hmot pro budovy v přes 21 do 24 m ručně | t | 81.6009 |  | 0 |  | 0 |  | 0 | 21 | 0 | 0 |  |  | 1
|  |  |  | Plný popis: | Vnitrostaveništní doprava suti a vybouraných hmot vodorovně do 50 m s naložením ručně pro budovy a haly výšky přes 21 do 24 m | [14 empty] | Vnitrostaveništní doprava suti a vybouraných hmot vodorovně do 50 m s naložením ručně pro budovy a haly výšky přes 21 do 24 m
|  |  |  | Výkaz výměr: | 19,98;příčky, obklady |  | 19.98
[5 empty] | 63,08*0,02*1,8;dlažby |  | 2.2709
[5 empty] | 166*0,15*0,15*1,8+(28,25+87+220)*0,07*1,8;rýhy |  | 48.9645
[5 empty] | 0,639;zařizovací předměty |  | 0.639
[5 empty] | (152+100)*0,015*2;omítky |  | 7.56
[5 empty] | 0,959*2,28;betony |  | 2.1865
|  | 2 | SP | 997013511 | Odvoz suti a vybouraných hmot z meziskládky na skládku do 1 km s naložením a se složením | t | 81.601 |  | 0 |  | 0 |  | 0 | 21 | 0 | 0 |  |  | 1
|  |  |  | Plný popis: | Odvoz suti a vybouraných hmot z meziskládky na skládku s naložením a se složením, na vzdálenost do 1 km | [14 empty] | Odvoz suti a vybouraných hmot z meziskládky na skládku s naložením a se složením, na vzdálenost do 1 km
|  | 3 | SP | 997013509 | Příplatek k odvozu suti a vybouraných hmot na skládku ZKD 1 km přes 1 km | t | 1958.424 |  | 0 |  | 0 |  | 0 | 21 | 0 | 0 |  |  | 1
|  |  |  | Plný popis: | Odvoz suti a vybouraných hmot na skládku nebo meziskládku se složením, na vzdálenost Příplatek k ceně za každý další započatý 1 km přes 1 km | [14 empty] | Odvoz suti a vybouraných hmot na skládku nebo meziskládku se složením, na vzdálenost Příplatek k ceně za každý další započatý 1 km přes 1 km
|  |  |  | Výkaz výměr: | 81,601*24 |  | 1958.424
|  | 4 | SP | 997013609 | Poplatek za uložení na skládce (skládkovné) stavebního odpadu ze směsí nebo oddělených frakcí betonu, cihel a keramických výrobků kód odpadu 17 01 07 | t | 81.601 |  | 0 |  | 0 |  | 0 | 21 | 0 | 0 |  |  | 1
|  |  |  | Plný popis: | Poplatek za uložení stavebního odpadu na skládce (skládkovné) ze směsí nebo oddělených frakcí betonu, cihel a keramických výrobků zatříděného do Katalogu odpadů pod kódem 17 01 07 | [14 empty] | Poplatek za uložení stavebního odpadu na skládce (skládkovné) ze směsí nebo oddělených frakcí betonu, cihel a keramických výrobků zatříděného do Katalogu odpadů pod kódem 17 01 07
|  | 5 | SP | 997013631 | Poplatek za uložení na skládce (skládkovné) stavebního odpadu směsného kód odpadu 17 09 04 | t | 3.25 |  | 0 |  | 0 |  | 0 | 21 | 0 | 0 |  |  | 1
|  |  |  | Plný popis: | Poplatek za uložení stavebního odpadu na skládce (skládkovné) směsného stavebního a demoličního zatříděného do Katalogu odpadů pod kódem 17 09 04 | [14 empty] | Poplatek za uložení stavebního odpadu na skládce (skládkovné) směsného stavebního a demoličního zatříděného do Katalogu odpadů pod kódem 17 09 04
|  | 6 | SP | 998018003 | Přesun hmot pro budovy ruční pro budovy v přes 12 do 24 m | t | 33.7014 |  | 0 |  | 0 |  | 0 | 21 | 0 | 0 |  |  | 1
|  |  |  | Plný popis: | Přesun hmot pro budovy občanské výstavby, bydlení, výrobu a služby ruční (bez užití mechanizace) vodorovná dopravní vzdálenost do 100 m pro budovy s jakoukoliv nosnou konstrukcí výšky přes 12 do 24 m | [14 empty] | Přesun hmot pro budovy občanské výstavby, bydlení, výrobu a služby ruční (bez užití mechanizace) vodorovná dopravní vzdálenost do 100 m pro budovy s jakoukoliv nosnou konstrukcí výšky přes 12 do 24 m
S/SO 01/721 | 3 |  | Oddíl |  | 721: Kanalizace |  |  |  | 0 |  | 0.11916 |  | 0 |  | 0 | 0 |  |  | 15
|  | 1 | SP | 721174045 | Potrubí kanalizační z PP připojovací DN 110 | m | 39 |  | 0 | 0.00224 | 0.08736 |  | 0 | 21 | 0 | 0 |  |  | 1
|  |  |  | Plný popis: | Potrubí z trub polypropylenových připojovací DN 110 | [14 empty] | Potrubí z trub polypropylenových připojovací DN 110
|  |  |  | Výkaz výměr: | 2+2+1+1+2+2+2+2+1;3.NP |  | 15
[5 empty] | 2+2+1+1+1+1;4.NP |  | 8
[5 empty] | 2+2+1+1+1+1;5.NP |  | 8
[5 empty] | 2+2+1+1+1+1;6.NP |  | 8
|  | 2 | SP | 721174044 | Potrubí kanalizační z PP připojovací DN 75 | m | 22 |  | 0 | 0.00071 | 0.01562 |  | 0 | 21 | 0 | 0 |  |  | 1
|  |  |  | Plný popis: | Potrubí z trub polypropylenových připojovací DN 75 | [14 empty] | Potrubí z trub polypropylenových připojovací DN 75
|  |  |  | Výkaz výměr: | 2+2+2+2+1;3.NP |  | 9
[5 empty] | 2+2+2+2;4.NP |  | 8
[5 empty] | 2+2;5.NP |  | 4
[5 empty] | 1;6.NP |  | 1
|  | 3 | SP | 721174043 | Potrubí kanalizační z PP připojovací DN 50 | m | 28.25 |  | 0 | 0.00048 | 0.01356 |  | 0 | 21 | 0 | 0 |  |  | 1
|  |  |  | Plný popis: | Potrubí z trub polypropylenových připojovací DN 50 | [14 empty] | Potrubí z trub polypropylenových připojovací DN 50
|  |  |  | Výkaz výměr: | 2+2+1+2+1+1+2;3.NP |  | 11
[5 empty] | 1+1+0,5+0,5+0,25;4.NP |  | 3.25
[5 empty] | 1+1+0,5+0,5+2+1+1+0,5+2+0,5+0,25;5.NP |  | 10.25
[5 empty] | 1+1+0,5+0,25+0,5+0,25+0,25;6.NP |  | 3.75
|  | 4 | SP | 721174042 | Potrubí kanalizační z PP připojovací DN 40 | m | 4.2 |  | 0 | 0.00041 | 0.001722 |  | 0 | 21 | 0 | 0 |  |  | 1
|  |  |  | Plný popis: | Potrubí z trub polypropylenových připojovací DN 40 | [14 empty] | Potrubí z trub polypropylenových připojovací DN 40
|  |  |  | Výkaz výměr: | 1+0,5+0,25;3.NP |  | 1.75
[5 empty] | 0,5+0,25+0,25;4.NP |  | 1
[5 empty] | 0,25+0,25+0,25+0,15;5.NP |  | 0.9
[5 empty] | 0,25+0,15+0,15;6.NP |  | 0.55
|  | 5 | ON | 721628102 | Dodávka a montáž HT odbočka DN 110 | kus | 21 |  | 0 |  | 0 |  | 0 | 21 | 0 | 0 |  |  | 1
|  |  |  | Plný popis: | --- | [14 empty] | ---
|  | 6 | ON | 721628103 | Dodávka a montáž HT odbočka DN 75 | kus | 8 |  | 0 |  | 0 |  | 0 | 21 | 0 | 0 |  |  | 1
|  |  |  | Plný popis: | --- | [14 empty] | ---
|  | 7 | ON | 721628104 | Dodávka a montáž HT odbočka DN 50 | kus | 6 |  | 0 |  | 0 |  | 0 | 21 | 0 | 0 |  |  | 1
|  |  |  | Plný popis: | --- | [14 empty] | ---
|  | 8 | ON | 721628121 | Dodávka a montáž HT koleno DN 110 15-90° | kus | 44 |  | 0 |  | 0 |  | 0 | 21 | 0 | 0 |  |  | 1
|  |  |  | Plný popis: | --- | [14 empty] | ---
|  | 9 | ON | 721628122 | Dodávka a montáž HT odbočka DN 75 15-90° | kus | 4 |  | 0 |  | 0 |  | 0 | 21 | 0 | 0 |  |  | 1
|  |  |  | Plný popis: | --- | [14 empty] | ---
|  | 10 | ON | 721628123 | Dodávka a montáž HT odbočka DN 50 15-90° | kus | 72 |  | 0 |  | 0 |  | 0 | 21 | 0 | 0 |  |  | 1
|  |  |  | Plný popis: | --- | [14 empty] | ---
|  | 11 | ON | 721628124 | Dodávka a montáž HT odbočka DN 40 15-90° | kus | 31 |  | 0 |  | 0 |  | 0 | 21 | 0 | 0 |  |  | 1
|  |  |  | Plný popis: | --- | [14 empty] | ---
|  | 12 | ON | 721628207 | Dodávka a montáž redukcí HT DN 50 -110 | kus | 24 |  | 0 |  | 0 |  | 0 | 21 | 0 | 0 |  |  | 1
|  |  |  | Plný popis: | --- | [14 empty] | ---
|  | 13 | ON | 721628101 | Dodávka a montáž odvětrávací hlavice pro šikmé střechy z krytin keramických | kus | 1 |  | 0 |  | 0 |  | 0 | 21 | 0 | 0 |  |  | 1
|  |  |  | Plný popis: | --- | [14 empty] | ---
|  | 14 | SP | 721211403 | Vpusť podlahová s vodorovným odtokem DN 50/75 s kulovým kloubem mřížka nerez 115x115 | kus | 1 |  | 0 | 0.0009 | 0.0009 |  | 0 | 21 | 0 | 0 |  |  | 1
|  |  |  | Plný popis: | Podlahové vpusti s vodorovným odtokem DN 50/75 s kulovým kloubem, mřížka nerez 115x115 | [14 empty] | Podlahové vpusti s vodorovným odtokem DN 50/75 s kulovým kloubem, mřížka nerez 115x115
|  |  |  | Výkaz výměr: | 1;vpust - dle tabulky zařizovacích předmětů |  | 1
|  | 15 | SP | 998721313 | Přesun hmot procentní pro vnitřní kanalizaci ruční v objektech v přes 12 do 24 m | % | 2.43 |  | 0 |  | 0 |  | 0 | 21 | 0 | 0 |  |  | 1
|  |  |  | Plný popis: | Přesun hmot pro vnitřní kanalizaci stanovený procentní sazbou (%) z ceny vodorovná dopravní vzdálenost do 50 m ruční (bez užití mechanizace) v objektech výšky přes 12 do 24 m | [14 empty] | Přesun hmot pro vnitřní kanalizaci stanovený procentní sazbou (%) z ceny vodorovná dopravní vzdálenost do 50 m ruční (bez užití mechanizace) v objektech výšky přes 12 do 24 m
S/SO 01/722 | 3 |  | Oddíl |  | 722: Vodovod |  |  |  | 0 |  | 0.59942 |  | 0 |  | 0 | 0 |  |  | 20
|  | 1 | SP | 722174006 | Potrubí vodovodní plastové PPR svar polyfúze PN 16 D 50x6,9 mm | m | 6 |  | 0 | 0.00362 | 0.02172 |  | 0 | 21 | 0 | 0 |  |  | 1
|  |  |  | Plný popis: | Potrubí z plastových trubek z polypropylenu PPR svařovaných polyfúzně PN 16 (SDR 7,4) D 50 x 6,9 | [14 empty] | Potrubí z plastových trubek z polypropylenu PPR svařovaných polyfúzně PN 16 (SDR 7,4) D 50 x 6,9
|  |  |  | Výkaz výměr: | 6 |  | 6
|  | 2 | SP | 722174005 | Potrubí vodovodní plastové PPR svar polyfúze PN 16 D 40x5,5 mm | m | 9 |  | 0 | 0.00281 | 0.02529 |  | 0 | 21 | 0 | 0 |  |  | 1
|  |  |  | Plný popis: | Potrubí z plastových trubek z polypropylenu PPR svařovaných polyfúzně PN 16 (SDR 7,4) D 40 x 5,5 | [14 empty] | Potrubí z plastových trubek z polypropylenu PPR svařovaných polyfúzně PN 16 (SDR 7,4) D 40 x 5,5
|  |  |  | Výkaz výměr: | 5+4 |  | 9
|  | 3 | SP | 722174004 | Potrubí vodovodní plastové PPR svar polyfúze PN 16 D 32x4,4 mm | m | 44 |  | 0 | 0.00144 | 0.06336 |  | 0 | 21 | 0 | 0 |  |  | 1
|  |  |  | Plný popis: | Potrubí z plastových trubek z polypropylenu PPR svařovaných polyfúzně PN 16 (SDR 7,4) D 32 x 4,4 | [14 empty] | Potrubí z plastových trubek z polypropylenu PPR svařovaných polyfúzně PN 16 (SDR 7,4) D 32 x 4,4
|  |  |  | Výkaz výměr: | 4+4+4+4+4+4+4+4+4+4+2+2 |  | 44
|  | 4 | SP | 722174003 | Potrubí vodovodní plastové PPR svar polyfúze PN 16 D 25x3,5 mm | m | 68 |  | 0 | 0.00116 | 0.07888 |  | 0 | 21 | 0 | 0 |  |  | 1
|  |  |  | Plný popis: | Potrubí z plastových trubek z polypropylenu PPR svařovaných polyfúzně PN 16 (SDR 7,4) D 25 x 3,5 | [14 empty] | Potrubí z plastových trubek z polypropylenu PPR svařovaných polyfúzně PN 16 (SDR 7,4) D 25 x 3,5
|  |  |  | Výkaz výměr: | 4+4+4+4+4+4+4+4+4+4+4+4+4+4+4+4+2+2 |  | 68
|  | 5 | SP | 722174002 | Potrubí vodovodní plastové PPR svar polyfúze PN 16 D 20x2,8 mm | m | 86 |  | 0 | 0.00084 | 0.07224 |  | 0 | 21 | 0 | 0 |  |  | 1
|  |  |  | Plný popis: | Potrubí z plastových trubek z polypropylenu PPR svařovaných polyfúzně PN 16 (SDR 7,4) D 20 x 2,8 | [14 empty] | Potrubí z plastových trubek z polypropylenu PPR svařovaných polyfúzně PN 16 (SDR 7,4) D 20 x 2,8
|  |  |  | Výkaz výměr: | 4+4+4+4+4+4+4+4+4+4+4+4+4+4+4+4+4+4+4+4+2+2+2 |  | 86
|  | 6 | SP | 722174026 | Potrubí vodovodní plastové PPR svar polyfúze PN 20 D 50x8,4 mm | m | 6 |  | 0 | 0.00373 | 0.02238 |  | 0 | 21 | 0 | 0 |  |  | 1
|  |  |  | Plný popis: | Potrubí z plastových trubek z polypropylenu PPR svařovaných polyfúzně PN 20 (SDR 6) D 50 x 8,3 | [14 empty] | Potrubí z plastových trubek z polypropylenu PPR svařovaných polyfúzně PN 20 (SDR 6) D 50 x 8,3
|  |  |  | Výkaz výměr: | 6 |  | 6
|  | 7 | SP | 722174025 | Potrubí vodovodní plastové PPR svar polyfúze PN 20 D 40x6,7 mm | m | 9 |  | 0 | 0.00284 | 0.02556 |  | 0 | 21 | 0 | 0 |  |  | 1
|  |  |  | Plný popis: | Potrubí z plastových trubek z polypropylenu PPR svařovaných polyfúzně PN 20 (SDR 6) D 40 x 6,7 | [14 empty] | Potrubí z plastových trubek z polypropylenu PPR svařovaných polyfúzně PN 20 (SDR 6) D 40 x 6,7
|  |  |  | Výkaz výměr: | 5+4 |  | 9
|  | 8 | SP | 722174024 | Potrubí vodovodní plastové PPR svar polyfúze PN 20 D 32x5,4 mm | m | 44 |  | 0 | 0.00153 | 0.06732 |  | 0 | 21 | 0 | 0 |  |  | 1
|  |  |  | Plný popis: | Potrubí z plastových trubek z polypropylenu PPR svařovaných polyfúzně PN 20 (SDR 6) D 32 x 5,4 | [14 empty] | Potrubí z plastových trubek z polypropylenu PPR svařovaných polyfúzně PN 20 (SDR 6) D 32 x 5,4
|  |  |  | Výkaz výměr: | 4+4+4+4+4+4+4+4+4+4+2+2 |  | 44
|  | 9 | SP | 722174023 | Potrubí vodovodní plastové PPR svar polyfúze PN 20 D 25x4,2 mm | m | 68 |  | 0 | 0.00126 | 0.08568 |  | 0 | 21 | 0 | 0 |  |  | 1
|  |  |  | Plný popis: | Potrubí z plastových trubek z polypropylenu PPR svařovaných polyfúzně PN 20 (SDR 6) D 25 x 4,2 | [14 empty] | Potrubí z plastových trubek z polypropylenu PPR svařovaných polyfúzně PN 20 (SDR 6) D 25 x 4,2
|  |  |  | Výkaz výměr: | 4+4+4+4+4+4+4+4+4+4+4+4+4+4+4+4+2+2 |  | 68
|  | 10 | SP | 722174022 | Potrubí vodovodní plastové PPR svar polyfúze PN 20 D 20x3,4 mm | m | 86 |  | 0 | 0.00098 | 0.08428 |  | 0 | 21 | 0 | 0 |  |  | 1
|  |  |  | Plný popis: | Potrubí z plastových trubek z polypropylenu PPR svařovaných polyfúzně PN 20 (SDR 6) D 20 x 3,4 | [14 empty] | Potrubí z plastových trubek z polypropylenu PPR svařovaných polyfúzně PN 20 (SDR 6) D 20 x 3,4
|  |  |  | Výkaz výměr: | 4+4+4+4+4+4+4+4+4+4+4+4+4+4+4+4+4+4+4+4+2+2+2 |  | 86
|  | 11 | SP | 722181231 | Ochrana vodovodního potrubí přilepenými termoizolačními trubicemi z PE tl přes 9 do 13 mm DN do 22 mm | m | 86 |  | 0 | 7e-05 | 0.00602 |  | 0 | 21 | 0 | 0 |  |  | 1
|  |  |  | Plný popis: | Ochrana potrubí termoizolačními trubicemi z pěnového polyetylenu PE přilepenými v příčných a podélných spojích, tloušťky izolace přes 9 do 13 mm, vnitřního průměru izolace DN do 22 mm | [14 empty] | Ochrana potrubí termoizolačními trubicemi z pěnového polyetylenu PE přilepenými v příčných a podélných spojích, tloušťky izolace přes 9 do 13 mm, vnitřního průměru izolace DN do 22 mm
|  |  |  | Výkaz výměr: | 86 |  | 86
|  | 12 | SP | 722181232 | Ochrana vodovodního potrubí přilepenými termoizolačními trubicemi z PE tl přes 9 do 13 mm DN přes 22 do 45 mm | m | 121 |  | 0 | 9e-05 | 0.01089 |  | 0 | 21 | 0 | 0 |  |  | 1
|  |  |  | Plný popis: | Ochrana potrubí termoizolačními trubicemi z pěnového polyetylenu PE přilepenými v příčných a podélných spojích, tloušťky izolace přes 9 do 13 mm, vnitřního průměru izolace DN přes 22 do 45 mm | [14 empty] | Ochrana potrubí termoizolačními trubicemi z pěnového polyetylenu PE přilepenými v příčných a podélných spojích, tloušťky izolace přes 9 do 13 mm, vnitřního průměru izolace DN přes 22 do 45 mm
|  |  |  | Výkaz výměr: | 68+44+9 |  | 121
|  | 13 | SP | 722181233 | Ochrana vodovodního potrubí přilepenými termoizolačními trubicemi z PE tl přes 9 do 13 mm DN přes 45 do 63 mm | m | 6 |  | 0 | 0.00012 | 0.00072 |  | 0 | 21 | 0 | 0 |  |  | 1
|  |  |  | Plný popis: | Ochrana potrubí termoizolačními trubicemi z pěnového polyetylenu PE přilepenými v příčných a podélných spojích, tloušťky izolace přes 9 do 13 mm, vnitřního průměru izolace DN přes 45 do 63 mm | [14 empty] | Ochrana potrubí termoizolačními trubicemi z pěnového polyetylenu PE přilepenými v příčných a podélných spojích, tloušťky izolace přes 9 do 13 mm, vnitřního průměru izolace DN přes 45 do 63 mm
|  |  |  | Výkaz výměr: | 6 |  | 6
|  | 14 | SP | 722181241 | Ochrana vodovodního potrubí přilepenými termoizolačními trubicemi z PE tl přes 13 do 20 mm DN do 22 mm | m | 86 |  | 0 | 0.00012 | 0.01032 |  | 0 | 21 | 0 | 0 |  |  | 1
|  |  |  | Plný popis: | Ochrana potrubí termoizolačními trubicemi z pěnového polyetylenu PE přilepenými v příčných a podélných spojích, tloušťky izolace přes 13 do 20 mm, vnitřního průměru izolace DN do 22 mm | [14 empty] | Ochrana potrubí termoizolačními trubicemi z pěnového polyetylenu PE přilepenými v příčných a podélných spojích, tloušťky izolace přes 13 do 20 mm, vnitřního průměru izolace DN do 22 mm
|  |  |  | Výkaz výměr: | 86 |  | 86
|  | 15 | SP | 722181242 | Ochrana vodovodního potrubí přilepenými termoizolačními trubicemi z PE tl přes 13 do 20 mm DN přes 22 do 45 mm | m | 121 |  | 0 | 0.00016 | 0.01936 |  | 0 | 21 | 0 | 0 |  |  | 1
|  |  |  | Plný popis: | Ochrana potrubí termoizolačními trubicemi z pěnového polyetylenu PE přilepenými v příčných a podélných spojích, tloušťky izolace přes 13 do 20 mm, vnitřního průměru izolace DN přes 22 do 45 mm | [14 empty] | Ochrana potrubí termoizolačními trubicemi z pěnového polyetylenu PE přilepenými v příčných a podélných spojích, tloušťky izolace přes 13 do 20 mm, vnitřního průměru izolace DN přes 22 do 45 mm
|  |  |  | Výkaz výměr: | 68+44+9 |  | 121
|  | 16 | SP | 722181243 | Ochrana vodovodního potrubí přilepenými termoizolačními trubicemi z PE tl přes 13 do 20 mm DN přes 45 do 63 mm | m | 6 |  | 0 | 0.00019 | 0.00114 |  | 0 | 21 | 0 | 0 |  |  | 1
|  |  |  | Plný popis: | Ochrana potrubí termoizolačními trubicemi z pěnového polyetylenu PE přilepenými v příčných a podélných spojích, tloušťky izolace přes 13 do 20 mm, vnitřního průměru izolace DN přes 45 do 63 mm | [14 empty] | Ochrana potrubí termoizolačními trubicemi z pěnového polyetylenu PE přilepenými v příčných a podélných spojích, tloušťky izolace přes 13 do 20 mm, vnitřního průměru izolace DN přes 45 do 63 mm
|  |  |  | Výkaz výměr: | 6 |  | 6
|  | 17 | ON | 722220111 | Armatura s jedním závitem - nástěnka, přechodka DG | kus | 63 |  | 0 |  | 0 |  | 0 | 21 | 0 | 0 |  |  | 1
|  |  |  | Plný popis: | --- | [14 empty] | ---
|  |  |  | Výkaz výměr: | 15+2+11*2+2+6+4*4 |  | 63
|  | 18 | ON | 722220121 | Armatura se dvěma závity - nástěnný komplet | kus | 6 |  | 0 |  | 0 |  | 0 | 21 | 0 | 0 |  |  | 1
|  |  |  | Plný popis: | --- | [14 empty] | ---
|  |  |  | Výkaz výměr: | 2+4 |  | 6
|  | 19 | SP | 722290234 | Proplach a dezinfekce vodovodního potrubí DN do 80 | m | 426 |  | 0 | 1e-05 | 0.00426 |  | 0 | 21 | 0 | 0 |  |  | 1
|  |  |  | Plný popis: | Zkoušky, proplach a desinfekce vodovodního potrubí proplach a desinfekce vodovodního potrubí do DN 80 | [14 empty] | Zkoušky, proplach a desinfekce vodovodního potrubí proplach a desinfekce vodovodního potrubí do DN 80
|  | 20 | SP | 998722313 | Přesun hmot procentní pro vnitřní vodovod ruční v objektech v přes 12 do 24 m | % | 1.48 |  | 0 |  | 0 |  | 0 | 21 | 0 | 0 |  |  | 1
|  |  |  | Plný popis: | Přesun hmot pro vnitřní vodovod stanovený procentní sazbou (%) z ceny vodorovná dopravní vzdálenost do 50 m ruční (bez užití mechanizace) v objektech výšky přes 12 do 24 m | [14 empty] | Přesun hmot pro vnitřní vodovod stanovený procentní sazbou (%) z ceny vodorovná dopravní vzdálenost do 50 m ruční (bez užití mechanizace) v objektech výšky přes 12 do 24 m
S/SO 01/725 | 3 |  | Oddíl |  | 725: Zařizovací předměty |  |  |  | 0 |  | 0.98973 |  | 0.58936 |  | 0 | 0 |  |  | 27
|  | 1 | SP | 725813112 | Ventil rohový pračkový G 3/4" | kus | 41 |  | 0 | 0.00109 | 0.04469 |  | 0 | 21 | 0 | 0 |  |  | 1
|  |  |  | Plný popis: | Ventily rohové bez připojovací trubičky nebo flexi hadičky pračkové G 3/4" | [14 empty] | Ventily rohové bez připojovací trubičky nebo flexi hadičky pračkové G 3/4"
|  |  |  | Výkaz výměr: | 15+2+11*2+2 |  | 41
|  | 2 | SP | 725110811 | Demontáž klozetů splachovací s nádrží | soubor | 13 |  | 0 |  | 0 | 0.01933 | 0.25129 | 21 | 0 | 0 |  |  | 1
|  |  |  | Plný popis: | Demontáž klozetů splachovacích s nádrží nebo tlakovým splachovačem | [14 empty] | Demontáž klozetů splachovacích s nádrží nebo tlakovým splachovačem
|  |  |  | Výkaz výměr: | 4+4+3+2 |  | 13
|  | 3 | SP | 725210821 | Demontáž umyvadel bez výtokových armatur | soubor | 7 |  | 0 |  | 0 | 0.01946 | 0.13622 | 21 | 0 | 0 |  |  | 1
|  |  |  | Plný popis: | Demontáž umyvadel bez výtokových armatur umyvadel | [14 empty] | Demontáž umyvadel bez výtokových armatur umyvadel
|  |  |  | Výkaz výměr: | 2+2+2+1 |  | 7
|  | 4 | SP | 725820802 | Demontáž baterie stojánkové do jednoho otvoru | soubor | 7 |  | 0 |  | 0 | 0.00086 | 0.00602 | 21 | 0 | 0 |  |  | 1
|  |  |  | Plný popis: | Demontáž baterií stojánkových do 1 otvoru | [14 empty] | Demontáž baterií stojánkových do 1 otvoru
|  | 5 | SP | 725240811 | Demontáž kabin sprchových bez výtokových armatur | soubor | 1 |  | 0 |  | 0 | 0.088 | 0.088 | 21 | 0 | 0 |  |  | 1
|  |  |  | Plný popis: | Demontáž sprchových kabin a vaniček bez výtokových armatur kabin | [14 empty] | Demontáž sprchových kabin a vaniček bez výtokových armatur kabin
|  |  |  | Výkaz výměr: | 1 |  | 1
|  | 6 | SP | 725240812 | Demontáž vaniček sprchových bez výtokových armatur | soubor | 1 |  | 0 |  | 0 | 0.0245 | 0.0245 | 21 | 0 | 0 |  |  | 1
|  |  |  | Plný popis: | Demontáž sprchových kabin a vaniček bez výtokových armatur vaniček | [14 empty] | Demontáž sprchových kabin a vaniček bez výtokových armatur vaniček
|  | 7 | SP | 725840850 | Demontáž baterie sprch diferenciální do G 3/4x1 | kus | 1 |  | 0 |  | 0 | 0.00225 | 0.00225 | 21 | 0 | 0 |  |  | 1
|  |  |  | Plný popis: | Demontáž baterií sprchových diferenciálních do G 3/4 x 1 | [14 empty] | Demontáž baterií sprchových diferenciálních do G 3/4 x 1
|  | 8 | SP | 725310821 | Demontáž dřez jednoduchý na ocelové konzole bez výtokových armatur | soubor | 4 |  | 0 |  | 0 | 0.01707 | 0.06828 | 21 | 0 | 0 |  |  | 1
|  |  |  | Plný popis: | Demontáž dřezů jednodílných bez výtokových armatur na konzolách | [14 empty] | Demontáž dřezů jednodílných bez výtokových armatur na konzolách
|  |  |  | Výkaz výměr: | 1+1+1+1 |  | 4
|  | 9 | SP | 725820802 | Demontáž baterie stojánkové do jednoho otvoru | soubor | 4 |  | 0 |  | 0 | 0.00086 | 0.00344 | 21 | 0 | 0 |  |  | 1
|  |  |  | Plný popis: | Demontáž baterií stojánkových do 1 otvoru | [14 empty] | Demontáž baterií stojánkových do 1 otvoru
|  | 10 | SP | 725820801 | Demontáž baterie nástěnné do G 3 / 4 | soubor | 6 |  | 0 |  | 0 | 0.00156 | 0.00936 | 21 | 0 | 0 |  |  | 1
|  |  |  | Plný popis: | Demontáž baterií nástěnných do G 3/4 | [14 empty] | Demontáž baterií nástěnných do G 3/4
|  |  |  | Výkaz výměr: | 2+4 |  | 6
|  | 11 | SP | 725821312 | Baterie dřezová nástěnná páková s otáčivým kulatým ústím a délkou ramínka 300 mm | soubor | 4 |  | 0 | 0.00172 | 0.00688 |  | 0 | 21 | 0 | 0 |  |  | 1
|  |  |  | Plný popis: | Baterie dřezové nástěnné pákové s otáčivým kulatým ústím a délkou ramínka 300 mm | [14 empty] | Baterie dřezové nástěnné pákové s otáčivým kulatým ústím a délkou ramínka 300 mm
|  |  |  | Výkaz výměr: | 4;výlevka - dle tabulky zařizovacích předmětů |  | 4
|  | 12 | SP | 725831315 | Baterie vanová nástěnná páková s automatickým přepínačem a sprchou | soubor | 2 |  | 0 | 0.00236 | 0.00472 |  | 0 | 21 | 0 | 0 |  |  | 1
|  |  |  | Plný popis: | Baterie vanové nástěnné pákové s automatickým přepínačem a sprchou | [14 empty] | Baterie vanové nástěnné pákové s automatickým přepínačem a sprchou
|  |  |  | Výkaz výměr: | 2;sprcha - dle tabulky zařizovacích předmětů |  | 2
|  | 13 | SP | 725821329 | Baterie dřezová stojánková páková s vytahovací sprškou | soubor | 1 |  | 0 | 0.0018 | 0.0018 |  | 0 | 21 | 0 | 0 |  |  | 1
|  |  |  | Plný popis: | Baterie dřezové stojánkové pákové s otáčivým ústím a délkou ramínka s vytahovací sprškou | [14 empty] | Baterie dřezové stojánkové pákové s otáčivým ústím a délkou ramínka s vytahovací sprškou
|  |  |  | Výkaz výměr: | 1;dřez - dle tabulky zařizovacích předmětů |  | 1
|  | 14 | SP | 725822611 | Baterie umyvadlová stojánková páková bez výpusti | soubor | 11 |  | 0 | 0.0018 | 0.0198 |  | 0 | 21 | 0 | 0 |  |  | 1
|  |  |  | Plný popis: | Baterie umyvadlové stojánkové pákové bez výpusti | [14 empty] | Baterie umyvadlové stojánkové pákové bez výpusti
|  |  |  | Výkaz výměr: | 11;umyvadlo - dle tabulky zařizovacích předmětů |  | 11
|  | 15 | SP | 725823121 | Baterie bidetové stojánkové klasické bez výpusti | soubor | 1 |  | 0 | 0.00184 | 0.00184 |  | 0 | 21 | 0 | 0 |  |  | 1
|  |  |  | Plný popis: | Baterie bidetové stojánkové klasické bez výpusti | [14 empty] | Baterie bidetové stojánkové klasické bez výpusti
|  |  |  | Výkaz výměr: | 1;bidet - dle tabulky zařizovacích předmětů |  | 1
|  | 16 | SP | 725244724 | Zástěna sprchová rohová bezrámová skleněná tl. 6 mm dveře otvíravé jednokřídlové vstup z čela na vaničku 900x900 mm | soubor | 1 |  | 0 | 0.06541 | 0.06541 |  | 0 | 21 | 0 | 0 |  |  | 1
|  |  |  | Plný popis: | Sprchové dveře a zástěny zástěny sprchové rohové čtvercové/obdélníkové bezrámové skleněné tl. 6 mm dveře otvíravé jednokřídlové, vstup z čela, na vaničku 900x900 mm | [14 empty] | Sprchové dveře a zástěny zástěny sprchové rohové čtvercové/obdélníkové bezrámové skleněné tl. 6 mm dveře otvíravé jednokřídlové, vstup z čela, na vaničku 900x900 mm
|  |  |  | Výkaz výměr: | 1;sprcha - dle tabulky zařizovacích předmětů |  | 1
|  | 17 | SP | 725241213 | Vanička sprchová z litého polymermramoru čtvercová 900x900 mm | soubor | 1 |  | 0 | 0.03503 | 0.03503 |  | 0 | 21 | 0 | 0 |  |  | 1
|  |  |  | Plný popis: | Sprchové vaničky z litého polymermramoru čtvercové 900x900 mm | [14 empty] | Sprchové vaničky z litého polymermramoru čtvercové 900x900 mm
|  |  |  | Výkaz výměr: | 1;sprcha - dle tabulky zařizovacích předmětů |  | 1
|  | 18 | SP | 725112183 | Kombi klozet s úspornou armaturou odpad šikmý | soubor | 15 |  | 0 | 0.02822 | 0.4233 |  | 0 | 21 | 0 | 0 |  |  | 1
|  |  |  | Plný popis: | Zařízení záchodů kombi klozety s úspornou armaturou odpad šikmý 76° | [14 empty] | Zařízení záchodů kombi klozety s úspornou armaturou odpad šikmý 76°
|  |  |  | Výkaz výměr: | 15;wc - dle tabulky zařizovacích předmětů |  | 15
|  | 19 | SP | 725119131 | Montáž klozetových sedátek standardních | kus | 15 |  | 0 |  | 0 |  | 0 | 21 | 0 | 0 |  |  | 1
|  |  |  | Plný popis: | Zařízení záchodů montáž klozetových sedátek standardních | [14 empty] | Zařízení záchodů montáž klozetových sedátek standardních
|  | 20 | H | 55167394 | sedátko klozetové duroplastové bílé antibakteriální | kus | 15 |  | 0 | 0.00128 | 0.0192 |  | 0 | 21 | 0 | 0 |  |  | 1
|  |  |  | Plný popis: | --- | [14 empty] | ---
|  | 21 | SP | 725331111 | Výlevka bez výtokových armatur keramická se sklopnou plastovou mřížkou 500 mm | soubor | 4 |  | 0 | 0.01475 | 0.059 |  | 0 | 21 | 0 | 0 |  |  | 1
|  |  |  | Plný popis: | Výlevky bez výtokových armatur a splachovací nádrže keramické se sklopnou plastovou mřížkou 425 mm | [14 empty] | Výlevky bez výtokových armatur a splachovací nádrže keramické se sklopnou plastovou mřížkou 425 mm
|  |  |  | Výkaz výměr: | 4;výlevka - dle tabulky zařizovacích předmětů |  | 4
|  | 22 | SP | 725311121 | Dřez jednoduchý nerezový se zápachovou uzávěrkou s odkapávací plochou 560x480 mm a miskou | soubor | 1 |  | 0 | 0.00493 | 0.00493 |  | 0 | 21 | 0 | 0 |  |  | 1
|  |  |  | Plný popis: | Dřezy bez výtokových armatur jednoduché se zápachovou uzávěrkou nerezové s odkapávací plochou 560x480 mm a miskou | [14 empty] | Dřezy bez výtokových armatur jednoduché se zápachovou uzávěrkou nerezové s odkapávací plochou 560x480 mm a miskou
|  |  |  | Výkaz výměr: | 1;dřez - dle tabulky zařizovacích předmětů |  | 1
|  | 23 | SP | 725211603 | Umyvadlo keramické bílé šířky 600 mm bez krytu na sifon připevněné na stěnu šrouby | soubor | 10 |  | 0 | 0.01647 | 0.1647 |  | 0 | 21 | 0 | 0 |  |  | 1
|  |  |  | Plný popis: | Umyvadla keramická bílá bez výtokových armatur připevněná na stěnu šrouby bez sloupu nebo krytu na sifon, šířka umyvadla 600 mm | [14 empty] | Umyvadla keramická bílá bez výtokových armatur připevněná na stěnu šrouby bez sloupu nebo krytu na sifon, šířka umyvadla 600 mm
|  |  |  | Výkaz výměr: | 10;umyvadlo - dle tabulky zařizovacích předmětů |  | 10
|  | 24 | SP | 725211701 | Umývátko keramické bílé stěnové šířky 400 mm připevněné na stěnu šrouby | soubor | 1 |  | 0 | 0.00946 | 0.00946 |  | 0 | 21 | 0 | 0 |  |  | 1
|  |  |  | Plný popis: | Umyvadla keramická bílá bez výtokových armatur připevněná na stěnu šrouby malá (umývátka) stěnová 400 mm | [14 empty] | Umyvadla keramická bílá bez výtokových armatur připevněná na stěnu šrouby malá (umývátka) stěnová 400 mm
|  |  |  | Výkaz výměr: | 1;umývátko - dle tabulky zařizovacích předmětů |  | 1
|  | 25 | SP | 725121527 | Pisoárový záchodek automatický s integrovaným napájecím zdrojem | soubor | 6 |  | 0 | 0.01908 | 0.11448 |  | 0 | 21 | 0 | 0 |  |  | 1
|  |  |  | Plný popis: | Pisoárové záchodky keramické automatické s integrovaným napájecím zdrojem | [14 empty] | Pisoárové záchodky keramické automatické s integrovaným napájecím zdrojem
|  |  |  | Výkaz výměr: | 6;pisoár - dle tabulky zařizovacích předmětů |  | 6
|  | 26 | SP | 725231201 | Bidet bez armatur výtokových keramický klasický se zápachovou uzávěrkou | soubor | 1 |  | 0 | 0.01449 | 0.01449 |  | 0 | 21 | 0 | 0 |  |  | 1
|  |  |  | Plný popis: | Bidety bez výtokových armatur se zápachovou uzávěrkou keramické klasické | [14 empty] | Bidety bez výtokových armatur se zápachovou uzávěrkou keramické klasické
|  |  |  | Výkaz výměr: | 1;bidet - dle tabulky zařizovacích předmětů |  | 1
|  | 27 | SP | 998725313 | Přesun hmot procentní pro zařizovací předměty ruční v objektech v přes 12 do 24 m | % | 0.4 |  | 0 |  | 0 |  | 0 | 21 | 0 | 0 |  |  | 1
|  |  |  | Plný popis: | Přesun hmot pro zařizovací předměty stanovený procentní sazbou (%) z ceny vodorovná dopravní vzdálenost do 50 m ruční (bez užití mechanizace) v objektech výšky přes 12 do 24 m | [14 empty] | Přesun hmot pro zařizovací předměty stanovený procentní sazbou (%) z ceny vodorovná dopravní vzdálenost do 50 m ruční (bez užití mechanizace) v objektech výšky přes 12 do 24 m
S/SO 01/726 | 3 |  | Oddíl |  | 726: Předstěnové instalace |  |  |  | 0 |  | 0.0936 |  | 0 |  | 0 | 0 |  |  | 2
|  | 1 | SP | 726131021 | Instalační předstěna pro pisoár v 1300 mm do lehkých stěn s kovovou kcí | soubor | 6 |  | 0 | 0.0156 | 0.0936 |  | 0 | 21 | 0 | 0 |  |  | 1
|  |  |  | Plný popis: | Předstěnové instalační systémy do lehkých stěn s kovovou konstrukcí pro pisoáry stavební výška 1300 mm | [14 empty] | Předstěnové instalační systémy do lehkých stěn s kovovou konstrukcí pro pisoáry stavební výška 1300 mm
|  |  |  | Výkaz výměr: | 6;pisoár - dle tabulky zařizovacích předmětů |  | 6
|  | 2 | SP | 998726313 | Přesun hmot procentní pro instalační prefabrikáty ruční v objektech v přes 12 do 24 m | % | 0.4 |  | 0 |  | 0 |  | 0 | 21 | 0 | 0 |  |  | 1
|  |  |  | Plný popis: | Přesun hmot pro instalační prefabrikáty stanovený procentní sazbou (%) z ceny vodorovná dopravní vzdálenost do 50 m ruční (bez užití mechanizace) v objektech výšky přes 12 m do 24 m | [14 empty] | Přesun hmot pro instalační prefabrikáty stanovený procentní sazbou (%) z ceny vodorovná dopravní vzdálenost do 50 m ruční (bez užití mechanizace) v objektech výšky přes 12 m do 24 m
S/SO 01/733 | 3 |  | Oddíl |  | 733: Ústřední vytápění - rozvodné potrubí |  |  |  | 0 |  | 0.0475 |  | 0 |  | 0 | 0 |  |  | 8
|  | 1 | SP | 733221102 | Potrubí měděné měkké spojované měkkým pájením D 15x1 mm | m | 36 |  | 0 | 0.00046 | 0.01656 |  | 0 | 21 | 0 | 0 |  |  | 1
|  |  |  | Plný popis: | Potrubí z trubek měděných měkkých spojovaných měkkým pájením Ø 15/1 | [14 empty] | Potrubí z trubek měděných měkkých spojovaných měkkým pájením Ø 15/1
|  |  |  | Výkaz výměr: | 14+8+6+8 |  | 36
|  | 2 | SP | 733221104 | Potrubí měděné měkké spojované měkkým pájením D 22x1 mm | m | 9 |  | 0 | 0.0007 | 0.0063 |  | 0 | 21 | 0 | 0 |  |  | 1
|  |  |  | Plný popis: | Potrubí z trubek měděných měkkých spojovaných měkkým pájením Ø 22/1 | [14 empty] | Potrubí z trubek měděných měkkých spojovaných měkkým pájením Ø 22/1
|  |  |  | Výkaz výměr: | 9;5NP a 6NP stoupačka |  | 9
|  | 3 | SP | 733223105 | Potrubí měděné tvrdé spojované měkkým pájením D 28x1,5 mm | m | 16 |  | 0 | 0.00127 | 0.02032 |  | 0 | 21 | 0 | 0 |  |  | 1
|  |  |  | Plný popis: | Potrubí z trubek měděných tvrdých spojovaných měkkým pájením Ø 28/1,5 | [14 empty] | Potrubí z trubek měděných tvrdých spojovaných měkkým pájením Ø 28/1,5
|  |  |  | Výkaz výměr: | 16;3NP a 4NP stoupačka |  | 16
|  | 4 | SP | 733291101 | Zkouška těsnosti potrubí měděné D do 35x1,5 | m | 61 |  | 0 |  | 0 |  | 0 | 21 | 0 | 0 |  |  | 1
|  |  |  | Plný popis: | Zkoušky těsnosti potrubí z trubek měděných Ø do 35/1,5 | [14 empty] | Zkoušky těsnosti potrubí z trubek měděných Ø do 35/1,5
|  |  |  | Výkaz výměr: | 36+9+16 |  | 61
|  | 5 | SP | 733811241 | Ochrana potrubí ústředního vytápění termoizolačními trubicemi z PE tl přes 13 do 20 mm DN do 22 mm | m | 36 |  | 0 | 0.00012 | 0.00432 |  | 0 | 21 | 0 | 0 |  |  | 1
|  |  |  | Plný popis: | Ochrana potrubí termoizolačními trubicemi z pěnového polyetylenu PE přilepenými v příčných a podélných spojích, tloušťky izolace přes 13 do 20 mm, vnitřního průměru izolace DN do 22 mm | [14 empty] | Ochrana potrubí termoizolačními trubicemi z pěnového polyetylenu PE přilepenými v příčných a podélných spojích, tloušťky izolace přes 13 do 20 mm, vnitřního průměru izolace DN do 22 mm
|  | 6 | ON | 733296104 | Příchytky na CU potrubí do D 28 se sponou | kus | 15 |  | 0 |  | 0 |  | 0 | 21 | 0 | 0 |  |  | 1
|  |  |  | Plný popis: | --- | [14 empty] | ---
|  | 7 | ON | 733296179 | Spojovací a drobný materiál CU do D 28 | soubor | 1 |  | 0 |  | 0 |  | 0 | 21 | 0 | 0 |  |  | 1
|  |  |  | Plný popis: | --- | [14 empty] | ---
|  | 8 | SP | 998733313 | Přesun hmot procentní pro rozvody potrubí ruční v objektech v přes 12 do 24 m | % | 4.84 |  | 0 |  | 0 |  | 0 | 21 | 0 | 0 |  |  | 1
|  |  |  | Plný popis: | Přesun hmot pro rozvody potrubí stanovený procentní sazbou z ceny vodorovná dopravní vzdálenost do 50 m ruční (bez užití mechanizace) v objektech výšky přes 12 do 24 m | [14 empty] | Přesun hmot pro rozvody potrubí stanovený procentní sazbou z ceny vodorovná dopravní vzdálenost do 50 m ruční (bez užití mechanizace) v objektech výšky přes 12 do 24 m
S/SO 01/734 | 3 |  | Oddíl |  | 734: Ústřední vytápění - armatury |  |  |  | 0 |  | 0.00104 |  | 0 |  | 0 | 0 |  |  | 4
|  | 1 | ON | 734220106 | Závitová armatura pro připojení radiátorů se svorným šroubením na CU | kus | 8 |  | 0 |  | 0 |  | 0 | 21 | 0 | 0 |  |  | 1
|  |  |  | Plný popis: | --- | [14 empty] | ---
|  | 2 | SP | 734221684 | Termostatická hlavice kapalinová PN 10 do 110°C pro veřejné prostory | kus | 8 |  | 0 | 0.00013 | 0.00104 |  | 0 | 21 | 0 | 0 |  |  | 1
|  |  |  | Plný popis: | Ventily regulační závitové hlavice termostatické pro ovládání ventilů PN 10 do 110°C kapalinové pro veřejné prostory | [14 empty] | Ventily regulační závitové hlavice termostatické pro ovládání ventilů PN 10 do 110°C kapalinové pro veřejné prostory
|  | 3 | ON | 734152164 | Přechodové svorné šroubení na ocelové potrubí se závitem do D 50mm vč. přechodky na CU D 28/1,5 | kus | 2 |  | 0 |  | 0 |  | 0 | 21 | 0 | 0 |  |  | 1
|  |  |  | Plný popis: | --- | [14 empty] | ---
|  | 4 | SP | 998734313 | Přesun hmot procentní pro armatury ruční v objektech v přes 12 do 24 m | % | 0.5 |  | 0 |  | 0 |  | 0 | 21 | 0 | 0 |  |  | 1
|  |  |  | Plný popis: | Přesun hmot pro armatury stanovený procentní sazbou (%) z ceny vodorovná dopravní vzdálenost do 50 m ruční (bez užití mechanizace) v objektech výšky přes 12 do 24 m | [14 empty] | Přesun hmot pro armatury stanovený procentní sazbou (%) z ceny vodorovná dopravní vzdálenost do 50 m ruční (bez užití mechanizace) v objektech výšky přes 12 do 24 m
S/SO 01/735 | 3 |  | Oddíl |  | 735: Ústřední vytápění - otopná tělesa |  |  |  | 0 |  | 0.25986 |  | 0 |  | 0 | 0 |  |  | 4
|  | 1 | SP | 735152155 | Otopné těleso panel VK jednodeskové bez přídavné přestupní plochy výška/délka 500/800 mm výkon 411 W | kus | 1 |  | 0 | 0.01076 | 0.01076 |  | 0 | 21 | 0 | 0 |  |  | 1
|  |  |  | Plný popis: | Otopná tělesa panelová VK jednodesková PN 1,0 MPa, T do 110°C bez přídavné přestupní plochy výšky tělesa 500 mm stavební délky / výkonu 800 mm / 411 W | [14 empty] | Otopná tělesa panelová VK jednodesková PN 1,0 MPa, T do 110°C bez přídavné přestupní plochy výšky tělesa 500 mm stavební délky / výkonu 800 mm / 411 W
|  | 2 | SP | 735152495 | Otopné těleso panelové VK dvoudeskové 1 přídavná přestupní plocha výška/délka 900/800 mm výkon 1403 W | kus | 6 |  | 0 | 0.0398 | 0.2388 |  | 0 | 21 | 0 | 0 |  |  | 1
|  |  |  | Plný popis: | Otopná tělesa panelová VK dvoudesková PN 1,0 MPa, T do 110°C s jednou přídavnou přestupní plochou výšky tělesa 900 mm stavební délky / výkonu 800 mm / 1403 W | [14 empty] | Otopná tělesa panelová VK dvoudesková PN 1,0 MPa, T do 110°C s jednou přídavnou přestupní plochou výšky tělesa 900 mm stavební délky / výkonu 800 mm / 1403 W
|  | 3 | SP | 735160131 | Otopné těleso trubkové teplovodní výška/délka 1 500/450 mm | kus | 1 |  | 0 | 0.0103 | 0.0103 |  | 0 | 21 | 0 | 0 |  |  | 1
|  |  |  | Plný popis: | Otopná tělesa trubková teplovodní na stěnu výšky tělesa 1 500 mm, délky 450 mm | [14 empty] | Otopná tělesa trubková teplovodní na stěnu výšky tělesa 1 500 mm, délky 450 mm
|  | 4 | SP | 998735313 | Přesun hmot procentní pro otopná tělesa ruční v objektech v přes 12 do 24 m | % | 3.15 |  | 0 |  | 0 |  | 0 | 21 | 0 | 0 |  |  | 1
|  |  |  | Plný popis: | Přesun hmot pro otopná tělesa stanovený procentní sazbou (%) z ceny vodorovná dopravní vzdálenost do 50 m ruční (bez užití mechanizace) v objektech výšky přes 12 do 24 m | [14 empty] | Přesun hmot pro otopná tělesa stanovený procentní sazbou (%) z ceny vodorovná dopravní vzdálenost do 50 m ruční (bez užití mechanizace) v objektech výšky přes 12 do 24 m
S/SO 01/741 | 3 |  | Oddíl |  | 741: Silnoproud |  |  |  | 0 |  | 0.09124 |  | 0 |  | 0 | 0 |  |  | 24
|  | 1 | SP | 741122011 | Montáž kabel Cu bez ukončení uložený pod omítku plný kulatý 2x1,5 až 2,5 mm2 (např. CYKY) | m | 14 |  | 0 |  | 0 |  | 0 | 21 | 0 | 0 |  |  | 1
|  |  |  | Plný popis: | Montáž kabelů měděných bez ukončení uložených pod omítku plných kulatých (např. CYKY), počtu a průřezu žil 2x1,5 až 2,5 mm2 | [14 empty] | Montáž kabelů měděných bez ukončení uložených pod omítku plných kulatých (např. CYKY), počtu a průřezu žil 2x1,5 až 2,5 mm2
|  |  |  | Výkaz výměr: | 7;3NP |  | 7
[5 empty] | 7;5NP |  | 7
|  | 2 | H | 34111005 | kabel instalační jádro Cu plné izolace PVC plášť PVC 450/750V (CYKY) 2x1,5mm2 | m | 14.7 |  | 0 | 0.0001 | 0.00147 |  | 0 | 21 | 0 | 0 |  |  | 1
|  |  |  | Plný popis: | --- | [14 empty] | ---
|  |  |  | Výkaz výměr: | 14*1,05 |  | 14.7
|  | 3 | SP | 741120001 | Montáž vodič Cu izolovaný plný a laněný žíla 0,35-6 mm2 pod omítku (např. CY) | m | 30 |  | 0 |  | 0 |  | 0 | 21 | 0 | 0 |  |  | 1
|  |  |  | Plný popis: | Montáž vodičů izolovaných měděných bez ukončení uložených pod omítku plných a laněných (např. CY), průřezu žíly 0,35 až 6 mm2 | [14 empty] | Montáž vodičů izolovaných měděných bez ukončení uložených pod omítku plných a laněných (např. CY), průřezu žíly 0,35 až 6 mm2
|  | 4 | H | 34141028 | vodič propojovací flexibilní jádro Cu lanované izolace PVC 450/750V (H07V-K) 1x10mm2 | m | 34.5 |  | 0 | 0.00011 | 0.003795 |  | 0 | 21 | 0 | 0 |  |  | 1
|  |  |  | Plný popis: | --- | [14 empty] | ---
|  | 5 | SP | 741122015 | Montáž kabel Cu bez ukončení uložený pod omítku plný kulatý 3x1,5 mm2 (např. CYKY) | m | 249 |  | 0 |  | 0 |  | 0 | 21 | 0 | 0 |  |  | 1
|  |  |  | Plný popis: | Montáž kabelů měděných bez ukončení uložených pod omítku plných kulatých (např. CYKY), počtu a průřezu žil 3x1,5 mm2 | [14 empty] | Montáž kabelů měděných bez ukončení uložených pod omítku plných kulatých (např. CYKY), počtu a průřezu žil 3x1,5 mm2
|  |  |  | Výkaz výměr: | 92;3NP |  | 92
[5 empty] | 64;4NP |  | 64
[5 empty] | 57;5NP |  | 57
[5 empty] | 36;6NP |  | 36
|  | 6 | H | 34111030 | kabel instalační jádro Cu plné izolace PVC plášť PVC 450/750V (CYKY) 3x1,5mm2 | m | 286.35 |  | 0 | 0.00012 | 0.034362 |  | 0 | 21 | 0 | 0 |  |  | 1
|  |  |  | Plný popis: | --- | [14 empty] | ---
|  | 7 | SP | 741122016 | Montáž kabel Cu bez ukončení uložený pod omítku plný kulatý 3x2,5 až 6 mm2 (např. CYKY) | m | 166 |  | 0 |  | 0 |  | 0 | 21 | 0 | 0 |  |  | 1
|  |  |  | Plný popis: | Montáž kabelů měděných bez ukončení uložených pod omítku plných kulatých (např. CYKY), počtu a průřezu žil 3x2,5 až 6 mm2 | [14 empty] | Montáž kabelů měděných bez ukončení uložených pod omítku plných kulatých (např. CYKY), počtu a průřezu žil 3x2,5 až 6 mm2
|  |  |  | Výkaz výměr: | 28;3NP |  | 28
[5 empty] | 19;4NP |  | 19
[5 empty] | 26;5NP |  | 26
[5 empty] | 14;6NP |  | 14
[5 empty] | 79;trasa k rozvaděčům |  | 79
|  | 8 | H | 34111036 | kabel instalační jádro Cu plné izolace PVC plášť PVC 450/750V (CYKY) 3x2,5mm2 | m | 190.9 |  | 0 | 0.00017 | 0.032453 |  | 0 | 21 | 0 | 0 |  |  | 1
|  |  |  | Plný popis: | --- | [14 empty] | ---
|  | 9 | SP | 741310001 | Montáž spínač nástěnný 1-jednopólový prostředí normální se zapojením vodičů | kus | 17 |  | 0 |  | 0 |  | 0 | 21 | 0 | 0 |  |  | 1
|  |  |  | Plný popis: | Montáž spínačů jedno nebo dvoupólových nástěnných se zapojením vodičů, pro prostředí normální spínačů, řazení 1-jednopólových | [14 empty] | Montáž spínačů jedno nebo dvoupólových nástěnných se zapojením vodičů, pro prostředí normální spínačů, řazení 1-jednopólových
|  |  |  | Výkaz výměr: | 7;3NP |  | 7
[5 empty] | 4;4NP |  | 4
[5 empty] | 4;5NP |  | 4
[5 empty] | 2;6NP |  | 2
|  | 10 | ON | 741310453 | Montáž rámečku a krytu spínače | kus | 17 |  | 0 |  | 0 |  | 0 | 21 | 0 | 0 |  |  | 1
|  |  |  | Plný popis: | --- | [14 empty] | ---
|  | 11 | H | 34535071R | dodávka strojku spínače, rámečku a krytu spínače bílého - klasik | kus | 17 |  | 0 | 0.00011 | 0.00187 |  | 0 | 21 | 0 | 0 |  |  | 1
|  |  |  | Plný popis: | --- | [14 empty] | ---
|  | 12 | SP | 741313041 | Montáž zásuvka (polo)zapuštěná šroubové připojení 2P+PE se zapojením vodičů | kus | 12 |  | 0 |  | 0 |  | 0 | 21 | 0 | 0 |  |  | 1
|  |  |  | Plný popis: | Montáž zásuvek domovních se zapojením vodičů šroubové připojení polozapuštěných nebo zapuštěných 10/16 A, provedení 2P + PE | [14 empty] | Montáž zásuvek domovních se zapojením vodičů šroubové připojení polozapuštěných nebo zapuštěných 10/16 A, provedení 2P + PE
|  |  |  | Výkaz výměr: | 4;3NP |  | 4
[5 empty] | 3;4NP |  | 3
[5 empty] | 3;5NP |  | 3
[5 empty] | 2;6NP |  | 2
|  | 13 | ON | 741310454 | Montáž rámečku a krytu zásuvky | kus | 12 |  | 0 |  | 0 |  | 0 | 21 | 0 | 0 |  |  | 1
|  |  |  | Plný popis: | --- | [14 empty] | ---
|  | 14 | H | 34555202R | dodávka strojku zásuvky, rámečku a krytu zásuvky - bílá | kus | 12 |  | 0 | 7e-05 | 0.00084 |  | 0 | 21 | 0 | 0 |  |  | 1
|  |  |  | Plný popis: | --- | [14 empty] | ---
|  | 15 | SP | 741112061 | Montáž krabice přístrojová zapuštěná plastová kruhová | kus | 49 |  | 0 |  | 0 |  | 0 | 21 | 0 | 0 |  |  | 1
|  |  |  | Plný popis: | Montáž krabic elektroinstalačních bez napojení na trubky a lišty, demontáže a montáže víčka a přístroje přístrojových zapuštěných plastových kruhových do zdiva | [14 empty] | Montáž krabic elektroinstalačních bez napojení na trubky a lišty, demontáže a montáže víčka a přístroje přístrojových zapuštěných plastových kruhových do zdiva
|  |  |  | Výkaz výměr: | 12+17+5*4 |  | 49
|  | 16 | H | 34571451R | dodávka krabice přístrojové elektroinstalační zapuštěné kruhové | kus | 49 |  | 0 | 5e-05 | 0.00245 |  | 0 | 21 | 0 | 0 |  |  | 1
|  |  |  | Plný popis: | --- | [14 empty] | ---
|  | 17 | SP | 741372062 | Montáž svítidlo LED interiérové přisazené stropní hranaté nebo kruhové přes 0,09 do 0,36 m2 se zapojením vodičů | kus | 20 |  | 0 |  | 0 |  | 0 | 21 | 0 | 0 |  |  | 1
|  |  |  | Plný popis: | Montáž svítidel s integrovaným zdrojem LED se zapojením vodičů interiérových přisazených stropních hranatých nebo kruhových, plochy přes 0,09 do 0,36 m2 | [14 empty] | Montáž svítidel s integrovaným zdrojem LED se zapojením vodičů interiérových přisazených stropních hranatých nebo kruhových, plochy přes 0,09 do 0,36 m2
|  |  |  | Výkaz výměr: | 8;3NP |  | 8
[5 empty] | 5;4NP |  | 5
[5 empty] | 5;5NP |  | 5
[5 empty] | 2;6NP |  | 2
|  | 18 | H | 34825006R | svítidlo stropní LED přisazené - dle specifikace PD | kus | 20 |  | 0 | 0.0005 | 0.01 |  | 0 | 21 | 0 | 0 |  |  | 1
|  |  |  | Plný popis: | --- | [14 empty] | ---
|  | 19 | SP | 741320106 | Montáž jističů jednopólových nn do 25 A ve skříni, se signálním kontaktem se zapojením vodičů | kus | 10 |  | 0 |  | 0 |  | 0 | 21 | 0 | 0 |  |  | 1
|  |  |  | Plný popis: | Montáž jističů se zapojením vodičů jednopólových nn do 25 A ve skříni, se signálním kontaktem | [14 empty] | Montáž jističů se zapojením vodičů jednopólových nn do 25 A ve skříni, se signálním kontaktem
|  |  |  | Výkaz výměr: | 4+4+2 |  | 10
|  | 20 | H | 35822111 | jistič 1-pólový 16 A vypínací charakteristika B vypínací schopnost 10 kA | kus | 4 |  | 0 | 0.0004 | 0.0016 |  | 0 | 21 | 0 | 0 |  |  | 1
|  |  |  | Plný popis: | --- | [14 empty] | ---
|  | 21 | H | 35822117 | jistič 1-pólový 10 A vypínací charakteristika B vypínací schopnost 10 kA | kus | 4 |  | 0 | 0.0004 | 0.0016 |  | 0 | 21 | 0 | 0 |  |  | 1
|  |  |  | Plný popis: | --- | [14 empty] | ---
|  | 22 | H | 35822115R | jistič pro napájecí zdroj DC | kus | 2 |  | 0 | 0.0004 | 0.0008 |  | 0 | 21 | 0 | 0 |  |  | 1
|  |  |  | Plný popis: | --- | [14 empty] | ---
|  | 23 | ON | 741310803 | Dodávka a montáž drobného materiálu jehož podíl je malý a nespecifikovaný (sponky, spojky, příchytky, drát vázací, … atd) | soubor | 1 |  | 0 |  | 0 |  | 0 | 21 | 0 | 0 |  |  | 1
|  |  |  | Plný popis: | --- | [14 empty] | ---
|  | 24 | SP | 998741313 | Přesun hmot procentní pro silnoproud ruční v objektech v přes 12 do 24 m | % | 0.88 |  | 0 |  | 0 |  | 0 | 21 | 0 | 0 |  |  | 1
|  |  |  | Plný popis: | Přesun hmot pro silnoproud stanovený procentní sazbou (%) z ceny vodorovná dopravní vzdálenost do 50 m ruční (bez užití mechanizace) v objektech výšky přes 12 do 24 m | [14 empty] | Přesun hmot pro silnoproud stanovený procentní sazbou (%) z ceny vodorovná dopravní vzdálenost do 50 m ruční (bez užití mechanizace) v objektech výšky přes 12 do 24 m
S/SO 01/742 | 3 |  | Oddíl |  | 742: Slaboproud |  |  |  | 0 |  | 0.003 |  | 0 |  | 0 | 0 |  |  | 3
|  | 1 | SP | 742350004 | Montáž napájecího zdroje 24 V k zařízení pro pisoáry | kus | 2 |  | 0 |  | 0 |  | 0 | 21 | 0 | 0 |  |  | 1
|  |  |  | Plný popis: | Montáž zařízení pro tělesně postižené napájecího zdroje 24 V | [14 empty] | Montáž zařízení pro tělesně postižené napájecího zdroje 24 V
|  | 2 | H | 55145641R | zdroj napájecí vč. instalační krabice - 230V AC/24 VDC k automatickým splachovačům pisoárů | kus | 2 |  | 0 | 0.0015 | 0.003 |  | 0 | 21 | 0 | 0 |  |  | 1
|  |  |  | Plný popis: | --- | [14 empty] | ---
|  | 3 | SP | 998742313 | Přesun hmot procentní pro slaboproud ruční v objektech v do 24 m | % | 1.07 |  | 0 |  | 0 |  | 0 | 21 | 0 | 0 |  |  | 1
|  |  |  | Plný popis: | Přesun hmot pro slaboproud stanovený procentní sazbou (%) z ceny vodorovná dopravní vzdálenost do 50 m ruční (bez užití mechanizace) v objektech výšky přes 12 do 24 m | [14 empty] | Přesun hmot pro slaboproud stanovený procentní sazbou (%) z ceny vodorovná dopravní vzdálenost do 50 m ruční (bez užití mechanizace) v objektech výšky přes 12 do 24 m
S/SO 01/751 | 3 |  | Oddíl |  | 751: Vzduchotechnika |  |  |  | 0 |  | 0.11943 |  | 0 |  | 0 | 0 |  |  | 25
|  | 1 | SP | 751111012 | Montáž ventilátoru axiálního nízkotlakého nástěnného základního D přes 100 do 200 mm | kus | 8 |  | 0 |  | 0 |  | 0 | 21 | 0 | 0 |  |  | 1
|  |  |  | Plný popis: | Montáž ventilátoru axiálního nízkotlakého nástěnného základního, průměru přes 100 do 200 mm | [14 empty] | Montáž ventilátoru axiálního nízkotlakého nástěnného základního, průměru přes 100 do 200 mm
|  |  |  | Výkaz výměr: | 1+2+2+3 |  | 8
|  | 2 | H | 42914105 | ventilátor axiální potrubní skříň z plastu průtok 300m3/h IP44 35W D 150mm | kus | 8 |  | 0 | 0.0015 | 0.012 |  | 0 | 21 | 0 | 0 |  |  | 1
|  |  |  | Plný popis: | --- | [14 empty] | ---
|  | 3 | SP | 751398011 | Montáž větrací mřížky na kruhové potrubí D do 100 mm | kus | 8 |  | 0 |  | 0 |  | 0 | 21 | 0 | 0 |  |  | 1
|  |  |  | Plný popis: | Montáž ostatních zařízení větrací mřížky na kruhové potrubí, průměru do 100 mm | [14 empty] | Montáž ostatních zařízení větrací mřížky na kruhové potrubí, průměru do 100 mm
|  |  |  | Výkaz výměr: | 1+2+2+3 |  | 8
|  | 4 | H | 42972886 | mřížka větrací kruhová nerezová se síťkou a krytem D 100mm | kus | 8 |  | 0 | 0.00022 | 0.00176 |  | 0 | 21 | 0 | 0 |  |  | 1
|  |  |  | Plný popis: | --- | [14 empty] | ---
|  | 5 | SP | 751514762 | Montáž protidešťové stříšky nebo výfukové hlavice do plechového potrubí kruhové s přírubou D přes 100 do 200 mm | kus | 1 |  | 0 |  | 0 |  | 0 | 21 | 0 | 0 |  |  | 1
|  |  |  | Plný popis: | Montáž protidešťové stříšky nebo výfukové hlavice do plechového potrubí kruhové s přírubou, průměru přes 100 do 200 mm | [14 empty] | Montáž protidešťové stříšky nebo výfukové hlavice do plechového potrubí kruhové s přírubou, průměru přes 100 do 200 mm
|  | 6 | H | 42981023 | výfuková hlavice Pz D 150mm | kus | 1 |  | 0 | 0.0005 | 0.0005 |  | 0 | 21 | 0 | 0 |  |  | 1
|  |  |  | Plný popis: | --- | [14 empty] | ---
|  | 7 | H | 42974004 | stříška protidešťová s lemem Pz D 150mm | kus | 1 |  | 0 | 0.0006 | 0.0006 |  | 0 | 21 | 0 | 0 |  |  | 1
|  |  |  | Plný popis: | --- | [14 empty] | ---
|  | 8 | SP | 751537131 | Montáž potrubí kruhového ohebného izolovaného minerální vatou z Al folie D do 100 mm | m | 4 |  | 0 |  | 0 |  | 0 | 21 | 0 | 0 |  |  | 1
|  |  |  | Plný popis: | Montáž potrubí ohebného kruhového izolovaného minerální vatou z Al folie, průměru do 100 mm | [14 empty] | Montáž potrubí ohebného kruhového izolovaného minerální vatou z Al folie, průměru do 100 mm
|  |  |  | Výkaz výměr: | 0,5+0,5+0,5;3.NP |  | 1.5
[5 empty] | 0,5+0,5;4.NP |  | 1
[5 empty] | 0,5+0,5;5.NP |  | 1
[5 empty] | 0,5;6.NP |  | 0.5
|  | 9 | H | 42981711 | hadice ohebná z Al s tepelnou izolací 25mm, délka 10m D 102mm | kus | 1 |  | 0 | 0.0053 | 0.0053 |  | 0 | 21 | 0 | 0 |  |  | 1
|  |  |  | Plný popis: | --- | [14 empty] | ---
|  | 10 | SP | 751511181 | Montáž potrubí plechového skupiny I kruhového bez příruby tloušťky plechu 0,6 mm D do 100 mm | m | 10.5 |  | 0 |  | 0 |  | 0 | 21 | 0 | 0 |  |  | 1
|  |  |  | Plný popis: | Montáž potrubí plechového skupiny I kruhového bez příruby tloušťky plechu 0,6 mm, průměru do 100 mm | [14 empty] | Montáž potrubí plechového skupiny I kruhového bez příruby tloušťky plechu 0,6 mm, průměru do 100 mm
|  |  |  | Výkaz výměr: | DN100 |  | 0
[5 empty] | 1,5+1,5+1;3.NP |  | 4
[5 empty] | 1+1,5;4.NP |  | 2.5
[5 empty] | 1+1,5;5.NP |  | 2.5
[5 empty] | 1,5;6.NP |  | 1.5
|  | 11 | SP | 751511182 | Montáž potrubí plechového skupiny I kruhového bez příruby tloušťky plechu 0,6 mm D přes 100 do 200 mm | m | 18.5 |  | 0 |  | 0 |  | 0 | 21 | 0 | 0 |  |  | 1
|  |  |  | Plný popis: | Montáž potrubí plechového skupiny I kruhového bez příruby tloušťky plechu 0,6 mm, průměru přes 100 do 200 mm | [14 empty] | Montáž potrubí plechového skupiny I kruhového bez příruby tloušťky plechu 0,6 mm, průměru přes 100 do 200 mm
|  |  |  | Výkaz výměr: | DN 150 |  | 0
[5 empty] | 1,5;3.NP |  | 1.5
[5 empty] | 1+2+2;4.NP |  | 5
[5 empty] | 1+2+2;5.NP |  | 5
[5 empty] | 1+2+2+2;6.NP |  | 7
|  | 12 | H | 42981010 | trouba spirálně vinutá Pz D 100mm, l=3000mm | m | 11.55 |  | 0 | 0.0015 | 0.017325 |  | 0 | 21 | 0 | 0 |  |  | 1
|  |  |  | Plný popis: | --- | [14 empty] | ---
|  |  |  | Výkaz výměr: | DN100 |  | 0
[5 empty] | 1,5+1,5+1;3.NP |  | 4
[5 empty] | 1+1,5;4.NP |  | 2.5
[5 empty] | 1+1,5;5.NP |  | 2.5
[5 empty] | 1,5;6.NP |  | 1.5
[5 empty] | 10,5*0,1;prořez |  | 1.05
|  | 13 | H | 42981098 | trouba spirálně vinutá Pz D 150mm, l=3000mm | m | 20.35 |  | 0 | 0.0019 | 0.038665 |  | 0 | 21 | 0 | 0 |  |  | 1
|  |  |  | Plný popis: | --- | [14 empty] | ---
|  |  |  | Výkaz výměr: | DN 150 |  | 0
[5 empty] | 1,5;3.NP |  | 1.5
[5 empty] | 1+2+2;4.NP |  | 5
[5 empty] | 1+2+2;5.NP |  | 5
[5 empty] | 1+2+2+2;6.NP |  | 7
[5 empty] | 18,5*0,1;prořez |  | 1.85
|  | 14 | H | 42981080 | oblouk lisovaný Pz 90° D 100mm | kus | 7 |  | 0 | 0.0004 | 0.0028 |  | 0 | 21 | 0 | 0 |  |  | 1
|  |  |  | Plný popis: | --- | [14 empty] | ---
|  | 15 | H | 42981115 | oblouk lisovaný Pz 90° D 150mm | kus | 7 |  | 0 | 0.0007 | 0.0049 |  | 0 | 21 | 0 | 0 |  |  | 1
|  |  |  | Plný popis: | --- | [14 empty] | ---
|  | 16 | H | 42981347 | přechod osový Pz D1/D2 = 150/100mm | kus | 4 |  | 0 | 0.0004 | 0.0016 |  | 0 | 21 | 0 | 0 |  |  | 1
|  |  |  | Plný popis: | --- | [14 empty] | ---
|  | 17 | H | 42981151 | odbočka jednostranná osová Pz T-kus 90° D1/D2 = 100/100mm | kus | 5 |  | 0 | 0.0004 | 0.002 |  | 0 | 21 | 0 | 0 |  |  | 1
|  |  |  | Plný popis: | --- | [14 empty] | ---
|  | 18 | H | 42981428R | odbočka jednostranná osová Pz T-kus 90° D1/D2 = 150/150mm | kus | 3 |  | 0 | 0.0009 | 0.0027 |  | 0 | 21 | 0 | 0 |  |  | 1
|  |  |  | Plný popis: | --- | [14 empty] | ---
|  | 19 | SP | 751792009 | Montáž izolace rozvodů vzduchotechniky | m | 29 |  | 0 |  | 0 |  | 0 | 21 | 0 | 0 |  |  | 1
|  |  |  | Plný popis: | Montáž ostatních zařízení izolace rozvodů klimatizace | [14 empty] | Montáž ostatních zařízení izolace rozvodů klimatizace
|  |  |  | Výkaz výměr: | 10,5+18,5;součet |  | 29
|  | 20 | H | 63154410 | pouzdro izolační potrubní z minerální vlny max. 400°C 108/25mm | m | 11.55 |  | 0 | 0.00073 | 0.0084315 |  | 0 | 21 | 0 | 0 |  |  | 1
|  |  |  | Plný popis: | --- | [14 empty] | ---
|  | 21 | H | 63154414 | pouzdro izolační potrubní z minerální vlny max. 400°C 159/25mm | m | 20.35 |  | 0 | 0.00101 | 0.020553 |  | 0 | 21 | 0 | 0 |  |  | 1
|  |  |  | Plný popis: | --- | [14 empty] | ---
|  | 22 | SP | 751398171 | Montáž kondenzačního kusu pro kruhová potrubí kovová D přes 100 do 200 mm | kus | 1 |  | 0 |  | 0 |  | 0 | 21 | 0 | 0 |  |  | 1
|  |  |  | Plný popis: | Montáž ostatních zařízení kondenzačního kusu pro kruhová potrubí kovová, průměru přes 100 do 200 mm | [14 empty] | Montáž ostatních zařízení kondenzačního kusu pro kruhová potrubí kovová, průměru přes 100 do 200 mm
|  | 23 | H | 42981937 | kus kondenzační Pz D 150mm | kus | 1 |  | 0 | 0.0003 | 0.0003 |  | 0 | 21 | 0 | 0 |  |  | 1
|  |  |  | Plný popis: | --- | [14 empty] | ---
|  | 24 | ON | 751131393 | Drobný nespecifikovaný materiál | soubor | 1 |  | 0 |  | 0 |  | 0 | 21 | 0 | 0 |  |  | 1
|  |  |  | Plný popis: | --- | [14 empty] | ---
|  | 25 | SP | 998751122 | Přesun hmot tonážní pro vzduchotechniku ruční v objektech v přes 12 do 24 m | t | 0.11943 |  | 0 |  | 0 |  | 0 | 21 | 0 | 0 |  |  | 1
|  |  |  | Plný popis: | Přesun hmot pro vzduchotechniku stanovený z hmotnosti přesunovaného materiálu vodorovná dopravní vzdálenost do 100 m ruční (bez užití mechanizace) v objektech výšky přes 12 do 24 m | [14 empty] | Přesun hmot pro vzduchotechniku stanovený z hmotnosti přesunovaného materiálu vodorovná dopravní vzdálenost do 100 m ruční (bez užití mechanizace) v objektech výšky přes 12 do 24 m
S/SO 01/763 | 3 |  | Oddíl |  | 763: Konstrukce montované |  |  |  | 0 |  | 1.6142 |  | 0 |  | 0 | 0 |  |  | 7
|  | 1 | SP | 763161745 | SDK podkroví deska 1xDFH2 15 bez TI dvouvrstvá spodní kce profil CD+UD | m2 | 65.693 |  | 0 | 0.0163 | 1.0708 |  | 0 | 21 | 0 | 0 |  |  | 1
|  |  |  | Plný popis: | Podkroví ze sádrokartonových desek dvouvrstvá spodní konstrukce z ocelových profilů CD, UD na krokvových závěsech jednoduše opláštěná deskou impregnovanými protipožárními DFH2, tl. 15 mm, bez TI | [14 empty] | Podkroví ze sádrokartonových desek dvouvrstvá spodní konstrukce z ocelových profilů CD, UD na krokvových závěsech jednoduše opláštěná deskou impregnovanými protipožárními DFH2, tl. 15 mm, bez TI
|  |  |  | Výkaz výměr: | 3,58*3,03+3,58*2,110;3.NP |  | 18.4012
[5 empty] | 3,58*3,02+3,58*2,07;4.NP |  | 18.2222
[5 empty] | 3,58*3,03+3,58*2,110;5.NP |  | 18.4012
[5 empty] | 3,58*2,98;6.NP |  | 10.6684
|  | 2 | SP | 763131714 | SDK podhled základní penetrační nátěr | m2 | 65.693 |  | 0 | 0.0001 | 0.0065693 |  | 0 | 21 | 0 | 0 |  |  | 1
|  |  |  | Plný popis: | Podhled ze sádrokartonových desek ostatní práce a konstrukce na podhledech ze sádrokartonových desek základní penetrační nátěr | [14 empty] | Podhled ze sádrokartonových desek ostatní práce a konstrukce na podhledech ze sádrokartonových desek základní penetrační nátěr
|  | 3 | SP | 763131751 | Montáž parotěsné zábrany do SDK podhledu | m2 | 65.69 |  | 0 |  | 0 |  | 0 | 21 | 0 | 0 |  |  | 1
|  |  |  | Plný popis: | Podhled ze sádrokartonových desek ostatní práce a konstrukce na podhledech ze sádrokartonových desek montáž parotěsné zábrany | [14 empty] | Podhled ze sádrokartonových desek ostatní práce a konstrukce na podhledech ze sádrokartonových desek montáž parotěsné zábrany
|  |  |  | Výkaz výměr: | 65,69;3NP+4NP+5NP+6NP=65,69m2 |  | 65.69
|  | 4 | H | 28329274 | fólie PE vyztužená pro parotěsnou vrstvu (reakce na oheň - třída E) 110g/m2 | m2 | 73.8027 |  | 0 | 0.00011 | 0.0081183 |  | 0 | 21 | 0 | 0 |  |  | 1
|  |  |  | Plný popis: | --- | [14 empty] | ---
|  | 5 | SP | 763411116 | Sanitární příčky do mokrého prostředí, kompaktní desky | m2 | 12.6 |  | 0 | 0.02012 | 0.25351 |  | 0 | 21 | 0 | 0 |  |  | 1
|  |  |  | Plný popis: | Sanitární příčky vhodné do mokrého prostředí dělící z kompaktních desek tl. 13 mm | [14 empty] | Sanitární příčky vhodné do mokrého prostředí dělící z kompaktních desek tl. 13 mm
|  |  |  | Výkaz výměr: | (2+2+2)*2,1;dle specifikace PD |  | 12.6
|  | 6 | SP | 763411126 | Dveře sanitárních příček, kompaktní desky tl 13 mm, š do 800 mm, v do 2000 mm | kus | 9 |  | 0 | 0.03058 | 0.27522 |  | 0 | 21 | 0 | 0 |  |  | 1
|  |  |  | Plný popis: | Sanitární příčky vhodné do mokrého prostředí dveře vnitřní do sanitárních příček šířky do 800 mm, výšky do 2 000 mm z kompaktních desek včetně nerezového kování tl. 13 mm | [14 empty] | Sanitární příčky vhodné do mokrého prostředí dveře vnitřní do sanitárních příček šířky do 800 mm, výšky do 2 000 mm z kompaktních desek včetně nerezového kování tl. 13 mm
|  |  |  | Výkaz výměr: | 3+3+3;dle specifikace PD |  | 9
|  | 7 | SP | 998763513 | Přesun hmot procentní pro konstrukce montované z desek ruční v objektech v přes 12 do 24 m | % | 2.14 |  | 0 |  | 0 |  | 0 | 21 | 0 | 0 |  |  | 1
|  |  |  | Plný popis: | Přesun hmot pro konstrukce montované z desek sádrokartonových, sádrovláknitých, cementovláknitých nebo cementových stanovený procentní sazbou (%) z ceny vodorovná dopravní vzdálenost do 50 m ruční (bez užití mechanizace) v objektech výšky přes 12 do 24 m | [14 empty] | Přesun hmot pro konstrukce montované z desek sádrokartonových, sádrovláknitých, cementovláknitých nebo cementových stanovený procentní sazbou (%) z ceny vodorovná dopravní vzdálenost do 50 m ruční (bez užití mechanizace) v objektech výšky přes 12 do 24 m
S/SO 01/766 | 3 |  | Oddíl |  | 766: Konstrukce truhlářské |  |  |  | 0 |  | 0.144 |  | 0 |  | 0 | 0 |  |  | 8
|  | 1 | SP | 766660001 | Montáž dveřních křídel otvíravých jednokřídlových š do 0,8 m do ocelové zárubně | kus | 11 |  | 0 |  | 0 |  | 0 | 21 | 0 | 0 |  |  | 1
|  |  |  | Plný popis: | Montáž dveřních křídel dřevěných nebo plastových otevíravých do ocelové zárubně povrchově upravených jednokřídlových, šířky do 800 mm | [14 empty] | Montáž dveřních křídel dřevěných nebo plastových otevíravých do ocelové zárubně povrchově upravených jednokřídlových, šířky do 800 mm
|  |  |  | Výkaz výměr: | 5+3+2+1 |  | 11
|  | 2 | SUB | 61162085 | dveře jednokřídlé dřevotřískové povrch laminátový plné 700x1970-2100mm | kus | 2 |  | 0 |  | 0 |  | 0 | 21 | 0 | 0 |  |  | 1
|  |  |  | Plný popis: | --- | [14 empty] | ---
|  |  |  | Výkaz výměr: | 2;D03 |  | 2
|  | 3 | H | 61162084 | dveře jednokřídlé dřevotřískové povrch laminátový plné 600x1970-2100mm | kus | 9 |  | 0 | 0.016 | 0.144 |  | 0 | 21 | 0 | 0 |  |  | 1
|  |  |  | Plný popis: | --- | [14 empty] | ---
|  |  |  | Výkaz výměr: | 7;D01 |  | 7
[5 empty] | 2;D02 |  | 2
|  | 4 | SUB | 766660728 | Montáž dveřního interiérového kování - zámku | kus | 11 |  | 0 |  | 0 |  | 0 | 21 | 0 | 0 |  |  | 1
|  |  |  | Plný popis: | --- | [14 empty] | ---
|  | 5 | SUB | 5492400R | zámek zadlabací mezipokojový s dozickým klíčem rozteč 72x55mm | kus | 11 |  | 0 |  | 0 |  | 0 | 21 | 0 | 0 |  |  | 1
|  |  |  | Plný popis: | --- | [14 empty] | ---
|  | 6 | SUB | 766660729 | Montáž dveřního interiérového kování - štítku s klikou | kus | 11 |  | 0 |  | 0 |  | 0 | 21 | 0 | 0 |  |  | 1
|  |  |  | Plný popis: | --- | [14 empty] | ---
|  | 7 | SUB | 54914123 | kování rozetové klika/klika | kus | 11 |  | 0 |  | 0 |  | 0 | 21 | 0 | 0 |  |  | 1
|  |  |  | Plný popis: | --- | [14 empty] | ---
|  | 8 | SP | 998766123 | Přesun hmot tonážní pro kce truhlářské ruční v objektech v přes 12 do 24 m | t | 0.144 |  | 0 |  | 0 |  | 0 | 21 | 0 | 0 |  |  | 1
|  |  |  | Plný popis: | Přesun hmot pro konstrukce truhlářské stanovený z hmotnosti přesunovaného materiálu vodorovná dopravní vzdálenost do 50 m ruční (bez užití mechanizace) v objektech výšky přes 12 do 24 m | [14 empty] | Přesun hmot pro konstrukce truhlářské stanovený z hmotnosti přesunovaného materiálu vodorovná dopravní vzdálenost do 50 m ruční (bez užití mechanizace) v objektech výšky přes 12 do 24 m
S/SO 01/767 | 3 |  | Oddíl |  | 767: Konstrukce zámečnické |  |  |  | 0 |  | 0.019827 |  | 0 |  | 0 | 0 |  |  | 2
|  | 1 | SP | 767646412 | Montáž revizních dveří a dvířek jednokřídlových s rámem plochy přes 0,5 do 1 m2 | m2 | 1.26 |  | 0 | 0.00018 | 0.0002268 |  | 0 | 21 | 0 | 0 |  |  | 1
|  |  |  | Plný popis: | Montáž revizních dveří a dvířek hliníkových, ocelových nebo plastových s rámem jednokřídlových, plochy přes 0,5 do 1 m2 | [14 empty] | Montáž revizních dveří a dvířek hliníkových, ocelových nebo plastových s rámem jednokřídlových, plochy přes 0,5 do 1 m2
|  | 2 | H | 59030711 | dvířka revizní jednokřídlá s automatickým zámkem 300x300mm | kus | 14 |  | 0 | 0.0014 | 0.0196 |  | 0 | 21 | 0 | 0 |  |  | 1
|  |  |  | Plný popis: | --- | [14 empty] | ---
S/SO 01/771 | 3 |  | Oddíl |  | 771: Podlahy z dlaždic |  |  |  | 0 |  | 2.5278 |  | 2.2267 |  | 0 | 0 |  |  | 13
|  | 1 | SP | 771573810 | Demontáž podlah z dlaždic keramických lepených | m2 | 63.08 |  | 0 |  | 0 | 0.0353 | 2.2267 | 21 | 0 | 0 |  |  | 1
|  |  |  | Plný popis: | Demontáž podlah z dlaždic keramických lepených | [14 empty] | Demontáž podlah z dlaždic keramických lepených
|  |  |  | Výkaz výměr: | 63,08;(tabulka č.1 - bourací práce) |  | 63.08
|  | 2 | SUB | 771111011 | Vysátí podkladu před pokládkou dlažby | m2 | 65.693 |  | 0 |  | 0 |  | 0 | 21 | 0 | 0 |  |  | 1
|  |  |  | Plný popis: | --- | [14 empty] | ---
|  | 3 | SP | 771151022 | Samonivelační stěrka podlah pevnosti 30 MPa tl přes 3 do 5 mm | m2 | 65.693 |  | 0 | 0.0075 | 0.4927 |  | 0 | 21 | 0 | 0 |  |  | 1
|  |  |  | Plný popis: | Příprava podkladu před provedením dlažby samonivelační stěrka min.pevnosti 30 MPa, tloušťky přes 3 do 5 mm | [14 empty] | Příprava podkladu před provedením dlažby samonivelační stěrka min.pevnosti 30 MPa, tloušťky přes 3 do 5 mm
|  | 4 | SUB | 771121011 | Nátěr penetrační na podlahu | m2 | 65.693 |  | 0 |  | 0 |  | 0 | 21 | 0 | 0 |  |  | 1
|  |  |  | Plný popis: | --- | [14 empty] | ---
|  | 5 | SP | 771591112 | Izolace pod dlažbu nátěrem nebo stěrkou ve dvou vrstvách | m2 | 4 |  | 0 | 0.0015 | 0.006 |  | 0 | 21 | 0 | 0 |  |  | 1
|  |  |  | Plný popis: | Izolace podlahy pod dlažbu nátěrem nebo stěrkou ve dvou vrstvách | [14 empty] | Izolace podlahy pod dlažbu nátěrem nebo stěrkou ve dvou vrstvách
|  |  |  | Výkaz výměr: | 1,5*1,5;3.NP |  | 2.25
[5 empty] | 1,5*1+0,5*0,5;4.NP |  | 1.75
|  | 6 | SP | 771574416 | Montáž podlah keramických hladkých lepených cementovým flexibilním lepidlem přes 9 do 12 ks/m2 | m2 | 65.693 |  | 0 | 0.006 | 0.39416 |  | 0 | 21 | 0 | 0 |  |  | 1
|  |  |  | Plný popis: | Montáž podlah z dlaždic keramických lepených cementovým flexibilním lepidlem hladkých, tloušťky do 10 mm přes 9 do 12 ks/m2 | [14 empty] | Montáž podlah z dlaždic keramických lepených cementovým flexibilním lepidlem hladkých, tloušťky do 10 mm přes 9 do 12 ks/m2
|  |  |  | Výkaz výměr: | 3,58*3,03+3,58*2,110;3.NP |  | 18.4012
[5 empty] | 3,58*3,02+3,58*2,07;4.NP |  | 18.2222
[5 empty] | 3,58*3,03+3,58*2,110;5.NP |  | 18.4012
[5 empty] | 3,58*2,98;6.NP |  | 10.6684
|  | 7 | H | 59761166 | dlažba keramická slinutá mrazuvzdorná R10/A povrch hladký/matný tl do 10mm přes 9 do 12ks/m2 | m2 | 72.2623 |  | 0 | 0.022 | 1.5898 |  | 0 | 21 | 0 | 0 |  |  | 1
|  |  |  | Plný popis: | --- | [14 empty] | ---
|  |  |  | Výkaz výměr: | 65,693;plocha |  | 65.693
[5 empty] | 65,693*0,1;prořez |  | 6.5693
|  | 8 | SP | 771474141 | Montáž soklů z dlaždic keramických s požlábkem nebo francouzských lepených cementovým flexibilním lepidlem v do 90 mm | m | 17.315 |  | 0 | 0.00043 | 0.0074455 |  | 0 | 21 | 0 | 0 |  |  | 1
|  |  |  | Plný popis: | Montáž soklů z dlaždic keramických lepených cementovým flexibilním lepidlem s požlábkem nebo francouzských, výšky do 90 mm | [14 empty] | Montáž soklů z dlaždic keramických lepených cementovým flexibilním lepidlem s požlábkem nebo francouzských, výšky do 90 mm
|  |  |  | Výkaz výměr: | (1,1+1,53+1,3+3,58-3*0,6);3.NP |  | 5.71
[5 empty] | (1,6+0,525+0,9+0,2+1+1+0,3);4.NP |  | 5.525
[5 empty] | (0,59+1,5+1,16+1,16);5.NP |  | 4.41
[5 empty] | (0,57+1,1);6.NP |  | 1.67
|  | 9 | H | 59761195 | sokl keramický mrazuvzdorný s požlábkem povrch hladký/matný tl do 10mm výšky přes 65 do 90mm | m | 19.0465 |  | 0 | 0.00198 | 0.037712 |  | 0 | 21 | 0 | 0 |  |  | 1
|  |  |  | Plný popis: | --- | [14 empty] | ---
|  | 10 | SUB | 771577211 | Příplatek k montáži podlah keramických lepených cementovým flexibilním lepidlem za plochu do 5 m2 | m2 | 67.0782 |  | 0 |  | 0 |  | 0 | 21 | 0 | 0 |  |  | 1
|  |  |  | Plný popis: | --- | [14 empty] | ---
|  |  |  | Výkaz výměr: | 65,693+17,315*0,08;součet |  | 67.0782
|  | 11 | SP | 771577114 | Příplatek k montáži podlah keramických lepených flexibilním lepidlem za spárování tmelem dvousložkovým | m2 | 67.078 |  | 0 |  | 0 |  | 0 | 21 | 0 | 0 |  |  | 1
|  |  |  | Plný popis: | Montáž podlah z dlaždic keramických lepených flexibilním lepidlem Příplatek k cenám za dvousložkový spárovací tmel | [14 empty] | Montáž podlah z dlaždic keramických lepených flexibilním lepidlem Příplatek k cenám za dvousložkový spárovací tmel
|  | 12 | SUB | 771591115 | Podlahy spárování silikonem | m | 142.519 |  | 0 |  | 0 |  | 0 | 21 | 0 | 0 |  |  | 1
|  |  |  | Plný popis: | --- | [14 empty] | ---
|  |  |  | Výkaz výměr: | 17,315;dlažba |  | 17.315
[5 empty] | 125,204;obklad |  | 125.204
|  | 13 | SP | 998771103 | Přesun hmot tonážní pro podlahy z dlaždic v objektech v přes 12 do 24 m | t | 2.5278 |  | 0 |  | 0 |  | 0 | 21 | 0 | 0 |  |  | 1
|  |  |  | Plný popis: | Přesun hmot pro podlahy z dlaždic stanovený z hmotnosti přesunovaného materiálu vodorovná dopravní vzdálenost do 50 m základní v objektech výšky přes 12 do 24 m | [14 empty] | Přesun hmot pro podlahy z dlaždic stanovený z hmotnosti přesunovaného materiálu vodorovná dopravní vzdálenost do 50 m základní v objektech výšky přes 12 do 24 m
S/SO 01/781 | 3 |  | Oddíl |  | 781: Obklady |  |  |  | 0 |  | 3.6248 |  | 12.388 |  | 0 | 0 |  |  | 11
|  | 1 | SP | 781471810 | Demontáž obkladů z obkladaček keramických kladených do malty | m2 | 152 |  | 0 |  | 0 | 0.0815 | 12.388 | 21 | 0 | 0 |  |  | 1
|  |  |  | Plný popis: | Demontáž obkladů z dlaždic keramických kladených do malty | [14 empty] | Demontáž obkladů z dlaždic keramických kladených do malty
|  |  |  | Výkaz výměr: | 152;3NP+4NP+5NP+6NP=152m2 (tabulka č.1 - bourací práce) |  | 152
|  | 2 | SUB | 781121011 | Nátěr penetrační na stěnu | m2 | 190.173 |  | 0 |  | 0 |  | 0 | 21 | 0 | 0 |  |  | 1
|  |  |  | Plný popis: | --- | [14 empty] | ---
|  | 3 | SP | 781131112 | Izolace pod obklad nátěrem nebo stěrkou ve dvou vrstvách | m2 | 12.67 |  | 0 | 0.0015 | 0.019005 |  | 0 | 21 | 0 | 0 |  |  | 1
|  |  |  | Plný popis: | Izolace stěny pod obklad izolace nátěrem nebo stěrkou ve dvou vrstvách | [14 empty] | Izolace stěny pod obklad izolace nátěrem nebo stěrkou ve dvou vrstvách
|  |  |  | Výkaz výměr: | (1,5+1,5)*2;3.NP |  | 6
[5 empty] | (0,9+0,935+1,5)*2;4.NP |  | 6.67
|  | 4 | SP | 781131241 | Izolace pod obklad těsnícími pásy vnitřní kout | kus | 12.335 |  | 0 | 0.00021 | 0.0025903 |  | 0 | 21 | 0 | 0 |  |  | 1
|  |  |  | Plný popis: | Izolace stěny pod obklad izolace těsnícími izolačními pásy vnitřní kout | [14 empty] | Izolace stěny pod obklad izolace těsnícími izolačními pásy vnitřní kout
|  |  |  | Výkaz výměr: | 1,5+1,5+2;3.NP |  | 5
[5 empty] | 0,9+0,935+1,5+2*2;4.NP |  | 7.335
|  | 5 | SP | 781472217 | Montáž obkladů keramických hladkých lepených cementovým flexibilním lepidlem přes 12 do 19 ks/m2 | m2 | 190.1735 |  | 0 | 0.0053 | 1.0079 |  | 0 | 21 | 0 | 0 |  |  | 1
|  |  |  | Plný popis: | Montáž keramických obkladů stěn lepených cementovým flexibilním lepidlem hladkých přes 12 do 19 ks/m2 | [14 empty] | Montáž keramických obkladů stěn lepených cementovým flexibilním lepidlem hladkých přes 12 do 19 ks/m2
|  |  |  | Výkaz výměr: | ((3,58*4+3,03*4+1,53*2+1,265*2)-(0,6*4*2+0,8)+(3,58*2+2,11*2+1,16*4+0,75*2)-(0,6*2+0,8))*1,5+1;3.NP |  | 63.925
[5 empty] | ((3,58*2+3,02*2+1,55*2+1,2*2)-(0,6*2+0,8)+(3,58*2+2,07*4+0,85*2+1,072*2+0,9*2)-(0,6*4+0,8))*1,5+(0,9+0,935+0,9)*0,5;4.NP |  | 53.2435
[5 empty] | ((3,58*2+3,03*2+1,53*2+1,2*2)-(0,6*2+0,8)+(3,58*2+2,11*2+1,16*4+0,75*2)-(0,6*2+0,8))*1,5;5.NP |  | 48.3
[5 empty] | ((3,6*2+3,03+2,9+1,4*2+1,27*2)-(0,6*2+0,8))*1,5;6.NP |  | 24.705
|  | 6 | H | 59761701 | obklad keramický nemrazuvzdorný povrch hladký/lesklý tl do 10mm přes 12 do 19ks/m2 | m2 | 209.1903 |  | 0 | 0.01232 | 2.5772 |  | 0 | 21 | 0 | 0 |  |  | 1
|  |  |  | Plný popis: | --- | [14 empty] | ---
|  |  |  | Výkaz výměr: | 190,173;plocha |  | 190.173
[5 empty] | 190,173*0,1;prořez |  | 19.0173
|  | 7 | SP | 781472291 | Příplatek k montáži obkladů keramických lepených cementovým flexibilním lepidlem za plochu do 10 m2 | m2 | 190.173 |  | 0 |  | 0 |  | 0 | 21 | 0 | 0 |  |  | 1
|  |  |  | Plný popis: | Montáž keramických obkladů stěn lepených cementovým flexibilním lepidlem Příplatek k cenám za plochu do 10 m2 jednotlivě | [14 empty] | Montáž keramických obkladů stěn lepených cementovým flexibilním lepidlem Příplatek k cenám za plochu do 10 m2 jednotlivě
|  | 8 | SP | 781477114 | Příplatek k montáži obkladů vnitřních keramických hladkých za spárování tmelem dvousložkovým | m2 | 190.173 |  | 0 |  | 0 |  | 0 | 21 | 0 | 0 |  |  | 1
|  |  |  | Plný popis: | Montáž obkladů vnitřních stěn z dlaždic keramických Příplatek k cenám za dvousložkový spárovací tmel | [14 empty] | Montáž obkladů vnitřních stěn z dlaždic keramických Příplatek k cenám za dvousložkový spárovací tmel
|  | 9 | SUB | 781492251 | Montáž profilů ukončovacích lepených flexibilním cementovým lepidlem | m | 125.204 |  | 0 |  | 0 |  | 0 | 21 | 0 | 0 |  |  | 1
|  |  |  | Plný popis: | --- | [14 empty] | ---
|  |  |  | Výkaz výměr: | (3,58*4+3,03*4+1,53*2+1,265*2)-(0,6*4*2+0,8)+(3,58*2+2,11*2+1,16*4+0,75*2)-(0,6*2+0,8);3.NP |  | 41.95
[5 empty] | (3,58*2+3,02*2+1,55*2+1,2*2)-(0,6*2+0,8)+(3,58*2+2,07*4+0,85*2+1,072*2+0,9*2)-(0,6*4+0,8);4.NP |  | 34.584
[5 empty] | (3,58*2+3,03*2+1,53*2+1,2*2)-(0,6*2+0,8)+(3,58*2+2,11*2+1,16*4+0,75*2)-(0,6*2+0,8);5.NP |  | 32.2
[5 empty] | (3,6*2+3,03+2,9+1,4*2+1,27*2)-(0,6*2+0,8);6.NP |  | 16.47
|  | 10 | H | 19416006 | lišta ukončovací z eloxovaného hliníku 12,5mm | m | 150.2448 |  | 0 | 0.00012 | 0.018029 |  | 0 | 21 | 0 | 0 |  |  | 1
|  |  |  | Plný popis: | --- | [14 empty] | ---
|  |  |  | Výkaz výměr: | 125,204;délka |  | 125.204
[5 empty] | 125,204*0,2;prořez |  | 25.0408
|  | 11 | SP | 998781123 | Přesun hmot tonážní pro obklady keramické ruční v objektech v přes 12 do 24 m | t | 3.6248 |  | 0 |  | 0 |  | 0 | 21 | 0 | 0 |  |  | 1
|  |  |  | Plný popis: | Přesun hmot pro obklady keramické stanovený z hmotnosti přesunovaného materiálu vodorovná dopravní vzdálenost do 50 m ruční (bez užití mechanizace) v objektech výšky přes 12 do 24 m | [14 empty] | Přesun hmot pro obklady keramické stanovený z hmotnosti přesunovaného materiálu vodorovná dopravní vzdálenost do 50 m ruční (bez užití mechanizace) v objektech výšky přes 12 do 24 m
S/SO 01/783 | 3 |  | Oddíl |  | 783: Nátěry |  |  |  | 0 |  | 0 |  | 0 |  | 0 | 0 |  |  | 1
|  | 1 | ON | 783100100 | Nátěr 1křídlových zárubní | kus | 11 |  | 0 |  | 0 |  | 0 | 21 | 0 | 0 |  |  | 1
|  |  |  | Plný popis: | --- | [14 empty] | ---
S/SO 01/784 | 3 |  | Oddíl |  | 784: Malby a tapety |  |  |  | 0 |  | 0.19945 |  | 0.069624 |  | 0 | 0 |  |  | 9
|  | 1 | SP | 784121001 | Oškrabání malby v místnostech v do 3,80 m | m2 | 196.0646 |  | 0 | 0.001 | 0.19606 | 0.00031 | 0.06078 | 21 | 0 | 0 |  |  | 1
|  |  |  | Plný popis: | Oškrabání malby v místnostech výšky do 3,80 m | [14 empty] | Oškrabání malby v místnostech výšky do 3,80 m
|  |  |  | Výkaz výměr: | (3,58*4+3,03*4+1,53*2+1,265*2)*1,4+(3,58*2+2,11*2+1,16*4+0,75*2)*1,4;3.NP |  | 69.37
[5 empty] | (3,58*2+3,02*2+1,55*2+1,2*2)*1,4+(3,58*2+2,07*4+0,85*2+1,072*2+0,9*2)*1,4;4.NP |  | 55.6976
[5 empty] | (3,58*2+3,03*2+1,53*2+1,2*2)*1,4+(3,58*2+2,11*2+1,16*4+0,75*2)*1,4;5.NP |  | 50.68
[5 empty] | (3,6*2+3,03+2,9+1,4*2+1,27*2)*1,1;6.NP |  | 20.317
|  | 2 | SP | 784111001 | Oprášení (ometení ) podkladu v místnostech v do 3,80 m | m2 | 196.065 |  | 0 |  | 0 |  | 0 | 21 | 0 | 0 |  |  | 1
|  |  |  | Plný popis: | Oprášení (ometení) podkladu v místnostech výšky do 3,80 m | [14 empty] | Oprášení (ometení) podkladu v místnostech výšky do 3,80 m
|  | 3 | SP | 784121011 | Rozmývání podkladu po oškrabání malby v místnostech v do 3,80 m | m2 | 196.065 |  | 0 |  | 0 |  | 0 | 21 | 0 | 0 |  |  | 1
|  |  |  | Plný popis: | Rozmývání podkladu po oškrabání malby v místnostech výšky do 3,80 m | [14 empty] | Rozmývání podkladu po oškrabání malby v místnostech výšky do 3,80 m
|  | 4 | SP | 784171101 | Zakrytí vnitřních podlah včetně pozdějšího odkrytí | m2 | 65.7288 |  | 0 |  | 0 | 3e-05 | 0.0019719 | 21 | 0 | 0 |  |  | 1
|  |  |  | Plný popis: | Zakrytí nemalovaných ploch (materiál ve specifikaci) včetně pozdějšího odkrytí podlah | [14 empty] | Zakrytí nemalovaných ploch (materiál ve specifikaci) včetně pozdějšího odkrytí podlah
|  |  |  | Výkaz výměr: | 65,7288;podlahy |  | 65.7288
|  | 5 | SP | 784171111 | Zakrytí vnitřních ploch stěn v místnostech v do 3,80 m | m2 | 229.0627 |  | 0 |  | 0 | 3e-05 | 0.0068719 | 21 | 0 | 0 |  |  | 1
|  |  |  | Plný popis: | Zakrytí nemalovaných ploch (materiál ve specifikaci) včetně pozdějšího odkrytí svislých ploch např. stěn, oken, dveří v místnostech výšky do 3,80 | [14 empty] | Zakrytí nemalovaných ploch (materiál ve specifikaci) včetně pozdějšího odkrytí svislých ploch např. stěn, oken, dveří v místnostech výšky do 3,80
|  |  |  | Výkaz výměr: | 190,1735;obklady |  | 190.1735
[5 empty] | 0,89*1,48*11;okna |  | 14.4892
[5 empty] | 0,6*2*11+0,8*2*7;dveře |  | 24.4
|  | 6 | H | 28323157 | fólie pro malířské potřeby zakrývací tl 14µ 4x5m | m2 | 339.0108 |  | 0 | 1e-05 | 0.0033901 |  | 0 | 21 | 0 | 0 |  |  | 1
|  |  |  | Plný popis: | --- | [14 empty] | ---
|  |  |  | Výkaz výměr: | 65,729+229,063;plocha |  | 294.792
[5 empty] | 294,792*0,15;prořez |  | 44.2188
|  | 7 | SUB | 784181121 | Hloubková jednonásobná bezbarvá penetrace podkladu v místnostech v do 3,80 m | m2 | 261.793 |  | 0 |  | 0 |  | 0 | 21 | 0 | 0 |  |  | 1
|  |  |  | Plný popis: | --- | [14 empty] | ---
|  | 8 | SUB | 784211111 | Dvojnásobné bílé malby ze směsí za mokra velmi dobře oděruvzdorných v místnostech v do 3,80 m | m2 | 261.7934 |  | 0 |  | 0 |  | 0 | 21 | 0 | 0 |  |  | 1
|  |  |  | Plný popis: | --- | [14 empty] | ---
|  |  |  | Výkaz výměr: | 196,0646;stěny |  | 196.0646
[5 empty] | 3,58*3,03+3,58*2,11+3,58*3,02+3,58*2,07+3,58*3,03+3,58*2,12+3,58*2,98;stropy |  | 65.7288
|  | 9 | SP | 784215141 | Příplatek k cenám 2x maleb ze směsí za provádění pl do 5 m2 | m2 | 261.793 |  | 0 |  | 0 |  | 0 | 21 | 0 | 0 |  |  | 1
|  |  |  | Plný popis: | Provedení malby ze standardních hmot Příplatek k cenám dvojnásobných maleb za zvýšenou pracnost při provádění malého rozsahu plochy do 5 m2 | [14 empty] | Provedení malby ze standardních hmot Příplatek k cenám dvojnásobných maleb za zvýšenou pracnost při provádění malého rozsahu plochy do 5 m2
S/SO 01/V01 | 3 |  | Oddíl |  | V01: Průzkumné, geodetické a projektové práce |  |  |  | 0 |  | 0 |  | 0 |  | 0 | 0 |  |  | 2
|  | 1 | ON | 013203000 | Dokumentace stavby bez rozlišení - dílenská dokumentace dodavatele | soubor | 1 |  | 0 |  | 0 |  | 0 | 21 | 0 | 0 |  |  | 1
|  |  |  | Plný popis: | Průzkumné, geodetické a projektové práce projektové práce dokumentace stavby (výkresová a textová) bez rozlišení | [14 empty] | Průzkumné, geodetické a projektové práce projektové práce dokumentace stavby (výkresová a textová) bez rozlišení
|  | 2 | ON | 013254000 | Dokumentace skutečného provedení stavby | soubor | 1 |  | 0 |  | 0 |  | 0 | 21 | 0 | 0 |  |  | 1
|  |  |  | Plný popis: | Průzkumné, geodetické a projektové práce projektové práce dokumentace stavby (výkresová a textová) skutečného provedení stavby | [14 empty] | Průzkumné, geodetické a projektové práce projektové práce dokumentace stavby (výkresová a textová) skutečného provedení stavby
S/SO 01/V03 | 3 |  | Oddíl |  | V03: Zařízení staveniště |  |  |  | 0 |  | 0 |  | 0 |  | 0 | 0 |  |  | 1
|  | 1 | ON | 030001000 | Zařízení staveniště | soubor | 1 |  | 0 |  | 0 |  | 0 | 21 | 0 | 0 |  |  | 1
|  |  |  | Plný popis: | Základní rozdělení průvodních činností a nákladů zařízení staveniště | [14 empty] | Základní rozdělení průvodních činností a nákladů zařízení staveniště
S/SO 01/V04 | 3 |  | Oddíl |  | V04: Inženýrská činnost |  |  |  | 0 |  | 0 |  | 0 |  | 0 | 0 |  |  | 4
|  | 1 | ON | 045002000 | Kompletační a koordinační činnost dodavatele | soubor | 1 |  | 0 |  | 0 |  | 0 | 21 | 0 | 0 |  |  | 1
|  |  |  | Plný popis: | Hlavní tituly průvodních činností a nákladů inženýrská činnost kompletační a koordinační činnost | [14 empty] | Hlavní tituly průvodních činností a nákladů inženýrská činnost kompletační a koordinační činnost
|  | 2 | ON | 043002000 | Zkoušky a ostatní měření | soubor | 1 |  | 0 |  | 0 |  | 0 | 21 | 0 | 0 |  |  | 1
|  |  |  | Plný popis: | Hlavní tituly průvodních činností a nákladů inženýrská činnost zkoušky a ostatní měření | [14 empty] | Hlavní tituly průvodních činností a nákladů inženýrská činnost zkoušky a ostatní měření
|  | 3 | ON | 044002000 | Revize | soubor | 1 |  | 0 |  | 0 |  | 0 | 21 | 0 | 0 |  |  | 1
|  |  |  | Plný popis: | Hlavní tituly průvodních činností a nákladů inženýrská činnost revize | [14 empty] | Hlavní tituly průvodních činností a nákladů inženýrská činnost revize
|  | 4 | ON | 040001000 | Inženýrská činnost | soubor | 1 |  | 0 |  | 0 |  | 0 | 21 | 0 | 0 |  |  | 1
|  |  |  | Plný popis: | Hlavní tituly průvodních činností a nákladů inženýrská činnost kompletační a koordinační činnost | [14 empty] | Hlavní tituly průvodních činností a nákladů inženýrská činnost kompletační a koordinační činnost
S/SO 01/V06 | 3 |  | Oddíl |  | V06: Územní vlivy |  |  |  | 0 |  | 0 |  | 0 |  | 0 | 0 |  |  | 1
|  | 1 | ON | 065002000 | Mimostaveništní doprava | soubor | 1 |  | 0 |  | 0 |  | 0 | 21 | 0 | 0 |  |  | 1
|  |  |  | Plný popis: | Hlavní tituly průvodních činností a nákladů územní vlivy mimostaveništní doprava materiálů a výrobků | [14 empty] | Hlavní tituly průvodních činností a nákladů územní vlivy mimostaveništní doprava materiálů a výrobků
S/SO 01/V07 | 3 |  | Oddíl |  | V07: Provozní vlivy |  |  |  | 0 |  | 0 |  | 0 |  | 0 | 0 |  |  | 1
|  | 1 | ON | 070001000 | Provozní vlivy | soubor | 1 |  | 0 |  | 0 |  | 0 | 21 | 0 | 0 |  |  | 1
|  |  |  | Plný popis: | Základní rozdělení průvodních činností a nákladů provozní vlivy | [14 empty] | Základní rozdělení průvodních činností a nákladů provozní vlivy