## Smolné Pece
Položkový rozpočet
Stavba: | III/20910 Smolné Pece – zajištění svahu vysokopevnostními sítěmi
poř. č. | Název položky | MJ | počet | jednotková cena | celkem
Díl | Přípravné práce |  |  |  | 0
1 | DIO - Kompletní zábor komunikace, dopravní značení objízné trasy, dodávka montáž, včetně pronájmu během výstavby - 1 měsíc | kpl | 1 |  | 0
2 | Mobilní plotová zábrana s vloženou textilií výšky do 2 m usazená do betonových patek pro zabezpečení železnice | m | 60 |  | 0
3 | Zřízení horolezeckého úvazu pro práci ve výškách | kus | 10 |  | 0
Díl | Kotvené ocelové sítě |  |  |  | 0
4 | Vrty do skalních stěn pro kotvy ocelových sítí, prováděné horolezeckou technikou, přenosnými vrtacími kladivy, průměru do 56 mm, v hornině třídy III a IV | m | 1127 |  | 0
5 | Trn z injekčních zavrtávacích tyčí D 32 mm l 3,0 m, zainjektovaný včetně podložky a matice, prováděný horolezecky | kus | 161 |  | 0
6 | Trn z injekčních zavrtávacích tyčí D 32 mm l 4,0 m, zainjektovaný včetně podložky a matice, prováděný horolezecky | kus | 161 |  | 0
7 | Injektování aktivovanými směsmi, vzestupné, tlakem do 0,6 Mpa | hod | 48 |  | 0
8 | cement struskoportlandský směsný 32,5 MPa | T | 3.05 |  | 0
9 | Montáž ocelové sítě na skalní stěnu prováděná horolezeckou technikou, včetně ocelových lan na horizontech | m2 | 1155 |  | 0
10 | síť na skálu s oky 80x100mm drát D 2,7mm povrch galfan 50x2m, včetně ocelového lana na horizontech, dodávka | m2 | 1340 |  | 0
11 | Montáž georohože na skalní stěnu prováděná horolezeckou technikou | m2 | 1155 |  | 0
12 | georohož extrudovaná, dodávka | m2 | 1397 |  | 0
13 | Zhotovení nátěru ocelových konstrukcí třídy I, jednosložkového, krycího (vrchního), tloušťky do 40 μm | m2 | 14.49 |  | 0
| CELKEM KČ BEZ DPH |  |  |  | 0