## výkaz výměr
ROZPOČET S VÝKAZEM VÝMĚR
Stavba: SFDI
Objekt: Akce 4 SFDI-II/230
Objednatel: KSÚS Chebská 282, 356 04 Sokolov
Zhotovitel: | [5 empty] | Zpracoval: DSVA Michal Jamelský
Místo: Mariánské Lázně | [5 empty] | Datum: 26.1.2016
Č. | KCN | Kód položky | Popis | MJ | Množství celkem | Cena jednotková | Cena celkem
1 | 2 | 3 | 4 | 5 | 6 | 7 | 8
|  | HSV | Práce a dodávky HSV
|  | 1 | Přípravné práce
1 | 221 | 113154232 | Frézování živičného krytu tl 40 mm - obnova v křižovatce | m2 | 1614 | 0 | 0
křižovatka II a III třídy v místě budoucí kruhové křižovatky pro obnovu konstrukčních vrstev
|  |  | 1162 "obnova křižovatky |  | 1162
|  |  | 164 "most 1 |  | 164
|  |  | 79 "most 2 |  | 79
|  |  | 116 "záliv 1 |  | 116
|  |  | 93 "záliv 2 |  | 93
|  |  | Součet |  | 1614
2 | 221 | 113154434 | Frézování živičného krytu tl 90 mm | m2 | 13515 | 0 | 0
|  |  | 13515 |  | 13515
3 | 221 | 938909311 | Čištění vozovek metením strojně podkladu nebo krytu betonového nebo živičného | m2 | 15129 | 0 | 0
|  |  | 13515+1614 |  | 15129
|  |  | Součet |  | 15129
4 | 001 | 181951102 | Úprava pláně v hornině tř. 1 až 4 se zhutněním | m2 | 2160 | 0 | 0
|  |  | 2160 |  | 2160
|  | 5 | Komunikace pozemní
5 | 221 | 564931412 | Dosyp sjezdů z asfaltového recyklátu tl 100 mm | m2 | 66 | 0 | 0
6 | 221 | 567521151 | Recyklace podkladu za studena na místě - rozpojení a reprofilace tl 180 mm plochy přes 10000m2 | m2 | 13515 | 0 | 0
položka je včetně nutného frézování při recyklaci konstrukčního souvrství dle TP 208, položka obsahuje všechny ostatní přísady ve výkaze neuvedené, uveden je cement a emulze
|  |  | 13515 |  | 13515
7 | 585 | 585221100 | cement dle TP 208 | t | 200 | 0 | 0
předpoklad do 5 % množství, určí průkazní zkoušky, přesné množství poté bude domluveno s investorem
8 | 111 | 111625530 | asfaltová emulze dle TP 208 | t | 95 | 0 | 0
předpoklad do 2 % množství, určí průkazní zkoušky, přesné množství poté bude domluveno s investorem
9 | 000 | 043002000 | průkazní zkoušky a měření pro provádění správné recyklace | kpl | 1 | 0 | 0
budou upřesněna jednotlivá odhadnutá množství pojiv ve výkaze výměr, nutno dále dohodnout s investorem
10 | 221 | 569931132 | Zpevnění krajnic asfaltovým recyklátem tl 100 mm | m2 | 2160 | 0 | 0
včetně nákup,doprava recyklátu
|  |  | 4320*0,5 |  | 2160
|  |  | Součet |  | 2160
11 | 221 | 573231111 | Postřik živičný spojovací ze silniční emulze v množství do 0,6 kg/m2 | m2 | 13515 | 0 | 0
|  |  | 13515 |  | 13515
12 | 221 | 577145112 | Asfaltový beton vrstva ložní ACL 16 + (ABH) tl 50 mm z nemodifikovaného asfaltu | m2 | 13515 | 0 | 0
|  |  | 13515 |  | 13515
|  |  | Součet |  | 13515
13 | 221 | 573211111 | Postřik živičný spojovací z asfaltu v množství do 0,30 kg/m2 | m2 | 15129 | 0 | 0
|  |  | 15129 |  | 15129
|  |  | Součet |  | 15129
14 | 221 | 577134141 | Asfaltový beton vrstva obrusná ACO 11+ (ABS) tř. I tl 40 mm z modifikovaného asfaltu | m2 | 15129 | 0 | 0
|  |  | 1614"křižovatka, mosty, zálivy |  | 1614
|  |  | 13515"v místě recyklace |  | 13515
|  |  | Součet |  | 15129
|  | 9 | Ostatní konstrukce a práce |  |  |  | 0
15 | 221 | 912211111 | Montáž směrového sloupku silničního plastového prosté uložení bez betonového základu | kus | 128 | 0 | 0
včetně zemních prací, odstranění zbytkového výkopku
|  |  | 118 "bílý |  | 118
|  |  | 10 "červený |  | 10
|  |  | Součet |  | 128
16 | 404 | 404451580 | sloupek silniční plastový s odrazovými skly směrový 1200 mm | kus | 118 | 0 | 0
17 | 404 | 40445158R 08 | sloupek silniční plastový s odrazovými skly směrový 1200 mm - červený | kus | 10 | 0 | 0
18 | 221 | 91521111R 01 | VDZ V2b, tl. 0,25, dvousložková plastická barva za studena s úparvou balotinou | m | 126 | 0 | 0
včetně předznačení
|  |  | 126 |  | 126
19 | 221 | 915211112 | VDZ V4, tl. 0,125 m, dvousložková plastická barva za studena s úpravou balotinou | m | 4240 | 0 | 0
včetně předznačení
|  |  | 4240 |  | 4240
|  |  | Součet |  | 4240
20 | 221 | 91522111R 03 | VDZ V1a, tl. 0,125 m, dvousložková plastická barva za studena s úpravou balotinou | m | 1066 | 0 | 0
|  |  | 1066 |  | 1066
21 | 221 | 91522111R 04 | VDZ V2a, tl. 0,125 m, dvousložková plastická barva za studena s úpravou balotinou | m | 1066 | 0 | 0
|  |  | 1066 |  | 1066
22 | 221 | 919735111 | Řezání stávajícího živičného krytu hl do 50 mm | m | 221 | 0 | 0
napojení nového a starého krytu
23 | 221 | 599141111 | Vyplnění spár živičnou zálivkou za tepla včetně materialu | m | 221 | 0 | 0
zálivka za tepla
|  |  | 221 |  | 221
|  | 997 | Přesun sutě |  |  |  | 0
24 | 002 | 997002511 | Vodorovné přemístění suti a vybouraných hmot bez naložení ale se složením a urovnáním do 1 km | t | 556.5 | 0 | 0
25 | 002 | 997002519 | Příplatek ZKD 1 km přemístění suti a vybouraných hmot | t | 556.5 | 0 | 0
skládka bez poplatku do 30 km
|  |  | 556,5*30 "do 30 km skládka |  | 16695
|  |  | Součet |  | 16695
|  | 998 | Přesun hmot, DIO |  |  |  | 0
26 | 000 | 034403000 | Dopravně inženýrské opatření DIO | kpl | 1 | 0 | 0
27 | 221 | 998229111 | Přesun hmot ruční pro pozemní komunikace s krytem z kameniva, betonu,živice na vzdálenost do 50 m | t | 509.689 | 0 | 0
|  | OST | Ostatní |  |  |  | 0
28 | R | 013254000 | Dokumentace a geodetické zaměření skutečného provedení stavby (DSPS) | kpl | 1 | 0 | 0
29 | R | IP 13 | Informační tabule s údaji o stavbě | kpl | 2 | 0 | 0
nákup,doprava,osazení,montáž,potisk,ostatní
|  |  | Celkem |  |  |  | 0