## Rekapitulace stavby (hidden)
Export Komplet | [27 empty] | 2.0 | ZAMOK |  |  |  |  | False | False | {95c6ef4a-c0d1-483b-a7e5-97081bf39758}
[33 empty] | 0,01 | 21
[33 empty] | 0,01 | 12
|  | REKAPITULACE STAVBY | [17 empty] | v --- níže se nacházejí doplnkové a pomocné údaje k sestavám --- v | [11 empty] | Návod na vyplnění | 0,001
|  | Kód: |  |  |  |  | 2439 | [24 empty] | Měnit lze pouze buňky se žlutým podbarvením! 1) na prvním listu Rekapitulace stavby vyplňte v sestavě a) Souhrnný list - údaje o Uchazeči (přenesou se do ostatních sestav i v jiných listech) b) Rekapitulace objektů - potřebné Ostatní náklady 2) na vybraných listech vyplňte v sestavě a) Krycí list - údaje o Uchazeči, pokud se liší od údajů o Uchazeči na Souhrnném listu (údaje se přenesou do ostatních sestav v daném listu) b) Rekapitulace rozpočtu - potřebné Ostatní náklady c) Celkové náklady za stavbu - ceny u položek - množství, pokud má žluté podbarvení - a v případě potřeby poznámku (ta je ve skrytém sloupci) | 0,01
|  | Stavba: |  |  |  |  | Obchodní akademie | [25 empty] | 0,01
|  | KSO: | [13 empty] | CC-CZ: | [16 empty] | 0,01
|  | Místo: | [13 empty] | Datum: |  | 10. 5. 2024 | [14 empty] | 0,01
0,01
|  | Zadavatel: | [13 empty] | IČ: | [16 empty] | 0,01
[16 empty] | DIČ: | [16 empty] | 0,01
0,01
|  | Uchazeč: | [13 empty] | IČ: |  | Vyplň údaj | [14 empty] | 0,01
|  |  | Vyplň údaj | [12 empty] | DIČ: |  | Vyplň údaj | [14 empty] | 0,01
False
|  | Projektant: | [13 empty] | IČ: | [16 empty] | False
[16 empty] | DIČ: | [16 empty] | True
0,01
|  | Zpracovatel: | [13 empty] | IČ: | [16 empty] | 0,01
[16 empty] | DIČ: | [16 empty] | False
Poznámka:
|  | Cena bez DPH | [13 empty] | 0
[8 empty] | Sazba daně |  |  | Základ daně |  |  |  |  | Výše daně
|  | DPH |  | základní |  |  |  | 21% |  |  | 0 |  |  |  |  | 0
|  |  |  | snížená |  |  |  | 12% |  |  | 0 |  |  |  |  | 0
|  |  |  | zákl. přenesená |  |  |  | 21% |  |  | 0 |  |  |  |  | 0
|  |  |  | sníž. přenesená |  |  |  | 12% |  |  | 0 |  |  |  |  | 0
|  |  |  | nulová |  |  |  | 0% |  |  | 0 |  |  |  |  | 0
|  | Cena s DPH | [6 empty] | v |  |  | CZK |  |  |  | 0
|  | Projektant | [11 empty] | Zpracovatel
|  | Datum a podpis: | [7 empty] | Razítko |  |  |  | Datum a podpis: |  |  | Razítko
|  | Objednavatel | [11 empty] | Uchazeč
|  | Datum a podpis: | [7 empty] | Razítko |  |  |  | Datum a podpis: |  |  | Razítko
REKAPITULACE OBJEKTŮ STAVBY A SOUPISŮ PRACÍ
| Kód: | [6 empty] | 2439
| Stavba: | [6 empty] | Obchodní akademie
| Místo: | [13 empty] | Datum: |  | 10. 5. 2024
| Zadavatel: | [13 empty] | Projektant: |  |  |  |  | Informatívní údaje z listů zakázek
| Uchazeč: | [13 empty] | Zpracovatel:
| Kód |  |  |  | Popis | [7 empty] | Cena bez DPH [CZK] |  |  |  |  | Cena s DPH [CZK] | Typ | z toho Ostat. náklady [CZK] | DPH [CZK] | Normohodiny [h] | DPH základní [CZK] | DPH snížená [CZK] | DPH základní přenesená [CZK] | DPH snížená přenesená [CZK] | Základna DPH základní | Základna DPH snížená | Základna DPH zákl. přenesená | Základna DPH sníž. přenesená | Základna DPH nulová
| Náklady z rozpočtů | [11 empty] | 0 |  |  |  |  | 0 |  | 0 | 0 | 0 | 0 | 0 | 0 | 0 | 0 | 0 | 0 | 0 | 0 |  | D | 0 | ###NOIMPORT### | IMPORT | {95c6ef4a-c0d1-483b-a7e5-97081bf39758} | {00000000-0000-0000-0000-000000000000}
/ |  | D14 |  |  |  | Slaboproudé rozvody | [6 empty] | 0 |  |  |  |  | 0 | STA | 0 | 0 | 0 | 0 | 0 | 0 | 0 | 0 | 0 | 0 | 0 | 0 |  |  | 1 |  | IMPORT | {9c199765-bf6f-4328-b81e-22247ef8a75a} | {95c6ef4a-c0d1-483b-a7e5-97081bf39758} | 2

## D14 - Slaboproudé rozvody
{9c199765-bf6f-4328-b81e-22247ef8a75a}
2
| KRYCÍ LIST SOUPISU PRACÍ | [7 empty] | v --- níže se nacházejí doplnkové a pomocné údaje k sestavám --- v | [8 empty] | False
Stavba:
Obchodní akademie
Objekt:
D14 - Slaboproudé rozvody
| KSO: |  |  |  |  | CC-CZ:
| Místo: |  |  |  |  | Datum: | 10. 5. 2024
| Zadavatel: |  |  |  |  | IČ:
DIČ:
| Uchazeč: |  |  |  |  | IČ: | Vyplň údaj
|  | Vyplň údaj |  |  |  | DIČ: | Vyplň údaj
| Projektant: |  |  |  |  | IČ:
DIČ:
| Zpracovatel: |  |  |  |  | IČ:
DIČ:
Poznámka:
| Cena bez DPH | [5 empty] | 0
|  |  | Základ daně |  |  | Sazba daně | Výše daně
| DPH | základní | 0 |  |  | 21% | 0
|  | snížená | 0 |  |  | 12% | 0
|  | zákl. přenesená | 0 |  |  | 21% | 0
|  | sníž. přenesená | 0 |  |  | 12% | 0
|  | nulová | 0 |  |  | 0% | 0
| Cena s DPH |  |  | v | CZK |  | 0
| Projektant |  |  | Zpracovatel
| Datum a podpis: |  | Razítko | Datum a podpis: |  |  | Razítko
| Objednavatel |  |  | Uchazeč
| Datum a podpis: |  | Razítko | Datum a podpis: |  |  | Razítko
REKAPITULACE ČLENĚNÍ SOUPISU PRACÍ
Stavba:
Obchodní akademie
Objekt:
D14 - Slaboproudé rozvody
Místo: | [5 empty] | Datum: | 10. 5. 2024
Zadavatel: | [5 empty] | Projektant:
Uchazeč: |  |  | Vyplň údaj |  |  | Zpracovatel:
Kód dílu - Popis | [6 empty] | Cena celkem [CZK]
Náklady ze soupisu prací | [6 empty] | 0 | [11 empty] | -1
| PSV - Práce a dodávky PSV | [5 empty] | 0
| 741 - Elektroinstalace - silnoproud | [5 empty] | 0
| 742 - Elektroinstalace - slaboproud | [5 empty] | 0
| M - Práce a dodávky M | [5 empty] | 0
| 46-M - Zemní práce při extr.mont.pracích | [5 empty] | 0
| HZS - Hodinové zúčtovací sazby | [5 empty] | 0
| VRN - Vedlejší rozpočtové náklady | [5 empty] | 0
| VRN1 - Průzkumné, geodetické a projektové práce | [5 empty] | 0
SOUPIS PRACÍ
Stavba:
Obchodní akademie
Objekt:
D14 - Slaboproudé rozvody
Místo: | [5 empty] | Datum: | 10. 5. 2024
Zadavatel: | [5 empty] | Projektant:
Uchazeč: |  |  | Vyplň údaj |  |  | Zpracovatel:
PČ | Typ | Kód | Popis | MJ | Množství | J.cena [CZK] | Cena celkem [CZK] | Cenová soustava |  | DPH | J. Nh [h] | Nh celkem [h] | J. hmotnost [t] | Hmotnost celkem [t] | J. suť [t] | Suť Celkem [t]
Náklady soupisu celkem | [6 empty] | 0 |  |  |  |  | 0 |  | 3.1974 |  | 13.956 |  | D | -1 | [10 empty] | 0
| D | PSV | Práce a dodávky PSV |  |  |  | 0 |  |  |  |  | 0 |  | 2.7319 |  | 0 | 2 | D | 0 |  |  |  | ROZPOCET | [6 empty] | 0
| D | 741 | Elektroinstalace - silnoproud |  |  |  | 0 |  |  |  |  | 0 |  | 0.07629 |  | 0 | 2 | D | 1 |  |  |  | ROZPOCET | [6 empty] | 0
1 | K | 741122016 | Montáž kabelů měděných bez ukončení uložených pod omítku plných kulatých (např. CYKY), počtu a průřezu žil 3x2,5 až 6 mm2 | m | 380 |  | 0 | CS ÚRS 2024 01 |  | základní |  | 0 | 0 | 0 | 0 | 0 | 16 | K | 2 |  |  |  | ROZPOCET | 0 | 0 | 0 | 0 | 0 | 1 | 0 | 16 | 1997506364
| Online PSC |  | https://podminky.urs.cz/item/CS_URS_2024_01/741122016 | [14 empty] | Online PSC | 2
2 | M | 34111036 | kabel instalační jádro Cu plné izolace PVC plášť PVC 450/750V (CYKY) 3x2,5mm2 | m | 437 |  | 0 | CS ÚRS 2024 01 |  | základní |  | 0 | 0.00017 | 0.07429 | 0 | 0 | 32 | M | 2 |  |  |  | ROZPOCET | 0 | 0 | 0 | 0 | 0 | 1 | 0 | 16 | 1473331816
| VV |  | 380*1,15 'Přepočtené koeficientem množství |  | 437 | [12 empty] | VV | 2 | 2 | False | 1 | ROZPOCET
3 | K | 741313011 | Montáž zásuvek domovních se zapojením vodičů bezšroubové připojení chráněných v krabici 10/16 A, pro prostředí normální, provedení 2P + PE | kus | 4 |  | 0 | CS ÚRS 2024 01 |  | základní |  | 0 | 0 | 0 | 0 | 0 | 16 | K | 2 |  |  |  | ROZPOCET | 0 | 0 | 0 | 0 | 0 | 1 | 0 | 16 | -2094333057
| Online PSC |  | https://podminky.urs.cz/item/CS_URS_2024_01/741313011 | [14 empty] | Online PSC | 2
4 | M | 34555235 | zásuvka nástěnná jednonásobná s víčkem, IP44, bezšroubové svorky | kus | 4 |  | 0 | CS ÚRS 2024 01 |  | základní |  | 0 | 0.0001 | 0.0004 | 0 | 0 | 32 | M | 2 |  |  |  | ROZPOCET | 0 | 0 | 0 | 0 | 0 | 1 | 0 | 16 | -1711314528
5 | K | 741320105 | Montáž jističů se zapojením vodičů jednopólových nn do 25 A ve skříni | kus | 4 |  | 0 | CS ÚRS 2024 01 |  | základní |  | 0 | 0 | 0 | 0 | 0 | 16 | K | 2 |  |  |  | ROZPOCET | 0 | 0 | 0 | 0 | 0 | 1 | 0 | 16 | -465422062
| Online PSC |  | https://podminky.urs.cz/item/CS_URS_2024_01/741320105 | [14 empty] | Online PSC | 2
6 | M | 35822111 | jistič 1-pólový 16 A vypínací charakteristika B vypínací schopnost 10 kA | kus | 4 |  | 0 | CS ÚRS 2024 01 |  | základní |  | 0 | 0.0004 | 0.0016 | 0 | 0 | 32 | M | 2 |  |  |  | ROZPOCET | 0 | 0 | 0 | 0 | 0 | 1 | 0 | 16 | 2015867304
7 | K | 741810001 | Zkoušky a prohlídky elektrických rozvodů a zařízení celková prohlídka a vyhotovení revizní zprávy pro objem montážních prací do 100 tis. Kč | kus | 1 |  | 0 | CS ÚRS 2024 01 |  | základní |  | 0 | 0 | 0 | 0 | 0 | 16 | K | 2 |  |  |  | ROZPOCET | 0 | 0 | 0 | 0 | 0 | 1 | 0 | 16 | -1405254752
| Online PSC |  | https://podminky.urs.cz/item/CS_URS_2024_01/741810001 | [14 empty] | Online PSC | 2
| D | 742 | Elektroinstalace - slaboproud |  |  |  | 0 |  |  |  |  | 0 |  | 2.6556 |  | 0 | 2 | D | 1 |  |  |  | ROZPOCET | [6 empty] | 0
8 | K | 7420000.1 | Požární ucpávky montáž+materiál | kpl | 1 |  | 0 |  |  | základní |  | 0 | 0 | 0 | 0 | 0 | 16 | K | 2 |  |  |  | ROZPOCET | 0 | 0 | 0 | 0 | 0 | 1 | 0 | 16 | 266568136
9 | K | 742110002 | Montáž trubek elektroinstalačních plastových ohebných uložených pod omítku | m | 600 |  | 0 | CS ÚRS 2024 01 |  | základní |  | 0 | 0 | 0 | 0 | 0 | 16 | K | 2 |  |  |  | ROZPOCET | 0 | 0 | 0 | 0 | 0 | 1 | 0 | 16 | 574285848
| Online PSC |  | https://podminky.urs.cz/item/CS_URS_2024_01/742110002 | [14 empty] | Online PSC | 2
10 | M | 34571350 | trubka elektroinstalační ohebná dvouplášťová korugovaná (chránička) D 32/40mm, HDPE+LDPE | m | 52.5 |  | 0 | CS ÚRS 2024 01 |  | základní |  | 0 | 0.00019 | 0.009975 | 0 | 0 | 32 | M | 2 |  |  |  | ROZPOCET | 0 | 0 | 0 | 0 | 0 | 1 | 0 | 16 | -1350698550
| VV |  | 50*1,05 'Přepočtené koeficientem množství |  | 52.5 | [12 empty] | VV | 2 | 2 | False | 1 | ROZPOCET
11 | M | 34571351 | trubka elektroinstalační ohebná dvouplášťová korugovaná (chránička) D 41/50mm, HDPE+LDPE | m | 157.5 |  | 0 | CS ÚRS 2024 01 |  | základní |  | 0 | 0.00026 | 0.04095 | 0 | 0 | 32 | M | 2 |  |  |  | ROZPOCET | 0 | 0 | 0 | 0 | 0 | 1 | 0 | 16 | -2070064590
| VV |  | 150*1,05 'Přepočtené koeficientem množství |  | 157.5 | [12 empty] | VV | 2 | 2 | False | 1 | ROZPOCET
12 | M | 34571354 | trubka elektroinstalační ohebná dvouplášťová korugovaná (chránička) D 75/90mm, HDPE+LDPE | m | 420 |  | 0 | CS ÚRS 2024 01 |  | základní |  | 0 | 0.00055 | 0.231 | 0 | 0 | 32 | M | 2 |  |  |  | ROZPOCET | 0 | 0 | 0 | 0 | 0 | 1 | 0 | 16 | -1784248043
| VV |  | 400*1,05 'Přepočtené koeficientem množství |  | 420 | [12 empty] | VV | 2 | 2 | False | 1 | ROZPOCET
13 | K | 742110041 | Montáž lišt elektroinstalačních vkládacích | m | 510 |  | 0 | CS ÚRS 2024 01 |  | základní |  | 0 | 0 | 0 | 0 | 0 | 16 | K | 2 |  |  |  | ROZPOCET | 0 | 0 | 0 | 0 | 0 | 1 | 0 | 16 | -911613236
| Online PSC |  | https://podminky.urs.cz/item/CS_URS_2024_01/742110041 | [14 empty] | Online PSC | 2
14 | M | 34571015 | lišta elektroinstalační hranatá bezhalogenová 40x20mm | m | 157.5 |  | 0 | CS ÚRS 2024 01 |  | základní |  | 0 | 0.00021 | 0.033075 | 0 | 0 | 32 | M | 2 |  |  |  | ROZPOCET | 0 | 0 | 0 | 0 | 0 | 1 | 0 | 16 | 1520140334
| VV |  | 150*1,05 'Přepočtené koeficientem množství |  | 157.5 | [12 empty] | VV | 2 | 2 | False | 1 | ROZPOCET
15 | M | 34571017 | lišta elektroinstalační hranatá bezhalogenová 60x40mm | m | 378 |  | 0 | CS ÚRS 2024 01 |  | základní |  | 0 | 0.00057 | 0.21546 | 0 | 0 | 32 | M | 2 |  |  |  | ROZPOCET | 0 | 0 | 0 | 0 | 0 | 1 | 0 | 16 | -1799466558
| VV |  | 360*1,05 'Přepočtené koeficientem množství |  | 378 | [12 empty] | VV | 2 | 2 | False | 1 | ROZPOCET
16 | K | 742110102 | Montáž kabelového žlabu šířky do 150 mm | m | 135 |  | 0 | CS ÚRS 2024 01 |  | základní |  | 0 | 0 | 0 | 0 | 0 | 16 | K | 2 |  |  |  | ROZPOCET | 0 | 0 | 0 | 0 | 0 | 1 | 0 | 16 | 2093265152
| Online PSC |  | https://podminky.urs.cz/item/CS_URS_2024_01/742110102 | [14 empty] | Online PSC | 2
17 | M | RMAT0003 | Žlab PVC80/60 včetně doplňků | m | 120 |  | 0 |  |  | základní |  | 0 | 0 | 0 | 0 | 0 | 32 | M | 2 |  |  |  | ROZPOCET | 0 | 0 | 0 | 0 | 0 | 1 | 0 | 16 | -2026026700
18 | M | RMAT0004 | Drátěný žlab 150x50 pozink | m | 15 |  | 0 |  |  | základní |  | 0 | 0 | 0 | 0 | 0 | 32 | M | 2 |  |  |  | ROZPOCET | 0 | 0 | 0 | 0 | 0 | 1 | 0 | 16 | -1866757960
19 | M | RMAT0005 | Hmoždinka + vrut | kus | 5000 |  | 0 |  |  | základní |  | 0 | 0 | 0 | 0 | 0 | 32 | M | 2 |  |  |  | ROZPOCET | 0 | 0 | 0 | 0 | 0 | 1 | 0 | 16 | 1404688382
20 | M | RMAT0006 | Ostatní drobný materiál | kpl | 1 |  | 0 |  |  | základní |  | 0 | 0 | 0 | 0 | 0 | 32 | M | 2 |  |  |  | ROZPOCET | 0 | 0 | 0 | 0 | 0 | 1 | 0 | 16 | -193782441
21 | K | 742110104 | Montáž kabelového žlabu šířky přes 150 do 250 mm | m | 240 |  | 0 | CS ÚRS 2024 01 |  | základní |  | 0 | 0 | 0 | 0 | 0 | 16 | K | 2 |  |  |  | ROZPOCET | 0 | 0 | 0 | 0 | 0 | 1 | 0 | 16 | -1688223712
| Online PSC |  | https://podminky.urs.cz/item/CS_URS_2024_01/742110104 | [14 empty] | Online PSC | 2
22 | M | 1000222929 | KOPOS PK 210X70 D HD KANÁL PARAPETNÍ DUTÝ | m | 240 |  | 0 |  |  | základní |  | 0 | 0 | 0 | 0 | 0 | 32 | M | 2 |  |  |  | ROZPOCET | 0 | 0 | 0 | 0 | 0 | 1 | 0 | 16 | -520876672
23 | K | 742124002 | Montáž kabelů datových FTP, UTP, STP pro vnitřní rozvody do trubky | m | 27100 |  | 0 | CS ÚRS 2024 01 |  | základní |  | 0 | 0 | 0 | 0 | 0 | 16 | K | 2 |  |  |  | ROZPOCET | 0 | 0 | 0 | 0 | 0 | 1 | 0 | 16 | -1872897833
| Online PSC |  | https://podminky.urs.cz/item/CS_URS_2024_01/742124002 | [14 empty] | Online PSC | 2
24 | M | 34121321 | kabel datový bezhalogenový třída reakce na oheň Dcas2d2a1 jádro Cu plné (U/UTP) kategorie 6 | m | 32520 |  | 0 | CS ÚRS 2024 01 |  | základní |  | 0 | 6e-05 | 1.9512 | 0 | 0 | 32 | M | 2 |  |  |  | ROZPOCET | 0 | 0 | 0 | 0 | 0 | 1 | 0 | 16 | -724408096
| VV |  | 27100*1,2 'Přepočtené koeficientem množství |  | 32520 | [12 empty] | VV | 2 | 2 | False | 1 | ROZPOCET
25 | K | 742124012 | Montáž kabelů datových optických pro vnitřní rozvody do trubky zafouknutím | m | 390 |  | 0 | CS ÚRS 2024 01 |  | základní |  | 0 | 0 | 0 | 0 | 0 | 16 | K | 2 |  |  |  | ROZPOCET | 0 | 0 | 0 | 0 | 0 | 1 | 0 | 16 | -995163721
| Online PSC |  | https://podminky.urs.cz/item/CS_URS_2024_01/742124012 | [14 empty] | Online PSC | 2
26 | M | NWG.0069381.URS | Univerzální optický kabel CLT, 8 vláken SM 9/125μm, FR-LSZH, AE02, 5,4mm, Eca, J/A-DQ(BN)H8E9/125 | m | 468 |  | 0 |  |  | základní |  | 0 | 1e-05 | 0.00468 | 0 | 0 | 32 | M | 2 |  |  |  | ROZPOCET | 0 | 0 | 0 | 0 | 0 | 1 | 0 | 16 | 849548577
| VV |  | 390*1,2 'Přepočtené koeficientem množství |  | 468 | [12 empty] | VV | 2 | 2 | False | 1 | ROZPOCET
27 | K | 742124014 | Montáž kabelů datových optických svar optického vlákna | kus | 64 |  | 0 | CS ÚRS 2024 01 |  | základní |  | 0 | 0 | 0 | 0 | 0 | 16 | K | 2 |  |  |  | ROZPOCET | 0 | 0 | 0 | 0 | 0 | 1 | 0 | 16 | 1686766416
| Online PSC |  | https://podminky.urs.cz/item/CS_URS_2024_01/742124014 | [14 empty] | Online PSC | 2
28 | K | 742330001 | Montáž strukturované kabeláže rozvaděče nástěnného | kus | 4 |  | 0 | CS ÚRS 2024 01 |  | základní |  | 0 | 0 | 0 | 0 | 0 | 16 | K | 2 |  |  |  | ROZPOCET | 0 | 0 | 0 | 0 | 0 | 1 | 0 | 16 | 1735409293
| Online PSC |  | https://podminky.urs.cz/item/CS_URS_2024_01/742330001 | [14 empty] | Online PSC | 2
29 | M | 35712020 | rozvaděč stojanový 19" celoskleněné dveře 18U/600x600mm | kus | 4 |  | 0 | CS ÚRS 2024 01 |  | základní |  | 0 | 0.038 | 0.152 | 0 | 0 | 32 | M | 2 |  |  |  | ROZPOCET | 0 | 0 | 0 | 0 | 0 | 1 | 0 | 16 | 603574233
30 | K | 742330005 | Montáž strukturované kabeláže rozvaděče stojanového přes 30U | kus | 1 |  | 0 | CS ÚRS 2024 01 |  | základní |  | 0 | 0 | 0 | 0 | 0 | 16 | K | 2 |  |  |  | ROZPOCET | 0 | 0 | 0 | 0 | 0 | 1 | 0 | 16 | -1129299567
| Online PSC |  | https://podminky.urs.cz/item/CS_URS_2024_01/742330005 | [14 empty] | Online PSC | 2
31 | M | 35712063.1 | Stojanový datový rozvaděč serverový 45U 800*1000 | kus | 1 |  | 0 |  |  | základní |  | 0 | 0 | 0 | 0 | 0 | 32 | M | 2 |  |  |  | ROZPOCET | 0 | 0 | 0 | 0 | 0 | 1 | 0 | 16 | 1540890015
32 | K | 742330022 | Montáž strukturované kabeláže příslušenství a ostatní práce k rozvaděčům napájecího panelu | kus | 5 |  | 0 | CS ÚRS 2024 01 |  | základní |  | 0 | 0 | 0 | 0 | 0 | 16 | K | 2 |  |  |  | ROZPOCET | 0 | 0 | 0 | 0 | 0 | 1 | 0 | 16 | -651760977
| Online PSC |  | https://podminky.urs.cz/item/CS_URS_2024_01/742330022 | [14 empty] | Online PSC | 2
33 | M | 35712109 | panel rozvodný 19" 1U 7x zásuvka dle ČSN max 16A bleskojistka kabel 3x1,5mm 2m | kus | 5 |  | 0 | CS ÚRS 2024 01 |  | základní |  | 0 | 0.002 | 0.01 | 0 | 0 | 32 | M | 2 |  |  |  | ROZPOCET | 0 | 0 | 0 | 0 | 0 | 1 | 0 | 16 | 1709561885
34 | K | 742330023 | Montáž strukturované kabeláže příslušenství a ostatní práce k rozvaděčům vyvazovacíhoho panelu 1U | kus | 33 |  | 0 | CS ÚRS 2024 01 |  | základní |  | 0 | 0 | 0 | 0 | 0 | 16 | K | 2 |  |  |  | ROZPOCET | 0 | 0 | 0 | 0 | 0 | 1 | 0 | 16 | -1154162574
| Online PSC |  | https://podminky.urs.cz/item/CS_URS_2024_01/742330023 | [14 empty] | Online PSC | 2
35 | M | 37451145 | panel vyvazovací 5x plastové oko s průchody 1U 19" | kus | 33 |  | 0 | CS ÚRS 2024 01 |  | základní |  | 0 | 0.0001 | 0.0033 | 0 | 0 | 32 | M | 2 |  |  |  | ROZPOCET | 0 | 0 | 0 | 0 | 0 | 1 | 0 | 16 | 73865302
36 | K | 742330024 | Montáž strukturované kabeláže příslušenství a ostatní práce k rozvaděčům patch panelu 24 portů | kus | 22 |  | 0 | CS ÚRS 2024 01 |  | základní |  | 0 | 0 | 0 | 0 | 0 | 16 | K | 2 |  |  |  | ROZPOCET | 0 | 0 | 0 | 0 | 0 | 1 | 0 | 16 | 1226058106
| Online PSC |  | https://podminky.urs.cz/item/CS_URS_2024_01/742330024 | [14 empty] | Online PSC | 2
37 | M | 37451110 | patch panel Cat6 PCB 1U 24 portů 19" UTP | kus | 22 |  | 0 | CS ÚRS 2024 01 |  | základní |  | 0 | 0.0001 | 0.0022 | 0 | 0 | 32 | M | 2 |  |  |  | ROZPOCET | 0 | 0 | 0 | 0 | 0 | 1 | 0 | 16 | 1335436259
38 | M | 37400000.1 | Patch kabel Cat6 1 m | kus | 300 |  | 0 |  |  | základní |  | 0 | 0 | 0 | 0 | 0 | 32 | M | 2 |  |  |  | ROZPOCET | 0 | 0 | 0 | 0 | 0 | 1 | 0 | 16 | 1898037108
39 | M | 3740000.2 | Patch kabel Cat6 2 m | kus | 100 |  | 0 |  |  | základní |  | 0 | 0 | 0 | 0 | 0 | 32 | M | 2 |  |  |  | ROZPOCET | 0 | 0 | 0 | 0 | 0 | 1 | 0 | 16 | 1439877903
40 | K | 742330036 | Montáž strukturované kabeláže příslušenství a ostatní práce k rozvaděčům sestavení optické vany | kus | 6 |  | 0 | CS ÚRS 2024 01 |  | základní |  | 0 | 0 | 0 | 0 | 0 | 16 | K | 2 |  |  |  | ROZPOCET | 0 | 0 | 0 | 0 | 0 | 1 | 0 | 16 | 969565455
| Online PSC |  | https://podminky.urs.cz/item/CS_URS_2024_01/742330036 | [14 empty] | Online PSC | 2
41 | M | 35759000 | vana optická neosazená výsuvná 1U 1xkazeta pro 24 svárů 24xSC simplex | kus | 6 |  | 0 | CS ÚRS 2024 01 |  | základní |  | 0 | 0.0003 | 0.0018 | 0 | 0 | 32 | M | 2 |  |  |  | ROZPOCET | 0 | 0 | 0 | 0 | 0 | 1 | 0 | 16 | -1812743982
42 | M | 35700000.1 | Kazeta optických svárů | kus | 7 |  | 0 |  |  | základní |  | 0 | 0 | 0 | 0 | 0 | 32 | M | 2 |  |  |  | ROZPOCET | 0 | 0 | 0 | 0 | 0 | 1 | 0 | 16 | -311063928
43 | M | 35700000.2 | Optická spojka 9/125 SC | kus | 64 |  | 0 |  |  | základní |  | 0 | 0 | 0 | 0 | 0 | 32 | M | 2 |  |  |  | ROZPOCET | 0 | 0 | 0 | 0 | 0 | 1 | 0 | 16 | 734693956
44 | M | 3570000.3 | Pigtail SC, 1m, 9/125 SM | kus | 64 |  | 0 |  |  | základní |  | 0 | 0 | 0 | 0 | 0 | 32 | M | 2 |  |  |  | ROZPOCET | 0 | 0 | 0 | 0 | 0 | 1 | 0 | 16 | -1888891591
45 | M | 35700000.4 | Patch kabel SC – LC duplex 2m | kus | 16 |  | 0 |  |  | základní |  | 0 | 0 | 0 | 0 | 0 | 32 | M | 2 |  |  |  | ROZPOCET | 0 | 0 | 0 | 0 | 0 | 1 | 0 | 16 | -1535366672
46 | K | 742330045 | Montáž strukturované kabeláže zásuvek datových přisazené na omítku 1 až 6 pozic | kus | 238 |  | 0 | CS ÚRS 2024 01 |  | základní |  | 0 | 0 | 0 | 0 | 0 | 16 | K | 2 |  |  |  | ROZPOCET | 0 | 0 | 0 | 0 | 0 | 1 | 0 | 16 | 628411801
| Online PSC |  | https://podminky.urs.cz/item/CS_URS_2024_01/742330045 | [14 empty] | Online PSC | 2
47 | M | RMAT0001 | Zásuvka datová 1x RJ45 Cat 6. montáž na zeď, včetně instal krabice, rámečk a konektorů RJ45 | kus | 39 |  | 0 |  |  | základní |  | 0 | 0 | 0 | 0 | 0 | 32 | M | 2 |  |  |  | ROZPOCET | 0 | 0 | 0 | 0 | 0 | 1 | 0 | 16 | -879453198
48 | M | RMAT0002 | Zásuvka datová 2x RJ45 Cat 6. montáž na zeď, včetně instal krabice, rámečk a konektorů RJ45 | kus | 199 |  | 0 |  |  | základní |  | 0 | 0 | 0 | 0 | 0 | 32 | M | 2 |  |  |  | ROZPOCET | 0 | 0 | 0 | 0 | 0 | 1 | 0 | 16 | 440800842
49 | K | 742330101 | Montáž strukturované kabeláže měření segmentu metalického s vyhotovením protokolu | kus | 437 |  | 0 | CS ÚRS 2024 01 |  | základní |  | 0 | 0 | 0 | 0 | 0 | 16 | K | 2 |  |  |  | ROZPOCET | 0 | 0 | 0 | 0 | 0 | 1 | 0 | 16 | -160684367
| Online PSC |  | https://podminky.urs.cz/item/CS_URS_2024_01/742330101 | [14 empty] | Online PSC | 2
50 | K | 742330102 | Montáž strukturované kabeláže měření segmentu optického, měření útlumu, 2 okna | kus | 32 |  | 0 | CS ÚRS 2024 01 |  | základní |  | 0 | 0 | 0 | 0 | 0 | 16 | K | 2 |  |  |  | ROZPOCET | 0 | 0 | 0 | 0 | 0 | 1 | 0 | 16 | -421356307
| Online PSC |  | https://podminky.urs.cz/item/CS_URS_2024_01/742330102 | [14 empty] | Online PSC | 2
| D | M | Práce a dodávky M |  |  |  | 0 |  |  |  |  | 0 |  | 0.4655 |  | 13.956 | 3 | D | 0 |  |  |  | ROZPOCET | [6 empty] | 0
| D | 46-M | Zemní práce při extr.mont.pracích |  |  |  | 0 |  |  |  |  | 0 |  | 0.4655 |  | 13.956 | 3 | D | 1 |  |  |  | ROZPOCET | [6 empty] | 0
51 | K | 460941121 | Vyplnění rýh vyplnění a omítnutí rýh ve stropech hloubky přes 3 do 5 cm a šířky do 5 cm | m | 490 |  | 0 | CS ÚRS 2024 01 |  | základní |  | 0 | 0.00042 | 0.2058 | 0 | 0 | 64 | K | 2 |  |  |  | ROZPOCET | 0 | 0 | 0 | 0 | 0 | 1 | 0 | 64 | -1123337748
| Online PSC |  | https://podminky.urs.cz/item/CS_URS_2024_01/460941121 | [14 empty] | Online PSC | 2
52 | K | 460941232 | Vyplnění rýh vyplnění a omítnutí rýh ve stěnách hloubky přes 5 do 7 cm a šířky přes 7 do 10 cm | m | 210 |  | 0 | CS ÚRS 2024 01 |  | základní |  | 0 | 0.00119 | 0.2499 | 0 | 0 | 64 | K | 2 |  |  |  | ROZPOCET | 0 | 0 | 0 | 0 | 0 | 1 | 0 | 64 | 38087378
| Online PSC |  | https://podminky.urs.cz/item/CS_URS_2024_01/460941232 | [14 empty] | Online PSC | 2
53 | K | 468081326 | Vybourání otvorů ve zdivu cihelném plochy přes 0,0225 do 0,09 m2 a tloušťky přes 75 do 90 cm | kus | 54 |  | 0 | CS ÚRS 2024 01 |  | základní |  | 0 | 0 | 0 | 0.149 | 8.046 | 64 | K | 2 |  |  |  | ROZPOCET | 0 | 0 | 0 | 0 | 0 | 1 | 0 | 64 | -1935194113
| Online PSC |  | https://podminky.urs.cz/item/CS_URS_2024_01/468081326 | [14 empty] | Online PSC | 2
54 | K | 468082222 | Vybourání otvorů ve stropech a klenbách železobetonových plochy přes 0,09 do 0, 25 m2 a tloušťky přes 10 do 20 cm | kus | 9 |  | 0 | CS ÚRS 2024 01 |  | základní |  | 0 | 0 | 0 | 0.12 | 1.08 | 64 | K | 2 |  |  |  | ROZPOCET | 0 | 0 | 0 | 0 | 0 | 1 | 0 | 64 | 1360677182
| Online PSC |  | https://podminky.urs.cz/item/CS_URS_2024_01/468082222 | [14 empty] | Online PSC | 2
55 | K | 468101132 | Vysekání rýh pro montáž trubek a kabelů v kamenných nebo betonových zdech hloubky přes 5 do 7 cm a šířky přes 7 do 10 cm | m | 210 |  | 0 | CS ÚRS 2024 01 |  | základní |  | 0 | 0 | 0 | 0.016 | 3.36 | 64 | K | 2 |  |  |  | ROZPOCET | 0 | 0 | 0 | 0 | 0 | 1 | 0 | 64 | -482363979
| Online PSC |  | https://podminky.urs.cz/item/CS_URS_2024_01/468101132 | [14 empty] | Online PSC | 2
56 | K | 468111122 | Frézování drážek pro vodiče ve stěnách z cihel včetně omítky, rozměru do 5x5 cm | m | 490 |  | 0 | CS ÚRS 2024 01 |  | základní |  | 0 | 2e-05 | 0.0098 | 0.003 | 1.47 | 64 | K | 2 |  |  |  | ROZPOCET | 0 | 0 | 0 | 0 | 0 | 1 | 0 | 64 | -1470868029
| Online PSC |  | https://podminky.urs.cz/item/CS_URS_2024_01/468111122 | [14 empty] | Online PSC | 2
57 | K | 468120001 | Likvidace odpadů | kpl | 1 |  | 0 |  |  | základní |  | 0 | 0 | 0 | 0 | 0 | 64 | K | 2 |  |  |  | ROZPOCET | 0 | 0 | 0 | 0 | 0 | 1 | 0 | 64 | -800768724
| D | HZS | Hodinové zúčtovací sazby |  |  |  | 0 |  |  |  |  | 0 |  | 0 |  | 0 | 4 | D | 0 |  |  |  | ROZPOCET | [6 empty] | 0
58 | K | HZS0001 | Úklid | hod | 225 |  | 0 |  |  | základní |  | 0 | 0 | 0 | 0 | 0 | 512 | K | 1 |  |  |  | ROZPOCET | 0 | 0 | 0 | 0 | 0 | 1 | 0 | 512 | -818414464
59 | K | HZS2231 | Hodinové zúčtovací sazby profesí PSV provádění stavebních instalací elektrikář | hod | 50 |  | 0 | CS ÚRS 2024 01 |  | základní |  | 0 | 0 | 0 | 0 | 0 | 512 | K | 1 |  |  |  | ROZPOCET | 0 | 0 | 0 | 0 | 0 | 1 | 0 | 512 | -1794694842
| Online PSC |  | https://podminky.urs.cz/item/CS_URS_2024_01/HZS2231 | [14 empty] | Online PSC | 1
| D | VRN | Vedlejší rozpočtové náklady |  |  |  | 0 |  |  |  |  | 0 |  | 0 |  | 0 | 5 | D | 0 |  |  |  | ROZPOCET | [6 empty] | 0
| D | VRN1 | Průzkumné, geodetické a projektové práce |  |  |  | 0 |  |  |  |  | 0 |  | 0 |  | 0 | 5 | D | 1 |  |  |  | ROZPOCET | [6 empty] | 0
60 | K | 00001.1 | VRN včetně dopravy | kpl | 1 |  | 0 |  |  | základní |  | 0 | 0 | 0 | 0 | 0 | 1024 | K | 2 |  |  |  | ROZPOCET | 0 | 0 | 0 | 0 | 0 | 1 | 0 | 1024 | 379639321
61 | K | 013254000 | Dokumentace skutečného provedení stavby | kpl | 1 |  | 0 | CS ÚRS 2024 01 |  | základní |  | 0 | 0 | 0 | 0 | 0 | 1024 | K | 2 |  |  |  | ROZPOCET | 0 | 0 | 0 | 0 | 0 | 1 | 0 | 1024 | -1533469964
| Online PSC |  | https://podminky.urs.cz/item/CS_URS_2024_01/013254000 | [14 empty] | Online PSC | 2