## Souhrn
SOUHRNNÝ LIST STAVBY
STAVBA
| TÚ_M_008 - Modernizace mostu ev.č. 208 12 - 2 Dlouhá Lomnice |  |  | 23.10.2024
ZÁKLADNÍ ÚDAJE
Objednatel: |  |  |  | Cena (bez DPH):
0
Zhotovitel: |  |  |  | Cena (s DPH):
|  |  | IČ: | 0
Nabídku vypracoval: |  |  | DIČ:
,
SKUPINY STAVEBNÍCH DÍLŮ
| Objekt | Popis | Cena (bez DPH) | Cena (s DPH)
| SO000 | Vedlejší a ostatní náklady | 0 | 0 | 0
| SO151 | Dopravně inženýrská opatření | 0 | 0 | 0
| SO201 | Modernizace mostu ev.č. 208 12 - 2 Dlouhá Lomnice | 0 | 0 | 0
| SO202 | Provizorní Lávka | 0 | 0 | 0

## 0 - SO000
SOUPIS PRACÍ
STAVBA
TÚ_M_008 - Modernizace mostu ev.č. 208 12 - 2 Dlouhá Lomnice
ZÁKLADNÍ ÚDAJE
Objekt: | [7 empty] | Celková cena (bez DPH): | 0
SO000 - Vedlejší a ostatní náklady | [7 empty] | Celková cena (s DPH): | 0 |  |  | 0 | 0 | 0
Zhotovitel:
IČ:
DIČ:
SOUHRN
| Kód |  |  | Název | [5 empty] | Cena (bez DPH) | Cena (s DPH)
| 0 |  |  | Všeobecné konstrukce a práce | [5 empty] | 0 | 0 |  |  | 0
POLOŽKY ROZPOČTU
| P.č. | Kód | Var | Název | Skupina měření | MJ | Množství MJ | JOC | Cena (bez DPH) | DPH % | Cena (s DPH)
0 - Všeobecné konstrukce a práce
| 1 | 02730 |  | POMOC PRÁCE ZŘÍZ NEBO ZAJIŠŤ OCHRANU INŽENÝRSKÝCH SÍTÍ |  | KPL | 1 | 0 | 0 | 21% | 0 | 0 | 0
| doplňující popis |  |  | OCHRANA STÁVAJÍCÍHO SLOUPU NADZEMNÍHO VEDENÍ - SVAHY V BLÍZKOSTI SLOUPU BUDOU STABILIZOVÁNY POLOŽENÍM PANELŮ NA SVAH VÝKOPU
| výměra |  |  | 1 = 1,000000 => A
| technická specifikace |  |  | zahrnuje veškeré náklady spojené s objednatelem požadovanými zařízeními
| cenová soustava |  |  | OTSKP 2024
| 2 | 02910 |  | OSTATNÍ POŽADAVKY - ZEMĚMĚŘIČSKÁ MĚŘENÍ |  | KPL | 1 | 0 | 0 | 21% | 0 | 0 | 0
| doplňující popis |  |  | Zaměření skutečného stavu po dokončení stavby, vč. zákresu do katastrální mapy, formáty DWG či DGN (otevřené i uzavřené formáty) - včetně formátu pro přenesení do digitální technické mapy Karlovarského kraje
| výměra |  |  | 1 = 1,000000 => A
| technická specifikace |  |  | zahrnuje veškeré náklady spojené s objednatelem požadovanými pracemi, - pro stanovení orientační investorské ceny určete jednotkovou cenu jako 1% odhadované ceny stavby
| cenová soustava |  |  | OTSKP 2024
| 3 | 02911 |  | OSTATNÍ POŽADAVKY - GEODETICKÉ ZAMĚŘENÍ |  | KPL | 1 | 0 | 0 | 21% | 0 | 0 | 0
| doplňující popis |  |  | SMĚROVÉ A VÝŠKOVÉ VYTYČENÍ STAVBY, VČETNĚ VYTYČENÍ INŽENÝRSKÝCH SÍTÍ - veškeré geodetické práce před výstavbou a během výstavby
| výměra |  |  | 1 = 1,000000 => A
| technická specifikace |  |  | zahrnuje veškeré náklady spojené s objednatelem požadovanými pracemi
| cenová soustava |  |  | OTSKP 2024
| 4 | 02943 |  | OSTATNÍ POŽADAVKY - VYPRACOVÁNÍ RDS |  | KPL | 1 | 0 | 0 | 21% | 0 | 0 | 0
| doplňující popis |  |  | REALIZAČNÍ DOKUMENTACE STAVBY
| výměra |  |  | 1 = 1,000000 => A
| technická specifikace |  |  | zahrnuje veškeré náklady spojené s objednatelem požadovanými pracemi
| cenová soustava |  |  | OTSKP 2024
| 5 | 02944 |  | OSTAT POŽADAVKY - DOKUMENTACE SKUTEČ PROVEDENÍ V DIGIT FORMĚ |  | KPL | 1 | 0 | 0 | 21% | 0 | 0 | 0
| doplňující popis |  |  | skutečné provedení stavby - dokumentace skutečného provedení stavby - DSPS v počtu 3 paré + elektronická verze (uzavřené + otevřené formáty)
| výměra |  |  | 1 = 1,000000 => A
| technická specifikace |  |  | zahrnuje veškeré náklady spojené s objednatelem požadovanými pracemi
| cenová soustava |  |  | OTSKP 2024
| 6 | 02945 |  | OSTAT POŽADAVKY - GEOMETRICKÝ PLÁN |  | KPL | 1 | 0 | 0 | 21% | 0 | 0 | 0
| doplňující popis |  |  | PODKLADY PRO MAJETKOPRÁVNÍ VYPOŘÁDÁNÍ, GEOMETRICKÝ PLÁN BUDE POTVRZEN A SCHVÁLEN PŘÍSLUŠNÝM KATASTRÁLNÍM ÚŘADEM
| výměra |  |  | 1 = 1,000000 => A
| technická specifikace |  |  | položka zahrnuje: - přípravu podkladů, vyhotovení žádosti pro vklad na katastrální úřad - polní práce spojené s vyhotovením geometrického plánu - výpočetní a grafické kancelářské práce - úřední ověření výsledného elaborátu - schválení návrhu vkladu do katastru nemovitostí příslušným katastrálním úřadem
| cenová soustava |  |  | OTSKP 2024
| 7 | 02960 |  | OSTATNÍ POŽADAVKY - ODBORNÝ DOZOR |  | KPL | 1 | 0 | 0 | 21% | 0 | 0 | 0
| doplňující popis |  |  | ODBORNÝ GEOLOGICKÝ DOZOR STAVBY - položka bude čerpána se souhlasem TDS
| výměra |  |  | 1 = 1,000000 => A
| technická specifikace |  |  | zahrnuje veškeré náklady spojené s objednatelem požadovaným dozorem
| cenová soustava |  |  | OTSKP 2024
| 8 | 02991 |  | OSTATNÍ POŽADAVKY - INFORMAČNÍ TABULE |  | KUS | 1 | 0 | 0 | 21% | 0 | 0 | 0
| doplňující popis |  |  | DLE PODMÍNEK UVEDENÝCH V ZADÁVACÍ DOKUMENTACI, min. rozměr 2x1m
| výměra |  |  | 1 = 1,000000 => A
| technická specifikace |  |  | položka zahrnuje: - dodání a osazení informačních tabulí v předepsaném provedení a množství s obsahem předepsaným zadavatelem - veškeré nosné a upevňovací konstrukce - základové konstrukce včetně nutných zemních prací - demontáž a odvoz po skončení platnosti - případně nutné opravy poškozených čátí během platnosti
| cenová soustava |  |  | OTSKP 2024
|  | 0 |  | Všeobecné konstrukce a práce |  | Celkem (bez DPH): | 0 | za DPH 21 %: | 0 | Celkem (s DPH): | 0 | 0 | 0 | 0
[6 empty] | Celkový součet (bez DPH): | 0 | Celkový součet DPH: | 0 | Celkový součet (s DPH): | 0

## 1 - SO151
SOUPIS PRACÍ
STAVBA
TÚ_M_008 - Modernizace mostu ev.č. 208 12 - 2 Dlouhá Lomnice
ZÁKLADNÍ ÚDAJE
Objekt: | [7 empty] | Celková cena (bez DPH): | 0
SO151 - Dopravně inženýrská opatření | [7 empty] | Celková cena (s DPH): | 0 |  |  | 0 | 0 | 0
Zhotovitel:
IČ:
DIČ:
SOUHRN
| Kód |  |  | Název | [5 empty] | Cena (bez DPH) | Cena (s DPH)
| 0 |  |  | Všeobecné konstrukce a práce | [5 empty] | 0 | 0 |  |  | 0
POLOŽKY ROZPOČTU
| P.č. | Kód | Var | Název | Skupina měření | MJ | Množství MJ | JOC | Cena (bez DPH) | DPH % | Cena (s DPH)
0 - Všeobecné konstrukce a práce
| 1 | 02720 |  | POMOC PRÁCE ZŘÍZ NEBO ZAJIŠŤ REGULACI A OCHRANU DOPRAVY |  | KPL | 1 | 0 | 0 | 21% | 0 | 0 | 0
| doplňující popis |  |  | KOMPLETNÍ DOPRAVNĚ INŽENÝRSKÁ OPATŘENÍ PO DOBU VÝSTAVBY, DLE PROJEKTOVÉ DOKUMENTACE, SCHVÁLENÉHO PLÁNU ZOV A VYJÁDŘENÍ POLICIE ČR A JINÝCH S TÍMTO SOUVISEJÍCÍCH VYJÁDŘENÍ. VČETNĚ PŘECHODNÉHO SVISLÉHO I VODOROVNÉHO DOPRAVNÍHO ZNAČENÍ, DOPRAVNÍCH ZAŘÍZENÍ, ZÁBRAN A OPLOCENÍ A POD (DODÁVKA, MONTÁŽ, PRONÁJEM, KONTROLA, ÚDRŽBA, PŘEMÍSŤOVÁNÍ, PŘEDZNAČOVÁNÍ, DEMONTÁŽ) VČETNĚ NEZBYTNÉ INŽENÝRSKÉ ČINNOSTI K ZAJIŠTĚNÍ POTŘEBNÝCH POVOLENÍ, VČETNĚ SPRÁVNÍCH POPLATKŮ SOUČÁSTÍ FAKTURACE BUDE PODROBNÝ ROZPIS POUŽITÝCH ZNAČEK A ZAŘÍZENÍ V RÁMCI TÉTO POLOŽKY
| výměra |  |  | 1 = 1,000000 => A
| technická specifikace |  |  | zahrnuje veškeré náklady spojené s objednatelem požadovanými zařízeními
| cenová soustava |  |  | OTSKP 2024
|  | 0 |  | Všeobecné konstrukce a práce |  | Celkem (bez DPH): | 0 | za DPH 21 %: | 0 | Celkem (s DPH): | 0 | 0 | 0 | 0
[6 empty] | Celkový součet (bez DPH): | 0 | Celkový součet DPH: | 0 | Celkový součet (s DPH): | 0

## 2 - SO201
SOUPIS PRACÍ
STAVBA
TÚ_M_008 - Modernizace mostu ev.č. 208 12 - 2 Dlouhá Lomnice
ZÁKLADNÍ ÚDAJE
Objekt: | [7 empty] | Celková cena (bez DPH): | 0
SO201 - Modernizace mostu ev.č. 208 12 - 2 Dlouhá Lomnice | [7 empty] | Celková cena (s DPH): | 0 |  |  | 0 | 0 | 0
Zhotovitel:
IČ:
DIČ:
SOUHRN
| Kód |  |  | Název | [5 empty] | Cena (bez DPH) | Cena (s DPH)
| 0 |  |  | Všeobecné konstrukce a práce | [5 empty] | 0 | 0 |  |  | 0
| 1 |  |  | Zemní práce | [5 empty] | 0 | 0 |  |  | 0
| 2 |  |  | Základy | [5 empty] | 0 | 0 |  |  | 0
| 3 |  |  | Svislé konstrukce | [5 empty] | 0 | 0 |  |  | 0
| 4 |  |  | Vodorovné konstrukce | [5 empty] | 0 | 0 |  |  | 0
| 5 |  |  | Komunikace | [5 empty] | 0 | 0 |  |  | 0
| 6 |  |  | Úpravy povrchů, podlahy, výplně otvorů | [5 empty] | 0 | 0 |  |  | 0
| 7 |  |  | Přidružená stavební výroba | [5 empty] | 0 | 0 |  |  | 0
| 8 |  |  | Potrubí | [5 empty] | 0 | 0 |  |  | 0
| 9 |  |  | Ostatní konstrukce a práce | [5 empty] | 0 | 0 |  |  | 0
POLOŽKY ROZPOČTU
| P.č. | Kód | Var | Název | Skupina měření | MJ | Množství MJ | JOC | Cena (bez DPH) | DPH % | Cena (s DPH)
0 - Všeobecné konstrukce a práce
| 1 | 014102 | a | POPLATKY ZA SKLÁDKU |  | t | 1108.339 | 0 | 0 | 21% | 0 | 0 | 0
| doplňující popis |  |  | - výkopek, ornice
| výměra |  |  | z pol. č. 12960: 10,0m3*1,8t/m3 = 18,000000 => A t z pol. č. 17120.a (13173.a, 26124): 590,944m3*1,8t/m3 = 1063,699200 => B t z pol. č. 12110: 1,8*1,8m3 = 3,240000 => C z pol. č. 17780: 13m3*1,8 = 23,400000 => F A+B+C+F = 1108,339200 => D
| technická specifikace |  |  | zahrnuje veškeré poplatky provozovateli skládky související s uložením odpadu na skládce.
| cenová soustava |  |  | OTSKP 2024
| 2 | 014102 | b | POPLATKY ZA SKLÁDKU |  | t | 43.173 | 0 | 0 | 21% | 0 | 0 | 0
| doplňující popis |  |  | - výkopek - položka bude čerpána pouze se souhlasem TDS
| výměra |  |  | z pol. č. 17120.b: 23,985m3*1,8t/m3 = 43,173000 => A t
| technická specifikace |  |  | zahrnuje veškeré poplatky provozovateli skládky související s uložením odpadu na skládce.
| cenová soustava |  |  | OTSKP 2024
| 3 | 014102 | c | POPLATKY ZA SKLÁDKU |  | t | 150.677 | 0 | 0 | 21% | 0 | 0 | 0
| doplňující popis |  |  | - stávající podkladní vrstvy vozovky
| výměra |  |  | z pol. č. 11335: 62,782m3*2,4t/m3 = 150,676800 => A t
| technická specifikace |  |  | zahrnuje veškeré poplatky provozovateli skládky související s uložením odpadu na skládce.
| cenová soustava |  |  | OTSKP 2024
| 4 | 014102 | d | POPLATKY ZA SKLÁDKU |  | t | 123.325 | 0 | 0 | 21% | 0 | 0 | 0
| doplňující popis |  |  | KÁMEN
| výměra |  |  | z pol. č. 11415: 47,07m3*2,5t/m3 = 117,675000 => A t z pol. č. 96713: 2,26m3*2,5t/m3 = 5,650000 => B t Celkem: A+B = 123,325000 => C t
| technická specifikace |  |  | zahrnuje veškeré poplatky provozovateli skládky související s uložením odpadu na skládce.
| cenová soustava |  |  | OTSKP 2024
| 5 | 014102 | e | POPLATKY ZA SKLÁDKU |  | t | 590.91 | 0 | 0 | 21% | 0 | 0 | 0
| doplňující popis |  |  | PROSTÝ BETON
| výměra |  |  | z pol. č. 11335: 62,782m3*2,4t/m3 = 150,676800 => A t z pol. č. 96615: 176,093m3*2,5t/m3 = 440,232500 => B t A+B = 590,909300 => C
technická specifikace
| cenová soustava |  |  | OTSKP 2024
| 6 | 014102 | f | POPLATKY ZA SKLÁDKU |  | t | 81.4 | 0 | 0 | 21% | 0 | 0 | 0
| doplňující popis |  |  | ŽELEZOBETON
| výměra |  |  | z pol. č. 96616: 32,56m3*2,5t/m3 = 81,400000 => A
technická specifikace
| cenová soustava |  |  | OTSKP 2024
| 7 | 014132 |  | POPLATKY ZA SKLÁDKU TYP S-NO (NEBEZPEČNÝ ODPAD) |  | t | 0.421 | 0 | 0 | 21% | 0 | 0 | 0
| doplňující popis |  |  | IZOLACE
| výměra |  |  | z pol. č. 97817: 97,9m2*0,0043t/m3 = 0,420970 => A t
| technická specifikace |  |  | zahrnuje veškeré poplatky provozovateli skládky související s uložením odpadu na skládce.
| cenová soustava |  |  | OTSKP 2024
| 8 | 029412 |  | OSTATNÍ POŽADAVKY - VYPRACOVÁNÍ MOSTNÍHO LISTU |  | KUS | 1 | 0 | 0 | 21% | 0 | 0 | 0
doplňující popis
| výměra |  |  | 1 = 1,000000 => A
| technická specifikace |  |  | zahrnuje veškeré náklady spojené s objednatelem požadovanými pracemi
| cenová soustava |  |  | OTSKP 2024
| 9 | 02953 |  | OSTATNÍ POŽADAVKY - HLAVNÍ MOSTNÍ PROHLÍDKA |  | KUS | 1 | 0 | 0 | 21% | 0 | 0 | 0
| doplňující popis |  |  | PROVEDENÍ 1. HMP - včetně zanesení do systému BMS
| výměra |  |  | 1 = 1,000000 => A
| technická specifikace |  |  | položka zahrnuje : - úkony dle ČSN 73 6221 - provedení hlavní mostní prohlídky oprávněnou fyzickou nebo právnickou osobou - vyhotovení záznamu (protokolu), který jednoznačně definuje stav mostu
| cenová soustava |  |  | OTSKP 2024
|  | 0 |  | Všeobecné konstrukce a práce |  | Celkem (bez DPH): | 0 | za DPH 21 %: | 0 | Celkem (s DPH): | 0 | 0 | 0 | 0
[6 empty] | Celkový součet (bez DPH): | 0 | Celkový součet DPH: | 0 | Celkový součet (s DPH): | 0
1 - Zemní práce
| 10 | 11120 |  | ODSTRANĚNÍ KŘOVIN |  | M2 | 20 | 0 | 0 | 21% | 0 | 0 | 0
| doplňující popis |  |  | - součástí kácení jsou i případné vzrostlé náletové dřeviny - včetně naložení a odvozu dřevní hmoty - dřevní hmota bude odkoupena zhotovitelem stavby na základě kupní smlouvy
| výměra |  |  | dle přílohy č. H.9 - Výkres kácení: 20,0m2 = 20,000000 => A m2
| technická specifikace |  |  | odstranění křovin a stromů do průměru 100 mm doprava dřevin bez ohledu na vzdálenost spálení na hromadách nebo štěpkování
| cenová soustava |  |  | OTSKP 2024
| 11 | 11201 |  | KÁCENÍ STROMŮ D KMENE DO 0,5M S ODSTRANĚNÍM PAŘEZŮ |  | KUS | 10 | 0 | 0 | 21% | 0 | 0 | 0
| doplňující popis |  |  | - včetně naložení a odvozu dřevní hmoty - dřevní hmota bude odkoupena zhotovitelem stavby na základě kupní smlouvy nebo předána vlastníkovi pozemku
| výměra |  |  | dle přílohy č. H.9 - Výkres kácení: 10ks = 10,000000 => A ks
| technická specifikace |  |  | Kácení stromů se měří v [ks] poražených stromů (průměr stromů se měří ve výšce 1,3m nad terénem) a zahrnuje zejména: - poražení stromu a osekání větví - spálení větví na hromadách nebo štěpkování - dopravu a uložení kmenů, případné další práce s nimi dle pokynů zadávací dokumentace Odstranění pařezů se měří v [ks] vytrhaných nebo vykopaných pařezů a zahrnuje zejména: - vytrhání nebo vykopání pařezů - veškeré zemní práce spojené s odstraněním pařezů - dopravu a uložení pařezů, případně další práce s nimi dle pokynů zadávací dokumentace - zásyp jam po pařezech
| cenová soustava |  |  | OTSKP 2024
| 12 | 11202 |  | KÁCENÍ STROMŮ D KMENE DO 0,9M S ODSTRANĚNÍM PAŘEZŮ |  | KUS | 1 | 0 | 0 | 21% | 0 | 0 | 0
| doplňující popis |  |  | - včetně naložení a odvozu dřevní hmoty - dřevní hmota bude odkoupena zhotovitelem stavby na základě kupní smlouvy nebo předána vlastníkovi pozemku
| výměra |  |  | dle přílohy č. H.9 - Výkres kácení: 1ks = 1,000000 => A ks
| technická specifikace |  |  | Kácení stromů se měří v [ks] poražených stromů (průměr stromů se měří ve výšce 1,3m nad terénem) a zahrnuje zejména: - poražení stromu a osekání větví - spálení větví na hromadách nebo štěpkování - dopravu a uložení kmenů, případné další práce s nimi dle pokynů zadávací dokumentace Odstranění pařezů se měří v [ks] vytrhaných nebo vykopaných pařezů a zahrnuje zejména: - vytrhání nebo vykopání pařezů - veškeré zemní práce spojené s odstraněním pařezů - dopravu a uložení pařezů, případně další práce s nimi dle pokynů zadávací dokumentace - zásyp jam po pařezech
| cenová soustava |  |  | OTSKP 2024
| 13 | 11335 |  | ODSTRANĚNÍ PODKLADU ZPEVNĚNÝCH PLOCH Z BETONU |  | M3 | 62.782 | 0 | 0 | 21% | 0 | 0 | 0
| doplňující popis |  |  | - podkladní vozovkové vrstvy z betonu - včetně naložení, odvozu a uložení na skládku - poplatek za uložení na skládce viz položka 014102.c
| výměra |  |  | odměřeno digitálně z podélného řezu odstranění podkladních vrstev vozovky na mostě - předpokládaná tl. 0,15 m: 6,35m*10,9m*0,15m = 10,382250 => A m3 na předpolích- předpokládaná tl. 0,4 m: (66,0m2+65,0m2)*0,4m = 52,400000 => B m3 Celkem: A+B = 62,782250 => C m3
| technická specifikace |  |  | Položka zahrnuje veškerou manipulaci s vybouranou sutí a s vybouranými hmotami vč. uložení na skládku. Nezahrnuje poplatek za skládku, který se vykazuje v položce 0141** (s výjimkou malého množství bouraného materiálu, kde je možné poplatek zahrnout do jednotkové ceny bourání – tento fakt musí být uveden v doplňujícím textu k položce).
| cenová soustava |  |  | OTSKP 2024
| 14 | 11372 |  | FRÉZOVÁNÍ ZPEVNĚNÝCH PLOCH ASFALTOVÝCH |  | M3 | 56.7 | 0 | 0 | 21% | 0 | 0 | 0
| doplňující popis |  |  | - včetně naložení a odvozu na mezideponii k dalšímu využití na stavbě - do položky 56960 (7,5 m3) - přebytečný vyfrézovaný (49,2 m3) materiál bude odkoupen zhotovitelem stavby na základě uzavřené kupní smlouvy
| výměra |  |  | odměřeno digitálně ze situace vozovka: 567,0m2*0,1m = 56,700000 => A m3
| technická specifikace |  |  | Položka zahrnuje veškerou manipulaci s vybouranou sutí a s vybouranými hmotami vč. uložení na skládku. Nezahrnuje poplatek za skládku, který se vykazuje v položce 0141** (s výjimkou malého množství bouraného materiálu, kde je možné poplatek zahrnout do jednotkové ceny bourání – tento fakt musí být uveden v doplňujícím textu k položce).
| cenová soustava |  |  | OTSKP 2024
| 15 | 113763 |  | FRÉZOVÁNÍ DRÁŽKY PRŮŘEZU DO 300MM2 V ASFALTOVÉ VOZOVCE |  | M | 20 | 0 | 0 | 21% | 0 | 0 | 0
| doplňující popis |  |  | - včetně likvidace případného odpadu
| výměra |  |  | podél obrubníků: 2*3,0m+14,0m = 20,000000 => A m
| technická specifikace |  |  | Položka zahrnuje veškerou manipulaci s vybouranou sutí a s vybouranými hmotami vč. uložení na skládku.
| cenová soustava |  |  | OTSKP 2024
| 16 | 113767 |  | FRÉZOVÁNÍ DRÁŽKY PRŮŘEZU DO 1000MM2 V ASFALTOVÉ VOZOVCE |  | M | 39.4 | 0 | 0 | 21% | 0 | 0 | 0
| doplňující popis |  |  | - včetně likvidace případného odpadu
| výměra |  |  | pro zálivky řezané spáry ve vozovce na mostě: 2*6,5m = 13,000000 => A m pro zálivky podél říms vpravo: 10,2m = 10,200000 => B m vlevo: 16,2m = 16,200000 => C m Celkem: A+B+C = 39,400000 => D m
| technická specifikace |  |  | Položka zahrnuje veškerou manipulaci s vybouranou sutí a s vybouranými hmotami vč. uložení na skládku.
| cenová soustava |  |  | OTSKP 2024
| 17 | 11415 |  | ODSTRAN DLAŽEB VODNÍCH KORYT Z LOM KAM NA MC VČET PODKL |  | M3 | 47.07 | 0 | 0 | 21% | 0 | 0 | 0
| doplňující popis |  |  | - včetně naložení, odvozu a uložení na skládku - poplatek za uložení na skládce viz položka 014102.d
| výměra |  |  | odměřeno digitálně z výkresu stávající koryto: 9,0m*9,1m*0,3m+(50,0m2+25,0m2)*0,3m = 47,070000 => A m3
| technická specifikace |  |  | Odstranění konstrukcí vodních koryt se měří v [m3] vybouraných hmot ve stavu před vybouráním. Položka zahrnuje veškerou manipulaci s vybouranou sutí a s vybouranými hmotami vč. uložení na skládku. Nezahrnuje poplatek za skládku, který se vykazuje v položce 0141** (s výjimkou malého množství bouraného materiálu, kde je možné poplatek zahrnout do jednotkové ceny bourání – tento fakt musí být uveden v doplňujícím textu k položce).
| cenová soustava |  |  | OTSKP 2024
| 18 | 11512 |  | ČERPÁNÍ VODY DO 1000 L/MIN |  | HOD | 504 | 0 | 0 | 21% | 0 | 0 | 0
| doplňující popis |  |  | BUDOU POUŽITY DVĚ ČERPADLA
| výměra |  |  | předpoklad 21 dní: 21dní*24hod = 504,000000 => A hod
| technická specifikace |  |  | Položka čerpání vody na povrchu zahrnuje i potrubí, pohotovost záložní čerpací soupravy a zřízení čerpací jímky. Součástí položky je také následná demontáž a likvidace těchto zařízení
| cenová soustava |  |  | OTSKP 2024
| 19 | 11528 |  | PŘEV VOD NA POVRCHU POTR DN DO 1600MM NEBO ŽLAB R.O. DO 5,0M |  | M | 44 | 0 | 0 | 21% | 0 | 0 | 0
| doplňující popis |  |  | - provizorní zatrubnění (převedení vody) pomocí plného HDPE potrubí SN8 DN 1200 mm
| výměra |  |  | 2*22,0m = 44,000000 => A m
| technická specifikace |  |  | Položka převedení vody na povrchu zahrnuje zřízení, udržování a odstranění příslušného zařízení. Převedení vody se uvádí buď průměrem potrubí (DN) nebo délkou rozvinutého obvodu žlabu (r.o.).
| cenová soustava |  |  | OTSKP 2024
| 20 | 12110 |  | SEJMUTÍ ORNICE NEBO LESNÍ PŮDY |  | M3 | 15.45 | 0 | 0 | 21% | 0 | 0 | 0
| doplňující popis |  |  | - tl. 150 mm - včetně naložení, odvozu na mezideponii v místě stavby - ornice bude použitá pro zpětné ohumusování v rámci stavby (do položky 18220 - 13,65 m3) - přebytečná ornice (1,8 m3) bude odvezena a uložena na skládku - poplatek za skládkovné viz položka 014102.a
| výměra |  |  | digitálně odměřeno z dispozičního výkresu vlevo: (26,0m2+42,0m2)*0,15m = 10,200000 => A m3 vpravo: (22,0m2+13,0m2)*0,15m = 5,250000 => B m3 Celkem: A+B = 15,450000 => C m3
| technická specifikace |  |  | položka zahrnuje sejmutí ornice bez ohledu na tloušťku vrstvy a její vodorovnou dopravu nezahrnuje uložení na trvalou skládku
| cenová soustava |  |  | OTSKP 2024
| 21 | 12960 |  | ČIŠTĚNÍ VODOTEČÍ A MELIORAČ KANÁLŮ OD NÁNOSŮ |  | M3 | 10 | 0 | 0 | 21% | 0 | 0 | 0
| doplňující popis |  |  | - včetně naložení, odvozu a uložení na skládku - poplatek za uložení na skládce viz položka 014102.a
| výměra |  |  | pročištění koryta - odhad: 100,0m2*0,1m = 10,000000 => A m3
| technická specifikace |  |  | Součástí položky je vodorovná a svislá doprava, přemístění, přeložení, manipulace s materiálem a uložení na skládku. Nezahrnuje poplatek za skládku, který se vykazuje v položce 0141** (s výjimkou malého množství materiálu, kde je možné poplatek zahrnout do jednotkové ceny položky – tento fakt musí být uveden v doplňujícím textu k položce)
| cenová soustava |  |  | OTSKP 2024
| 22 | 13173 | a | HLOUBENÍ JAM ZAPAŽ I NEPAŽ TŘ. I |  | M3 | 585.6 | 0 | 0 | 21% | 0 | 0 | 0
| doplňující popis |  |  | - včetně naložení, odvozu a uložení na skládku - poplatek za uložení na skládce viz položka 014102.a
| výměra |  |  | digitálně odměřeno z výkresu výkopu opěry O1: 16,0m2*(9,6m+16,5m)/2 = 208,800000 => A m3 výkopu opěry O2: 16,0m2*(9,6m+16,5m)/2 = 208,800000 => B m3 výkop pro zeď u opěry O2: 16,0m2*10,5m = 168,000000 => C m3 Celkem: A+B+C = 585,600000 => D m3
| technická specifikace |  |  | položka zahrnuje: - vodorovná a svislá doprava, přemístění, přeložení, manipulace s výkopkem - kompletní provedení vykopávky nezapažené i zapažené - ošetření výkopiště po celou dobu práce v něm vč. klimatických opatření - ztížení vykopávek v blízkosti podzemního vedení, konstrukcí a objektů vč. jejich dočasného zajištění - ztížení pod vodou, v okolí výbušnin, ve stísněných prostorech a pod. - příplatek za lepivost - těžení po vrstvách, pásech a po jiných nutných částech (figurách) - čerpání vody vč. čerpacích jímek, potrubí a pohotovostní čerpací soupravy (viz ustanovení k pol. 1151,2) - potřebné snížení hladiny podzemní vody - těžení a rozpojování jednotlivých balvanů - vytahování a nošení výkopku - svahování a přesvah. svahů do konečného tvaru, výměna hornin v podloží a v pláni znehodnocené klimatickými vlivy - ruční vykopávky, odstranění kořenů a napadávek - pažení, vzepření a rozepření vč. přepažování (vyjma štětových stěn) - úpravu, ochranu a očištění dna, základové spáry, stěn a svahů - odvedení nebo obvedení vody v okolí výkopiště a ve výkopišti - třídění výkopku - veškeré pomocné konstrukce umožňující provedení vykopávky (příjezdy, sjezdy, nájezdy, lešení, podpěr. konstr., přemostění, zpevněné plochy, zakrytí a pod.) - nezahrnuje uložení zeminy (na skládku, do násypu) ani poplatky za skládku, vykazují se v položce č.0141**
| cenová soustava |  |  | OTSKP 2024
| 23 | 13173 | b | HLOUBENÍ JAM ZAPAŽ I NEPAŽ TŘ. I |  | M3 | 23.985 | 0 | 0 | 21% | 0 | 0 | 0
| doplňující popis |  |  | - včetně naložení, odvozu a uložení na skládku - poplatek za uložení na skládce viz položka 014102.b - položka bude čerpána pouze se souhlasem TDS
| výměra |  |  | digitálně odměřeno z výkresu výkop pro hutněný polštář pod základovými pasy opěra O1: 3,0m*9,5m*0,3m = 8,550000 => A m3 opěra O2: 3,0m*9,5m*0,3m = 8,550000 => B m3 zeď u opěry O2: 2,7m*8,5m*0,3m = 6,885000 => C m3 Celkem: A+B+C = 23,985000 => D m3
| technická specifikace |  |  | položka zahrnuje: - vodorovná a svislá doprava, přemístění, přeložení, manipulace s výkopkem - kompletní provedení vykopávky nezapažené i zapažené - ošetření výkopiště po celou dobu práce v něm vč. klimatických opatření - ztížení vykopávek v blízkosti podzemního vedení, konstrukcí a objektů vč. jejich dočasného zajištění - ztížení pod vodou, v okolí výbušnin, ve stísněných prostorech a pod. - příplatek za lepivost - těžení po vrstvách, pásech a po jiných nutných částech (figurách) - čerpání vody vč. čerpacích jímek, potrubí a pohotovostní čerpací soupravy (viz ustanovení k pol. 1151,2) - potřebné snížení hladiny podzemní vody - těžení a rozpojování jednotlivých balvanů - vytahování a nošení výkopku - svahování a přesvah. svahů do konečného tvaru, výměna hornin v podloží a v pláni znehodnocené klimatickými vlivy - ruční vykopávky, odstranění kořenů a napadávek - pažení, vzepření a rozepření vč. přepažování (vyjma štětových stěn) - úpravu, ochranu a očištění dna, základové spáry, stěn a svahů - odvedení nebo obvedení vody v okolí výkopiště a ve výkopišti - třídění výkopku - veškeré pomocné konstrukce umožňující provedení vykopávky (příjezdy, sjezdy, nájezdy, lešení, podpěr. konstr., přemostění, zpevněné plochy, zakrytí a pod.) - nezahrnuje uložení zeminy (na skládku, do násypu) ani poplatky za skládku, vykazují se v položce č.0141**
| cenová soustava |  |  | OTSKP 2024
| 24 | 17120 | a | ULOŽENÍ SYPANINY DO NÁSYPŮ A NA SKLÁDKY BEZ ZHUTNĚNÍ |  | M3 | 590.944 | 0 | 0 | 21% | 0 | 0 | 0
| doplňující popis |  |  | - trvalá skládka
| výměra |  |  | zemina na skládku z pol. č. 13173.a: 585,6m3 = 585,600000 => A m3 z pol. č. 26124: 3,14*0,084m*0,084m*6,7m*18ks*2 = 5,343989 => B m3 Celkem: A+B = 590,943989 => C m3
| technická specifikace |  |  | položka zahrnuje: - kompletní provedení zemní konstrukce do předepsaného tvaru - ošetření úložiště po celou dobu práce v něm vč. klimatických opatření - ztížení v okolí vedení, konstrukcí a objektů a jejich dočasné zajištění - ztížení provádění ve ztížených podmínkách a stísněných prostorech - ztížené ukládání sypaniny pod vodu - ukládání po vrstvách a po jiných nutných částech (figurách) vč. dosypávek - spouštění a nošení materiálu - úprava, očištění a ochrana podloží a svahů - svahování, uzavírání povrchů svahů - udržování úložiště a jeho ochrana proti vodě - odvedení nebo obvedení vody v okolí úložiště a v úložišti - veškeré pomocné konstrukce umožňující provedení zemní konstrukce (příjezdy, sjezdy, nájezdy, lešení, podpěrné konstrukce, přemostění, zpevněné plochy, zakrytí a pod.)
| cenová soustava |  |  | OTSKP 2024
| 25 | 17120 | b | ULOŽENÍ SYPANINY DO NÁSYPŮ A NA SKLÁDKY BEZ ZHUTNĚNÍ |  | M3 | 23.985 | 0 | 0 | 21% | 0 | 0 | 0
| doplňující popis |  |  | - trvalá skládka - položka bude čerpána pouze se souhlasem TDS
| výměra |  |  | zemina na skládku z pol. č. 13173.b: 23,985m3 = 23,985000 => A m3
| technická specifikace |  |  | položka zahrnuje: - kompletní provedení zemní konstrukce do předepsaného tvaru - ošetření úložiště po celou dobu práce v něm vč. klimatických opatření - ztížení v okolí vedení, konstrukcí a objektů a jejich dočasné zajištění - ztížení provádění ve ztížených podmínkách a stísněných prostorech - ztížené ukládání sypaniny pod vodu - ukládání po vrstvách a po jiných nutných částech (figurách) vč. dosypávek - spouštění a nošení materiálu - úprava, očištění a ochrana podloží a svahů - svahování, uzavírání povrchů svahů - udržování úložiště a jeho ochrana proti vodě - odvedení nebo obvedení vody v okolí úložiště a v úložišti - veškeré pomocné konstrukce umožňující provedení zemní konstrukce (příjezdy, sjezdy, nájezdy, lešení, podpěrné konstrukce, přemostění, zpevněné plochy, zakrytí a pod.)
| cenová soustava |  |  | OTSKP 2024
| 26 | 17481 |  | ZÁSYP JAM A RÝH Z NAKUPOVANÝCH MATERIÁLŮ |  | M3 | 121.91 | 0 | 0 | 21% | 0 | 0 | 0
| doplňující popis |  |  | NENAMRZAVÁ ZEMINA VELMI VHODNÁ DO NÁSYPU, HUTNĚNÁ PO VRSTVÁCH TL. MAX. 300 MM - včetně dodání, dovozu a nákupu vhodného materiálu
| výměra |  |  | digitálně odměřeno z výkresu zásyp základu v rubu nad drenáží u opěry O1: 5,5m2*8,7m = 47,850000 => A m3 u opěry O2: 3,8m2*8,7m = 33,060000 => B m3 u zdi u opěry O2: 5,0m2*8,2m = 41,000000 => C m3 Celkem: A+B+C = 121,910000 => D m3
| technická specifikace |  |  | položka zahrnuje: - kompletní provedení zemní konstrukce včetně nákupu a dopravy materiálu dle zadávací dokumentace - úprava ukládaného materiálu vlhčením, tříděním, promícháním nebo vysoušením, příp. jiné úpravy za účelem zlepšení jeho mech. vlastností - hutnění i různé míry hutnění - ošetření úložiště po celou dobu práce v něm vč. klimatických opatření - ztížení v okolí vedení, konstrukcí a objektů a jejich dočasné zajištění - ztížení provádění vč. hutnění ve ztížených podmínkách a stísněných prostorech - ztížené ukládání sypaniny pod vodu - ukládání po vrstvách a po jiných nutných částech (figurách) vč. dosypávek - spouštění a nošení materiálu - výměna částí zemní konstrukce znehodnocené klimatickými vlivy - udržování úložiště a jeho ochrana proti vodě - odvedení nebo obvedení vody v okolí úložiště a v úložišti - veškeré pomocné konstrukce umožňující provedení zemní konstrukce (příjezdy, sjezdy, nájezdy, lešení, podpěrné konstrukce, přemostění, zpevněné plochy, zakrytí a pod.)
| cenová soustava |  |  | OTSKP 2024
| 27 | 17581 | a | OBSYP POTRUBÍ A OBJEKTŮ Z NAKUPOVANÝCH MATERIÁLŮ |  | M3 | 387.96 | 0 | 0 | 21% | 0 | 0 | 0
| doplňující popis |  |  | NENAMRZAVÁ ZEMINA VELMI VHODNÁ DO NÁSYPU, HUTNĚNÁ PO VRSTVÁCH TL. MAX. 300 MM - včetně dodání, dovozu a nákupu vhodného materiálu
| výměra |  |  | digitálně odměřeno z výkresu zásyp základu v líci a v rubu pod drenáží u opěry O1: (1,8m2+5,7m2)*8,7m = 65,250000 => A m3 u opěry O2: (1,8m2+5,7m2)*8,7m = 65,250000 => B m3 u zdi u opěry O2: (1,8m2+3,5m2)*8,2m = 43,460000 => C m3 dosypání svahu na vtoku u opěry O1: 20,0m2*2,5m = 50,000000 => D m3 na výtoku u opěry O1: 26,0m2*2,0m = 52,000000 => E m3 na vtoku u opěry O2: 23,0m2*2,0m = 46,000000 => F m3 na výtoku u opěry O2: 33,0m2*2,0m = 66,000000 => G m3 Celkem: A+B+C+D+E+F+G = 387,960000 => H m3
| technická specifikace |  |  | položka zahrnuje: - kompletní provedení zemní konstrukce včetně nákupu a dopravy materiálu dle zadávací dokumentace - úprava ukládaného materiálu vlhčením, tříděním, promícháním nebo vysoušením, příp. jiné úpravy za účelem zlepšení jeho mech. vlastností - hutnění i různé míry hutnění - ošetření úložiště po celou dobu práce v něm vč. klimatických opatření - ztížení v okolí vedení, konstrukcí a objektů a jejich dočasné zajištění - ztížení provádění vč. hutnění ve ztížených podmínkách a stísněných prostorech - ztížené ukládání sypaniny pod vodu - ukládání po vrstvách a po jiných nutných částech (figurách) vč. dosypávek - spouštění a nošení materiálu - výměna částí zemní konstrukce znehodnocené klimatickými vlivy - ruční hutnění a výplň jam a prohlubní v podloží - úprava, očištění, ochrana a zhutnění podloží - svahování, hutnění a uzavírání povrchů svahů - zřízení lavic na svazích - udržování úložiště a jeho ochrana proti vodě - odvedení nebo obvedení vody v okolí úložiště a v úložišti - veškeré pomocné konstrukce umožňující provedení zemní konstrukce (příjezdy, sjezdy, nájezdy, lešení, podpěrné konstrukce, přemostění, zpevněné plochy, zakrytí a pod.) - zemina vytlačená potrubím o DN do 180mm se od kubatury obsypů neodečítá
| cenová soustava |  |  | OTSKP 2024
| 28 | 17581 | b | OBSYP POTRUBÍ A OBJEKTŮ Z NAKUPOVANÝCH MATERIÁLŮ |  | M3 | 30.87 | 0 | 0 | 21% | 0 | 0 | 0
| doplňující popis |  |  | ŠP, FR. 0-16 MM - včetně dodání, dovozu a nákupu vhodného materiálu
| výměra |  |  | ochranný obsyp u těsnící fólie tl. 2 x 150 mm za rubem opěry O1: 2vrstvy*0,15m*4,5m*8,7m = 11,745000 => A m3 za rubem opěry O2: 2vrstvy*0,15m*4,5m*8,7m = 11,745000 => B m3 za rubem zdi u opěry O2: 2vrstvy*0,15m*3,0m*8,2m = 7,380000 => C m3 Celkem: A+B+C = 30,870000 => D m3
| technická specifikace |  |  | položka zahrnuje: - kompletní provedení zemní konstrukce včetně nákupu a dopravy materiálu dle zadávací dokumentace - úprava ukládaného materiálu vlhčením, tříděním, promícháním nebo vysoušením, příp. jiné úpravy za účelem zlepšení jeho mech. vlastností - hutnění i různé míry hutnění - ošetření úložiště po celou dobu práce v něm vč. klimatických opatření - ztížení v okolí vedení, konstrukcí a objektů a jejich dočasné zajištění - ztížení provádění vč. hutnění ve ztížených podmínkách a stísněných prostorech - ztížené ukládání sypaniny pod vodu - ukládání po vrstvách a po jiných nutných částech (figurách) vč. dosypávek - spouštění a nošení materiálu - výměna částí zemní konstrukce znehodnocené klimatickými vlivy - ruční hutnění a výplň jam a prohlubní v podloží - úprava, očištění, ochrana a zhutnění podloží - svahování, hutnění a uzavírání povrchů svahů - zřízení lavic na svazích - udržování úložiště a jeho ochrana proti vodě - odvedení nebo obvedení vody v okolí úložiště a v úložišti - veškeré pomocné konstrukce umožňující provedení zemní konstrukce (příjezdy, sjezdy, nájezdy, lešení, podpěrné konstrukce, přemostění, zpevněné plochy, zakrytí a pod.) - zemina vytlačená potrubím o DN do 180mm se od kubatury obsypů neodečítá
| cenová soustava |  |  | OTSKP 2024
| 29 | 17581 | c | OBSYP POTRUBÍ A OBJEKTŮ Z NAKUPOVANÝCH MATERIÁLŮ |  | M3 | 9.954 | 0 | 0 | 21% | 0 | 0 | 0
| doplňující popis |  |  | ŠP, FR. 8-32 MM - včetně dodání, dovozu a nákupu vhodného materiálu
| výměra |  |  | ochranný obsyp tl. 600 mm za rubem opěry O1: 0,6m*0,7m*8,7m = 3,654000 => A m3 za rubem opěry O2: 0,6m*0,5m*8,7m = 2,610000 => B m3 ochranný obsyp tl. 300 mm za rubem zdi u opěry O2: 0,3m*1,5m*8,2m = 3,690000 => C m3 Celkem: A+B+C = 9,954000 => D m3
| technická specifikace |  |  | položka zahrnuje: - kompletní provedení zemní konstrukce včetně nákupu a dopravy materiálu dle zadávací dokumentace - úprava ukládaného materiálu vlhčením, tříděním, promícháním nebo vysoušením, příp. jiné úpravy za účelem zlepšení jeho mech. vlastností - hutnění i různé míry hutnění - ošetření úložiště po celou dobu práce v něm vč. klimatických opatření - ztížení v okolí vedení, konstrukcí a objektů a jejich dočasné zajištění - ztížení provádění vč. hutnění ve ztížených podmínkách a stísněných prostorech - ztížené ukládání sypaniny pod vodu - ukládání po vrstvách a po jiných nutných částech (figurách) vč. dosypávek - spouštění a nošení materiálu - výměna částí zemní konstrukce znehodnocené klimatickými vlivy - ruční hutnění a výplň jam a prohlubní v podloží - úprava, očištění, ochrana a zhutnění podloží - svahování, hutnění a uzavírání povrchů svahů - zřízení lavic na svazích - udržování úložiště a jeho ochrana proti vodě - odvedení nebo obvedení vody v okolí úložiště a v úložišti - veškeré pomocné konstrukce umožňující provedení zemní konstrukce (příjezdy, sjezdy, nájezdy, lešení, podpěrné konstrukce, přemostění, zpevněné plochy, zakrytí a pod.) - zemina vytlačená potrubím o DN do 180mm se od kubatury obsypů neodečítá
| cenová soustava |  |  | OTSKP 2024
| 30 | 17780 |  | ZEMNÍ HRÁZKY Z NAKUPOVANÝCH MATERIÁLŮ |  | M3 | 13 | 0 | 0 | 21% | 0 | 0 | 0
| doplňující popis |  |  | ZŘÍZENÍ - včetně natěžení, dovozu, včetně PE FÓLIE tl. 2 mm - včetně dodání, dovozu a nákupu vhodného materiálu ODSTRANĚNÍ - včetně odstranění a likvidace - včetně naložení, odvozu a uložení na skládku - poplatek za uložení na skládce viz položka 014102.a
| výměra |  |  | provizorní těsnící hrázky: 1,0m2*(8,0m+5,0m) = 13,000000 => A m3
| technická specifikace |  |  | položka zahrnuje: - kompletní provedení zemní konstrukce včetně nákupu a dopravy materiálu dle zadávací dokumentace - úprava ukládaného materiálu vlhčením, tříděním, promícháním nebo vysoušením, příp. jiné úpravy za účelem zlepšení jeho mech. vlastností - hutnění i různé míry hutnění - ošetření úložiště po celou dobu práce v něm vč. klimatických opatření - ztížení v okolí vedení, konstrukcí a objektů a jejich dočasné zajištění - ztížení provádění vč. hutnění ve ztížených podmínkách a stísněných prostorech - ztížené ukládání sypaniny pod vodu - ukládání po vrstvách a po jiných nutných částech (figurách) vč. dosypávek - spouštění a nošení materiálu - výměna částí zemní konstrukce znehodnocené klimatickými vlivy - ruční hutnění a výplň jam a prohlubní v podloží - úprava, očištění, ochrana a zhutnění podloží - svahování, hutnění a uzavírání povrchů svahů - zřízení lavic na svazích - udržování úložiště a jeho ochrana proti vodě - odvedení nebo obvedení vody v okolí úložiště a v úložišti - veškeré pomocné konstrukce umožňující provedení zemní konstrukce (příjezdy, sjezdy, nájezdy, lešení, podpěrné konstrukce, přemostění, zpevněné plochy, zakrytí a pod.)
| cenová soustava |  |  | OTSKP 2024
| 31 | 18220 |  | ROZPROSTŘENÍ ORNICE VE SVAHU |  | M3 | 13.65 | 0 | 0 | 21% | 0 | 0 | 0
| doplňující popis |  |  | - tl. 150 mm - využití materiálu z položky 12110 - včetně naložení, dovozu z mezideponie v místě stavby
| výměra |  |  | digitálně odměřeno z dispozičního výkresu vlevo: (24,0m2+28,0m2)*0,15m = 7,800000 => A m3 vpravo: (18,5m2+20,5m2)*0,15m = 5,850000 => B m3 Celkem: A+B = 13,650000 => C m3
| technická specifikace |  |  | položka zahrnuje: nutné přemístění ornice z dočasných skládek vzdálených do 50m rozprostření ornice v předepsané tloušťce ve svahu přes 1:5
| cenová soustava |  |  | OTSKP 2024
| 32 | 18242 |  | ZALOŽENÍ TRÁVNÍKU HYDROOSEVEM NA ORNICI |  | M2 | 91 | 0 | 0 | 21% | 0 | 0 | 0
| doplňující popis |  |  | - hydroosev travní směsi podléhají schválení TDS - včetně následné péče, ošetřování a zalévání vodou
| výměra |  |  | digitálně odměřeno z výkresu vlevo: 24,0m2+28,0m2 = 52,000000 => A m2 vpravo: 18,5m2+20,5m2 = 39,000000 => B m2 Celkem: A+B = 91,000000 => C m2
| technická specifikace |  |  | Zahrnuje dodání předepsané travní směsi, hydroosev na ornici, zalévání, první pokosení, to vše bez ohledu na sklon terénu
| cenová soustava |  |  | OTSKP 2024
| 33 | 184B15 |  | VYSAZOVÁNÍ STROMŮ LISTNATÝCH S BALEM OBVOD KMENE DO 16CM, PODCHOZÍ VÝŠ MIN 2,4M |  | KUS | 18 | 0 | 0 | 21% | 0 | 0 | 0
| doplňující popis |  |  | - náhradní výsadba za pokácené dřeviny - 10 ks červeného dubu na pozemku p.č. 1820/1 v k.ú. Dlouhá Lomnice - 8 ks červeného dubu na pozemku p.č. 4735 v k.ú. Bochov - pro výsadbu budou použity sazenice o obvodu 14/16 cm s balem (koruna sazenic zapěstovaná ve výšce min. 200 cm), které budou kotveny za pomoci dřevěných kůlů - včetně projednání se správním orgánem (konzultace o přesném umístění stromů se společností Služby města Bochov s.r.o.) - včetně následné péče o vysazené dřeviny po dobu 5-ti let
výměra
| technická specifikace |  |  | Položka vysazování stromů dodávku projektem předepsaných stromů, hloubení jamek (min. rozměry pro stromy min. 1,5 násobek balu výpěstku) s event. výměnou půdy, s hnojením anorganickým hnojivem a přídavkem organického hnojiva min. 5kg pro stromy, zálivku, kůly, chráničky ke stromům nebo ochrana stromů nátěrem a pod. Obvod kmene se měří ve výšce 1,00m nad zemí. položka zahrnuje veškerý materiál, výrobky a polotovary, včetně mimostaveništní a vnitrostaveništní dopravy (rovněž přesuny), včetně naložení a složení, případně s uložením
| cenová soustava |  |  | OTSKP 2024
|  | 1 |  | Zemní práce |  | Celkem (bez DPH): | 0 | za DPH 21 %: | 0 | Celkem (s DPH): | 0 | 0 | 0 | 0
[6 empty] | Celkový součet (bez DPH): | 0 | Celkový součet DPH: | 0 | Celkový součet (s DPH): | 0
2 - Základy
| 34 | 21331 |  | DRENÁŽNÍ VRSTVY Z BETONU MEZEROVITÉHO (DRENÁŽNÍHO) |  | M3 | 2.66 | 0 | 0 | 21% | 0 | 0 | 0
doplňující popis
| výměra |  |  | obsyp podélné drenáže za opěrou O1: 0,1m2*9,0m = 0,900000 => A m3 za opěrou O2: 0,1m2*9,0m = 0,900000 => B m3 za rubem křídla a zdi u opěry O2: 0,1m2*8,6m = 0,860000 => C m3 Celkem: A+B+C = 2,660000 => D m3
| technická specifikace |  |  | Položka zahrnuje: - dodávku předepsaného materiálu pro drenážní vrstvu, včetně mimostaveništní a vnitrostaveništní dopravy - provedení drenážní vrstvy předepsaných rozměrů a předepsaného tvaru
| cenová soustava |  |  | OTSKP 2024
| 35 | 21341 |  | DRENÁŽNÍ VRSTVY Z PLASTBETONU (PLASTMALTY) |  | M3 | 0.122 | 0 | 0 | 21% | 0 | 0 | 0
| doplňující popis |  |  | POLYMERBETON
| výměra |  |  | odvodnění izolace drenážním betonem: 0,15m*0,04m*10,2m*2 = 0,122400 => A m3
| technická specifikace |  |  | Položka zahrnuje: - dodávku předepsaného materiálu pro drenážní vrstvu, včetně mimostaveništní a vnitrostaveništní dopravy - provedení drenážní vrstvy předepsaných rozměrů a předepsaného tvaru
| cenová soustava |  |  | OTSKP 2024
| 36 | 21452 |  | SANAČNÍ VRSTVY Z KAMENIVA DRCENÉHO |  | M3 | 23.985 | 0 | 0 | 21% | 0 | 0 | 0
| doplňující popis |  |  | ŠTĚRKOVÝ POLŠTÁŘ TL. 0,3 M, ŠD FR. 8/32 MM - položka bude čerpána pouze se souhlasem TDS
| výměra |  |  | hutněný polštář pod základovými pasy opěra O1: 3,0m*9,5m*0,3m = 8,550000 => A m3 opěra O2: 3,0m*9,5m*0,3m = 8,550000 => B m3 zeď u opěry O2: 2,7m*8,5m*0,3m = 6,885000 => C m3 Celkem: A+B+C = 23,985000 => D m3
| technická specifikace |  |  | položka zahrnuje dodávku předepsaného kameniva, mimostaveništní a vnitrostaveništní dopravu a jeho uložení není-li v zadávací dokumentaci uvedeno jinak, jedná se o nakupovaný materiál
| cenová soustava |  |  | OTSKP 2024
| 37 | 227831 |  | MIKROPILOTY KOMPLET D DO 150MM NA POVRCHU |  | M | 252 | 0 | 0 | 21% | 0 | 0 | 0
| doplňující popis |  |  | - MIKROPILOTY 108/12 DÉLKY 7 m, DÉLKA KOŘENE 6 m, PRŮMĚR VRTU 168 mm (vrty viz položka 26124) - INJEKTÁŽ KOŘENE MALTOU Z CEM II/A,B ÚHEL 10gr, 18 ks/OPĚRU - včetně vystrojení mikropiloty
| výměra |  |  | 2*18ks*7,0m = 252,000000 => A m
| technická specifikace |  |  | Položka mikropiloty obsahuje kompletní práce, které jsou nutné pro předepsanou funkci mikropilot, t.j. dodání trubek a inje ních hmot, osazení a zainjektování trubek, včetně pomocných konstrukcí (lešení, montážní plošiny a pod.). Neobsahuje vrty (uvedou se v položce 261 nebo 266).
| cenová soustava |  |  | OTSKP 2024
| 38 | 26124 |  | VRTY PRO KOTVENÍ, INJEKTÁŽ A MIKROPILOTY NA POVRCHU TŘ. II D DO 200MM |  | M | 241.2 | 0 | 0 | 21% | 0 | 0 | 0
| doplňující popis |  |  | průměr vrtu D 168 mm (vrty pro piloty - položka 227831) - včetně naložení, odvozu a uložení vyvrtaného materiálu na skládku - poplatek za uložení na skládce viz položka 014102.a
| výměra |  |  | vrt pro kořen mikropiloty: 2*18ks*6,7m = 241,200000 => A m
| technická specifikace |  |  | položka zahrnuje: přemístění, montáž a demontáž vrtných souprav svislou dopravu zeminy z vrtu vodorovnou dopravu zeminy bez uložení na skládku případně nutné pažení dočasné (včetně odpažení) i trvalé
| cenová soustava |  |  | OTSKP 2024
| 39 | 261412 |  | VRTY PRO KOTVENÍ A INJEKTÁŽ TŘ IV NA POVRCHU D DO 16MM |  | M | 32.4 | 0 | 0 | 21% | 0 | 0 | 0
| doplňující popis |  |  | D 14 MM
| výměra |  |  | vrty pro spřahující trny přibetonávky: 9ks/m2*12,0m2*0,3m = 32,400000 => A m
| technická specifikace |  |  | položka zahrnuje: přemístění, montáž a demontáž vrtných souprav svislou dopravu zeminy z vrtu vodorovnou dopravu zeminy bez uložení na skládku případně nutné pažení dočasné (včetně odpažení) i trvalé
| cenová soustava |  |  | OTSKP 2024
| 40 | 261413 |  | VRTY PRO KOTVENÍ A INJEKTÁŽ TŘ IV NA POVRCHU D DO 25MM |  | M | 9.5 | 0 | 0 | 21% | 0 | 0 | 0
| doplňující popis |  |  | D 18 MM
| výměra |  |  | vrty pro spřahující trny římsy a stávající zdi u opěry O1 - dl. 0,5 m, á 0,3 m: 0,5m*19ks = 9,500000 => A m
| technická specifikace |  |  | položka zahrnuje: přemístění, montáž a demontáž vrtných souprav svislou dopravu zeminy z vrtu vodorovnou dopravu zeminy bez uložení na skládku případně nutné pažení dočasné (včetně odpažení) i trvalé
| cenová soustava |  |  | OTSKP 2024
| 41 | 272325 |  | ZÁKLADY ZE ŽELEZOBETONU DO C30/37 |  | M3 | 41.57 | 0 | 0 | 21% | 0 | 0 | 0
| doplňující popis |  |  | C30/37-XF3, XC2, VČ. NÁTĚRU 1 X ALP + 2 X ALN
| výměra |  |  | základový pas opěry O1: 2,5m*9,3m*0,7m = 16,275000 => A m3 základový pas opěry O2: 2,5m*9,3m*0,7m = 16,275000 => B m3 základ zdi u opěry O2: 2,2m*8,2m*0,5m = 9,020000 => C m3 Celkem: A+B+C = 41,570000 => D m3
| technická specifikace |  |  | - dodání čerstvého betonu (betonové směsi) požadované kvality, jeho uložení do požadovaného tvaru při jakékoliv hustotě výztuže, konzistenci čerstvého betonu a způsobu hutnění, ošetření a ochranu betonu, - zhotovení nepropustného, mrazuvzdorného betonu a betonu požadované trvanlivosti a vlastností, - užití potřebných přísad a technologií výroby betonu, - zřízení pracovních a dilatačních spar, včetně potřebných úprav, výplně, vložek, opracování, očištění a ošetření, - bednění požadovaných konstr. (i ztracené) s úpravou dle požadované kvality povrchu betonu, včetně odbedňovacích a odskružovacích prostředků, - podpěrné konstr. (skruže) a lešení všech druhů pro bednění, uložení čerstvého betonu, výztuže a doplňkových konstr., vč. požadovaných otvorů, ochranných a bezpečnostních opatření a základů těchto konstrukcí a lešení, - vytvoření kotevních čel, kapes, nálitků, a sedel, - zřízení všech požadovaných otvorů, kapes, výklenků, prostupů, dutin, drážek a pod., vč. ztížení práce a úprav kolem nich, - úpravy pro osazení výztuže, doplňkových konstrukcí a vybavení, - úpravy povrchu pro položení požadované izolace, povlaků a nátěrů, případně vyspravení, - ztížení práce u kabelových a injektážních trubek a ostatních zařízení osazovaných do betonu, - konstrukce betonových kloubů, upevnění kotevních prvků a doplňkových konstrukcí, - nátěry zabraňující soudržnost betonu a bednění, - výplň, těsnění a tmelení spar a spojů, - opatření povrchů betonu izolací proti zemní vlhkosti v částech, kde přijdou do styku se zeminou nebo kamenivem, - případné zřízení spojovací vrstvy u základů, - úpravy pro osazení zařízení ochrany konstrukce proti vlivu bludných proudů,
| cenová soustava |  |  | OTSKP 2024
| 42 | 272365 |  | VÝZTUŽ ZÁKLADŮ Z OCELI 10505, B500B |  | t | 8.158 | 0 | 0 | 21% | 0 | 0 | 0
| doplňující popis |  |  | B500B
| výměra |  |  | 2,5% z pol. č. 272325: 41,57m3*7,85t/m3*0,025 = 8,158113 => A t
| technická specifikace |  |  | Položka zahrnuje veškerý materiál, výrobky a polotovary, včetně mimostaveništní a vnitrostaveništní dopravy (rovněž přesuny), včetně naložení a složení, případně s uložením - dodání betonářské výztuže v požadované kvalitě, stříhání, řezání, ohýbání a spojování do všech požadovaných tvarů (vč. armakošů) a uložení s požadovaným zajištěním polohy a krytí výztuže betonem, - veškeré svary nebo jiné spoje výztuže, - pomocné konstrukce a práce pro osazení a upevnění výztuže, - zednické výpomoci pro montáž betonářské výztuže, - úpravy výztuže pro osazení doplňkových konstrukcí, - ochranu výztuže do doby jejího zabetonování, - úpravy výztuže pro zřízení železobetonových kloubů, kotevních prvků, závěsných ok a doplňkových konstrukcí, - veškerá opatření pro zajištění soudržnosti výztuže a betonu, - vodivé propojení výztuže, které je součástí ochrany konstrukce proti vlivům bludných proudů, vyvedení do měřících skříní nebo míst pro měření bludných proudů (vlastní měřící skříně se uvádějí položkami SD 74), - povrchovou antikorozní úpravu výztuže, - separaci výztuže, - osazení měřících zařízení a úpravy pro ně, - osazení měřících skříní nebo míst pro měření bludných proudů.
| cenová soustava |  |  | OTSKP 2024
| 43 | 289971 |  | OPLÁŠTĚNÍ (ZPEVNĚNÍ) Z GEOTEXTILIE |  | M2 | 3.456 | 0 | 0 | 21% | 0 | 0 | 0
doplňující popis
| výměra |  |  | geotextilie proti prorůstání vegetace pod opevněním svahu podél křídel u opěry O1: 0,4m*3,6m*1,2koef. = 1,728000 => A m2 pod opevněním svahu podél křídel u opěry O2: 0,4m*3,6m*1,2koef. = 1,728000 => B m2 Celkem: A+B = 3,456000 => C m2
| technická specifikace |  |  | Položka zahrnuje: - dodávku předepsané geotextilie - úpravu, očištění a ochranu podkladu - přichycení k podkladu, případně zatížení - úpravy spojů a zajištění okrajů - úpravy pro odvodnění - nutné přesahy - mimostaveništní a vnitrostaveništní dopravu
| cenová soustava |  |  | OTSKP 2024
| 44 | 28997F | a | OPLÁŠTĚNÍ (ZPEVNĚNÍ) Z GEOTEXTILIE DO 600G/M2 |  | M2 | 205.8 | 0 | 0 | 21% | 0 | 0 | 0
doplňující popis
| výměra |  |  | ochranná geotextilie pod a nad těsnící fólií za rubem opěry O1: 2vrstvy*4,5m*8,7m = 78,300000 => A m2 za rubem opěry O2: 2vrstvy*4,5m*8,7m = 78,300000 => B m2 za rubem zdi u opěry O2: 2vrstvy*3,0m*8,2m = 49,200000 => C m2 Celkem: A+B+C = 205,800000 => D m2
| technická specifikace |  |  | Položka zahrnuje: - dodávku předepsané geotextilie - úpravu, očištění a ochranu podkladu - přichycení k podkladu, případně zatížení - úpravy spojů a zajištění okrajů - úpravy pro odvodnění - nutné přesahy - mimostaveništní a vnitrostaveništní dopravu
| cenová soustava |  |  | OTSKP 2024
| 45 | 28997F | b | OPLÁŠTĚNÍ (ZPEVNĚNÍ) Z GEOTEXTILIE DO 600G/M2 |  | M2 | 119.15 | 0 | 0 | 21% | 0 | 0 | 0
| doplňující popis |  |  | - položka bude čerpána pouze se souhlasem TDS
| výměra |  |  | na dně výkopu hutněného polštáře opěra O1: 4,0m*10,5m = 42,000000 => A m2 opěra O2: 4,0m*10,5m = 42,000000 => B m2 zeď u opěry O2: 3,7m*9,5m = 35,150000 => C m2 Celkem: A+B+C = 119,150000 => D m2
| technická specifikace |  |  | Položka zahrnuje: - dodávku předepsané geotextilie - úpravu, očištění a ochranu podkladu - přichycení k podkladu, případně zatížení - úpravy spojů a zajištění okrajů - úpravy pro odvodnění - nutné přesahy - mimostaveništní a vnitrostaveništní dopravu
| cenová soustava |  |  | OTSKP 2024
| 46 | 28999 |  | OPLÁŠTĚNÍ (ZPEVNĚNÍ) Z FÓLIE |  | M2 | 102.9 | 0 | 0 | 21% | 0 | 0 | 0
| doplňující popis |  |  | PEHD fólie tl.. 2 mm
| výměra |  |  | za rubem opěry O1: 4,5m*8,7m = 39,150000 => A m2 za rubem opěry O2: 4,5m*8,7m = 39,150000 => B m2 za rubem zdi u opěry O2: 3,0m*8,2m = 24,600000 => C m2 Celkem: A+B+C = 102,900000 => D m2
| technická specifikace |  |  | Položka zahrnuje: - dodávku předepsané fólie - úpravu, očištění a ochranu podkladu - přichycení k podkladu, případně zatížení - úpravy spojů a zajištění okrajů - úpravy pro odvodnění - nutné přesahy - mimostaveništní a vnitrostaveništní dopravu
| cenová soustava |  |  | OTSKP 2024
|  | 2 |  | Základy |  | Celkem (bez DPH): | 0 | za DPH 21 %: | 0 | Celkem (s DPH): | 0 | 0 | 0 | 0
[6 empty] | Celkový součet (bez DPH): | 0 | Celkový součet DPH: | 0 | Celkový součet (s DPH): | 0
3 - Svislé konstrukce
| 47 | 31717 |  | KOVOVÉ KONSTRUKCE PRO KOTVENÍ ŘÍMSY |  | KG | 136.24 | 0 | 0 | 21% | 0 | 0 | 0
| doplňující popis |  |  | KOTVENÍ ŘÍMSY DO VÝVRTU, KOMPLETNÍ DODÁVKA VČ. PKO, VČ. VRTŮ A ZÁLIVKY
| výměra |  |  | rozmístění kotev á 1,0 m, viz výkres č. 8 - Tvar říms římsa vpravo: 10ks*5,24kg/ks = 52,400000 => A kg chodníková římsa vlevo: 16ks*5,24kg/ks = 83,840000 => B kg Celkem: A+B = 136,240000 => C kg
| technická specifikace |  |  | Položka zahrnuje dodávku (výrobu) kotevního prvku předepsaného tvaru a jeho osazení do předepsané polohy včetně nezbytných prací (vrty, zálivky apod.)
| cenová soustava |  |  | OTSKP 2024
| 48 | 317325 |  | ŘÍMSY ZE ŽELEZOBETONU DO C30/37 (B37) |  | M3 | 16.96 | 0 | 0 | 21% | 0 | 0 | 0
| doplňující popis |  |  | C30/37-XF4, XD3, XC4
| výměra |  |  | římsa vpravo: 0,3m2*10,2m = 3,060000 => A m3 chodníková římsa vlevo: 0,6m2*16,2m = 9,720000 => B m3 římsa na křídle u opěry O1: 0,8m*0,4m*5,8m = 1,856000 => C m3 římsa na křídle u opěry O2: 0,7m*0,4m*8,3m = 2,324000 => D m3 Celkem: A+B+C+D = 16,960000 => E m3
| technická specifikace |  |  | položka zahrnuje: - dodání čerstvého betonu (betonové směsi) požadované kvality, jeho uložení do požadovaného tvaru při jakékoliv hustotě výztuže, konzistenci čerstvého betonu a způsobu hutnění, ošetření a ochranu betonu, - zhotovení nepropustného, mrazuvzdorného betonu a betonu požadované trvanlivosti a vlastností, - užití potřebných přísad a technologií výroby betonu, - zřízení pracovních a dilatačních spar, včetně potřebných úprav, výplně, vložek, opracování, očištění a ošetření, - bednění požadovaných konstr. (i ztracené) s úpravou dle požadované kvality povrchu betonu, včetně odbedňovacích a odskružovacích prostředků, - podpěrné konstr. (skruže) a lešení všech druhů pro bednění, uložení čerstvého betonu, výztuže a doplňkových konstr., vč. požadovaných otvorů, ochranných a bezpečnostních opatření a základů těchto konstrukcí a lešení, - vytvoření kotevních čel, kapes, nálitků, a sedel, - zřízení všech požadovaných otvorů, kapes, výklenků, prostupů, dutin, drážek a pod., vč. ztížení práce a úprav kolem nich, - úpravy pro osazení výztuže, doplňkových konstrukcí a vybavení, - úpravy povrchu pro položení požadované izolace, povlaků a nátěrů, případně vyspravení, - ztížení práce u kabelových a injektážních trubek a ostatních zařízení osazovaných do betonu, - konstrukce betonových kloubů, upevnění kotevních prvků a doplňkových konstrukcí, - nátěry zabraňující soudržnost betonu a bednění, - výplň, těsnění a tmelení spar a spojů, - opatření povrchů betonu izolací proti zemní vlhkosti v částech, kde přijdou do styku se zeminou nebo kamenivem, - případné zřízení spojovací vrstvy u základů, - úpravy pro osazení zařízení ochrany konstrukce proti vlivu bludných proudů
| cenová soustava |  |  | OTSKP 2024
| 49 | 317365 |  | VÝZTUŽ ŘÍMS Z OCELI 10505, B500B |  | t | 3.994 | 0 | 0 | 21% | 0 | 0 | 0
| doplňující popis |  |  | B500B
| výměra |  |  | 3% z pol. č. 317325: 16,96m3*7,85t/m3*0,03 = 3,994080 => A t
| technická specifikace |  |  | položka zahrnuje: - dodání betonářské výztuže v požadované kvalitě, stříhání, řezání, ohýbání a spojování do všech požadovaných tvarů (vč. armakošů) a uložení s požadovaným zajištěním polohy a krytí výztuže betonem, - veškeré svary nebo jiné spoje výztuže, - pomocné konstrukce a práce pro osazení a upevnění výztuže, - zednické výpomoci pro montáž betonářské výztuže, - úpravy výztuže pro osazení doplňkových konstrukcí, - ochranu výztuže do doby jejího zabetonování, - úpravy výztuže pro zřízení železobetonových kloubů, kotevních prvků, závěsných ok a doplňkových konstrukcí, - veškerá opatření pro zajištění soudržnosti výztuže a betonu, - vodivé propojení výztuže, které je součástí ochrany konstrukce proti vlivům bludných proudů, vyvedení do měřících skříní nebo míst pro měření bludných proudů (vlastní měřící skříně se uvádějí položkami SD 74) - povrchovou antikorozní úpravu výztuže, - separaci výztuže, - osazení měřících zařízení a úpravy pro ně, - osazení měřících skříní nebo míst pro měření bludných proudů.
| cenová soustava |  |  | OTSKP 2024
| 50 | 327212 |  | ZDI OPĚRNÉ, ZÁRUBNÍ, NÁBŘEŽNÍ Z LOMOVÉHO KAMENE NA MC |  | M3 | 1 | 0 | 0 | 21% | 0 | 0 | 0
doplňující popis
| výměra |  |  | vyzdění kamenné zdi v místě napojení na novou zeď u opěry O2: 1,0m2*1,0m = 1,000000 => A m3
| technická specifikace |  |  | položka zahrnuje dodávku a osazení lomového kamene, jeho výběr a případnou úpravu, dodávku předepsané malty, spárování.
| cenová soustava |  |  | OTSKP 2024
| 51 | 333325 |  | MOSTNÍ OPĚRY A KŘÍDLA ZE ŽELEZOVÉHO BETONU DO C30/37 |  | M3 | 49.827 | 0 | 0 | 21% | 0 | 0 | 0
| doplňující popis |  |  | C30/37-XF2, XD1. XC4, VČ. NÁTĚRU 1 X ALP + 2 X ALN
| výměra |  |  | digitálně odměřeno z výkresu č. 7 - Tvar nosné konstrukce dřík opěry O1: 0,6m*2,5m*9,0m = 13,500000 => A m3 dřík opěry O2: 0,6m*2,3m*9,0m = 12,420000 => B m3 dřík křídla opěry O1: 8,0m2*0,6m = 4,800000 => C m3 dřík křídla opěry O2: 7,6m2*0,6m = 4,560000 => D m3 dřík zdi u opěry O1 - přibetonávka: (1,5m+3,0m)/2*6,4m*0,25m = 3,600000 => E m3 dřík zdi u opěry O2: (1,8m+2,65m)/2*8,2m*0,6m = 10,947000 => F m3 Celkem: A+B+C+D+E+F = 49,827000 => G m3
| technická specifikace |  |  | - dodání čerstvého betonu (betonové směsi) požadované kvality, jeho uložení do požadovaného tvaru při jakékoliv hustotě výztuže, konzistenci čerstvého betonu a způsobu hutnění, ošetření a ochranu betonu, - zhotovení nepropustného, mrazuvzdorného betonu a betonu požadované trvanlivosti a vlastností, - užití potřebných přísad a technologií výroby betonu, - zřízení pracovních a dilatačních spar, včetně potřebných úprav, výplně, vložek, opracování, očištění a ošetření, - bednění požadovaných konstr. (i ztracené) s úpravou dle požadované kvality povrchu betonu, včetně odbedňovacích a odskružovacích prostředků, - podpěrné konstr. (skruže) a lešení všech druhů pro bednění, uložení čerstvého betonu, výztuže a doplňkových konstr., vč. požadovaných otvorů, ochranných a bezpečnostních opatření a základů těchto konstrukcí a lešení, - vytvoření kotevních čel, kapes, nálitků, a sedel, - zřízení všech požadovaných otvorů, kapes, výklenků, prostupů, dutin, drážek a pod., vč. ztížení práce a úprav kolem nich, - úpravy pro osazení výztuže, doplňkových konstrukcí a vybavení, - úpravy povrchu pro položení požadované izolace, povlaků a nátěrů, případně vyspravení, - ztížení práce u kabelových a injektážních trubek a ostatních zařízení osazovaných do betonu, - konstrukce betonových kloubů, upevnění kotevních prvků a doplňkových konstrukcí, - nátěry zabraňující soudržnost betonu a bednění, - výplň, těsnění a tmelení spar a spojů, - opatření povrchů betonu izolací proti zemní vlhkosti v částech, kde přijdou do styku se zeminou nebo kamenivem, - případné zřízení spojovací vrstvy u základů, - úpravy pro osazení zařízení ochrany konstrukce proti vlivu bludných proudů
| cenová soustava |  |  | OTSKP 2024
| 52 | 333365 |  | VÝZTUŽ MOSTNÍCH OPĚR A KŘÍDEL Z OCELI 10505, B500B |  | t | 10.886 | 0 | 0 | 21% | 0 | 0 | 0
| doplňující popis |  |  | B500B
| výměra |  |  | 3% z pol. č. 333325: (49,827m3-3,6m3 odpočet přibetonávky dříku zdi u opěry O1)*7,85t/m3*0,03 = 10,886459 => A t
| technická specifikace |  |  | Položka zahrnuje veškerý materiál, výrobky a polotovary, včetně mimostaveništní a vnitrostaveništní dopravy (rovněž přesuny), včetně naložení a složení, případně s uložením - dodání betonářské výztuže v požadované kvalitě, stříhání, řezání, ohýbání a spojování do všech požadovaných tvarů (vč. armakošů) a uložení s požadovaným zajištěním polohy a krytí výztuže betonem, - veškeré svary nebo jiné spoje výztuže, - pomocné konstrukce a práce pro osazení a upevnění výztuže, - zednické výpomoci pro montáž betonářské výztuže, - úpravy výztuže pro osazení doplňkových konstrukcí, - ochranu výztuže do doby jejího zabetonování, - úpravy výztuže pro zřízení železobetonových kloubů, kotevních prvků, závěsných ok a doplňkových konstrukcí, - veškerá opatření pro zajištění soudržnosti výztuže a betonu, - vodivé propojení výztuže, které je součástí ochrany konstrukce proti vlivům bludných proudů, vyvedení do měřících skříní nebo míst pro měření bludných proudů (vlastní měřící skříně se uvádějí položkami SD 74), - povrchovou antikorozní úpravu výztuže, - separaci výztuže, - osazení měřících zařízení a úpravy pro ně, - osazení měřících skříní nebo míst pro měření bludných proudů.
| cenová soustava |  |  | OTSKP 2024
| 53 | 333366 |  | VÝZTUŽ MOSTNÍCH OPĚR A KŘÍDEL Z KARI SÍTÍ |  | t | 0.283 | 0 | 0 | 21% | 0 | 0 | 0
doplňující popis
| výměra |  |  | 1% z pol. č. 333325 - výztuž přibetonávky opěr: 3,6m3*7,85t/m3*0,01 = 0,282600 => A t
| technická specifikace |  |  | Položka zahrnuje veškerý materiál, výrobky a polotovary, včetně mimostaveništní a vnitrostaveništní dopravy (rovněž přesuny), včetně naložení a složení, případně s uložením - dodání betonářské výztuže v požadované kvalitě, stříhání, řezání, ohýbání a spojování do všech požadovaných tvarů (vč. armakošů) a uložení s požadovaným zajištěním polohy a krytí výztuže betonem, - veškeré svary nebo jiné spoje výztuže, - pomocné konstrukce a práce pro osazení a upevnění výztuže, - zednické výpomoci pro montáž betonářské výztuže, - úpravy výztuže pro osazení doplňkových konstrukcí, - ochranu výztuže do doby jejího zabetonování, - úpravy výztuže pro zřízení železobetonových kloubů, kotevních prvků, závěsných ok a doplňkových konstrukcí, - veškerá opatření pro zajištění soudržnosti výztuže a betonu, - vodivé propojení výztuže, které je součástí ochrany konstrukce proti vlivům bludných proudů, vyvedení do měřících skříní nebo míst pro měření bludných proudů (vlastní měřící skříně se uvádějí položkami SD 74), - povrchovou antikorozní úpravu výztuže, - separaci výztuže, - osazení měřících zařízení a úpravy pro ně, - osazení měřících skříní nebo míst pro měření bludných proudů.
| cenová soustava |  |  | OTSKP 2024
|  | 3 |  | Svislé konstrukce |  | Celkem (bez DPH): | 0 | za DPH 21 %: | 0 | Celkem (s DPH): | 0 | 0 | 0 | 0
[6 empty] | Celkový součet (bez DPH): | 0 | Celkový součet DPH: | 0 | Celkový součet (s DPH): | 0
4 - Vodorovné konstrukce
| 54 | 421325 |  | MOSTNÍ NOSNÉ DESKOVÉ KONSTRUKCE ZE ŽELEZOBETONU C30/37 |  | M3 | 60.24 | 0 | 0 | 21% | 0 | 0 | 0
| doplňující popis |  |  | C30/37-XF2, XD1, XC4, VČETNĚ PODPĚRNÉ SKRUŽE, VČETNĚ ÚPRAVY POVRCHU BROUŠENÍM A BROKOVÁNÍM PRO POKLÁDKU IZOLACE
| výměra |  |  | digitálně odměřeno z výkresu č. 7 - Tvar nosné konstrukce příčel: 4,2m2*12,2m+2*0,5m2*9,0m = 60,240000 => A m3
| technická specifikace |  |  | - dodání čerstvého betonu (betonové směsi) požadované kvality, jeho uložení do požadovaného tvaru při jakékoliv hustotě výztuže, konzistenci čerstvého betonu a způsobu hutnění, ošetření a ochranu betonu, - zhotovení nepropustného, mrazuvzdorného betonu a betonu požadované trvanlivosti a vlastností, - užití potřebných přísad a technologií výroby betonu, - zřízení pracovních a dilatačních spar, včetně potřebných úprav, výplně, vložek, opracování, očištění a ošetření, - bednění požadovaných konstr. (i ztracené) s úpravou dle požadované kvality povrchu betonu, včetně odbedňovacích a odskružovacích prostředků, - podpěrné konstr. (skruže) a lešení všech druhů pro bednění, uložení čerstvého betonu, výztuže a doplňkových konstr., vč. požadovaných otvorů, ochranných a bezpečnostních opatření a základů těchto konstrukcí a lešení, - vytvoření kotevních čel, kapes, nálitků, a sedel, - zřízení všech požadovaných otvorů, kapes, výklenků, prostupů, dutin, drážek a pod., vč. ztížení práce a úprav kolem nich, - úpravy pro osazení výztuže, doplňkových konstrukcí a vybavení, - úpravy povrchu pro položení požadované izolace, povlaků a nátěrů, případně vyspravení, - ztížení práce u kabelových a injektážních trubek a ostatních zařízení osazovaných do betonu, - konstrukce betonových kloubů, upevnění kotevních prvků a doplňkových konstrukcí, - nátěry zabraňující soudržnost betonu a bednění, - výplň, těsnění a tmelení spar a spojů, - opatření povrchů betonu izolací proti zemní vlhkosti v částech, kde přijdou do styku se zeminou nebo kamenivem, - případné zřízení spojovací vrstvy u základů, - úpravy pro osazení zařízení ochrany konstrukce proti vlivu bludných proudů
| cenová soustava |  |  | OTSKP 2024
| 55 | 421365 |  | VÝZTUŽ MOSTNÍ DESKOVÉ KONSTRUKCE Z OCELI 10505 |  | t | 11.822 | 0 | 0 | 21% | 0 | 0 | 0
| doplňující popis |  |  | B500B
| výměra |  |  | 2,5% z pol. č. 421325: 60,24m3*7,85t/m3*0,025 = 11,822100 => A t
| technická specifikace |  |  | Položka zahrnuje veškerý materiál, výrobky a polotovary, včetně mimostaveništní a vnitrostaveništní dopravy (rovněž přesuny), včetně naložení a složení, případně s uložením - dodání betonářské výztuže v požadované kvalitě, stříhání, řezání, ohýbání a spojování do všech požadovaných tvarů (vč. armakošů) a uložení s požadovaným zajištěním polohy a krytí výztuže betonem, - veškeré svary nebo jiné spoje výztuže, - pomocné konstrukce a práce pro osazení a upevnění výztuže, - zednické výpomoci pro montáž betonářské výztuže, - úpravy výztuže pro osazení doplňkových konstrukcí, - ochranu výztuže do doby jejího zabetonování, - úpravy výztuže pro zřízení železobetonových kloubů, kotevních prvků, závěsných ok a doplňkových konstrukcí, - veškerá opatření pro zajištění soudržnosti výztuže a betonu, - vodivé propojení výztuže, které je součástí ochrany konstrukce proti vlivům bludných proudů, vyvedení do měřících skříní nebo míst pro měření bludných proudů (vlastní měřící skříně se uvádějí položkami SD 74. - povrchovou antikorozní úpravu výztuže, - separaci výztuže, - osazení měřících zařízení a úpravy pro ně, - osazení měřících skříní nebo míst pro měření bludných proudů.
| cenová soustava |  |  | OTSKP 2024
| 56 | 451312 |  | PODKLADNÍ A VÝPLŇOVÉ VRSTVY Z PROSTÉHO BETONU C12/15 |  | M3 | 15.185 | 0 | 0 | 21% | 0 | 0 | 0
| doplňující popis |  |  | C12/15-X0
| výměra |  |  | digitálně odměřeno z výkresů č. 3 a 4 pod základovým pasem opěry O1: 2,8m*9,6m*0,15m = 4,032000 => A m3 pod základovým pasem opěry O2: 2,8m*9,6m*0,15m = 4,032000 => B m3 pod základem zdiva opěry O2: 2,5m*8,35m*0,15m = 3,131250 => C m3 podkladní beton pod drenáží: 0,3m*0,5m*9,0m+0,3m*0,5m*17,6m = 3,990000 => D m3 Celkem: A+B+C+D = 15,185250 => E m3
| technická specifikace |  |  | - dodání čerstvého betonu (betonové směsi) požadované kvality, jeho uložení do požadovaného tvaru při jakékoliv hustotě výztuže, konzistenci čerstvého betonu a způsobu hutnění, ošetření a ochranu betonu, - zhotovení nepropustného, mrazuvzdorného betonu a betonu požadované trvanlivosti a vlastností, - užití potřebných přísad a technologií výroby betonu, - zřízení pracovních a dilatačních spar, včetně potřebných úprav, výplně, vložek, opracování, očištění a ošetření, - bednění požadovaných konstr. (i ztracené) s úpravou dle požadované kvality povrchu betonu, včetně odbedňovacích a odskružovacích prostředků, - podpěrné konstr. (skruže) a lešení všech druhů pro bednění, uložení čerstvého betonu, výztuže a doplňkových konstr., vč. požadovaných otvorů, ochranných a bezpečnostních opatření a základů těchto konstrukcí a lešení, - vytvoření kotevních čel, kapes, nálitků, a sedel, - zřízení všech požadovaných otvorů, kapes, výklenků, prostupů, dutin, drážek a pod., vč. ztížení práce a úprav kolem nich, - úpravy pro osazení výztuže, doplňkových konstrukcí a vybavení, - úpravy povrchu pro položení požadované izolace, povlaků a nátěrů, případně vyspravení, - ztížení práce u kabelových a injektážních trubek a ostatních zařízení osazovaných do betonu, - konstrukce betonových kloubů, upevnění kotevních prvků a doplňkových konstrukcí, - nátěry zabraňující soudržnost betonu a bednění, - výplň, těsnění a tmelení spar a spojů, - opatření povrchů betonu izolací proti zemní vlhkosti v částech, kde přijdou do styku se zeminou nebo kamenivem, - případné zřízení spojovací vrstvy u základů, - úpravy pro osazení zařízení ochrany konstrukce proti vlivu bludných proudů
| cenová soustava |  |  | OTSKP 2024
| 57 | 451314 |  | PODKLADNÍ A VÝPLŇOVÉ VRSTVY Z PROSTÉHO BETONU C25/30 |  | M3 | 16.126 | 0 | 0 | 21% | 0 | 0 | 0
| doplňující popis |  |  | C25/30n-XF3
| výměra |  |  | digitálně odměřeno z výkresu č. 3 a 4 pod dlažbou v korytě - tl. 150 mm: 102,0m2*0,15m = 15,300000 => A m3 pod opevněním svahu podél křídel u opěry O1 - tl. 100 mm: 0,4m*3,6m*1,2koef.*0,1m = 0,172800 => B m3 pod opevněním svahu podél křídel u opěry O2 - tl. 100 mm: 0,4m*3,6m*1,2koef.*0,1m = 0,172800 => C m3 pod opevněním svahu pod vyústěním drenážního potrubí - tl. 100 mm: (1,5m2+2,5m2)*1,2koef.*0,1m = 0,480000 => D m3 Celkem: A+B+C+D = 16,125600 => E m3
| technická specifikace |  |  | - dodání čerstvého betonu (betonové směsi) požadované kvality, jeho uložení do požadovaného tvaru při jakékoliv hustotě výztuže, konzistenci čerstvého betonu a způsobu hutnění, ošetření a ochranu betonu, - zhotovení nepropustného, mrazuvzdorného betonu a betonu požadované trvanlivosti a vlastností, - užití potřebných přísad a technologií výroby betonu, - zřízení pracovních a dilatačních spar, včetně potřebných úprav, výplně, vložek, opracování, očištění a ošetření, - bednění požadovaných konstr. (i ztracené) s úpravou dle požadované kvality povrchu betonu, včetně odbedňovacích a odskružovacích prostředků, - podpěrné konstr. (skruže) a lešení všech druhů pro bednění, uložení čerstvého betonu, výztuže a doplňkových konstr., vč. požadovaných otvorů, ochranných a bezpečnostních opatření a základů těchto konstrukcí a lešení, - vytvoření kotevních čel, kapes, nálitků, a sedel, - zřízení všech požadovaných otvorů, kapes, výklenků, prostupů, dutin, drážek a pod., vč. ztížení práce a úprav kolem nich, - úpravy pro osazení výztuže, doplňkových konstrukcí a vybavení, - úpravy povrchu pro položení požadované izolace, povlaků a nátěrů, případně vyspravení, - ztížení práce u kabelových a injektážních trubek a ostatních zařízení osazovaných do betonu, - konstrukce betonových kloubů, upevnění kotevních prvků a doplňkových konstrukcí, - nátěry zabraňující soudržnost betonu a bednění, - výplň, těsnění a tmelení spar a spojů, - opatření povrchů betonu izolací proti zemní vlhkosti v částech, kde přijdou do styku se zeminou nebo kamenivem, - případné zřízení spojovací vrstvy u základů, - úpravy pro osazení zařízení ochrany konstrukce proti vlivu bludných proudů
| cenová soustava |  |  | OTSKP 2024
| 58 | 45157 |  | PODKLADNÍ A VÝPLŇOVÉ VRSTVY Z KAMENIVA TĚŽENÉHO |  | M3 | 2.156 | 0 | 0 | 21% | 0 | 0 | 0
doplňující popis
| výměra |  |  | digitálně odměřeno z výkresu č. 3 štěrkopískový podsyp tl. 100 mm pod zádlažbou za římsou vpravo: (2,2m2+4,6m2)*0,1m = 0,680000 => A m3 pod zádlažbou za římsou vlevo: 6,5m2*0,1m = 0,650000 => B m3 pod opevněním svahu podél křídel u opěry O1: 0,4m*3,6m*1,2koef.*0,1m = 0,172800 => C m3 pod opevněním svahu podél křídel u opěry O2: 0,4m*3,6m*1,2koef.*0,1m = 0,172800 => D m3 pod opevněním svahu pod vyústěním drenážního potrubí - tl. 100 mm: (1,5m2+2,5m2)*1,2koef.*0,1m = 0,480000 => E m3 Celkem: A+B+C+D+E = 2,155600 => F m3
| technická specifikace |  |  | položka zahrnuje dodávku předepsaného kameniva, mimostaveništní a vnitrostaveništní dopravu a jeho uložení není-li v zadávací dokumentaci uvedeno jinak, jedná se o nakupovaný materiál
| cenová soustava |  |  | OTSKP 2024
| 59 | 45860 |  | VÝPLŇ ZA OPĚRAMI A ZDMI Z MEZEROVITÉHO BETONU |  | M3 | 67.86 | 0 | 0 | 21% | 0 | 0 | 0
| doplňující popis |  |  | MCB8
| výměra |  |  | digitálně odměřeno z výkresu č. 6 - Přechodové oblasti samostatný přechodový klín za opěrou O1: 3,8m2*8,7m = 33,060000 => A m3 za opěrou O2: 4,0m2*8,7m = 34,800000 => B m3 Celkem: A+B = 67,860000 => C m3
| technická specifikace |  |  | položka zahrnuje: - dodávku mezerovitého betonu předepsané kvality a zásyp se zhutněním včetně mimostaveništní a vnitrostaveništní dopravy
| cenová soustava |  |  | OTSKP 2024
| 60 | 465512 |  | DLAŽBY Z LOMOVÉHO KAMENE NA MC |  | M3 | 27.152 | 0 | 0 | 21% | 0 | 0 | 0
| doplňující popis |  |  | LOMOVÝ KÁMEN, VČ. SPÁROVÁNÍ CEMENTOVOU MALTOU M25-XF4
| výměra |  |  | digitálně odměřeno z výkresu dlažba v korytě - tl. 250 mm: 102,0m2*0,25m = 25,500000 => A m3 opevnění svahu podél křídel u opěry O1 - tl. 200 mm: 0,4m*3,6m*1,2koef.*0,2m = 0,345600 => B m3 opevnění svahu podél křídel u opěry O2 - tl. 200 mm: 0,4m*3,6m*1,2koef.*0,2m = 0,345600 => C m3 opevnění svahu pod vyústěním drenážního potrubí: (1,5m2+2,5m2)*1,2koef.*0,2m = 0,960000 => D m3 Celkem: A+B+C+D = 27,151200 => E m3
| technická specifikace |  |  | položka zahrnuje: - nutné zemní práce (svahování, úpravu pláně a pod.) - zřízení spojovací vrstvy - zřízení lože dlažby z cementové malty předepsané kvality a předepsané tloušťky - dodávku a položení dlažby z lomového kamene do předepsaného tvaru - spárování, těsnění, tmelení a vyplnění spar MC případně s vyklínováním - úprava povrchu pro odvedení srážkové vody - nezahrnuje podklad pod dlažbu, vykazuje se samostatně položkami SD 45
| cenová soustava |  |  | OTSKP 2024
| 61 | 467315 |  | STUPNĚ A PRAHY VODNÍCH KORYT Z PROSTÉHO BETONU C30/37 |  | M3 | 7.5 | 0 | 0 | 21% | 0 | 0 | 0
doplňující popis
| výměra |  |  | zakončení dlažby v korytě bet. prahy: 0,5m*1,0m*(9,0m+6,0m) = 7,500000 => A m3
| technická specifikace |  |  | položka zahrnuje: - nutné zemní práce (hloubení rýh apod.) - dodání čerstvého betonu (betonové směsi) požadované kvality, jeho uložení do požadovaného tvaru při jakékoliv konzistenci čerstvého betonu a způsobu hutnění, ošetření a ochranu betonu, - zhotovení nepropustného, mrazuvzdorného betonu a betonu požadované trvanlivosti a vlastností, - užití potřebných přísad a technologií výroby betonu, - zřízení pracovních a dilatačních spar, včetně potřebných úprav, výplně, vložek, opracování, očištění a ošetření, - bednění požadovaných konstr. (i ztracené) s úpravou dle požadované kvality povrchu betonu, včetně odbedňovacích a odskružovacích prostředků, - podpěrné konstr. (skruže) a lešení všech druhů pro bednění, uložení čerstvého betonu, výztuže a doplňkových konstr., vč. požadovaných otvorů, ochranných a bezpečnostních opatření a základů těchto konstrukcí a lešení, - vytvoření kotevních čel, kapes, nálitků, a sedel, - zřízení všech požadovaných otvorů, kapes, výklenků, prostupů, dutin, drážek a pod., vč. ztížení práce a úprav kolem nich, - úpravy pro osazení doplňkových konstrukcí a vybavení, - úpravy povrchu pro položení požadované izolace, povlaků a nátěrů, případně vyspravení, - konstrukce betonových kloubů, upevnění kotevních prvků a doplňkových konstrukcí, - nátěry zabraňující soudržnost betonu a bednění, - výplň, těsnění a tmelení spar a spojů, - opatření povrchů betonu izolací proti zemní vlhkosti v částech, kde přijdou do styku se zeminou nebo kamenivem, - případné zřízení spojovací vrstvy u základů
| cenová soustava |  |  | OTSKP 2024
|  | 4 |  | Vodorovné konstrukce |  | Celkem (bez DPH): | 0 | za DPH 21 %: | 0 | Celkem (s DPH): | 0 | 0 | 0 | 0
[6 empty] | Celkový součet (bez DPH): | 0 | Celkový součet DPH: | 0 | Celkový součet (s DPH): | 0
5 - Komunikace
| 62 | 56333 |  | VOZOVKOVÉ VRSTVY ZE ŠTĚRKODRTI TL. DO 150MM |  | M2 | 131 | 0 | 0 | 21% | 0 | 0 | 0
| doplňující popis |  |  | ŠD, A, FR. 0/32 MM, TL. 150 MM
| výměra |  |  | digitálně odměřeno z výkresu vozovka skladba "A": 66,0m2+65,0m2 = 131,000000 => A m2
| technická specifikace |  |  | - dodání kameniva předepsané kvality a zrnitosti - rozprostření a zhutnění vrstvy v předepsané tloušťce - zřízení vrstvy bez rozlišení šířky, pokládání vrstvy po etapách - nezahrnuje postřiky, nátěry
| cenová soustava |  |  | OTSKP 2024
| 63 | 56334 |  | VOZOVKOVÉ VRSTVY ZE ŠTĚRKODRTI TL. DO 200MM |  | M2 | 131 | 0 | 0 | 21% | 0 | 0 | 0
| doplňující popis |  |  | ŠD, A, FR. 0/32 MM, TL. MIN. 150 MM
| výměra |  |  | digitálně odměřeno z výkresu vozovka skladba "A": 66,0m2+65,0m2 = 131,000000 => A m2
| technická specifikace |  |  | - dodání kameniva předepsané kvality a zrnitosti - rozprostření a zhutnění vrstvy v předepsané tloušťce - zřízení vrstvy bez rozlišení šířky, pokládání vrstvy po etapách - nezahrnuje postřiky, nátěry
| cenová soustava |  |  | OTSKP 2024
| 64 | 56960 |  | ZPEVNĚNÍ KRAJNIC Z RECYKLOVANÉHO MATERIÁLU |  | M3 | 7.5 | 0 | 0 | 21% | 0 | 0 | 0
| doplňující popis |  |  | TL. 150 MM - využití materiálu z položky 11372
| výměra |  |  | digitálně odměřeno z výkresu - viz výkres č. C.3 - Koordinační situační výkres (20,0m2+10,0m2+20,0m2)*0,15m = 7,500000 => A m3
| technická specifikace |  |  | - dodání recyklátu v požadované kvalitě - očištění podkladu - uložení recyklátu dle předepsaného technologického předpisu, zhutnění vrstvy v předepsané tloušťce - zřízení vrstvy bez rozlišení šířky, pokládání vrstvy po etapách, včetně pracovních spar a spojů - úpravu napojení, ukončení - nezahrnuje postřiky, nátěry
| cenová soustava |  |  | OTSKP 2024
| 65 | 572133 |  | INFILTRAČNÍ POSTŘIK Z EMULZE DO 1,5KG/M2 |  | M2 | 483 | 0 | 0 | 21% | 0 | 0 | 0
| doplňující popis |  |  | PI-C 1,50 KG/M2
| výměra |  |  | digitálně odměřeno z výkresu vozovka skladba "A": 66,0m2+65,0m2 = 131,000000 => A m2 vozovka skladba "B": 27,0m2+325,0m2 = 352,000000 => B m2 Celkem: A+B = 483,000000 => C m2
| technická specifikace |  |  | - dodání všech předepsaných materiálů pro postřiky v předepsaném množství - provedení dle předepsaného technologického předpisu - zřízení vrstvy bez rozlišení šířky, pokládání vrstvy po etapách - úpravu napojení, ukončení
| cenová soustava |  |  | OTSKP 2024
| 66 | 572213 |  | SPOJOVACÍ POSTŘIK Z EMULZE DO 0,5KG/M2 |  | M2 | 549.3 | 0 | 0 | 21% | 0 | 0 | 0
| doplňující popis |  |  | PS-C 0,30 KG/M2
| výměra |  |  | digitálně odměřeno z výkresu vozovka na mostě: 6,5m*10,2m = 66,300000 => A m2 vozovka skladba "A": 66,0m2+65,0m2 = 131,000000 => B m2 vozovka skladba "B": 27,0m2+325,0m2 = 352,000000 => C m2 Celkem: A+B+C = 549,300000 => D m2
| technická specifikace |  |  | - dodání všech předepsaných materiálů pro postřiky v předepsaném množství - provedení dle předepsaného technologického předpisu - zřízení vrstvy bez rozlišení šířky, pokládání vrstvy po etapách - úpravu napojení, ukončení
| cenová soustava |  |  | OTSKP 2024
| 67 | 574A33 | a | ASFALTOVÝ BETON PRO OBRUSNÉ VRSTVY ACO 11 TL. 40MM |  | M2 | 66.3 | 0 | 0 | 21% | 0 | 0 | 0
| doplňující popis |  |  | ACO 11, tl. 40 mm
| výměra |  |  | vozovka na mostě: 6,5m*10,2m = 66,300000 => A m2
| technická specifikace |  |  | - dodání směsi v požadované kvalitě - očištění podkladu - uložení směsi dle předepsaného technologického předpisu, zhutnění vrstvy v předepsané tloušťce - zřízení vrstvy bez rozlišení šířky, pokládání vrstvy po etapách, včetně pracovních spar a spojů - úpravu napojení, ukončení podél obrubníků, dilatačních zařízení, odvodňovacích proužků, odvodňovačů, vpustí, šachet a pod. - nezahrnuje postřiky, nátěry - nezahrnuje těsnění podél obrubníků, dilatačních zařízení, odvodňovacích proužků, odvodňovačů, vpustí, šachet a pod.
| cenová soustava |  |  | OTSKP 2024
| 68 | 574A33 | b | ASFALTOVÝ BETON PRO OBRUSNÉ VRSTVY ACO 11 TL. 40MM |  | M2 | 66.3 | 0 | 0 | 21% | 0 | 0 | 0
| doplňující popis |  |  | ACO 11, tl. 40 mm
| výměra |  |  | ochrana izolace na mostě na nosné konstrukci pod vozovkou: 6,5m*10,2m = 66,300000 => A m2
| technická specifikace |  |  | - dodání směsi v požadované kvalitě - očištění podkladu - uložení směsi dle předepsaného technologického předpisu, zhutnění vrstvy v předepsané tloušťce - zřízení vrstvy bez rozlišení šířky, pokládání vrstvy po etapách, včetně pracovních spar a spojů - úpravu napojení, ukončení podél obrubníků, dilatačních zařízení, odvodňovacích proužků, odvodňovačů, vpustí, šachet a pod. - nezahrnuje postřiky, nátěry - nezahrnuje těsnění podél obrubníků, dilatačních zařízení, odvodňovacích proužků, odvodňovačů, vpustí, šachet a pod.
| cenová soustava |  |  | OTSKP 2024
| 69 | 574A43 |  | ASFALTOVÝ BETON PRO OBRUSNÉ VRSTVY ACO 11 TL. 50MM |  | M2 | 483 | 0 | 0 | 21% | 0 | 0 | 0
| doplňující popis |  |  | ACO 11, tl. 50 mm
| výměra |  |  | digitálně odměřeno z výkresu vozovka skladba "A": 66,0m2+65,0m2 = 131,000000 => A m2 vozovka skladba "B": 27,0m2+325,0m2 = 352,000000 => B m2 Celkem: A+B = 483,000000 => C m2
| technická specifikace |  |  | - dodání směsi v požadované kvalitě - očištění podkladu - uložení směsi dle předepsaného technologického předpisu, zhutnění vrstvy v předepsané tloušťce - zřízení vrstvy bez rozlišení šířky, pokládání vrstvy po etapách, včetně pracovních spar a spojů - úpravu napojení, ukončení podél obrubníků, dilatačních zařízení, odvodňovacích proužků, odvodňovačů, vpustí, šachet a pod. - nezahrnuje postřiky, nátěry - nezahrnuje těsnění podél obrubníků, dilatačních zařízení, odvodňovacích proužků, odvodňovačů, vpustí, šachet a pod.
| cenová soustava |  |  | OTSKP 2024
| 70 | 574C66 |  | ASFALTOVÝ BETON PRO LOŽNÍ VRSTVY ACL 16+, 16S TL. 70MM |  | M2 | 352 | 0 | 0 | 21% | 0 | 0 | 0
| doplňující popis |  |  | ACL 16+, tl. 70 mm
| výměra |  |  | digitálně odměřeno z výkresu vozovka skladba "B": 27,0m2+325,0m2 = 352,000000 => A m2
| technická specifikace |  |  | - dodání směsi v požadované kvalitě - očištění podkladu - uložení směsi dle předepsaného technologického předpisu, zhutnění vrstvy v předepsané tloušťce - zřízení vrstvy bez rozlišení šířky, pokládání vrstvy po etapách, včetně pracovních spar a spojů - úpravu napojení, ukončení podél obrubníků, dilatačních zařízení, odvodňovacích proužků, odvodňovačů, vpustí, šachet a pod. - nezahrnuje postřiky, nátěry - nezahrnuje těsnění podél obrubníků, dilatačních zařízení, odvodňovacích proužků, odvodňovačů, vpustí, šachet a pod.
| cenová soustava |  |  | OTSKP 2024
| 71 | 574E66 |  | ASFALTOVÝ BETON PRO PODKLADNÍ VRSTVY ACP 16+, 16S TL. 70MM |  | M2 | 131 | 0 | 0 | 21% | 0 | 0 | 0
| doplňující popis |  |  | ACP 16+, tl. 70 mm
| výměra |  |  | digitálně odměřeno z výkresu vozovka skladba "A": 66,0m2+65,0m2 = 131,000000 => A m2
| technická specifikace |  |  | - dodání směsi v požadované kvalitě - očištění podkladu - uložení směsi dle předepsaného technologického předpisu, zhutnění vrstvy v předepsané tloušťce - zřízení vrstvy bez rozlišení šířky, pokládání vrstvy po etapách, včetně pracovních spar a spojů - úpravu napojení, ukončení podél obrubníků, dilatačních zařízení, odvodňovacích proužků, odvodňovačů, vpustí, šachet a pod. - nezahrnuje postřiky, nátěry - nezahrnuje těsnění podél obrubníků, dilatačních zařízení, odvodňovacích proužků, odvodňovačů, vpustí, šachet a pod.
| cenová soustava |  |  | OTSKP 2024
| 72 | 582621 |  | KRYTY Z BETON DLAŽDIC SE ZÁMKEM ŠEDÝCH TL 60MM DO LOŽE Z MC |  | M2 | 13.3 | 0 | 0 | 21% | 0 | 0 | 0
| doplňující popis |  |  | BETONOVÁ DLAŽBA TL. 60 MM, VČ. LOŽE Z BETONU TL. 100 MM
| výměra |  |  | digitálně odměřeno z výkresu zádlažba za římsou vpravo: 2,2m2+4,6m2 = 6,800000 => A m2 zádlažba za římsou vlevo: 6,5m2 = 6,500000 => B m2 Celkem: A+B = 13,300000 => C m2
| technická specifikace |  |  | - dodání dlažebního materiálu v požadované kvalitě, dodání materiálu pro předepsané lože v tloušťce předepsané dokumentací a pro předepsanou výplň spar - očištění podkladu - uložení dlažby dle předepsaného technologického předpisu včetně předepsané podkladní vrstvy a předepsané výplně spar - zřízení vrstvy bez rozlišení šířky, pokládání vrstvy po etapách - úpravu napojení, ukončení podél obrubníků, dilatačních zařízení, odvodňovacích proužků, odvodňovačů, vpustí, šachet a pod., nestanoví-li zadávací dokumentace jinak - nezahrnuje postřiky, nátěry - nezahrnuje těsnění podél obrubníků, dilatačních zařízení, odvodňovacích proužků, odvodňovačů, vpustí, šachet a pod.
| cenová soustava |  |  | OTSKP 2024
|  | 5 |  | Komunikace |  | Celkem (bez DPH): | 0 | za DPH 21 %: | 0 | Celkem (s DPH): | 0 | 0 | 0 | 0
[6 empty] | Celkový součet (bez DPH): | 0 | Celkový součet DPH: | 0 | Celkový součet (s DPH): | 0
6 - Úpravy povrchů, podlahy, výplně otvorů
| 73 | 62592 |  | ÚPRAVA POVRCHU BETONOVÝCH PLOCH A KONSTRUKCÍ - STRIÁŽ |  | M2 | 27.54 | 0 | 0 | 21% | 0 | 0 | 0
doplňující popis
| výměra |  |  | chodníková římsa: 1,7m*16,2m = 27,540000 => A m2
| technická specifikace |  |  | položka zahrnuje: - provedení předepsané úpravy
| cenová soustava |  |  | OTSKP 2024
| 74 | 62631 |  | SPOJOVACÍ MŮSTEK MEZI STARÝM A NOVÝM BETONEM |  | M2 | 12 | 0 | 0 | 21% | 0 | 0 | 0
doplňující popis
| výměra |  |  | digitálně odměřeno z výkresu č. 7 - Tvar nosné konstrukce sanace zdi u opěry O1 kotvenou přibetonávkou: 12,0m2 = 12,000000 => A m2
| technická specifikace |  |  | položka zahrnuje: dodávku veškerého materiálu potřebného pro předepsanou úpravu v předepsané kvalitě nutné vyspravení podkladu, případně zatření spar zdiva položení vrstvy v předepsané tloušťce potřebná lešení a podpěrné konstrukce
| cenová soustava |  |  | OTSKP 2024
|  | 6 |  | Úpravy povrchů, podlahy, výplně otvorů |  | Celkem (bez DPH): | 0 | za DPH 21 %: | 0 | Celkem (s DPH): | 0 | 0 | 0 | 0
[6 empty] | Celkový součet (bez DPH): | 0 | Celkový součet DPH: | 0 | Celkový součet (s DPH): | 0
7 - Přidružená stavební výroba
| 75 | 711442 |  | IZOLACE MOSTOVEK CELOPLOŠNÁ ASFALTOVÝMI PÁSY S PEČETÍCÍ VRSTVOU |  | M2 | 144.5 | 0 | 0 | 21% | 0 | 0 | 0
| doplňující popis |  |  | NAIP TL. 5 MM
| výměra |  |  | izolace NK + rub opěr: 9,0m*10,2m+2*2,3m*9,0m = 133,200000 => A m2 zatažení izolace pod rubovou drenáž: 0,5m*2*9,0m = 9,000000 => B m2 přetažení izolace na křídla NK: 0,5m*2*2,3m = 2,300000 => C m2 Celkem: A+B+C = 144,500000 => D m2
| technická specifikace |  |  | položka zahrnuje: - dodání předepsaného izolačního materiálu - očištění a ošetření podkladu, zadávací dokumentace může zahrnout i případné vyspravení - zřízení izolace jako kompletního povlaku včetně položení pečetící vrstvy, případně komplet. soustavy nebo systému podle příslušného technolog. předpisu - zřízení izolace i jednotlivých vrstev po etapách, včetně pracovních spár a spojů - úprava u okrajů, rohů, hran, dilatačních i pracovních spojů, kotev, obrubníků, dilatačních zařízení, odvodnění, otvorů, neizolovaných míst a pod. - zajištění odvodnění povrchu izolace, včetně odvodnění nejnižších míst, pokud dokumentace pro zadání stavby nestanoví jinak - ochrana izolace do doby zřízení definitivní ochranné vrstvy nebo konstrukce - úprava, očištění a ošetření prostoru kolem izolace - provedení požadovaných zkoušek - nezahrnuje ochranné vrstvy, např. litý asfalt, asfaltový beton
| cenová soustava |  |  | OTSKP 2024
| 76 | 711502 |  | OCHRANA IZOLACE NA POVRCHU ASFALTOVÝMI PÁSY |  | M2 | 28.56 | 0 | 0 | 21% | 0 | 0 | 0
| doplňující popis |  |  | ASFALTOVÝ PÁS S HLINÍKOVOU VLOŽKOU
| výměra |  |  | ochrana izolace pod římsou vpravo: 0,65m*10,2m = 6,630000 => A m2 vlevo: 2,15m*10,2m = 21,930000 => B m2 Celkem: A+B = 28,560000 => C m2
| technická specifikace |  |  | položka zahrnuje: - dodání předepsaného ochranného materiálu - zřízení ochrany izolace
| cenová soustava |  |  | OTSKP 2024
| 77 | 711509 |  | OCHRANA IZOLACE NA POVRCHU TEXTILIÍ |  | M2 | 223.945 | 0 | 0 | 21% | 0 | 0 | 0
| doplňující popis |  |  | GEOTEXTILIE MIN. 600 G/M2
| výměra |  |  | v rubu základ a dřík opěry O1: (0,65m+0,95m+3,5m)*9,3m = 47,430000 => A m2 základ a dřík opěry O2: (0,65m+0,95m+3,3m)*9,3m = 45,570000 => B m2 rub křídla opěry O1: 8,0m2+2,0m2 = 10,000000 => C m2 rub křídla opěry O2: 7,5m2+2,0m2 = 9,500000 => D m2 rub zdi u opěry O2: (0,45m+1,1m+2,6m)*8,2m = 34,030000 => E m2 v líci základ a dřík opěry O1: (0,65m+0,95m+0,95m)*9,3m+2*2,3m2 = 28,315000 => F m2 základ a dřík opěry O2: (0,65m+0,95m+0,95m)*9,3m+2*2,3m2 = 28,315000 => G m2 líc křídla opěry O1: 2,5m2 = 2,500000 => H m2 líc křídla opěry O2: 2,5m2 = 2,500000 => I m2 líc zdi u opěry O2: (0,475m+0,5m+0,95)*8,2m = 15,785000 => J m2 Celkem: A+B+C+D+E+F+G+H+I+J = 223,945000 => K m2
| technická specifikace |  |  | položka zahrnuje: - dodání předepsaného ochranného materiálu - zřízení ochrany izolace
| cenová soustava |  |  | OTSKP 2024
| 78 | 78382 |  | NÁTĚRY BETON KONSTR TYP S2 (OS-B) |  | M2 | 97.222 | 0 | 0 | 21% | 0 | 0 | 0
| doplňující popis |  |  | TYP S2 DLE TKP 31
| výměra |  |  | hydrofobní nátěr římsy vpravo: (0,15m+0,8m+0,6m+0,3m)*10,2m-(0,15m+0,15m)*10,2m = 15,810000 => A m2 vlevo: (0,15m+2,3m+0,6m+0,3m)*16,2m-(0,15m+0,15m)*16,2m = 49,410000 => B m2 římsa na křídle u opěry O1: (0,8m+0,4m)*5,8m = 6,960000 => C m2 římsa na křídle u opěry O2: (0,7m+0,4m)*8,3m = 9,130000 => D m2 nátěr NK: (0,5m+0,28m)*2*10,2m = 15,912000 => E m2 Celkem: A+B+C+D+E = 97,222000 => F m2
| technická specifikace |  |  | - položky nátěrů zahrnují kompletní povlaky (i různobarevné), včetně úpravy podkladu (odmaštění, odrezivění, odstranění starých nátěrů a nečistot) a jeho vyspravení, provedení nátěru předepsaným postupem a splnění všech požadavků daných technologickým předpisem.
| cenová soustava |  |  | OTSKP 2024
| 79 | 78383 |  | NÁTĚRY BETON KONSTR TYP S4 (OS-C) |  | M2 | 7.92 | 0 | 0 | 21% | 0 | 0 | 0
| doplňující popis |  |  | TYP S4 DLE TKP 31
| výměra |  |  | obrubníková hrana římsy vpravo: (0,15m+0,15m)*10,2m = 3,060000 => A m2 vlevo: (0,15m+0,15m)*16,2m = 4,860000 => B m2 Celkem: A+B = 7,920000 => C m2
| technická specifikace |  |  | - položky nátěrů zahrnují kompletní povlaky (i různobarevné), včetně úpravy podkladu (odmaštění, odrezivění, odstranění starých nátěrů a nečistot) a jeho vyspravení, provedení nátěru předepsaným postupem a splnění všech požadavků daných technologickým předpisem.
| cenová soustava |  |  | OTSKP 2024
|  | 7 |  | Přidružená stavební výroba |  | Celkem (bez DPH): | 0 | za DPH 21 %: | 0 | Celkem (s DPH): | 0 | 0 | 0 | 0
[6 empty] | Celkový součet (bez DPH): | 0 | Celkový součet DPH: | 0 | Celkový součet (s DPH): | 0
8 - Potrubí
| 80 | 87434 |  | POTRUBÍ Z TRUB PLASTOVÝCH ODPADNÍCH DN DO 200MM |  | M | 20 | 0 | 0 | 21% | 0 | 0 | 0
doplňující popis
| výměra |  |  | vyústění uličních vpustí: 20,0m = 20,000000 => A m
| technická specifikace |  |  | položky pro zhotovení potrubí platí bez ohledu na sklon zahrnuje: - výrobní dokumentaci (včetně technologického předpisu) - dodání veškerého trubního a pomocného materiálu (trouby, trubky, tvarovky, spojovací a těsnící materiál a pod.), podpěrných, závěsných a upevňovacích prvků, včetně potřebných úprav - úprava a příprava podkladu a podpěr, očištění a ošetření podkladu a podpěr - zřízení plně fun ního potrubí, kompletní soustavy, podle příslušného technologického předpisu - zřízení potrubí i jednotlivých částí po etapách, včetně pracovních spar a spojů, pracovního zaslepení konců a pod. - úprava prostupů, průchodů šachtami a komorami, okolí podpěr a vyústění, zaústění, napojení, vyvedení a upevnění odpad. výustí - ochrana potrubí nátěrem (vč. úpravy povrchu), případně izolací, nejsou-li tyto práce předmětem jiné položky - úprava, očištění a ošetření prostoru kolem potrubí - položky platí pro práce prováděné v prostoru zapaženém i nezapaženém a i v kolektorech, chráničkách - položky zahrnují i práce spojené s nutnými obtoky, převáděním a čerpáním vody nezahrnuje zkoušky vodotěsnosti a televizní prohlídku
| cenová soustava |  |  | OTSKP 2024
| 81 | 875332 |  | POTRUBÍ DREN Z TRUB PLAST DN DO 150MM DĚROVANÝCH |  | M | 36.6 | 0 | 0 | 21% | 0 | 0 | 0
| doplňující popis |  |  | POLODĚROVANÁ TRUBKA HDPE DN 150 MM, VČ. ŠP PODSYPU A OBSYPU POTRUBÍ V MÍSTĚ VYÚSTĚNÍ DRENÁŽNÍ TRUBKY NA TERÉN
| výměra |  |  | podélná drenáž za opěrou O1: 14,0m = 14,000000 => A m za opěrou O2: 14,0m = 14,000000 => B m za rubem křídla a zdi u opěry O2: 8,6m = 8,600000 => C m Celkem: A+B+C = 36,600000 => D m
| technická specifikace |  |  | položky pro zhotovení potrubí platí bez ohledu na sklon zahrnuje: - výrobní dokumentaci (včetně technologického předpisu) - dodání veškerého trubního a pomocného materiálu (trouby, trubky, tvarovky, spojovací a těsnící materiál a pod.), podpěrných, závěsných a upevňovacích prvků, včetně potřebných úprav - úprava a příprava podkladu a podpěr, očištění a ošetření podkladu a podpěr - zřízení plně fun ního potrubí, kompletní soustavy, podle příslušného technologického předpisu - zřízení potrubí i jednotlivých částí po etapách, včetně pracovních spar a spojů, pracovního zaslepení konců a pod. - úprava prostupů, průchodů šachtami a komorami, okolí podpěr a vyústění, zaústění, napojení, vyvedení a upevnění odpad. výustí - ochrana potrubí nátěrem (vč. úpravy povrchu), případně izolací, nejsou-li tyto práce předmětem jiné položky - úprava, očištění a ošetření prostoru kolem potrubí - položky platí pro práce prováděné v prostoru zapaženém i nezapaženém a i v kolektorech, chráničkách - položky zahrnují i práce spojené s nutnými obtoky, převáděním a čerpáním vody
| cenová soustava |  |  | OTSKP 2024
| 82 | 87534 |  | POTRUBÍ DREN Z TRUB PLAST DN DO 200MM |  | M | 2.4 | 0 | 0 | 21% | 0 | 0 | 0
| doplňující popis |  |  | PLNÁ TRUBKA HDPE DN 180 MM
| výměra |  |  | vyústění drenáže skrz dřík křídla opěry O1: 0,8m = 0,800000 => A m skrz dřík křídla opěry O2: 0,8m = 0,800000 => B m vyústění uliční vpusti skrz dřík zdi u opěry O2: 0,8m = 0,800000 => C m Celkem: A+B+C = 2,400000 => D m
| technická specifikace |  |  | položky pro zhotovení potrubí platí bez ohledu na sklon zahrnuje: - výrobní dokumentaci (včetně technologického předpisu) - dodání veškerého trubního a pomocného materiálu (trouby, trubky, tvarovky, spojovací a těsnící materiál a pod.), podpěrných, závěsných a upevňovacích prvků, včetně potřebných úprav - úprava a příprava podkladu a podpěr, očištění a ošetření podkladu a podpěr - zřízení plně fun ního potrubí, kompletní soustavy, podle příslušného technologického předpisu - zřízení potrubí i jednotlivých částí po etapách, včetně pracovních spar a spojů, pracovního zaslepení konců a pod. - úprava prostupů, průchodů šachtami a komorami, okolí podpěr a vyústění, zaústění, napojení, vyvedení a upevnění odpad. výustí - ochrana potrubí nátěrem (vč. úpravy povrchu), případně izolací, nejsou-li tyto práce předmětem jiné položky - úprava, očištění a ošetření prostoru kolem potrubí - položky platí pro práce prováděné v prostoru zapaženém i nezapaženém a i v kolektorech, chráničkách - položky zahrnují i práce spojené s nutnými obtoky, převáděním a čerpáním vody
| cenová soustava |  |  | OTSKP 2024
| 83 | 87633 |  | CHRÁNIČKY Z TRUB PLASTOVÝCH DN DO 150MM |  | M | 42.6 | 0 | 0 | 21% | 0 | 0 | 0
| doplňující popis |  |  | DN 110/94 MM
| výměra |  |  | rezervní chráničky římsa vpravo: 1ks*10,2m = 10,200000 => A m římsa vlevo: 2ks*16,2m = 32,400000 => B m Celkem: A+B = 42,600000 => C m
| technická specifikace |  |  | položky pro zhotovení potrubí platí bez ohledu na sklon zahrnuje: - výrobní dokumentaci (včetně technologického předpisu) - dodání veškerého trubního a pomocného materiálu (trouby, trubky, tvarovky, spojovací a těsnící materiál a pod.), podpěrných, závěsných a upevňovacích prvků, včetně potřebných úprav - úprava a příprava podkladu a podpěr, očištění a ošetření podkladu a podpěr - zřízení plně fun ního potrubí, kompletní soustavy, podle příslušného technologického předpisu - zřízení potrubí i jednotlivých částí po etapách, včetně pracovních spar a spojů, pracovního zaslepení konců a pod. - úprava prostupů, průchodů šachtami a komorami, okolí podpěr a vyústění, zaústění, napojení, vyvedení a upevnění odpad. výustí - ochrana potrubí nátěrem (vč. úpravy povrchu), případně izolací, nejsou-li tyto práce předmětem jiné položky - úprava, očištění a ošetření prostoru kolem potrubí včetně případně předepsaného utěsnění konců chrániček - položky platí pro práce prováděné v prostoru zapaženém i nezapaženém a i v kolektorech, chráničkách
| cenová soustava |  |  | OTSKP 2024
| 84 | 87634 |  | CHRÁNIČKY Z TRUB PLASTOVÝCH DN DO 200MM |  | M | 1.8 | 0 | 0 | 21% | 0 | 0 | 0
| doplňující popis |  |  | PLASTOVÁ CHRÁNIČKA DN 200 MM VLOŽENÁ DO BEDNĚNÍ
| výměra |  |  | prostup pro drenáž, viz příloha č. 10 - Detaily - VL4 - 204.01 skrz dřík křídla opěry O1: 0,6m = 0,600000 => A m skrz dřík křídla opěry O2: 0,6m = 0,600000 => B m skrz dřík zdi u opěry O2: 0,6m = 0,600000 => C m Celkem: A+B+C = 1,800000 => D m
| technická specifikace |  |  | položky pro zhotovení potrubí platí bez ohledu na sklon zahrnuje: - výrobní dokumentaci (včetně technologického předpisu) - dodání veškerého trubního a pomocného materiálu (trouby, trubky, tvarovky, spojovací a těsnící materiál a pod.), podpěrných, závěsných a upevňovacích prvků, včetně potřebných úprav - úprava a příprava podkladu a podpěr, očištění a ošetření podkladu a podpěr - zřízení plně funkčního potrubí, kompletní soustavy, podle příslušného technologického předpisu - zřízení potrubí i jednotlivých částí po etapách, včetně pracovních spar a spojů, pracovního zaslepení konců a pod. - úprava prostupů, průchodů šachtami a komorami, okolí podpěr a vyústění, zaústění, napojení, vyvedení a upevnění odpad. výustí - ochrana potrubí nátěrem (vč. úpravy povrchu), případně izolací, nejsou-li tyto práce předmětem jiné položky - úprava, očištění a ošetření prostoru kolem potrubí včetně případně předepsaného utěsnění konců chrániček - položky platí pro práce prováděné v prostoru zapaženém i nezapaženém a i v kolektorech, chráničkách
| cenová soustava |  |  | OTSKP 2024
| 85 | 89712 |  | VPUSŤ KANALIZAČNÍ ULIČNÍ KOMPLETNÍ Z BETONOVÝCH DÍLCŮ |  | KUS | 2 | 0 | 0 | 21% | 0 | 0 | 0
doplňující popis
výměra
| technická specifikace |  |  | položka zahrnuje: - dodávku a osazení předepsaných dílů včetně mříže - výplň, těsnění a tmelení spar a spojů, - opatření povrchů betonu izolací proti zemní vlhkosti v částech, kde přijdou do styku se zeminou nebo kamenivem, - předepsané podkladní konstrukce
| cenová soustava |  |  | OTSKP 2024
|  | 8 |  | Potrubí |  | Celkem (bez DPH): | 0 | za DPH 21 %: | 0 | Celkem (s DPH): | 0 | 0 | 0 | 0
[6 empty] | Celkový součet (bez DPH): | 0 | Celkový součet DPH: | 0 | Celkový součet (s DPH): | 0
9 - Ostatní konstrukce a práce
| 86 | 9112A3 |  | ZÁBRADLÍ MOSTNÍ S VODOR MADLY - DEMONTÁŽ S PŘESUNEM |  | M | 39.7 | 0 | 0 | 21% | 0 | 0 | 0
| doplňující popis |  |  | - demontáž stávajícího - včetně likvidace a odvozu do sběrných surovin
| výměra |  |  | vlevo: 15,7m = 15,700000 => A m vpravo: 11,0m = 11,000000 => B m na zdi u opěry O1: 5,8m = 5,800000 => C m na zdi u opěry O2: 7,2m = 7,200000 => D m Celkem: A+B+C+D = 39,700000 => E m
| technická specifikace |  |  | položka zahrnuje: - demontáž a odstranění zařízení - jeho odvoz na předepsané místo
| cenová soustava |  |  | OTSKP 2024
| 87 | 9112B1 |  | ZÁBRADLÍ MOSTNÍ SE SVISLOU VÝPLNÍ - DODÁVKA A MONTÁŽ |  | M | 40.5 | 0 | 0 | 21% | 0 | 0 | 0
| doplňující popis |  |  | VÝŠKY 1,1 M, - včetně předepsané PKO
| výměra |  |  | římsa vpravo: 10,2m = 10,200000 => A m chodníková římsa vlevo: 16,2m = 16,200000 => B m římsa na křídle u opěry O1: 5,8m = 5,800000 => C m římsa na křídle u opěry O2: 8,3m = 8,300000 => D m Celkem: A+B+C+D = 40,500000 => E m
| technická specifikace |  |  | položka zahrnuje: dodání zábradlí včetně předepsané povrchové úpravy kotvení sloupků, t.j. kotevní desky, šrouby z nerez oceli, vrty a zálivku, pokud zadávací dokumentace nestanoví jinak případné nivelační hmoty pod kotevní desky
| cenová soustava |  |  | OTSKP 2024
| 88 | 91345 |  | NIVELAČNÍ ZNAČKY KOVOVÉ |  | KUS | 6 | 0 | 0 | 21% | 0 | 0 | 0
doplňující popis
| výměra |  |  | na římsách: 2*3ks = 6,000000 => A ks
| technická specifikace |  |  | položka zahrnuje: - dodání a osazení nivelační značky včetně nutných zemních prací - vnitrostaveništní a mimostaveništní dopravu
| cenová soustava |  |  | OTSKP 2024
| 89 | 91356 | R | LETOPOČET VÝSTAVBY |  | KUS | 2 | 0 | 0 | 21% | 0 | 0 | 0
| doplňující popis |  |  | GUMOVÁ MATRICE PRO VYZNAČENÍ LETOPOČTU
výměra
| technická specifikace |  |  | - všechny potřebné pomůcky, stroje, nářadí a pomocný materiál
| cenová soustava |  |  | 2020_OTSKP
| 90 | 914123 |  | DOPRAVNÍ ZNAČKY ZÁKLADNÍ VELIKOSTI OCELOVÉ FÓLIE TŘ 1 - DEMONTÁŽ |  | KUS | 2 | 0 | 0 | 21% | 0 | 0 | 0
| doplňující popis |  |  | VČETNĚ ODVOZU NA SKLÁDKU KSÚSKK
| výměra |  |  | dle zaměření stáv. stavu 2ks = 2,000000 => A ks
| technická specifikace |  |  | Položka zahrnuje odstranění, demontáž a odklizení materiálu s odvozem na předepsané místo
| cenová soustava |  |  | OTSKP 2024
| 91 | 914A21 |  | EV ČÍSLO MOSTU OCEL S FÓLIÍ TŘ.1 DODÁVKA A MONTÁŽ |  | KUS | 2 | 0 | 0 | 21% | 0 | 0 | 0
doplňující popis
| výměra |  |  | 2ks = 2,000000 => A ks
| technická specifikace |  |  | položka zahrnuje: - dodávku a montáž značek v požadovaném provedení
| cenová soustava |  |  | OTSKP 2024
| 92 | 915211 |  | VODOROVNÉ DOPRAVNÍ ZNAČENÍ PLASTEM HLADKÉ - DODÁVKA A POKLÁDKA |  | M2 | 6.25 | 0 | 0 | 21% | 0 | 0 | 0
| doplňující popis |  |  | VČ. PŘEDZNAČENÍ BARVOU
| výměra |  |  | V1a (0,125): 50,0m*0,125m = 6,250000 => A m2
| technická specifikace |  |  | položka zahrnuje: - dodání a pokládku nátěrového materiálu (měří se pouze natíraná plocha) - předznačení a reflexní úpravu
| cenová soustava |  |  | OTSKP 2024
| 93 | 917223 |  | SILNIČNÍ A CHODNÍKOVÉ OBRUBY Z BETONOVÝCH OBRUBNÍKŮ ŠÍŘ 100MM |  | M | 21.14 | 0 | 0 | 21% | 0 | 0 | 0
| doplňující popis |  |  | OBRUBNÍK 100/250/1000 MM DO PROSTŘEDÍ XF4, VČ. SPÁROVÁNÍ CEM. MALTOU M25-XF4
| výměra |  |  | podél zádlažby za římsou vpravo: 4,0m+3,0m = 7,000000 => A m podél zádlažby za římsou vlevo: 5,5m = 5,500000 => B m podél opevnění svahu podél křídel u opěry O1: 3,6m*1,2koef. = 4,320000 => C m podél opevnění svahu podél křídel u opěry O2: 3,6m*1,2koef. = 4,320000 => D m Celkem: A+B+C+D = 21,140000 => E m
| technická specifikace |  |  | Položka zahrnuje: dodání a pokládku betonových obrubníků o rozměrech předepsaných zadávací dokumentací betonové lože i boční betonovou opěrku.
| cenová soustava |  |  | OTSKP 2024
| 94 | 917224 |  | SILNIČNÍ A CHODNÍKOVÉ OBRUBY Z BETONOVÝCH OBRUBNÍKŮ ŠÍŘ 150MM |  | M | 20 | 0 | 0 | 21% | 0 | 0 | 0
| doplňující popis |  |  | OBRUBNÍK 150/250/1000 MM DO PROSTŘEDÍ XF4, VČ. SPÁROVÁNÍ CEM. MALTOU M25-XF4
| výměra |  |  | 2*3,0m+14,0m = 20,000000 => A m
| technická specifikace |  |  | Položka zahrnuje: dodání a pokládku betonových obrubníků o rozměrech předepsaných zadávací dokumentací betonové lože i boční betonovou opěrku.
| cenová soustava |  |  | OTSKP 2024
| 95 | 919112 |  | ŘEZÁNÍ ASFALTOVÉHO KRYTU VOZOVEK TL DO 100MM |  | M | 19.2 | 0 | 0 | 21% | 0 | 0 | 0
| doplňující popis |  |  | PRACOVNÍ SPÁRA SE OŠETŘÍ DLE VL2.2 211.07 A TP 115
| výměra |  |  | oddělujicí řez ve stávající vozovce: 5,7m+8,0m+5,5m = 19,200000 => A m
| technická specifikace |  |  | položka zahrnuje řezání vozovkové vrstvy v předepsané tloušťce, včetně spotřeby vody
| cenová soustava |  |  | OTSKP 2024
| 96 | 931327 |  | TĚSNĚNÍ DILATAČ SPAR ASF ZÁLIVKOU MODIFIK PRŮŘ DO 1000MM2 |  | M | 78.6 | 0 | 0 | 21% | 0 | 0 | 0
doplňující popis
| výměra |  |  | výplň řezané spáry ve vozovce v místě napojení na stávající vozovku: 5,7m+8,0m+5,5m = 19,200000 => A m výplň řezané spáry ve vozovce na mostě: 2*6,5m = 13,000000 => B m podél římsy vpravo: 10,2m = 10,200000 => C m podél římsy vlevo: 16,2m = 16,200000 => D m podél obrubníků: 2*3,0m+14,0m = 20,000000 => E m Celkem: A+B+C+D+E = 78,600000 => F m
| technická specifikace |  |  | položka zahrnuje dodávku a osazení předepsaného materiálu, očištění ploch spáry před úpravou, očištění okolí spáry po úpravě nezahrnuje těsnící profil
| cenová soustava |  |  | OTSKP 2024
| 97 | 93135 |  | TĚSNĚNÍ DILATAČ SPAR PRYŽ PÁSKOU NEBO KRUH PROFILEM |  | M | 26.4 | 0 | 0 | 21% | 0 | 0 | 0
doplňující popis
| výměra |  |  | předtěsnění podél římsy vpravo: 10,2m = 10,200000 => A m podél římsy vlevo: 16,2m = 16,200000 => B m Celkem: A+B = 26,400000 => C m
| technická specifikace |  |  | položka zahrnuje dodávku a osazení předepsaného materiálu, očištění ploch spáry před úpravou, očištění okolí spáry po úpravě
| cenová soustava |  |  | OTSKP 2024
| 98 | 93650 |  | DROBNÉ DOPLŇK KONSTR KOVOVÉ |  | KG | 26.984 | 0 | 0 | 21% | 0 | 0 | 0
doplňující popis
| výměra |  |  | spřahující trny římsy a stávající zdi u opěry O1 - D 16 mm, dl. 0,9 m, á 0,3 m: 0,9m*19ks*1,578kg/m = 26,983800 => A kg
| technická specifikace |  |  | - dílenská dokumentace, včetně technologického předpisu spojování, - dodání materiálu v požadované kvalitě a výroba konstrukce i dílenská (včetně pomůcek, přípravků a prostředků pro výrobu) bez ohledu na náročnost a její hmotnost, dílenská montáž, - dodání spojovacího materiálu, - zřízení montážních a dilatačních spojů, spar, včetně potřebných úprav, vložek, opracování, očištění a ošetření, - podpěr. konstr. a lešení všech druhů pro montáž konstrukcí i doplňkových, včetně požadovaných otvorů, ochranných a bezpečnostních opatření a základů pro tyto konstrukce a lešení, - jakákoliv doprava a manipulace dílců a montážních sestav, včetně dopravy konstrukce z výrobny na stavbu, - montáž konstrukce na staveništi, včetně montážních prostředků a pomůcek a zednických výpomocí, - montážní dokumentace včetně technologického předpisu montáže, - výplň, těsnění a tmelení spar a spojů, - čištění konstrukce a odstranění všech vrubů (vrypy, otlačeniny a pod.), - veškeré druhy opracování povrchů, včetně úprav pod nátěry a pod izolaci, - veškeré druhy dílenských základů a základních nátěrů a povlaků, - všechny druhy ocelového kotvení, - dílenskou přejímku a montážní prohlídku, včetně požadovaných dokladů, - zřízení kotevních otvorů nebo jam, nejsou-li částí jiné konstrukce, jejich úpravy, očištění a ošetření, - osazení kotvení nebo přímo částí konstrukce do podpůrné konstrukce nebo do zeminy, - výplň kotevních otvorů (příp. podlití patních desek) maltou, betonem nebo jinou speciální hmotou, vyplnění jam zeminou, - ošetření kotevní oblasti proti vzniku trhlin, vlivu povětrnosti a pod., - osazení nivelačních značek, včetně jejich zaměření, označení znakem výrobce a vyznačení letopočtu. Dokumentace pro zadání stavby může dále předepsat že cena položky ještě obsahuje například:
| cenová soustava |  |  | OTSKP 2024
| 99 | 936502 |  | DROBNÉ DOPLŇK KONSTR KOVOVÉ POZINK |  | KG | 52.747 | 0 | 0 | 21% | 0 | 0 | 0
doplňující popis
| výměra |  |  | spřahující trny přibetonávky D 12, dl. 550 mm, 9 ks/m2 9ks/m2*12,0m2*0,55m*0,888kg/m = 52,747200 => A kg
| technická specifikace |  |  | položka zahrnuje: - dílenská dokumentace, včetně technologického předpisu spojování - dodání materiálu v požadované kvalitě a výroba konstrukce i dílenská (včetně pomůcek, přípravků a prostředků pro výrobu) bez ohledu na náročnost a její hmotnost, dílenská montáž - dodání spojovacího materiálu - zřízení montážních a dilatačních spojů, spar, včetně potřebných úprav, vložek, opracování, očištění a ošetření - podpěr. konstr. a lešení všech druhů pro montáž konstrukcí i doplňkových, včetně požadovaných otvorů, ochranných a bezpečnostních opatření a základů pro tyto konstrukce a lešení - jakákoliv doprava a manipulace dílců a montážních sestav, včetně dopravy konstrukce z výrobny na stavbu - montáž konstrukce na staveništi, včetně montážních prostředků a pomůcek a zednických výpomocí - výplň, těsnění a tmelení spar a spojů - čištění konstrukce a odstranění všech vrubů (vrypy, otlačeniny a pod.) - všechny druhy ocelového kotvení - dílenskou přejímku a montážní prohlídku, včetně požadovaných dokladů - zřízení kotevních otvorů nebo jam, nejsou-li částí jiné konstrukce, jejich úpravy, očištění a ošetření - osazení kotvení nebo přímo částí konstrukce do podpůrné konstrukce nebo do zeminy - výplň kotevních otvorů (příp. podlití patních desek) maltou, betonem nebo jinou speciální hmotou, vyplnění jam zeminou - předepsanou protikorozní ochranu a nátěry konstrukcí - osazení měřících zařízení a úpravy pro ně - ochranná opatření před účinky bludných proudů
| cenová soustava |  |  | OTSKP 2024
| 100 | 936541 |  | MOSTNÍ ODVODŇOVACÍ TRUBKA (POVRCHŮ IZOLACE) Z NEREZ OCELI |  | KUS | 4 | 0 | 0 | 21% | 0 | 0 | 0
| doplňující popis |  |  | DN 50 MM
| výměra |  |  | 4ks = 4,000000 => A ks
| technická specifikace |  |  | položka zahrnuje: - výrobní dokumentaci (včetně technologického předpisu) - dodání kompletní odvodňovací soupravy z předepsaného materiálu, včetně všech montážních a přepravních úprav a zařízení - dodání spojovacího, kotevního a těsnícího materiálu - úprava a příprava úložného prostoru, včetně kotevních prvků, jejich očištění a ošetření - zřízení kompletní odvodňovací soupravy, dle příslušného technologického předpisu, včetně všech výškových a směrových úprav - zřízení odvodňovací soupravy po etapách, včetně pracovních spar a spojů - prodloužení odpadní trouby pod spodní líc nosné konstr. nebo zaústěním odvodňovače do dalšího odvodňovacího zařízení - úprava odvod. soupravy na styku s ostatními konstrukcemi a zařízeními (u obrubníku, podél vozovek, napojení izolací a pod.) - ochrana odvodňovací soupravy do doby provedení definitivního stavu, veškeré provizorní úpravy a opatření - konečné úpravy odvodňovací soupravy jako povrchové povlaky, zálivky, které nejsou součástí jiných konstr., vyčištění, tmelení, těsnění, výplň spar a pod. - úprava, očištění a ošetření prostoru kolem odvodňovací soupravy - opatření odvodňovače znakem výrobce a typovým číslem - provedení odborné prohlídky, je-li požadována
| cenová soustava |  |  | OTSKP 2024
| 101 | 938544 |  | OČIŠTĚNÍ BETON KONSTR OTRYSKÁNÍM TLAK VODOU PŘES 1000 BARŮ |  | M2 | 12 | 0 | 0 | 21% | 0 | 0 | 0
doplňující popis
| výměra |  |  | digitálně odměřeno z výkresu č. 7 - Tvar nosné konstrukce sanace zdi u opěry O1 kotvenou přibetonávkou: 12,0m2 = 12,000000 => A m2
| technická specifikace |  |  | položka zahrnuje očištění předepsaným způsobem včetně odklizení vzniklého odpadu
| cenová soustava |  |  | OTSKP 2024
| 102 | 96615 |  | BOURÁNÍ KONSTRUKCÍ Z PROSTÉHO BETONU |  | M3 | 176.093 | 0 | 0 | 21% | 0 | 0 | 0
| doplňující popis |  |  | - včetně naložení, odvozu a uložení na skládku - poplatek za uložení na skládce viz položka 014102.e
| výměra |  |  | digitálně odměřeno z výkresu základ opěry O1: 17,5m2*1,0m = 17,500000 => A m3 dřík opěry O1: 3,0m2*9,0m = 27,000000 => B m3 základ opěry O2: 18,5m2*1,0m = 18,500000 => C m3 dřík opěry O2: 3,0m2*9,5m = 28,500000 => D m3 základ betonové zdi u opěry O1: 12,0m2*1,0m = 12,000000 => E m3 dřík betonové zdi u opěry O1: 15,0m2*1,5m = 22,500000 => F m3 základ betonové zdi u opěry O2: 14,0m2*1,0m = 14,000000 => G m3 dřík betonové zdi u opěry O2: 20,0m2*1,5m = 30,000000 => H m3 dobetonávka římsy vpravo: 0,3m2*10,2m = 3,060000 => I m3 dobetonávka římsy vlevo: 0,1m2*15,0m = 1,500000 => J m3 římsa na zdi u opěry O1: 0,7m2*0,15m*6,4m = 0,672000 => K m3 římsa na zdi u opěry O2: 0,7m2*0,15m*8,2m = 0,861000 => L m3 Celkem: A+B+C+D+E+F+G+H+I+J+K+L = 176,093000 => M m3
| technická specifikace |  |  | položka zahrnuje: - rozbourání konstrukce bez ohledu na použitou technologii - veškeré pomocné konstrukce (lešení a pod.) - veškerou manipulaci s vybouranou sutí a hmotami včetně uložení na skládku. Nezahrnuje poplatek za skládku, který se vykazuje v položce 0141** (s výjimkou malého množství bouraného materiálu, kde je možné poplatek zahrnout do jednotkové ceny bourání – tento fakt musí být uveden v doplňujícím textu k položce) - veškeré další práce plynoucí z technologického předpisu a z platných předpisů
| cenová soustava |  |  | OTSKP 2024
| 103 | 96616 |  | BOURÁNÍ KONSTRUKCÍ ZE ŽELEZOBETONU |  | M3 | 32.56 | 0 | 0 | 21% | 0 | 0 | 0
| doplňující popis |  |  | - včetně naložení, odvozu a uložení na skládku - poplatek za uložení na skládce viz položka 014102.f
| výměra |  |  | digitálně odměřeno z výkresu římsa vpravo: 0,1m2*12,1m = 1,210000 => A m3 římsa vlevo: 0,1m2*16,5m = 1,650000 => B m3 prefabrikované nosníky KA-61: 0,3m2*11,0m*9ks = 29,700000 => C m3 Celkem: A+B+C = 32,560000 => D m3
| technická specifikace |  |  | položka zahrnuje: - rozbourání konstrukce bez ohledu na použitou technologii - veškeré pomocné konstrukce (lešení a pod.) - veškerou manipulaci s vybouranou sutí a hmotami včetně uložení na skládku. Nezahrnuje poplatek za skládku, který se vykazuje v položce 0141** (s výjimkou malého množství bouraného materiálu, kde je možné poplatek zahrnout do jednotkové ceny bourání – tento fakt musí být uveden v doplňujícím textu k položce) - veškeré další práce plynoucí z technologického předpisu a z platných předpisů
| cenová soustava |  |  | OTSKP 2024
| 104 | 96713 |  | VYBOURÁNÍ ČÁSTÍ KONSTRUKCÍ KAMENNÝCH NA MC |  | M3 | 2.26 | 0 | 0 | 21% | 0 | 0 | 0
| doplňující popis |  |  | - včetně naložení, odvozu a uložení na skládku - poplatek za uložení na skládce viz položka 014102.d
| výměra |  |  | rozebrání kamenné zdi v místě napojení na novou zeď u opěry O2: 1,0m2*1,0m = 1,000000 => A m3 kamenné obrubníky: 0,25m*0,2m*(10,2m+15,0m) = 1,260000 => B m3 Celkem: A+B = 2,260000 => C m3
| technická specifikace |  |  | položka zahrnuje: - veškerou manipulaci s vybouranou sutí a hmotami včetně uložení na skládku, - veškeré další práce plynoucí z technologického předpisu a z platných předpisů, nezahrnuje poplatek za skládku, který se vykazuje v položce 0141** (s výjimkou malého množství bouraného materiálu, kde je možné poplatek zahrnout do jednotkové ceny bourání – tento fakt musí být uveden v doplňujícím textu k položce)
| cenová soustava |  |  | OTSKP 2024
| 105 | 97817 |  | ODSTRANĚNÍ MOSTNÍ IZOLACE |  | M2 | 97.9 | 0 | 0 | 21% | 0 | 0 | 0
| doplňující popis |  |  | - včetně naložení, odvozu a uložení na skládku nebezpečného odpadu - poplatek za uložení na skládce viz položka 014132
| výměra |  |  | digitálně odměřeno z dispozičního výkresu stávajícího stavu izolace: 8,9m*11,0m = 97,900000 => A m2
| technická specifikace |  |  | - položka zahrnuje veškerou manipulaci s vybouranou sutí a hmotami včetně uložení na skládku. Nezahrnuje poplatek za skládku, který se vykazuje v položce 0141** (s výjimkou malého množství bouraného materiálu, kde je možné poplatek zahrnout do jednotkové ceny bourání – tento fakt musí být uveden v doplňujícím textu k položce) - položka zahrnuje veškeré další práce plynoucí z technologického předpisu a z platných předpisů
| cenová soustava |  |  | OTSKP 2024
|  | 9 |  | Ostatní konstrukce a práce |  | Celkem (bez DPH): | 0 | za DPH 21 %: | 0 | Celkem (s DPH): | 0 | 0 | 0 | 0
[6 empty] | Celkový součet (bez DPH): | 0 | Celkový součet DPH: | 0 | Celkový součet (s DPH): | 0

## 3 - SO202
SOUPIS PRACÍ
STAVBA
TÚ_M_008 - Modernizace mostu ev.č. 208 12 - 2 Dlouhá Lomnice
ZÁKLADNÍ ÚDAJE
Objekt: | [7 empty] | Celková cena (bez DPH): | 0
SO202 - Provizorní Lávka | [7 empty] | Celková cena (s DPH): | 0 |  |  | 0 | 0 | 0
Zhotovitel:
IČ:
DIČ:
SOUHRN
| Kód |  |  | Název | [5 empty] | Cena (bez DPH) | Cena (s DPH)
| 0 |  |  | Všeobecné konstrukce a práce | [5 empty] | 0 | 0 |  |  | 0
| 1 |  |  | Zemní práce | [5 empty] | 0 | 0 |  |  | 0
| 4 |  |  | Vodorovné konstrukce | [5 empty] | 0 | 0 |  |  | 0
POLOŽKY ROZPOČTU
| P.č. | Kód | Var | Název | Skupina měření | MJ | Množství MJ | JOC | Cena (bez DPH) | DPH % | Cena (s DPH)
0 - Všeobecné konstrukce a práce
| 1 | 027121 |  | PROVIZORNÍ PŘÍSTUPOVÉ CESTY - ZŘÍZENÍ |  | M2 | 60 | 0 | 0 | 21% | 0 | 0 | 0
| doplňující popis |  |  | PROVIZORNÍ CHODNÍK PRO PĚŠÍ ZE ZHUTNĚNÉ ŠTĚRKODRTI, ŠÍŘKA 2,0 M, VČ. OCHRANNÉHO ZÁBRADLÍ, VČ. OCHRANNÉ GEOTEXTILIE
| výměra |  |  | digitálně odměřeno z výkresu 22,0m2+38,0m2 = 60,000000 => A m2
| technická specifikace |  |  | zahrnuje veškeré náklady spojené s objednatelem požadovanými zařízeními
| cenová soustava |  |  | OTSKP 2024
| 2 | 027123 |  | PROVIZORNÍ PŘÍSTUPOVÉ CESTY - ZRUŠENÍ |  | M2 | 60 | 0 | 0 | 21% | 0 | 0 | 0
| doplňující popis |  |  | PROVIZORNÍ CHODNÍK PRO PĚŠÍ, VČ. OCHRANNÉHO ZÁBRADLÍ, VČ. OCHRANNÉ GEOTEXTILIE - včetně naložení, odvozu a uložení vybouraného materiálu na skládce - poplatek za skládku viz položka 014102.g
| výměra |  |  | digitálně odměřeno z výkresu 22,0m2+38,0m2 = 60,000000 => A m2
| technická specifikace |  |  | zahrnuje veškeré náklady spojené s objednatelem požadovanými zařízeními
| cenová soustava |  |  | OTSKP 2024
| 3 | 02742 |  | PROVIZORNÍ LÁVKY |  | M2 | 22.5 | 0 | 0 | 21% | 0 | 0 | 0
| doplňující popis |  |  | PROVIZORNÍ MODULÁRNÍ LÁVKA PRO PĚŠÍ DL. 9,0 M, VČETNĚ ZŘÍZENÍ, MONTÁŽE A DEMONTÁŽE, VČ. UVEDENÍ TERÉNU V MÍSTĚ ULOŽENÍ LÁVKY DO PŮVODNÍHO STAVU, PŘEDPOKLAD PRONÁJMU LÁVKY 5 MĚSÍCŮ
| výměra |  |  | 2,5m*9,0m = 22,500000 => A m2
| technická specifikace |  |  | zahrnuje veškeré náklady spojené s objednatelem požadovanými zařízeními
| cenová soustava |  |  | OTSKP 2024
| 4 | 02953 |  | OSTATNÍ POŽADAVKY - HLAVNÍ MOSTNÍ PROHLÍDKA |  | KUS | 1 | 0 | 0 | 21% | 0 | 0 | 0
| doplňující popis |  |  | PROVEDENÍ 1. HMP
| výměra |  |  | 1 = 1,000000 => A
| technická specifikace |  |  | položka zahrnuje : - úkony dle ČSN 73 6221 - provedení hlavní mostní prohlídky oprávněnou fyzickou nebo právnickou osobou - vyhotovení záznamu (protokolu), který jednoznačně definuje stav mostu
| cenová soustava |  |  | OTSKP 2024
| 6 | 014102 | g | POPLATKY ZA SKLÁDKU |  | t | 19.8 | 0 | 0 | 21% | 0 | 0 | 0
| doplňující popis |  |  | - vybouraný materiál z přístupové cesty
| výměra |  |  | z položky 027123: 60*0,15*2,2 = 19,800000 => A
technická specifikace
| cenová soustava |  |  | OTSKP 2024
|  | 0 |  | Všeobecné konstrukce a práce |  | Celkem (bez DPH): | 0 | za DPH 21 %: | 0 | Celkem (s DPH): | 0 | 0 | 0 | 0
[6 empty] | Celkový součet (bez DPH): | 0 | Celkový součet DPH: | 0 | Celkový součet (s DPH): | 0
1 - Zemní práce
| 5 | 12573 | b | VYKOPÁVKY ZE ZEMNÍKŮ A SKLÁDEK TŘ. I |  | M3 | 2.7 | 0 | 0 | 21% | 0 | 0 | 0
doplňující popis
| výměra |  |  | materiál z mezideponie pro pol. č. 17110: 2,7m3 = 2,700000 => A m3
| technická specifikace |  |  | položka zahrnuje: - vodorovná a svislá doprava, přemístění, přeložení, manipulace s výkopkem - kompletní provedení vykopávky nezapažené i zapažené - ošetření výkopiště po celou dobu práce v něm vč. klimatických opatření - ztížení vykopávek v blízkosti podzemního vedení, konstrukcí a objektů vč. jejich dočasného zajištění - ztížení pod vodou, v okolí výbušnin, ve stísněných prostorech a pod. - příplatek za lepivost - těžení po vrstvách, pásech a po jiných nutných částech (figurách) - čerpání vody vč. čerpacích jímek, potrubí a pohotovostní čerpací soupravy (viz ustanovení k pol. 1151,2) - potřebné snížení hladiny podzemní vody - těžení a rozpojování jednotlivých balvanů - vytahování a nošení výkopku - ruční vykopávky, odstranění kořenů a napadávek - pažení, vzepření a rozepření vč. přepažování (vyjma štětových stěn) - úpravu, ochranu a očištění dna, základové spáry, stěn a svahů - udržování výkopiště a jeho ochrana proti vodě - odvedení nebo obvedení vody v okolí výkopiště a ve výkopišti - třídění výkopku - veškeré pomocné konstrukce umožňující provedení vykopávky (příjezdy, sjezdy, nájezdy, lešení, podpěr. konstr., přemostění, zpevněné plochy, zakrytí a pod.) položka nezahrnuje: - práce spojené s otvírkou zemníku
| cenová soustava |  |  | OTSKP 2024
| 6 | 13173 | a | HLOUBENÍ JAM ZAPAŽ I NEPAŽ TŘ. I |  | M3 | 2.7 | 0 | 0 | 21% | 0 | 0 | 0
| doplňující popis |  |  | VČ. NALOŽENÍ A ODVOZU NA MEZISKLÁDKU, PO ODSTRANĚNÍ LÁVKY BUDE TERÉN V MÍSTĚ PODPĚR UVEDEN DO PŮVODNÍHO STAVU
| výměra |  |  | výkop pro panelovou rovnaninu: 0,7m2*3,0m+0,2m2*3,0m = 2,700000 => A m3
| technická specifikace |  |  | položka zahrnuje: - vodorovná a svislá doprava, přemístění, přeložení, manipulace s výkopkem - kompletní provedení vykopávky nezapažené i zapažené - ošetření výkopiště po celou dobu práce v něm vč. klimatických opatření - ztížení vykopávek v blízkosti podzemního vedení, konstrukcí a objektů vč. jejich dočasného zajištění - ztížení pod vodou, v okolí výbušnin, ve stísněných prostorech a pod. - příplatek za lepivost - těžení po vrstvách, pásech a po jiných nutných částech (figurách) - čerpání vody vč. čerpacích jímek, potrubí a pohotovostní čerpací soupravy (viz ustanovení k pol. 1151,2) - potřebné snížení hladiny podzemní vody - těžení a rozpojování jednotlivých balvanů - vytahování a nošení výkopku - svahování a přesvah. svahů do konečného tvaru, výměna hornin v podloží a v pláni znehodnocené klimatickými vlivy - ruční vykopávky, odstranění kořenů a napadávek - pažení, vzepření a rozepření vč. přepažování (vyjma štětových stěn) - úpravu, ochranu a očištění dna, základové spáry, stěn a svahů - odvedení nebo obvedení vody v okolí výkopiště a ve výkopišti - třídění výkopku - veškeré pomocné konstrukce umožňující provedení vykopávky (příjezdy, sjezdy, nájezdy, lešení, podpěr. konstr., přemostění, zpevněné plochy, zakrytí a pod.) - nezahrnuje uložení zeminy (na skládku, do násypu) ani poplatky za skládku, vykazují se v položce č.0141**
| cenová soustava |  |  | OTSKP 2024
| 7 | 17110 |  | ULOŽENÍ SYPANINY DO NÁSYPŮ SE ZHUTNĚNÍM |  | M3 | 2.7 | 0 | 0 | 21% | 0 | 0 | 0
| doplňující popis |  |  | MATERIÁL ZE STAVBY
| výměra |  |  | zásyp jámy po odstranění panelové rovnaniny: 0,7m2*3,0m+0,2m2*3,0m = 2,700000 => A m3
| technická specifikace |  |  | položka zahrnuje: - kompletní provedení zemní konstrukce vč. výběru vhodného materiálu - úprava ukládaného materiálu vlhčením, tříděním, promícháním nebo vysoušením, příp. jiné úpravy za účelem zlepšení jeho mech. vlastností - hutnění i různé míry hutnění - ošetření úložiště po celou dobu práce v něm vč. klimatických opatření - ztížení v okolí vedení, konstrukcí a objektů a jejich dočasné zajištění - ztížení provádění vč. hutnění ve ztížených podmínkách a stísněných prostorech - ztížené ukládání sypaniny pod vodu - ukládání po vrstvách a po jiných nutných částech (figurách) vč. dosypávek - spouštění a nošení materiálu - výměna částí zemní konstrukce znehodnocené klimatickými vlivy - ruční hutnění a výplň jam a prohlubní v podloží - úprava, očištění, ochrana a zhutnění podloží - svahování, hutnění a uzavírání povrchů svahů - zřízení lavic na svazích - udržování úložiště a jeho ochrana proti vodě - odvedení nebo obvedení vody v okolí úložiště a v úložišti - veškeré pomocné konstrukce umožňující provedení zemní konstrukce (příjezdy, sjezdy, nájezdy, lešení, podpěrné konstrukce, přemostění, zpevněné plochy, zakrytí a pod.)
| cenová soustava |  |  | OTSKP 2024
| 8 | 17120 | c | ULOŽENÍ SYPANINY DO NÁSYPŮ A NA SKLÁDKY BEZ ZHUTNĚNÍ |  | M3 | 2.7 | 0 | 0 | 21% | 0 | 0 | 0
| doplňující popis |  |  | MEZISKLÁDKA
| výměra |  |  | z pol. č. 13173.a: 2,7m3 = 2,700000 => A m3
| technická specifikace |  |  | položka zahrnuje: - kompletní provedení zemní konstrukce do předepsaného tvaru - ošetření úložiště po celou dobu práce v něm vč. klimatických opatření - ztížení v okolí vedení, konstrukcí a objektů a jejich dočasné zajištění - ztížení provádění ve ztížených podmínkách a stísněných prostorech - ztížené ukládání sypaniny pod vodu - ukládání po vrstvách a po jiných nutných částech (figurách) vč. dosypávek - spouštění a nošení materiálu - úprava, očištění a ochrana podloží a svahů - svahování, uzavírání povrchů svahů - udržování úložiště a jeho ochrana proti vodě - odvedení nebo obvedení vody v okolí úložiště a v úložišti - veškeré pomocné konstrukce umožňující provedení zemní konstrukce (příjezdy, sjezdy, nájezdy, lešení, podpěrné konstrukce, přemostění, zpevněné plochy, zakrytí a pod.)
| cenová soustava |  |  | OTSKP 2024
|  | 1 |  | Zemní práce |  | Celkem (bez DPH): | 0 | za DPH 21 %: | 0 | Celkem (s DPH): | 0 | 0 | 0 | 0
[6 empty] | Celkový součet (bez DPH): | 0 | Celkový součet DPH: | 0 | Celkový součet (s DPH): | 0
4 - Vodorovné konstrukce
| 9 | 45212 |  | PODKLAD KONSTR Z DÍLCŮ ŽELEZOBETON |  | M3 | 5.4 | 0 | 0 | 21% | 0 | 0 | 0
| doplňující popis |  |  | ROVNANINA ZE SILNIČNÍCH PANELŮ, VČETNĚ DODÁNÍ, DOVOZU, NALOŽENÍ A ODSTRANĚNÍ
| výměra |  |  | opěry pro uložení provizorní modulární lávky: 2,0m*3,0m*0,6m+2,0m*3,0m*0,3m = 5,400000 => A m3
| technická specifikace |  |  | - dodání dílce požadovaného tvaru a vlastností, jeho skladování, doprava a osazení do definitivní polohy, včetně komplexní technologie výroby a montáže dílců, ošetření a ochrana dílců, - u dílců železobetonových a předpjatých veškerá výztuž, případně i tuhé kovové prvky a závěsná oka, - úpravy a zařízení pro uložení a transport dílce, - veškeré požadované úpravy dílců, včetně doplňkových konstrukcí a vybavení, - sestavení dílce na stavbě včetně montážních zařízení, plošin a prahů a pod., - výplň, těsnění a tmelení spár a spojů, - očištění a ošetření úložných ploch, - zednické výpomoce pro montáž dílců, - označení dílce výrobním štítkem nebo jiným způsobem, - úpravy dílce pro dodržení požadované přesnosti jeho osazení, včetně případných měření, - veškerá zařízení pro zajištění stability v každém okamžiku, - další práce dané případně specifikací k příslušnému prefabrik. dílci (úprava pohledových ploch, příp. rubových ploch, osazení měřících zařízení, zkoušení a měření dílců a pod.).
| cenová soustava |  |  | OTSKP 2024
|  | 4 |  | Vodorovné konstrukce |  | Celkem (bez DPH): | 0 | za DPH 21 %: | 0 | Celkem (s DPH): | 0 | 0 | 0 | 0
[6 empty] | Celkový součet (bez DPH): | 0 | Celkový součet DPH: | 0 | Celkový součet (s DPH): | 0