## Nemocnice Cheb OBJ A
Servis VZT a požárních klapek v objekt A Nemocnice Cheb
Typ zařízení |  |  | Množství
OBJEKT A
VZT - 7 JANKA - dospávání
Přívod KLM 0DH06 - 1550 P |  |  | 1
Odvod KLM 0DH06 - 630 K |  |  | 1
Zvlhčovač ELEKTROVAP RTH 20DI |  |  | 1
KF 45 592 x 592 x 500 |  |  | 1
KF 45 287 x 592 x 500 |  |  | 1
KF 62 592 x 592 x 590 |  |  | 1
KF 62 287 x 592 x 590 |  |  | 1
KP 610 F9 592 x 592 x 300 |  |  | 1
KP 305 F9 287 x 592 x 300 |  |  | 1
Pomocný materiál |  |  | 1
VZT - 32 JANKA - dětské 3np
Přívod KLM 0DH06 - 930 P |  |  | 1
Odvod KLM 0DH06 - 630 K |  |  | 1
KF 35 592 x 592 x 500 |  |  | 1
KF 35 287 x 592 x 500 |  |  | 1
KF 62 592 x 592 x 590 |  |  | 1
KF 62 287 x 592 x 590 |  |  | 1
KP 610 F9 592 x 592 x 300 |  |  | 1
KP 305 F9 287 x 592 x 300 |  |  | 1
Pomocný materiál |  |  | 1
VZT - 5 JANKA - zázemí OP
Přívod KLM 0DH08 |  |  | 1
Odvod KLM 0DH08 |  |  | 1
Zvlhčovač ELEKTROVAP RTH 40DI |  |  | 1
KF 35 592 x 592 x 500 |  |  | 2
KF 62 592 x 592 x 590 |  |  | 2
KP 610 F9 592 x 592 x 300 |  |  | 2
Pomocný materiál |  |  | 1
VZT - 9 JANKA - OP porodnice
Přívod KLM 0DH04 - 1550 P |  |  | 1
Odvod KLM 0DH04 - 630 K |  |  | 1
Zvlhčovač ELEKTROVAP RTH 40DI |  |  | 1
KF 35 592 x 592 x 500 |  |  | 1
KF 62 592 x 592 x 590 |  |  | 1
KP 610 F9 592 x 592 x 300 |  |  | 1
Pomocný materiál |  |  | 1
VZT - 10 JANKA - novorozenecké ODD
Přívod KLM 0DH06 - 1550 P |  |  | 1
Odvod KLM 0DH06 - 630 K |  |  | 1
Zvlhčovač ELEKTROVAP RTH 20DI |  |  | 1
KF 35 592 x 592 x 500 |  |  | 1
KF 35 287 x 592 x 500 |  |  | 1
KF 62 592 x 592 x 590 |  |  | 1
KF 62 287 x 592 x 590 |  |  | 1
KP 610 F9 592 x 592 x 300 |  |  | 1
KP 305 F9 287 x 592 x 300 |  |  | 1
Pomocný materiál |  |  | 1
VZT - 3 JANKA - septický OP
Přívod KLM 0DH06 - 1550 P |  |  | 1
Odvod KLM 0DH06 - 630 K |  |  | 1
Zvlhčovač ELEKTROVAP RTH 40DI |  |  | 1
KF 35 592 x 592 x 500 |  |  | 1
KF 35 287 x 592 x 500 |  |  | 1
KF 62 592 x 592 x 590 |  |  | 1
KF 62 287 x 592 x 590 |  |  | 1
KP 610 F9 592 x 592 x 300 |  |  | 1
KP 305 F9 287 x 592 x 300 |  |  | 1
Pomocný materiál |  |  | 1
VZT - 2 JANKA - aseptický OP
Přívod KLM 0DH06 - 1550 P |  |  | 1
Odvod KLM 0DH06 - 630 K |  |  | 1
Zvlhčovač ELEKTROVAP RTH 40DI |  |  | 1
KF 35 592 x 592 x 500 |  |  | 1
KF 35 287 x 592 x 500 |  |  | 1
KF 62 592 x 592 x 590 |  |  | 1
KF 62 287 x 592 x 590 |  |  | 1
KP 610 F9 592 x 592 x 300 |  |  | 1
KP 305 F9 287 x 592 x 300 |  |  | 1
Pomocný materiál |  |  | 1
VZT - 6 JANKA - centrální sterilizace
Přívod KLM 0DH16 - 1240 P |  |  | 1
Odvod KLM 0DH16 - 1870 K |  |  | 1
Zvlhčovač ELEKTROVAP RTH 60DI |  |  | 1
KF 35 592 x 592 x 500 |  |  | 4
KF 62 592 x 592 x 590 |  |  | 4
KP 610 F9 592 x 592 x 300 |  |  | 4
Pomocný materiál |  |  | 1
VZT - 1 JANKA - super aseptický OP
Přívod KLM 0DH09 - 1050 P |  |  | 1
Odvod KLM 0DH09 - 630 K |  |  | 1
Zvlhčovač ELEKTROVAP RTH 50DI |  |  | 1
KF 35 592 x 592 x 500 |  |  | 1
KF 35 592 x 287 x 500 |  |  | 1
KF 35 287 x 592 x 500 |  |  | 1
KF 35 287 x 287 x 500 |  |  | 1
KF 62 592 x 592 x 590 |  |  | 1
KF 62 592 x 287 x 590 |  |  | 1
KF 62 287 x 592 x 590 |  |  | 1
KF 62 287 x 287 x 590 |  |  | 1
KP 610 F9 592 x 592 x 300 |  |  | 1
KP 305 F9 287 x 592 x 300 |  |  | 2
Pomocný materiál |  |  | 1
VZT - 12 JANKA - jídelna
Přívod KLM 0DH08 - 1870 P |  |  | 1
Odvod KLM 0DH08 - 630 K |  |  | 1
KF 35 592 x 592 x 500 |  |  | 2
KF 62 592 x 592 x 590 |  |  | 2
Pomocný materiál |  |  | 1
VZT - 11 JANKA - kuchyně
Přívod KLM 0DH16 - 2180 K |  |  | 1
Odvod KLM 0DH16 - 2490 P |  |  | 1
RF MA 25 592 x 592 x 25 |  |  | 6
KF 35 592 x 592 x 500 |  |  | 4
KF 62 592 x 592 x 590 |  |  | 4
Pomocný materiál |  |  | 1
VZT - 13 JANKA - laboratoře
Přívod KLM 0DH12 - 1240 P |  |  | 1
Odvod KLM 0DH12 - 1560 K |  |  | 1
Zvlhčovač ELEKTROVAP RTH 40DI |  |  | 1
KF 35 592 x 592 x 500 |  |  | 2
KF 35 592 x 287 x 500 |  |  | 2
KF 62 592 x 592 x 590 |  |  | 2
KF 62 592 x 287 x 590 |  |  | 2
KP 610 F9 592 x 592 x 300 |  |  | 2
KP 305 F9 287 x 592 x 300 |  |  | 2
Pomocný materiál |  |  | 1
VZT 14 - VENTIAIR dětské odd 1. PP
Přívod VENTIAIR |  |  | 1
Odvod VENTIAIR |  |  | 1
RF G4 490 x 310 x 48 |  |  | 2
Pomocný materiál |  |  | 1
VZT - VENTIAIR šestinedělí
Přívod VENTIAIR |  |  | 1
Odvod VENTIAIR |  |  | 1
RF M5 287 x 428 x 48 |  |  | 4
KF F9 287 x 428 x 600 |  |  | 2
Rozebírání podhledů + výšková technika a lešení |  |  | 1
Pomocný materiál |  |  | 1
VZT - VENTIAIR GYNEKOLOGIE 3.NP
Přívod VENTIAIR |  |  | 1
Odvod VENTIAIR |  |  | 1
RF G4 287 x 428 x 48 |  |  | 2
RF M5 287 x 428 x 48 |  |  | 2
KF F9 287 x 428 x 600 |  |  | 2
Rozebírání podhledů + výšková technika a lešení |  |  | 1
Pomocný materiál |  |  | 1
VZT - VENTIAIR ŠATNY 2.NP
Přívod VENTIAIR |  |  | 1
Odvod VENTIAIR |  |  | 1
RF G4 287 x 287 x 25 |  |  | 2
Rozebírání podhledů + výšková technika a lešení |  |  | 1
Pomocný materiál |  |  | 1
Kontrola provozuschopnosti požárních klapek |  |  | 40
SERVISNÍ ÚKONY
| 1 | Kontrola elektromotorů
| 2 | Kontrola ventilátorů
| 3 | Kontrola výměníků
| 4 | Kontrola výměníku ZZT – rekuperátorů
| 5 | Kontrola regulačních a uzavíracích klapek
| 6 | Kontrola pružných napojení jednotek
| 7 | Kontrola tlumičů chvění
| 8 | Kontrola tlumičů hluku
| 9 | Kontrola zvlhčovačů všechny běžně dostupné v ČR Condair, Carel, Devatech
| 10 | Kontrola stavu antikorozního opláštění jednotky
| 11 | Demontáž špinavých filtrů
| 12 | Vyčištění jednotky od prachu a nečistot
| 13 | Montáž filtrů do VZT jednotky
| 14 | Poslechová kontrola VZT jednotky při provozním chodu
| 15 | Měření vibrací ložisek u točivých strojů
| 16 | Kontroly čistých prostor
| 17 | Zaregulování VZT systémů včetně systémů VZT čistých prostor
| 18 | Desinfekce VZT rozvodů po výměnách hepafiltrů

## Nemocnice Cheb OBJ B staré
Servis VZT a požárních klapek v objekt staré B Nemocnice Cheb
Typ zařízení |  |  | Množství
OBJEKT B - staré
VZT VTS podstropní - 3NP chodba
Přívod VTS |  |  | 1
Odvod VTS |  |  | 1
RF G4 572 x 272 x 48 |  |  | 2
Pomocný materiál |  |  | 1
VZT VTS podstropní - 4NP chodba
Přívod VTS |  |  | 1
Odvod VTS |  |  | 1
RF G4 572 x 272 x 48 |  |  | 2
Pomocný materiál |  |  | 1
VZT - VTS JIP - ARO 2NP ve strojovně 1pp
Přívod VTS |  |  | 1
Odvod VTS |  |  | 1
Zvlhčovač CAREL UR040HL001 - 40 kg/ hod |  |  | 1
Zvlhčovač CAREL UR060HL001 - 60 kg/ hod |  |  | 1
KF 45 592 x 592 x 360 |  |  | 3
KF 45 592 x 287 x 360 |  |  | 3
KF 62 592 x 592 x 360 |  |  | 3
KF 62 592 x 287 x 360 |  |  | 3
KP 610 F9 592 x 490 x 300 |  |  | 3
KP 610 F9 592 x 287 x 300 |  |  | 3
Pomocný materiál |  |  | 1
VZT VTS podstropní - 1PP šatny
Přívod VTS |  |  | 1
Odvod VTS |  |  | 1
RF G4 572 x 285 x 48 |  |  | 1
RF G4 435 x 285 x 48 |  |  | 1
Pomocný materiál |  |  | 1
VZT - 3 VTS pracoviště CT strojovna 1.PP
Přívod VTS |  |  | 1
Odvod VTS |  |  | 1
Zvlhčovač CAREL UR060HL001 - 60 kg/ hod |  |  | 1
KF 35 287 x 592 x 360 |  |  | 1
KF 35 287 x 287 x 360 |  |  | 1
KF 45 287 x 592 x 360 |  |  | 1
KF 45 287 x 287 x 360 |  |  | 1
Pomocný materiál |  |  | 1
VZT 5 VTS podstropní - šatny strojovna 1.PP
Přívod VTS |  |  | 1
Odvod VTS |  |  | 1
RF G4 712 x 302 x 48 |  |  | 2
Pomocný materiál |  |  | 1
VZT 8 VTS - chodby strojovna 1.PP
Přívod VTS |  |  | 1
Odvod VTS |  |  | 1
RF G4 873 x 360 x 48 |  |  | 2
Pomocný materiál |  |  | 1
VZT 2 VTS strojovna 1.PP
Přívod VTS |  |  | 1
Odvod VTS |  |  | 1
Zvlhčovač CAREL UR060HL001 - 60 kg/ hod |  |  | 1
KF 35 428 x 428 x 280 |  |  | 2
KF 45 428 x 428 x 280 |  |  | 2
KF 95 428 x 428 x 630 |  |  | 2
Pomocný materiál |  |  | 1
Kontrola provozuschopnosti požárních klapek |  |  | 40
SERVISNÍ ÚKONY
| 1 | Kontrola elektromotorů
| 2 | Kontrola ventilátorů
| 3 | Kontrola výměníků
| 4 | Kontrola výměníku ZZT – rekuperátorů
| 5 | Kontrola regulačních a uzavíracích klapek
| 6 | Kontrola pružných napojení jednotek
| 7 | Kontrola tlumičů chvění
| 8 | Kontrola tlumičů hluku
| 9 | Kontrola zvlhčovačů všechny běžně dostupné v ČR Condair, Carel, Devatech
| 10 | Kontrola stavu antikorozního opláštění jednotky
| 11 | Demontáž špinavých filtrů
| 12 | Vyčištění jednotky od prachu a nečistot
| 13 | Montáž filtrů do VZT jednotky
| 14 | Poslechová kontrola VZT jednotky při provozním chodu
| 15 | Měření vibrací ložisek u točivých strojů
| 16 | Kontroly čistých prostor
| 17 | Zaregulování VZT systémů včetně systémů VZT čistých prostor
| 18 | Desinfekce VZT rozvodů po výměnách hepafiltrů

## Nemocnice Cheb OBJ B nové
Servis VZT a požárních klapek v objekt nové B Nemocnice Cheb
Typ zařízení |  |  | Množství
OBJEKT B - nové
VZT 15 JANKA - RTG
Přívod KLM 0DH08 - 1240 P |  |  | 1
Odvod KLM 0DH08 - 630 K |  |  | 1
KF 35 592 x 592 x 500 |  |  | 2
KF 62 592 x 592 x 590 |  |  | 2
KP 610 F9 592 x 592 x 300 |  |  | 2
Pomocný materiál |  |  | 1
VZT 16 JANKA - RTG
Přívod KLM 0DH06 - 1240 P |  |  | 1
Odvod KLM 0DH06 - 630 K |  |  | 1
KF 35 592 x 592 x 500 |  |  | 1
KF 35 287 x 592 x 500 |  |  | 1
KF 62 592 x 592 x 590 |  |  | 1
KF 62 287 x 592 x 590 |  |  | 1
KP 610 F9 592 x 592 x 300 |  |  | 1
KP 305 F9 287 x 592 x 300 |  |  | 1
Pomocný materiál |  |  | 1
VZT 51 SERAKTECH - 5. NP GYNEKOLOGIE chodby
Přívod SERAKTECH |  |  | 1
Odvod SERAKTECH |  |  | 1
RF G4 287 x 287 x 48 |  |  | 2
Rozebírání podhledů + výšková technika a lešení |  |  | 1
Pomocný materiál |  |  | 1
VZT 41 SERAKTECH - 4. NP chodby
Přívod SERAKTECH |  |  | 1
Odvod SERAKTECH |  |  | 1
RF G4 287 x 287 x 48 |  |  | 3
RF F5 287 x 287 x 48 |  |  | 3
KF 95 287 x 287 x 600 |  |  | 1
KF 95 592 x 287 x 600 |  |  | 1
Rozebírání podhledů + výšková technika a lešení |  |  | 1
Pomocný materiál |  |  | 1
VZT 31 SERAKTECH 3. NP chodby
Přívod SERAKTECH |  |  | 1
Odvod SERAKTECH |  |  | 1
RF G4 592 x 386 x 48 |  |  | 1
RF F5 592 x 386 x 48 |  |  | 1
KF 85 592 x 386 x 600 |  |  | 1
Rozebírání podhledů + výšková technika a lešení |  |  | 1
Pomocný materiál |  |  | 1
VZT 21 SERAKTECH 2. NP chodby
Přívod SERAKTECH |  |  | 1
Odvod SERAKTECH |  |  | 1
RF G4 592 x 386 x 48 |  |  | 1
RF F5 592 x 386 x 48 |  |  | 1
KF 85 592 x 386 x 600 |  |  | 1
Rozebírání podhledů + výšková technika a lešení |  |  | 1
Pomocný materiál |  |  | 1
VZT 17 SERAKTECH - 1. NP chodby
Přívod SERAKTECH |  |  | 1
Odvod SERAKTECH |  |  | 1
RF G4 287 x 287 x 48 |  |  | 1
RF G4 592 x 287 x 48 |  |  | 1
RF F5 287 x 287 x 48 |  |  | 1
RF F5 592 x 287 x 48 |  |  | 1
KF 95 287 x 287 x 600 |  |  | 1
KF 95 592 x 287 x 600 |  |  | 1
Rozebírání podhledů + výšková technika a lešení |  |  | 1
Pomocný materiál |  |  | 1
Kontrola provozuschopnosti požárních klapek |  |  | 20
SERVISNÍ ÚKONY
| 1 | Kontrola elektromotorů
| 2 | Kontrola ventilátorů
| 3 | Kontrola výměníků
| 4 | Kontrola výměníku ZZT – rekuperátorů
| 5 | Kontrola regulačních a uzavíracích klapek
| 6 | Kontrola pružných napojení jednotek
| 7 | Kontrola tlumičů chvění
| 8 | Kontrola tlumičů hluku
| 9 | Kontrola zvlhčovačů všechny běžně dostupné v ČR Condair, Carel, Devatech
| 10 | Kontrola stavu antikorozního opláštění jednotky
| 11 | Demontáž špinavých filtrů
| 12 | Vyčištění jednotky od prachu a nečistot
| 13 | Montáž filtrů do VZT jednotky
| 14 | Poslechová kontrola VZT jednotky při provozním chodu
| 15 | Měření vibrací ložisek u točivých strojů
| 16 | Kontroly čistých prostor
| 17 | Zaregulování VZT systémů včetně systémů VZT čistých prostor
| 18 | Desinfekce VZT rozvodů po výměnách hepafiltrů

## Nemocnice Cheb OBJ C
Servis VZT a požárních klapek v objekt C Nemocnice Cheb
Typ zařízení |  |  | Množství
OBJEKT C
VZT REMAK GASTRO 4.NP
Přívod REMAK |  |  | 1
Odvod REMAK |  |  | 1
KF 35 340 x 645 x 350 |  |  | 2
KF 45 340 x 645 x 350 |  |  | 2
KF 95 340 x 645 x 350 |  |  | 2
Pomocný materiál |  |  | 1
VZT GEA OZAŘOVNY 1.PP
Přívod GEA |  |  | 1
Odvod GEA |  |  | 1
Zvlhčovač HYDROMAT HK 50 L |  |  | 1
KF 35 592 x 592 x 360 |  |  | 1
KF 35 287 x 592 x 360 |  |  | 1
KF 45 592 x 592 x 500 |  |  | 1
KF 45 287 x 592 x 500 |  |  | 1
KP 610 F9 592 x 592 x 300 |  |  | 1
KP 305 F9 287 x 592 x 300 |  |  | 1
Pomocný materiál |  |  | 1
Pomocné ventilátory technologické
VZT TD 315 |  |  | 2
Kontrola provozuschopnosti požárních klapek |  |  | 20
SERVISNÍ ÚKONY
| 1 | Kontrola elektromotorů
| 2 | Kontrola ventilátorů
| 3 | Kontrola výměníků
| 4 | Kontrola výměníku ZZT – rekuperátorů
| 5 | Kontrola regulačních a uzavíracích klapek
| 6 | Kontrola pružných napojení jednotek
| 7 | Kontrola tlumičů chvění
| 8 | Kontrola tlumičů hluku
| 9 | Kontrola zvlhčovačů všechny běžně dostupné v ČR Condair, Carel, Devatech
| 10 | Kontrola stavu antikorozního opláštění jednotky
| 11 | Demontáž špinavých filtrů
| 12 | Vyčištění jednotky od prachu a nečistot
| 13 | Montáž filtrů do VZT jednotky
| 14 | Poslechová kontrola VZT jednotky při provozním chodu
| 15 | Měření vibrací ložisek u točivých strojů
| 16 | Kontroly čistých prostor
| 17 | Zaregulování VZT systémů včetně systémů VZT čistých prostor
| 18 | Desinfekce VZT rozvodů po výměnách hepafiltrů