## Souhrn
SOUHRNNÝ LIST STAVBY
STAVBA
| TÚ_S_091 - II/210 Statické zajištění silnice Rotava |  |  | 07.11.2024
ZÁKLADNÍ ÚDAJE
Objednatel: |  |  |  | Cena (bez DPH):
0
Zhotovitel: |  |  |  | Cena (s DPH):
|  |  | IČ: | 0
Nabídku vypracoval: |  |  | DIČ:
,
SKUPINY STAVEBNÍCH DÍLŮ
| Objekt | Popis | Cena (bez DPH) | Cena (s DPH)
| SO000 | Vedlejší a ostatní náklady | 0 | 0 | 0
| SO101 | Komunikace | 0 | 0 | 0
| SO201 | Opěrná zeď | 0 | 0 | 0
| SO901 | DIO | 0 | 0 | 0

## 0 - SO000
SOUPIS PRACÍ
STAVBA
TÚ_S_091 - II/210 Statické zajištění silnice Rotava
ZÁKLADNÍ ÚDAJE
Objekt: | [7 empty] | Celková cena (bez DPH): | 0
SO000 - Vedlejší a ostatní náklady | [7 empty] | Celková cena (s DPH): | 0 |  |  | 0 | 0 | 0
Zhotovitel:
IČ:
DIČ:
SOUHRN
| Kód |  |  | Název | [5 empty] | Cena (bez DPH) | Cena (s DPH)
| 0 |  |  | Všeobecné konstrukce a práce | [5 empty] | 0 | 0 |  |  | 0
POLOŽKY ROZPOČTU
| P.č. | Kód | Var | Název | Skupina měření | MJ | Množství MJ | JOC | Cena (bez DPH) | DPH % | Cena (s DPH)
0 - Všeobecné konstrukce a práce
| 1 | 02910 |  | OSTATNÍ POŽADAVKY - ZEMĚMĚŘIČSKÁ MĚŘENÍ |  | KPL | 1 | 0 | 0 | 21% | 0 | 0 | 0
| doplňující popis |  |  | Zaměření skutečného stavu po dokončení stavby, vč. zákresu do katastrální mapy, formáty DWG či DGN (otevřené i uzavřené formáty) - včetně formátu pro přenesení do digitální technické mapy Karlovarského kraje
| výměra |  |  | 1 = 1,000000 => A
| technická specifikace |  |  | zahrnuje veškeré náklady spojené s objednatelem požadovanými pracemi, - pro stanovení orientační investorské ceny určete jednotkovou cenu jako 1% odhadované ceny stavby
| cenová soustava |  |  | OTSKP 2024
| 2 | 02911 |  | OSTATNÍ POŽADAVKY - GEODETICKÉ ZAMĚŘENÍ |  | KPL | 1 | 0 | 0 | 21% | 0 | 0 | 0
| doplňující popis |  |  | vytyčení stavby - směrové a výškové vytyčení stavby dle vytyčovacích souřadnic, včetně vytýčení inženýrských sítí - geodetická činnost v průběhu provádění stavebních prací včetně vytýčení inženýrských sítí - včetně vybudování potřebné vytyčovací sítě
| výměra |  |  | 1 = 1,000000 => A
| technická specifikace |  |  | zahrnuje veškeré náklady spojené s objednatelem požadovanými pracemi
| cenová soustava |  |  | OTSKP 2024
| 3 | 02943 |  | OSTATNÍ POŽADAVKY - VYPRACOVÁNÍ RDS |  | KPL | 1 | 0 | 0 | 21% | 0 | 0 | 0
| doplňující popis |  |  | - realizační dokumentace stavby
| výměra |  |  | 1 = 1,000000 => A
| technická specifikace |  |  | Položka zahrnuje: - veškeré náklady spojené s objednatelem požadovanými pracemi Položka nezahrnuje: - x
| cenová soustava |  |  | OTSKP 2024
| 4 | 02944 |  | OSTAT POŽADAVKY - DOKUMENTACE SKUTEČ PROVEDENÍ V DIGIT FORMĚ |  | KPL | 1 | 0 | 0 | 21% | 0 | 0 | 0
| doplňující popis |  |  | - skutečné provedení stavby - dokumentace skutečného provedení stavby - DSPS v počtu 3 paré + elektronická verze (uzavřené + otevřené formáty)
| výměra |  |  | 1 = 1,000000 => A
| technická specifikace |  |  | Položka zahrnuje: - veškeré náklady spojené s objednatelem požadovanými pracemi Položka nezahrnuje: - x
| cenová soustava |  |  | OTSKP 2024
| 5 | 02945 |  | OSTAT POŽADAVKY - GEOMETRICKÝ PLÁN |  | KPL | 1 | 0 | 0 | 21% | 0 | 0 | 0
| doplňující popis |  |  | podklady pro majetkové vypořádání stavby - vypracování geometrického plánu včetně projednání a schválení na příslušném KÚ
| výměra |  |  | 1 = 1,000000 => A
| technická specifikace |  |  | Položka zahrnuje: - přípravu podkladů, vyhotovení žádosti pro vklad na katastrální úřad - polní práce spojené s vyhotovením geometrického plánu - výpočetní a grafické kancelářské práce - úřední ověření výsledného elaborátu - schválení návrhu vkladu do katastru nemovitostí příslušným katastrálním úřadem Položka nezahrnuje: - x
| cenová soustava |  |  | OTSKP 2024
| 6 | 02960 |  | OSTATNÍ POŽADAVKY - ODBORNÝ DOZOR |  | KPL | 1 | 0 | 0 | 21% | 0 | 0 | 0
| doplňující popis |  |  | Geotechnický dozor a podrobný IG průzkum v době provádění vrtných a zemních prací - odebrání vzorků zemin - laboratorní rozbor vzorků zemin, včetně jejich zatřídění - zjištění přesných informací o skladbě a druhu hornin v podloží navrhovaných opěrných zdí - závěrečná zpráva Zatřídění vybouraných materiálů a zeminy včetně posouzení jejich vhodnosti pro další použití na stavbě
| výměra |  |  | 1 = 1,000000 => A
| technická specifikace |  |  | Položka zahrnuje: - veškeré náklady spojené s objednatelem požadovanými pracemi Položka nezahrnuje: - x
| cenová soustava |  |  | OTSKP 2024
| 7 | 02991 |  | OSTATNÍ POŽADAVKY - INFORMAČNÍ TABULE |  | KUS | 1 | 0 | 0 | 21% | 0 | 0 | 0
| doplňující popis |  |  | dočasná informační tabule - rozměr min. 2,0 x 1,0 m - provedení plast nebo plech v barevném provedení, včetně kotvení, údržby a odstranění, údaje dle zadávací dokumentace
| výměra |  |  | 1 = 1,000000 => A
| technická specifikace |  |  | Položka zahrnuje: - dodání a osazení informačních tabulí v předepsaném provedení a množství s obsahem předepsaným zadavatelem - veškeré nosné a upevňovací konstrukce - základové konstrukce včetně nutných zemních prací - demontáž a odvoz po skončení platnosti - případně nutné opravy poškozených čátí během platnosti Položka nezahrnuje: - x
| cenová soustava |  |  | OTSKP 2024
|  | 0 |  | Všeobecné konstrukce a práce |  | Celkem (bez DPH): | 0 | za DPH 21 %: | 0 | Celkem (s DPH): | 0 | 0 | 0 | 0
[6 empty] | Celkový součet (bez DPH): | 0 | Celkový součet DPH: | 0 | Celkový součet (s DPH): | 0

## 1 - SO101
SOUPIS PRACÍ
STAVBA
TÚ_S_091 - II/210 Statické zajištění silnice Rotava
ZÁKLADNÍ ÚDAJE
Objekt: | [7 empty] | Celková cena (bez DPH): | 0
SO101 - Komunikace | [7 empty] | Celková cena (s DPH): | 0 |  |  | 0 | 0 | 0
Zhotovitel:
IČ:
DIČ:
SOUHRN
| Kód |  |  | Název | [5 empty] | Cena (bez DPH) | Cena (s DPH)
| 0 |  |  | Všeobecné konstrukce a práce | [5 empty] | 0 | 0 |  |  | 0
| 1 |  |  | Zemní práce | [5 empty] | 0 | 0 |  |  | 0
| 5 |  |  | Komunikace | [5 empty] | 0 | 0 |  |  | 0
| 9 |  |  | Ostatní konstrukce a práce | [5 empty] | 0 | 0 |  |  | 0
POLOŽKY ROZPOČTU
| P.č. | Kód | Var | Název | Skupina měření | MJ | Množství MJ | JOC | Cena (bez DPH) | DPH % | Cena (s DPH)
0 - Všeobecné konstrukce a práce
| 1 | 014102 | 2 | POPLATKY ZA SKLÁDKU |  | t | 135 | 0 | 0 | 21% | 0 | 0 | 0
| doplňující popis |  |  | - nestmelené podkladní vrstvy stávající vozovky - předpokládaná objemová hmotnost 2,0 t/m3
| výměra |  |  | z položkyy 11332: 67,5*2,0 = 135,000000 => A
| technická specifikace |  |  | zahrnuje veškeré poplatky provozovateli skládky související s uložením odpadu na skládce.
| cenová soustava |  |  | OTSKP 2024
| 2 | 015130 |  | POPLATKY ZA LIKVIDACI ODPADŮ NEKONTAMINOVANÝCH - 17 03 02 VYBOURANÝ ASFALTOVÝ BETON BEZ DEHTU |  | t | 48 | 0 | 0 | 21% | 0 | 0 | 0
| doplňující popis |  |  | - stmelené podkladní vrstvy stávající vozovky - předpokládaná objemová hmotnost 2,50 t/m3
| výměra |  |  | z položky 11333: 19,2*2,5 = 48,000000 => A
| technická specifikace |  |  | 1. Položka obsahuje: – veškeré poplatky provozovateli skládky, recyklační linky nebo jiného zařízení na zpracování nebo likvidaci odpadů související s převzetím, uložením, zpracováním nebo likvidací odpadu 2. Položka neobsahuje: – náklady spojené s dopravou odpadu z místa stavby na místo převzetí provozovatelem skládky, recyklační linky nebo jiného zařízení na zpracování nebo likvidaci odpadů 3. Způsob měření: Tunou se rozumí hmotnost odpadu vytříděného v souladu se zákonem č. 541/2020 Sb., o nakládání s odpady, v platném znění.
| cenová soustava |  |  | OTSKP 2024
|  | 0 |  | Všeobecné konstrukce a práce |  | Celkem (bez DPH): | 0 | za DPH 21 %: | 0 | Celkem (s DPH): | 0 | 0 | 0 | 0
[6 empty] | Celkový součet (bez DPH): | 0 | Celkový součet DPH: | 0 | Celkový součet (s DPH): | 0
1 - Zemní práce
| 3 | 11201 |  | KÁCENÍ STROMŮ D KMENE DO 0,5M S ODSTRANĚNÍM PAŘEZŮ |  | KUS | 1 | 0 | 0 | 21% | 0 | 0 | 0
| doplňující popis |  |  | - kácení stromů na PUPFL - suchý smrk ztepilý obvodu kmene 110 cm - kácení stromů, včetně veškeré manipulace, odvozu a uložení na předepsané místo (zahrnuje všechny související práce a kompletní provedení) - včetně odstranění pařezů, odvozu a likvidace - dřevní hmota bude převzata vlastníkem pozemku, popř. bude odkoupena zhotovitelem stavby
| výměra |  |  | 1 = 1,000000 => A
| technická specifikace |  |  | Kácení stromů se měří v [ks] poražených stromů (průměr stromů se měří ve výšce 1,3m nad terénem) a zahrnuje zejména: - poražení stromu a osekání větví - spálení větví na hromadách nebo štěpkování - dopravu a uložení kmenů, případné další práce s nimi dle pokynů zadávací dokumentace Odstranění pařezů se měří v [ks] vytrhaných nebo vykopaných pařezů a zahrnuje zejména: - vytrhání nebo vykopání pařezů - veškeré zemní práce spojené s odstraněním pařezů - dopravu a uložení pařezů, případně další práce s nimi dle pokynů zadávací dokumentace - zásyp jam po pařezech
| cenová soustava |  |  | OTSKP 2024
| 4 | 11332 |  | ODSTRANĚNÍ PODKLADŮ ZPEVNĚNÝCH PLOCH Z KAMENIVA NESTMELENÉHO |  | M3 | 67.5 | 0 | 0 | 21% | 0 | 0 | 0
| doplňující popis |  |  | - odstranění konstrukce stávající vozovky v místě výkopu pro novou opěrnou zeď - odstranění podkladů zpevněných ploch z kameniva nestmeleného - předpoklad: tloušťka podkladní vrstvy stávající vozovky 300 mm - včetně naložení, odvozu a uložení na skládku - poplatek za uložení na skládce (skládkovné) v položce 014102.2
| výměra |  |  | 90*2,5*0,3 = 67,500000 => A
| technická specifikace |  |  | Položka zahrnuje: - veškerou manipulaci s vybouranou sutí a s vybouranými hmotami vč. uložení na skládku. Položka nezahrnuje: - poplatek za skládku, který se vykazuje v položce 0141** (s výjimkou malého množství bouraného materiálu, kde je možné poplatek zahrnout do jednotkové ceny bourání – tento fakt musí být uveden v doplňujícím textu k položce).
| cenová soustava |  |  | OTSKP 2024
| 5 | 11333 |  | ODSTRANĚNÍ PODKLADU ZPEVNĚNÝCH PLOCH S ASFALT POJIVEM |  | M3 | 19.2 | 0 | 0 | 21% | 0 | 0 | 0
| doplňující popis |  |  | - odstranění konstrukce stávající vozovky v místě výkopu pro novou opěrnou zeď - odstranění podkladů zpevněných ploch s asfaltovým pojivem - předpoklad: tloušťka vrstvy stávající vozovky 80 mm - včetně naložení, odvozu a uložení na skládku - poplatek za uložení na skládce (skládkovné) v položce 015130
| výměra |  |  | 96*2,5*0,08 = 19,200000 => A
| technická specifikace |  |  | Položka zahrnuje: - veškerou manipulaci s vybouranou sutí a s vybouranými hmotami vč. uložení na skládku. Položka nezahrnuje: - poplatek za skládku, který se vykazuje v položce 0141** (s výjimkou malého množství bouraného materiálu, kde je možné poplatek zahrnout do jednotkové ceny bourání – tento fakt musí být uveden v doplňujícím textu k položce).
| cenová soustava |  |  | OTSKP 2024
| 6 | 11372 |  | FRÉZOVÁNÍ ZPEVNĚNÝCH PLOCH ASFALTOVÝCH |  | M3 | 39.52 | 0 | 0 | 21% | 0 | 0 | 0
| doplňující popis |  |  | - odstranění krytu stávající vozovky - předpoklad 40 a 80 mm - včetně naložení a odvozu na mezideponii k dalšímu využití na stavbě - do položky 56963 (2,1m3) - přebytečný vyfrézovaný (37,42 m3) materiál bude odkoupen zhotovitelem stavby na základě uzavřené kupní smlouvy
| výměra |  |  | 100*4*0,04 = 16,000000 => A 98*3*0,08 = 23,520000 => B Celkem: A+B = 39,520000 => C
| technická specifikace |  |  | Položka zahrnuje: - veškerou manipulaci s vybouranou sutí a s vybouranými hmotami vč. uložení na skládku. Položka nezahrnuje: - poplatek za skládku, který se vykazuje v položce 0141** (s výjimkou malého množství bouraného materiálu, kde je možné poplatek zahrnout do jednotkové ceny bourání – tento fakt musí být uveden v doplňujícím textu k položce).
| cenová soustava |  |  | OTSKP 2024
| 7 | 18110 |  | ÚPRAVA PLÁNĚ SE ZHUTNĚNÍM V HORNINĚ TŘ. I |  | M2 | 225 | 0 | 0 | 21% | 0 | 0 | 0
| doplňující popis |  |  | - úprava zemní pláně pod novou konstrukcí vozovky
| výměra |  |  | 90*2,5 = 225,000000 => A
| technická specifikace |  |  | Položka zahrnuje: - úpravu pláně včetně vyrovnání výškových rozdílů. Míru zhutnění určuje projekt. Položka nezahrnuje: - x
| cenová soustava |  |  | OTSKP 2024
|  | 1 |  | Zemní práce |  | Celkem (bez DPH): | 0 | za DPH 21 %: | 0 | Celkem (s DPH): | 0 | 0 | 0 | 0
[6 empty] | Celkový součet (bez DPH): | 0 | Celkový součet DPH: | 0 | Celkový součet (s DPH): | 0
5 - Komunikace
| 8 | 56333 |  | VOZOVKOVÉ VRSTVY ZE ŠTĚRKODRTI TL. DO 150MM |  | M2 | 225 | 0 | 0 | 21% | 0 | 0 | 0
| doplňující popis |  |  | ŠDA 0/32 mm Ge tl. 150 mm
| výměra |  |  | 90*2,5 = 225,000000 => A
| technická specifikace |  |  | - dodání kameniva předepsané kvality a zrnitosti- rozprostření a zhutnění vrstvy v předepsané tloušťce- zřízení vrstvy bez rozlišení šířky, pokládání vrstvy po etapách- nezahrnuje postřiky, nátěry
| cenová soustava |  |  | OTSKP 2024
| 9 | 56334 |  | VOZOVKOVÉ VRSTVY ZE ŠTĚRKODRTI TL. DO 200MM |  | M2 | 225 | 0 | 0 | 21% | 0 | 0 | 0
| doplňující popis |  |  | ŠDA 0/63 mm Ge tl. min. 150 mm
| výměra |  |  | 90*2,5 = 225,000000 => A
| technická specifikace |  |  | - dodání kameniva předepsané kvality a zrnitosti - rozprostření a zhutnění vrstvy v předepsané tloušťce - zřízení vrstvy bez rozlišení šířky, pokládání vrstvy po etapách - nezahrnuje postřiky, nátěry
| cenová soustava |  |  | OTSKP 2024
| 10 | 56963 |  | ZPEVNĚNÍ KRAJNIC Z RECYKLOVANÉHO MATERIÁLU TL DO 150MM |  | M2 | 14 | 0 | 0 | 21% | 0 | 0 | 0
| doplňující popis |  |  | - krajnice podél zpevněného příkopu - krajnice na násypové straně - podél svodidla (0,50 m) - použit bude materiál z položky 11372
| výměra |  |  | krajnice na násypové straně - svodidlo (12+16)*0,5 = 14,000000 => A
| technická specifikace |  |  | Položka zahrnuje: - dodání recyklátu předepsané kvality a zrnitosti - očištění podkladu - uložení recyklátu dle předepsaného technologického předpisu, zhutnění vrstvy v předepsané tloušťce - zřízení vrstvy bez rozlišení šířky, pokládání vrstvy po etapách, Položka nezahrnuje: - postřiky, nátěry
| cenová soustava |  |  | OTSKP 2024
| 11 | 572123 |  | INFILTRAČNÍ POSTŘIK Z EMULZE DO 1,0KG/M2 |  | M2 | 240 | 0 | 0 | 21% | 0 | 0 | 0
| doplňující popis |  |  | nová konstrukce vozovky IP, EP infiltrační postřik z modifikované asfaltové emulze C 60 BP 5 0,60 kg/m2 ČSN 73 6129
| výměra |  |  | 240 = 240,000000 => A
| technická specifikace |  |  | Položka zahrnuje: - dodání všech předepsaných materiálů pro postřiky v předepsaném množství - provedení dle předepsaného technologického předpisu - zřízení vrstvy bez rozlišení šířky, pokládání vrstvy po etapách - úpravu napojení, ukončení Položka nezahrnuje: - x
| cenová soustava |  |  | OTSKP 2024
| 12 | 572214 |  | SPOJOVACÍ POSTŘIK Z MODIFIK EMULZE DO 0,5KG/M2 |  | M2 | 694 | 0 | 0 | 21% | 0 | 0 | 0
| doplňující popis |  |  | nová konstrukce vozovky SP, EP spojovací postřik z modifikované asfaltové emulze C 60 BP 5 0,25 kg/m2 ČSN 73 6129
| výměra |  |  | 294+400 = 694,000000 => A
| technická specifikace |  |  | Položka zahrnuje: - dodání všech předepsaných materiálů pro postřiky v předepsaném množství - provedení dle předepsaného technologického předpisu - zřízení vrstvy bez rozlišení šířky, pokládání vrstvy po etapách - úpravu napojení, ukončení Položka nezahrnuje: - x
| cenová soustava |  |  | OTSKP 2024
| 13 | 574A33 |  | ASFALTOVÝ BETON PRO OBRUSNÉ VRSTVY ACO 11 TL. 40MM |  | M2 | 400 | 0 | 0 | 21% | 0 | 0 | 0
| doplňující popis |  |  | ACO 11 50/70 tl. 40 mm
| výměra |  |  | 100*4 = 400,000000 => A
| technická specifikace |  |  | - dodání směsi v požadované kvalitě- očištění podkladu- uložení směsi dle předepsaného technologického předpisu, zhutnění vrstvy v předepsané tloušťce- zřízení vrstvy bez rozlišení šířky, pokládání vrstvy po etapách, včetně pracovních spar a spojů- úpravu napojení, ukončení podél obrubníků, dilatačních zařízení, odvodňovacích proužků, odvodňovačů, vpustí, šachet a pod.- nezahrnuje postřiky, nátěry- nezahrnuje těsnění podél obrubníků, dilatačních zařízení, odvodňovacích proužků, odvodňovačů, vpustí, šachet a pod.
| cenová soustava |  |  | OTSKP 2024
| 14 | 574D56 |  | ASFALTOVÝ BETON PRO LOŽNÍ VRSTVY MODIFIK ACL 16+, 16S TL. 60MM |  | M2 | 294 | 0 | 0 | 21% | 0 | 0 | 0
| doplňující popis |  |  | ACL 16+ 50/70 tl. 60 mm
| výměra |  |  | 98*3 = 294,000000 => A
| technická specifikace |  |  | - dodání směsi v požadované kvalitě- očištění podkladu- uložení směsi dle předepsaného technologického předpisu, zhutnění vrstvy v předepsané tloušťce- zřízení vrstvy bez rozlišení šířky, pokládání vrstvy po etapách, včetně pracovních spar a spojů- úpravu napojení, ukončení podél obrubníků, dilatačních zařízení, odvodňovacích proužků, odvodňovačů, vpustí, šachet a pod.- nezahrnuje postřiky, nátěry- nezahrnuje těsnění podél obrubníků, dilatačních zařízení, odvodňovacích proužků, odvodňovačů, vpustí, šachet a pod.
| cenová soustava |  |  | OTSKP 2024
| 15 | 574E76 |  | ASFALTOVÝ BETON PRO PODKLADNÍ VRSTVY ACP 16+, 16S TL. 80MM |  | M2 | 240 | 0 | 0 | 21% | 0 | 0 | 0
| doplňující popis |  |  | ACP 16+ 50/70 tl. 80 mm
| výměra |  |  | 96*2,5 = 240,000000 => A
| technická specifikace |  |  | Položka zahrnuje: - dodání směsi v požadované kvalitě - očištění podkladu - uložení směsi dle předepsaného technologického předpisu, zhutnění vrstvy v předepsané tloušťce - zřízení vrstvy bez rozlišení šířky, pokládání vrstvy po etapách, včetně pracovních spar a spojů - úpravu napojení, ukončení podél obrubníků, dilatačních zařízení, odvodňovacích proužků, odvodňovačů, vpustí, šachet a pod. Položka nezahrnuje: - postřiky, nátěry - těsnění podél obrubníků, dilatačních zařízení, odvodňovacích proužků, odvodňovačů, vpustí, šachet a pod.
| cenová soustava |  |  | OTSKP 2024
| 16 | 58920 |  | VÝPLŇ SPAR MODIFIKOVANÝM ASFALTEM |  | M | 84 | 0 | 0 | 21% | 0 | 0 | 0
| doplňující popis |  |  | těsnění spáry podél říms opěrných zdí (dle VL 403.42)
| výměra |  |  | 84 = 84,000000 => A
| technická specifikace |  |  | Položka zahrnuje: - dodávku předepsaného materiálu - vyčištění a výplň spar tímto materiálem Položka nezahrnuje: - x
| cenová soustava |  |  | OTSKP 2024
| 17 | 58950 |  | VÝPLŇ SPAR PRYŽOVOU VLOŽKOU |  | M | 84 | 0 | 0 | 21% | 0 | 0 | 0
| doplňující popis |  |  | těsnění spáry podél říms opěrných zdí (dle VL 403.42)
| výměra |  |  | 84 = 84,000000 => A
| technická specifikace |  |  | Položka zahrnuje: - dodávku předepsaného materiálu - vyčištění a výplň spar tímto materiálem Položka nezahrnuje: - x
| cenová soustava |  |  | OTSKP 2024
|  | 5 |  | Komunikace |  | Celkem (bez DPH): | 0 | za DPH 21 %: | 0 | Celkem (s DPH): | 0 | 0 | 0 | 0
[6 empty] | Celkový součet (bez DPH): | 0 | Celkový součet DPH: | 0 | Celkový součet (s DPH): | 0
9 - Ostatní konstrukce a práce
| 18 | 9113A1 |  | SVODIDLO OCEL SILNIČ JEDNOSTR, ÚROVEŇ ZADRŽ N1, N2 - DODÁVKA A MONTÁŽ |  | M | 4 | 0 | 0 | 21% | 0 | 0 | 0
| doplňující popis |  |  | - silniční svodidlo s osazením sloupků zaberaněním ocelové úroveň zádržnosti N2 vzdálenosti sloupků přes 2 do 4 m jednostranné a náběh jednostranný, délky do 4 m
| výměra |  |  | 4 = 4,000000 => A
| technická specifikace |  |  | Položka zahrnuje: - kompletní dodávku všech dílů certifikovaného ocelového svodidla s předepsanou povrchovou úpravou včetně spojovacích prvků - montáž a osazení svodidla, osazení sloupků zaberaněním nebo osazením do betonových bloků (včetně betonových bloků a nutných zemních prací) - výškové náběhy, ukončení zapuštěním do betonových bloků (včetně betonového bloku a nutných zemních prací) nebo koncovkou - přechod na jiný typ svodidla nebo přes mostní závěr - ochranu proti bludným proudům a vývody pro jejich měření Položka nezahrnuje: - odrazky nebo retroreflexní fólie Způsob měření: - vykazuje se délka svodidla v předepsané výšce, délka náběhů se nezapočítává
| cenová soustava |  |  | OTSKP 2024
| 19 | 9113A3 |  | SVODIDLO OCEL SILNIČ JEDNOSTR, ÚROVEŇ ZADRŽ N1, N2 - DEMONTÁŽ S PŘESUNEM |  | M | 26 | 0 | 0 | 21% | 0 | 0 | 0
| doplňující popis |  |  | - demontáž stávajícího ocelového svodidla, včetně odvozu na místo určení
| výměra |  |  | 26 = 26,000000 => A
| technická specifikace |  |  | Položka zahrnuje: - demontáž a odstranění zařízení - jeho odvoz na předepsané místo Položka nezahrnuje: - x Způsob měření: - vykazuje se délka svodidla v základní výšce, délka náběhů se nezapočítává
| cenová soustava |  |  | OTSKP 2024
| 20 | 9113B1 |  | SVODIDLO OCEL SILNIČ JEDNOSTR, ÚROVEŇ ZADRŽ H1 -DODÁVKA A MONTÁŽ |  | M | 24 | 0 | 0 | 21% | 0 | 0 | 0
| doplňující popis |  |  | - úseky svodidla délky 12,0 m navazující na zábradelní svodidla na opěrných zdích
| výměra |  |  | 2*12 = 24,000000 => A
| technická specifikace |  |  | Položka zahrnuje: - kompletní dodávku všech dílů certifikovaného ocelového svodidla s předepsanou povrchovou úpravou včetně spojovacích prvků - montáž a osazení svodidla, osazení sloupků zaberaněním nebo osazením do betonových bloků (včetně betonových bloků a nutných zemních prací) - výškové náběhy, ukončení zapuštěním do betonových bloků (včetně betonového bloku a nutných zemních prací) nebo koncovkou - přechod na jiný typ svodidla nebo přes mostní závěr - ochranu proti bludným proudům a vývody pro jejich měření Položka nezahrnuje: - odrazky nebo retroreflexní fólie Způsob měření: - vykazuje se délka svodidla v předepsané výšce, délka náběhů se nezapočítává
| cenová soustava |  |  | OTSKP 2024
| 21 | 91238 |  | SMĚROVÉ SLOUPKY Z PLAST HMOT - NÁSTAVCE NA SVODIDLA VČETNĚ ODRAZNÉHO PÁSKU |  | KUS | 4 | 0 | 0 | 21% | 0 | 0 | 0
doplňující popis
| výměra |  |  | 4 = 4,000000 => A
| technická specifikace |  |  | Položka zahrnuje: - dodání a osazení sloupku včetně nutných zemních prací - vnitrostaveništní a mimostaveništní doprava - odrazky plastové nebo z retroreflexní fólie Položka nezahrnuje: - x
| cenová soustava |  |  | OTSKP 2024
| 22 | 915111 |  | VODOROVNÉ DOPRAVNÍ ZNAČENÍ BARVOU HLADKÉ - DODÁVKA A POKLÁDKA |  | M2 | 60 | 0 | 0 | 21% | 0 | 0 | 0
| doplňující popis |  |  | - vodící proužky V4 šířky 250 mm
| výměra |  |  | 120*2*0,25 = 60,000000 => A
| technická specifikace |  |  | Položka zahrnuje: - dodání a pokládku nátěrového materiálu - předznačení a reflexní úpravu Položka nezahrnuje: - x Způsob měření: - měří se pouze natíraná plocha
| cenová soustava |  |  | OTSKP 2024
| 23 | 915211 |  | VODOROVNÉ DOPRAVNÍ ZNAČENÍ PLASTEM HLADKÉ - DODÁVKA A POKLÁDKA |  | M2 | 60 | 0 | 0 | 21% | 0 | 0 | 0
| doplňující popis |  |  | - vodící proužky V4 šířky 250 mm
| výměra |  |  | 120*2*0,25 = 60,000000 => A
| technická specifikace |  |  | Položka zahrnuje: - dodání a pokládku nátěrového materiálu - předznačení a reflexní úpravu Položka nezahrnuje: - x Způsob měření: - měří se pouze natíraná plocha
| cenová soustava |  |  | OTSKP 2024
| 24 | 919111 |  | ŘEZÁNÍ ASFALTOVÉHO KRYTU VOZOVEK TL DO 50MM |  | M | 84 | 0 | 0 | 21% | 0 | 0 | 0
| doplňující popis |  |  | - spára podél říms opěrných zdí - pro těsnící zálivku
| výměra |  |  | 84 = 84,000000 => A
| technická specifikace |  |  | položka zahrnuje řezání vozovkové vrstvy v předepsané tloušťce, včetně spotřeby vody
| cenová soustava |  |  | OTSKP 2024
| 25 | 919112 |  | ŘEZÁNÍ ASFALTOVÉHO KRYTU VOZOVEK TL DO 100MM |  | M | 94 | 0 | 0 | 21% | 0 | 0 | 0
| doplňující popis |  |  | - výkop pro opěrnou zeď
| výměra |  |  | 90+2+2 = 94,000000 => A
| technická specifikace |  |  | Položka zahrnuje: - řezání vozovkové vrstvy v předepsané tloušťce - spotřeba vody Položka nezahrnuje: - x
| cenová soustava |  |  | OTSKP 2024
|  | 9 |  | Ostatní konstrukce a práce |  | Celkem (bez DPH): | 0 | za DPH 21 %: | 0 | Celkem (s DPH): | 0 | 0 | 0 | 0
[6 empty] | Celkový součet (bez DPH): | 0 | Celkový součet DPH: | 0 | Celkový součet (s DPH): | 0

## 2 - SO201
SOUPIS PRACÍ
STAVBA
TÚ_S_091 - II/210 Statické zajištění silnice Rotava
ZÁKLADNÍ ÚDAJE
Objekt: | [7 empty] | Celková cena (bez DPH): | 0
SO201 - Opěrná zeď | [7 empty] | Celková cena (s DPH): | 0 |  |  | 0 | 0 | 0
Zhotovitel:
IČ:
DIČ:
SOUHRN
| Kód |  |  | Název | [5 empty] | Cena (bez DPH) | Cena (s DPH)
| 0 |  |  | Všeobecné konstrukce a práce | [5 empty] | 0 | 0 |  |  | 0
| 1 |  |  | Zemní práce | [5 empty] | 0 | 0 |  |  | 0
| 2 |  |  | Základy | [5 empty] | 0 | 0 |  |  | 0
| 3 |  |  | Svislé konstrukce | [5 empty] | 0 | 0 |  |  | 0
| 4 |  |  | Vodorovné konstrukce | [5 empty] | 0 | 0 |  |  | 0
| 7 |  |  | Přidružená stavební výroba | [5 empty] | 0 | 0 |  |  | 0
| 8 |  |  | Potrubí | [5 empty] | 0 | 0 |  |  | 0
| 9 |  |  | Ostatní konstrukce a práce | [5 empty] | 0 | 0 |  |  | 0
POLOŽKY ROZPOČTU
| P.č. | Kód | Var | Název | Skupina měření | MJ | Množství MJ | JOC | Cena (bez DPH) | DPH % | Cena (s DPH)
0 - Všeobecné konstrukce a práce
| 1 | 014102 | 1 | POPLATKY ZA SKLÁDKU |  | t | 733.068 | 0 | 0 | 21% | 0 | 0 | 0
| doplňující popis |  |  | - zemina - předpokládaná objemová hmotnost zeminy výkopku 1,8 t/m3
| výměra |  |  | z položky 12373.2: 159,3*1,8 = 286,740000 => A z položky 12383.2: 238,96*1,8 = 430,128000 => B z položky 13273: 9*1,8 = 16,200000 => C A+B+C = 733,068000 => D
| technická specifikace |  |  | zahrnuje veškeré poplatky provozovateli skládky související s uložením odpadu na skládce.
| cenová soustava |  |  | OTSKP 2024
|  | 0 |  | Všeobecné konstrukce a práce |  | Celkem (bez DPH): | 0 | za DPH 21 %: | 0 | Celkem (s DPH): | 0 | 0 | 0 | 0
[6 empty] | Celkový součet (bez DPH): | 0 | Celkový součet DPH: | 0 | Celkový součet (s DPH): | 0
1 - Zemní práce
| 2 | 12373 | 1 | ODKOP PRO SPOD STAVBU SILNIC A ŽELEZNIC TŘ. I |  | M3 | 53.1 | 0 | 0 | 21% | 0 | 0 | 0
| doplňující popis |  |  | výkop pro opěrnou zeď - předpoklad 40% výkopu předpoklad: 25% vytříděné zeminy z této části výkopu bude uloženo na meziskládku a použito zpět na zásyp opěrné zdi - včetně naložení a odvozu na meziskládku, materiál bude využit zpět na stavbě - část materiálu do položky 17110 (45 m3), část materiálu do položky 458523.1 (8,1 m3) - zatřídění vybouraných materiálů a zeminy včetně posouzení vhodnosti pro další použití na stavbě bude zajištěno geotechnickým dozorem stavby
| výměra |  |  | 90*5,9*0,4*0,25 = 53,100000 => A
| technická specifikace |  |  | Položka zahrnuje: - vodorovnou a svislou dopravu, přemístění, přeložení, manipulace s výkopkem - kompletní provedení vykopávky nezapažené i zapažené - ošetření výkopiště po celou dobu práce v něm vč. klimatických opatření - ztížení vykopávek v blízkosti podzemního vedení, konstrukcí a objektů vč. jejich dočasného zajištění - ztížení pod vodou, v okolí výbušnin, ve stísněných prostorech a pod. - příplatek za lepivost - těžení po vrstvách, pásech a po jiných nutných částech (figurách) - čerpání vody vč. čerpacích jímek, potrubí a pohotovostní čerpací soupravy (viz ustanovení k pol. 1151,2) - potřebné snížení hladiny podzemní vody - těžení a rozpojování jednotlivých balvanů - vytahování a nošení výkopku - svahování a přesvah. svahů do konečného tvaru, výměna hornin v podloží a v pláni znehodnocené klimatickými vlivy - ruční vykopávky, odstranění kořenů a napadávek - pažení, vzepření a rozepření vč. přepažování (vyjma pažení záporového a štětových stěn) - úpravu, ochranu a očištění dna, základové spáry, stěn a svahů - zhutnění podloží, případně i svahů vč. svahování - zřízení stupňů v podloží a lavic na svazích, není-li pro tyto práce zřízena samostatná položka - udržování výkopiště a jeho ochrana proti vodě - odvedení nebo obvedení vody v okolí výkopiště a ve výkopišti - třídění výkopku - veškeré pomocné konstrukce umožňující provedení vykopávky (příjezdy, sjezdy, nájezdy, lešení, podpěr. konstr., přemostění, zpevněné plochy, zakrytí a pod.) Položka nezahrnuje: - uložení zeminy (na skládku, do násypu) ani poplatky za skládku, vykazují se v položce č.0141**
| cenová soustava |  |  | OTSKP 2024
| 3 | 12373 | 2 | ODKOP PRO SPOD STAVBU SILNIC A ŽELEZNIC TŘ. I |  | M3 | 159.3 | 0 | 0 | 21% | 0 | 0 | 0
| doplňující popis |  |  | výkop pro opěrnou zeď - předpoklad 40% výkopu předpoklad: 75% vytříděné zeminy z této části výkopu bude uloženo na skládku - včetně naložení, odvozu a uložení materiálu na skládku - poplatek za uložení na skládce (skládkovné) v položce 014102.1 - zatřídění vybouraných materiálů a zeminy včetně posouzení vhodnosti pro další použití na stavbě bude zajištěno geotechnickým dozorem stavby
| výměra |  |  | 90*5,9*0,4*0,75 = 159,300000 => A
| technická specifikace |  |  | Položka zahrnuje: - vodorovnou a svislou dopravu, přemístění, přeložení, manipulace s výkopkem - kompletní provedení vykopávky nezapažené i zapažené - ošetření výkopiště po celou dobu práce v něm vč. klimatických opatření - ztížení vykopávek v blízkosti podzemního vedení, konstrukcí a objektů vč. jejich dočasného zajištění - ztížení pod vodou, v okolí výbušnin, ve stísněných prostorech a pod. - příplatek za lepivost - těžení po vrstvách, pásech a po jiných nutných částech (figurách) - čerpání vody vč. čerpacích jímek, potrubí a pohotovostní čerpací soupravy (viz ustanovení k pol. 1151,2) - potřebné snížení hladiny podzemní vody - těžení a rozpojování jednotlivých balvanů - vytahování a nošení výkopku - svahování a přesvah. svahů do konečného tvaru, výměna hornin v podloží a v pláni znehodnocené klimatickými vlivy - ruční vykopávky, odstranění kořenů a napadávek - pažení, vzepření a rozepření vč. přepažování (vyjma pažení záporového a štětových stěn) - úpravu, ochranu a očištění dna, základové spáry, stěn a svahů - zhutnění podloží, případně i svahů vč. svahování - zřízení stupňů v podloží a lavic na svazích, není-li pro tyto práce zřízena samostatná položka - udržování výkopiště a jeho ochrana proti vodě - odvedení nebo obvedení vody v okolí výkopiště a ve výkopišti - třídění výkopku - veškeré pomocné konstrukce umožňující provedení vykopávky (příjezdy, sjezdy, nájezdy, lešení, podpěr. konstr., přemostění, zpevněné plochy, zakrytí a pod.) Položka nezahrnuje: - uložení zeminy (na skládku, do násypu) ani poplatky za skládku, vykazují se v položce č.0141**
| cenová soustava |  |  | OTSKP 2024
| 4 | 12383 | 1 | ODKOP PRO SPOD STAVBU SILNIC A ŽELEZNIC TŘ. II |  | M3 | 79.65 | 0 | 0 | 21% | 0 | 0 | 0
| doplňující popis |  |  | výkop pro opěrnou zeď - předpoklad 60% výkopu předpoklad: 25% vytříděné zeminy z této části výkopu bude uloženo na meziskládku a použito zpět na zásyp opěrné zdi - včetně naložení a odvozu na meziskládku, materiál bude využit zpět na stavbě - do položky - zatřídění vybouraných materiálů a zeminy včetně posouzení vhodnosti pro další použití na stavbě bude zajištěno geotechnickým dozorem stavby
| výměra |  |  | 90*5,9*0,6*0,25 = 79,650000 => A
| technická specifikace |  |  | Položka zahrnuje: - vodorovnou a svislou dopravu, přemístění, přeložení, manipulace s výkopkem - kompletní provedení vykopávky nezapažené i zapažené - ošetření výkopiště po celou dobu práce v něm vč. klimatických opatření - ztížení vykopávek v blízkosti podzemního vedení, konstrukcí a objektů vč. jejich dočasného zajištění - ztížení pod vodou, v okolí výbušnin, ve stísněných prostorech a pod. - příplatek za lepivost - těžení po vrstvách, pásech a po jiných nutných částech (figurách) - čerpání vody vč. čerpacích jímek, potrubí a pohotovostní čerpací soupravy (viz ustanovení k pol. 1151,2) - potřebné snížení hladiny podzemní vody - těžení a rozpojování jednotlivých balvanů - vytahování a nošení výkopku - svahování a přesvah. svahů do konečného tvaru, výměna hornin v podloží a v pláni znehodnocené klimatickými vlivy - ruční vykopávky, odstranění kořenů a napadávek - pažení, vzepření a rozepření vč. přepažování (vyjma pažení záporového a štětových stěn) - úpravu, ochranu a očištění dna, základové spáry, stěn a svahů - zhutnění podloží, případně i svahů vč. svahování - zřízení stupňů v podloží a lavic na svazích, není-li pro tyto práce zřízena samostatná položka - udržování výkopiště a jeho ochrana proti vodě - odvedení nebo obvedení vody v okolí výkopiště a ve výkopišti - třídění výkopku - veškeré pomocné konstrukce umožňující provedení vykopávky (příjezdy, sjezdy, nájezdy, lešení, podpěr. konstr., přemostění, zpevněné plochy, zakrytí a pod.) Položka nezahrnuje: - uložení zeminy (na skládku, do násypu) ani poplatky za skládku, vykazují se v položce č.0141**
| cenová soustava |  |  | OTSKP 2024
| 5 | 12383 | 2 | ODKOP PRO SPOD STAVBU SILNIC A ŽELEZNIC TŘ. II |  | M3 | 238.95 | 0 | 0 | 21% | 0 | 0 | 0
| doplňující popis |  |  | výkop pro opěrnou zeď - předpoklad 60% výkopu předpoklad: 75% vytříděné zeminy z této části výkopu bude uloženo na skládku - včetně naložení, odvozu a uložení materiálu na skládku - poplatek za uložení na skládce (skládkovné) v položce 014102.1 - zatřídění vybouraných materiálů a zeminy včetně posouzení vhodnosti pro další použití na stavbě bude zajištěno geotechnickým dozorem stavby
| výměra |  |  | 90*5,9*0,6*0,75 = 238,950000 => A
| technická specifikace |  |  | Položka zahrnuje: - vodorovnou a svislou dopravu, přemístění, přeložení, manipulace s výkopkem - kompletní provedení vykopávky nezapažené i zapažené - ošetření výkopiště po celou dobu práce v něm vč. klimatických opatření - ztížení vykopávek v blízkosti podzemního vedení, konstrukcí a objektů vč. jejich dočasného zajištění - ztížení pod vodou, v okolí výbušnin, ve stísněných prostorech a pod. - příplatek za lepivost - těžení po vrstvách, pásech a po jiných nutných částech (figurách) - čerpání vody vč. čerpacích jímek, potrubí a pohotovostní čerpací soupravy (viz ustanovení k pol. 1151,2) - potřebné snížení hladiny podzemní vody - těžení a rozpojování jednotlivých balvanů - vytahování a nošení výkopku - svahování a přesvah. svahů do konečného tvaru, výměna hornin v podloží a v pláni znehodnocené klimatickými vlivy - ruční vykopávky, odstranění kořenů a napadávek - pažení, vzepření a rozepření vč. přepažování (vyjma pažení záporového a štětových stěn) - úpravu, ochranu a očištění dna, základové spáry, stěn a svahů - zhutnění podloží, případně i svahů vč. svahování - zřízení stupňů v podloží a lavic na svazích, není-li pro tyto práce zřízena samostatná položka - udržování výkopiště a jeho ochrana proti vodě - odvedení nebo obvedení vody v okolí výkopiště a ve výkopišti - třídění výkopku - veškeré pomocné konstrukce umožňující provedení vykopávky (příjezdy, sjezdy, nájezdy, lešení, podpěr. konstr., přemostění, zpevněné plochy, zakrytí a pod.) Položka nezahrnuje: - uložení zeminy (na skládku, do násypu) ani poplatky za skládku, vykazují se v položce č.0141**
| cenová soustava |  |  | OTSKP 2024
| 6 | 13273 |  | HLOUBENÍ RÝH ŠÍŘ DO 2M PAŽ I NEPAŽ TŘ. I |  | M3 | 9 | 0 | 0 | 21% | 0 | 0 | 0
| doplňující popis |  |  | - výkop pro zpevnění svahu pod prostupem římsy opěrné zdi - včetně naložení, odvozu a uložení materiálu na skládku - poplatek za uložení na skládce (skládkovné) v položce 014102.1
| výměra |  |  | 6*5*1,0*0,3 = 9,000000 => A
| technická specifikace |  |  | Položka zahrnuje: - vodorovnou a svislou dopravu, přemístění, přeložení, manipulace s výkopkem - kompletní provedení vykopávky nezapažené i zapažené - ošetření výkopiště po celou dobu práce v něm vč. klimatických opatření - ztížení vykopávek v blízkosti podzemního vedení, konstrukcí a objektů vč. jejich dočasného zajištění - ztížení pod vodou, v okolí výbušnin, ve stísněných prostorech a pod. - příplatek za lepivost - těžení po vrstvách, pásech a po jiných nutných částech (figurách) - čerpání vody vč. čerpacích jímek, potrubí a pohotovostní čerpací soupravy (viz ustanovení k pol. 1151,2) - potřebné snížení hladiny podzemní vody - těžení a rozpojování jednotlivých balvanů - vytahování a nošení výkopku - svahování a přesvah. svahů do konečného tvaru, výměna hornin v podloží a v pláni znehodnocené klimatickými vlivy - ruční vykopávky, odstranění kořenů a napadávek - pažení, vzepření a rozepření vč. přepažování (vyjma pažení záporového a štětových stěn) - úpravu, ochranu a očištění dna, základové spáry, stěn a svahů - odvedení nebo obvedení vody v okolí výkopiště a ve výkopišti - třídění výkopku - veškeré pomocné konstrukce umožňující provedení vykopávky (příjezdy, sjezdy, nájezdy, lešení, podpěr. konstr., přemostění, zpevněné plochy, zakrytí a pod.) Položka nezahrnuje: - uložení zeminy (na skládku, do násypu) ani poplatky za skládku, vykazují se v položce č.0141**
| cenová soustava |  |  | OTSKP 2024
| 7 | 17110 |  | ULOŽENÍ SYPANINY DO NÁSYPŮ SE ZHUTNĚNÍM |  | M3 | 45 | 0 | 0 | 21% | 0 | 0 | 0
| doplňující popis |  |  | - úprava svahu pod opěrnou zdí - materiál z položky 12373.1 - včetně naložení a dovozu z deponie
| výměra |  |  | 90*0,5 = 45,000000 => A
| technická specifikace |  |  | Položka zahrnuje: - kompletní provedení zemní konstrukce vč. výběru vhodného materiálu - úprava ukládaného materiálu vlhčením, tříděním, promícháním nebo vysoušením, příp. jiné úpravy za účelem zlepšení jeho mech. vlastností - hutnění i různé míry hutnění - ošetření úložiště po celou dobu práce v něm vč. klimatických opatření - ztížení v okolí vedení, konstrukcí a objektů a jejich dočasné zajištění - ztížení provádění vč. hutnění ve ztížených podmínkách a stísněných prostorech - ztížené ukládání sypaniny pod vodu - ukládání po vrstvách a po jiných nutných částech (figurách) vč. dosypávek - spouštění a nošení materiálu - výměna částí zemní konstrukce znehodnocené klimatickými vlivy - ruční hutnění a výplň jam a prohlubní v podloží - úprava, očištění, ochrana a zhutnění podloží - svahování, hutnění a uzavírání povrchů svahů - zřízení lavic na svazích - udržování úložiště a jeho ochrana proti vodě - odvedení nebo obvedení vody v okolí úložiště a v úložišti - veškeré pomocné konstrukce umožňující provedení zemní konstrukce (příjezdy, sjezdy, nájezdy, lešení, podpěrné konstrukce, přemostění, zpevněné plochy, zakrytí a pod.) Položka nezahrnuje: - x
| cenová soustava |  |  | OTSKP 2024
| 8 | 17120 |  | ULOŽENÍ SYPANINY DO NÁSYPŮ A NA SKLÁDKY BEZ ZHUTNĚNÍ |  | M3 | 531 | 0 | 0 | 21% | 0 | 0 | 0
| doplňující popis |  |  | uložení na skládku a meziskládku (deponii) - včetně naložení a dovozu - posouzení vhodnosti pro další použití na stavbě, bude zajištěno geotechnickým dozorem stavby
| výměra |  |  | na deponii: - z položky 12373.1: 53,1 = 53,100000 => A - z položky 12383.1: 79,65 = 79,650000 => B na skládku: - z položky 12373.2: 159,3 = 159,300000 => C - z položky 12383.2: 238,95 = 238,950000 => D A+B+C+D = 531,000000 => E
| technická specifikace |  |  | Položka zahrnuje: - kompletní provedení zemní konstrukce do předepsaného tvaru - ošetření úložiště po celou dobu práce v něm vč. klimatických opatření - ztížení v okolí vedení, konstrukcí a objektů a jejich dočasné zajištění - ztížení provádění ve ztížených podmínkách a stísněných prostorech - ztížené ukládání sypaniny pod vodu - ukládání po vrstvách a po jiných nutných částech (figurách) vč. dosypávek - spouštění a nošení materiálu - úprava, očištění a ochrana podloží a svahů - svahování, uzavírání povrchů svahů - udržování úložiště a jeho ochrana proti vodě - odvedení nebo obvedení vody v okolí úložiště a v úložišti - veškeré pomocné konstrukce umožňující provedení zemní konstrukce (příjezdy, sjezdy, nájezdy, lešení, podpěrné konstrukce, přemostění, zpevněné plochy, zakrytí a pod.) Položka nezahrnuje: - x
| cenová soustava |  |  | OTSKP 2024
| 9 | 18214 |  | ÚPRAVA POVRCHŮ SROVNÁNÍM ÚZEMÍ V TL DO 0,25M |  | M2 | 450 | 0 | 0 | 21% | 0 | 0 | 0
| doplňující popis |  |  | - úprava svahu pod opěrnou zdí - plocha dle ACAD
| výměra |  |  | 90*5 = 450,000000 => A
| technická specifikace |  |  | Položka zahrnuje: - úpravu pláně včetně vyrovnání výškových rozdílů Položka nezahrnuje: - x
| cenová soustava |  |  | OTSKP 2024
| 10 | 18481 |  | OCHRANA STROMŮ BEDNĚNÍM |  | M2 | 12 | 0 | 0 | 21% | 0 | 0 | 0
| doplňující popis |  |  | - ochrana stromů bedněním - kompletní dodávka, včetně nákupu a dodání potřebného materiálu - včetně následného odstranění, odvozu a likvidace
| výměra |  |  | 12 = 12,000000 => A
| technická specifikace |  |  | Položka zahrnuje: - veškerý materiál, výrobky a polotovary, včetně mimostaveništní a vnitrostaveništní dopravy (rovněž přesuny), včetně naložení a složení, případně s uložením Položka nezahrnuje: - x
| cenová soustava |  |  | OTSKP 2024
|  | 1 |  | Zemní práce |  | Celkem (bez DPH): | 0 | za DPH 21 %: | 0 | Celkem (s DPH): | 0 | 0 | 0 | 0
[6 empty] | Celkový součet (bez DPH): | 0 | Celkový součet DPH: | 0 | Celkový součet (s DPH): | 0
2 - Základy
| 11 | 21152 |  | SANAČNÍ ŽEBRA Z KAMENIVA DRCENÉHO ŠD |  | M3 | 12.6 | 0 | 0 | 21% | 0 | 0 | 0
| doplňující popis |  |  | - obsyp podélné drenáže ŠD 8/16mm - včetně nákupu, dodání a dovozu vhodného materiálu
| výměra |  |  | 84*0,15 = 12,600000 => A
| technická specifikace |  |  | Položka zahrnuje: - dodávku a uložení předepsaného kameniva - mimostaveništní a vnitrostaveništní dopravu, - není-li v zadávací dokumentaci uvedeno jinak, jedná se o nakupovaný materiál. Položka nezahrnuje: - x
| cenová soustava |  |  | OTSKP 2024
| 12 | 21197 |  | OPLÁŠTĚNÍ ODVODŇOVACÍCH ŽEBER Z GEOTEXTILIE |  | M2 | 168 | 0 | 0 | 21% | 0 | 0 | 0
| doplňující popis |  |  | - podélná drenáž - filtrační geotextilie - geotextilie netkané (polypropylenová vlákna) se základní ÚV stabilizací 100 g/m2
| výměra |  |  | 84*2 = 168,000000 => A
| technická specifikace |  |  | Položka zahrnuje: - dodávku a uložení předepsané fólie včetně potřebných přesahů - mimostaveništní a vnitrostaveništní dopravu Položka nezahrnuje: - x Způsob měření: - přesahy se nezapočítávají do výměry
| cenová soustava |  |  | OTSKP 2024
| 13 | 224367 |  | VÝZTUŽ PILOT TUHÁ |  | t | 11.424 | 0 | 0 | 21% | 0 | 0 | 0
| doplňující popis |  |  | - zápora - dodání, osazení a vycentrování do vrtu ocelového profilu HEB 140 (34 kg/m) v jakosti 11 375 délky 6,0 m -
| výměra |  |  | 14*4*6*0,034 = 11,424000 => A
| technická specifikace |  |  | Položka zahrnuje: - veškerý materiál, výrobky a polotovary, včetně mimostaveništní a vnitrostaveništní dopravy (rovněž přesuny), včetně naložení a složení, případně s uložením - dodání předepsané výztuže v požadované kvalitě, stříhání, řezání, ohýbání a spojování do všech požadovaných tvarů (vč. armakošů) a uložení s požadovaným zajištěním polohy a krytí výztuže betonem, - veškeré svary nebo jiné spoje výztuže, - pomocné konstrukce a práce pro osazení a upevnění výztuže, - zednické výpomoci pro montáž výztuže, - úpravy výztuže pro osazení doplňkových konstrukcí, - ochranu výztuže do doby jejího zabetonování, - úpravy výztuže pro zřízení železobetonových kloubů, kotevních prvků, závěsných ok a doplňkových konstrukcí, - veškerá opatření pro zajištění soudržnosti výztuže a betonu, - vodivé propojení výztuže, které je součástí ochrany konstrukce proti vlivům bludných proudů, vyvedení do měřících skříní nebo míst pro měření bludných proudů (vlastní měřící skříně se uvádějí položkami SD 74), - povrchovou antikorozní úpravu výztuže, - separaci výztuže, - osazení měřících zařízení a úpravy pro ně, - osazení měřících skříní nebo míst pro měření bludných proudů Položka nezahrnuje: - x
| cenová soustava |  |  | OTSKP 2024
| 14 | 227831 |  | MIKROPILOTY KOMPLET D DO 150MM NA POVRCHU |  | M | 336 | 0 | 0 | 21% | 0 | 0 | 0
| doplňující popis |  |  | - svislé mikropiloty ∅108/10mm délky 6,0m s injektovaným kořenem délky 4,0m
| výměra |  |  | 14*4*6 = 336,000000 => A
| technická specifikace |  |  | Položka zahrnuje: - kompletní práce, které jsou nutné pro předepsanou funkci mikropilot - dodání trubek a injekčních hmot, osazení a zainjektování trubek - včetně pomocných konstrukcí (lešení, montážní plošiny a pod.) Položka nezahrnuje: - vrty (uvedou se v položce 261 nebo 266). Způsob měření: - pod pojmem DN mikropilot se rozumí DN dříku
| cenová soustava |  |  | OTSKP 2024
| 15 | 26135 |  | VRTY PRO KOTVENÍ, INJEKTÁŽ A MIKROPILOTY NA POVRCHU TŘ. III D DO 300MM |  | M | 616 | 0 | 0 | 21% | 0 | 0 | 0
| doplňující popis |  |  | - vrty pro svislé mikropiloty
| výměra |  |  | 14*8*5,5 = 616,000000 => A
| technická specifikace |  |  | Položka zahrnuje: - přemístění, montáž a demontáž vrtných souprav - svislou dopravu zeminy z vrtu - vodorovnou dopravu zeminy bez uložení na skládku - případně nutné pažení dočasné (včetně odpažení) i trvalé Položka nezahrnuje: - x
| cenová soustava |  |  | OTSKP 2024
| 16 | 281611 |  | INJEKTOVÁNÍ NÍZKOTLAKÉ Z CEMENTOVÝCH POJIV NA POVRCHU |  | M3 | 23.716 | 0 | 0 | 21% | 0 | 0 | 0
| doplňující popis |  |  | - zálivka aktivovanou cementovou maltou - výplň vrtů svislých mikropilot (zápor) aktivovanou cementovou směsí
| výměra |  |  | 14*4*5,5*0,07*1,1 = 23,716000 => A
| technická specifikace |  |  | Položka zahrnuje: - kompletní práce, které jsou nutné pro předepsanou funkci injektáže (statickou, těsnící a pod.). - vodní tlakové zkoušky před a po injektáži. - veškerý materiál, výrobky a polotovary, včetně mimostaveništní a vnitrostaveništní dopravy (rovněž přesuny), včetně naložení a složení, případně s uložením. Položka nezahrnuje: - zřízení vrtů (vykazují se položkami 261, 262)
| cenová soustava |  |  | OTSKP 2024
| 17 | 289973 |  | OPLÁŠTĚNÍ (ZPEVNĚNÍ) Z GEOSÍTÍ A GEOROHOŽÍ |  | M2 | 450 | 0 | 0 | 21% | 0 | 0 | 0
| doplňující popis |  |  | - zpevnění upraveného svahu pod opěrnou zdí protierozní biodegradační georohoží
| výměra |  |  | 450 = 450,000000 => A
| technická specifikace |  |  | Položka zahrnuje: - dodávku předepsané geosítě nebi georohože - úpravu, očištění a ochranu podkladu - přichycení k podkladu, případně zatížení - úpravy spojů a zajištění okrajů - úpravy pro odvodnění - nutné přesahy - mimostaveništní a vnitrostaveništní dopravu Položka nezahrnuje: - x Způsob měření: - přesahy se nezapočítávají do výměry
| cenová soustava |  |  | OTSKP 2024
|  | 2 |  | Základy |  | Celkem (bez DPH): | 0 | za DPH 21 %: | 0 | Celkem (s DPH): | 0 | 0 | 0 | 0
[6 empty] | Celkový součet (bez DPH): | 0 | Celkový součet DPH: | 0 | Celkový součet (s DPH): | 0
3 - Svislé konstrukce
| 18 | 317325 |  | ŘÍMSY ZE ŽELEZOBETONU DO C30/37 (B37) |  | M3 | 26.04 | 0 | 0 | 21% | 0 | 0 | 0
| doplňující popis |  |  | - římsa opěrné zdi C30/37 XF4
| výměra |  |  | 84*0,31 = 26,040000 => A
| technická specifikace |  |  | Položka zahrnuje: - dodání čerstvého betonu (betonové směsi) požadované kvality, jeho uložení do požadovaného tvaru při jakékoliv hustotě výztuže, konzistenci čerstvého betonu a způsobu hutnění, ošetření a ochranu betonu, - zhotovení nepropustného, mrazuvzdorného betonu a betonu požadované trvanlivosti a vlastností, užití potřebných přísad a technologií výroby betonu, - zřízení pracovních a dilatačních spar, včetně potřebných úprav, výplně, vložek, opracování, očištění a ošetření, - bednění požadovaných konstr. (i ztracené) s úpravou dle požadované kvality povrchu betonu, včetně odbedňovacích a odskružovacích prostředků, nátěrů zabraňujících soudržnosti betonu a bednění, - podpěrné konstr. (skruže) a lešení všech druhů pro bednění, vč. ochranných a bezpečnostních opatření a základů těchto konstrukcí a lešení, - vytvoření kotevních čel, kapes, nálitků a sedel, zřízení všech požadovaných otvorů, výklenků, prostupů, dutin, drážek a pod., vč. ztížení práce a úprav kolem nich, - úpravy pro osazení výztuže, doplňkových konstrukcí a vybavení, - úpravy povrchu pro položení požadované izolace, povlaků a nátěrů, případně vyspravení, - ztížení práce u kabelových a injektážních trubek a ostatních zařízení osazovaných do betonu, - konstrukce betonových kloubů, upevnění kotevních prvků a doplňkových konstrukcí, - nátěry zabraňující soudržnost betonu a bednění, - výplň, těsnění a tmelení spar a spojů, - opatření povrchů betonu izolací proti zemní vlhkosti v částech, kde přijdou do styku se zeminou nebo kamenivem, - případné zřízení spojovací vrstvy u základů, - úpravy pro osazení zařízení ochrany konstrukce proti vlivu bludných proudů, Položka nezahrnuje: - dodání a osazení výztuže
| cenová soustava |  |  | OTSKP 2024
| 19 | 317365 |  | VÝZTUŽ ŘÍMS Z OCELI 10505, B500B |  | t | 3.125 | 0 | 0 | 21% | 0 | 0 | 0
| doplňující popis |  |  | - výztuž římsy opěrné zdi z oceli B 500 B 120 kg/m3
| výměra |  |  | 26,04*0,12 = 3,124800 => A
| technická specifikace |  |  | Položka zahrnuje: - veškerý materiál, výrobky a polotovary, včetně mimostaveništní a vnitrostaveništní dopravy (rovněž přesuny), včetně naložení a složení, případně s uložením - dodání betonářské výztuže v požadované kvalitě, stříhání, řezání, ohýbání a spojování do všech požadovaných tvarů (vč. armakošů) a uložení s požadovaným zajištěním polohy a krytí výztuže betonem, - veškeré svary nebo jiné spoje výztuže, - pomocné konstrukce a práce pro osazení a upevnění výztuže, - zednické výpomoci pro montáž betonářské výztuže, - úpravy výztuže pro osazení doplňkových konstrukcí, - ochranu výztuže do doby jejího zabetonování, - úpravy výztuže pro zřízení železobetonových kloubů, kotevních prvků, závěsných ok a doplňkových konstrukcí, - veškerá opatření pro zajištění soudržnosti výztuže a betonu, - vodivé propojení výztuže, které je součástí ochrany konstrukce proti vlivům bludných proudů, vyvedení do měřících skříní nebo míst pro měření bludných proudů (vlastní měřící skříně se uvádějí položkami SD 74), - povrchovou antikorozní úpravu výztuže, - separaci výztuže, - osazení měřících zařízení a úpravy pro ně, - osazení měřících skříní nebo míst pro měření bludných proudů. Položka nezahrnuje: - x
| cenová soustava |  |  | OTSKP 2024
| 20 | 327324 |  | ZDI OPĚRNÉ, ZÁRUBNÍ, NÁBŘEŽNÍ ZE ŽELEZOVÉHO BETONU DO C25/30 (B30) |  | M3 | 136.92 | 0 | 0 | 21% | 0 | 0 | 0
| doplňující popis |  |  | - základ a dřík opěrné zdi - C25/30 XF2
| výměra |  |  | základ: 84*1,4*0,8 = 94,080000 => A dřík: 84*0,6*0,85 = 42,840000 => B Celkem: A+B = 136,920000 => C
| technická specifikace |  |  | Položka zahrnuje: - dodání čerstvého betonu (betonové směsi) požadované kvality, jeho uložení do požadovaného tvaru při jakékoliv hustotě výztuže, konzistenci čerstvého betonu a způsobu hutnění, ošetření a ochranu betonu, - zhotovení nepropustného, mrazuvzdorného betonu a betonu požadované trvanlivosti a vlastností, užití potřebných přísad a technologií výroby betonu, - zřízení pracovních a dilatačních spar, včetně potřebných úprav, výplně, vložek, opracování, očištění a ošetření, - bednění požadovaných konstr. (i ztracené) s úpravou dle požadované kvality povrchu betonu, včetně odbedňovacích a odskružovacích prostředků, nátěrů zabraňujících soudržnosti betonu a bednění, - podpěrné konstr. (skruže) a lešení všech druhů pro bednění, vč. ochranných a bezpečnostních opatření a základů těchto konstrukcí a lešení, - vytvoření kotevních čel, kapes, nálitků a sedel, zřízení všech požadovaných otvorů, výklenků, prostupů, dutin, drážek a pod., vč. ztížení práce a úprav kolem nich, - úpravy pro osazení výztuže, doplňkových konstrukcí a vybavení, - úpravy povrchu pro položení požadované izolace, povlaků a nátěrů, případně vyspravení, - ztížení práce u kabelových a injektážních trubek a ostatních zařízení osazovaných do betonu, - konstrukce betonových kloubů, upevnění kotevních prvků a doplňkových konstrukcí, - nátěry zabraňující soudržnost betonu a bednění, - výplň, těsnění a tmelení spar a spojů, - opatření povrchů betonu izolací proti zemní vlhkosti v částech, kde přijdou do styku se zeminou nebo kamenivem, - případné zřízení spojovací vrstvy u základů, - úpravy pro osazení zařízení ochrany konstrukce proti vlivu bludných proudů, Položka nezahrnuje: - dodání a osazení výztuže
| cenová soustava |  |  | OTSKP 2024
| 21 | 327365 |  | VÝZTUŽ ZDÍ OPĚRNÝCH, ZÁRUBNÍCH, NÁBŘEŽNÍCH Z OCELI 10505 |  | t | 10.954 | 0 | 0 | 21% | 0 | 0 | 0
| doplňující popis |  |  | - výztuž základu a dříku opěrné zdi z oceli B 500 B 80 kg/m3
| výměra |  |  | 136,92*0,08 = 10,953600 => A
| technická specifikace |  |  | Položka zahrnuje: - veškerý materiál, výrobky a polotovary, včetně mimostaveništní a vnitrostaveništní dopravy (rovněž přesuny), včetně naložení a složení, případně s uložením - dodání betonářské výztuže v požadované kvalitě, stříhání, řezání, ohýbání a spojování do všech požadovaných tvarů (vč. armakošů) a uložení s požadovaným zajištěním polohy a krytí výztuže betonem, - veškeré svary nebo jiné spoje výztuže, - pomocné konstrukce a práce pro osazení a upevnění výztuže, - zednické výpomoci pro montáž betonářské výztuže, - úpravy výztuže pro osazení doplňkových konstrukcí, - ochranu výztuže do doby jejího zabetonování, - úpravy výztuže pro zřízení železobetonových kloubů, kotevních prvků, závěsných ok a doplňkových konstrukcí, - veškerá opatření pro zajištění soudržnosti výztuže a betonu, - vodivé propojení výztuže, které je součástí ochrany konstrukce proti vlivům bludných proudů, vyvedení do měřících skříní nebo míst pro měření bludných proudů (vlastní měřící skříně se uvádějí položkami SD 74), - povrchovou antikorozní úpravu výztuže, - separaci výztuže, - osazení měřících zařízení a úpravy pro ně, - osazení měřících skříní nebo míst pro měření bludných proudů. Položka nezahrnuje: - x
| cenová soustava |  |  | OTSKP 2024
|  | 3 |  | Svislé konstrukce |  | Celkem (bez DPH): | 0 | za DPH 21 %: | 0 | Celkem (s DPH): | 0 | 0 | 0 | 0
[6 empty] | Celkový součet (bez DPH): | 0 | Celkový součet DPH: | 0 | Celkový součet (s DPH): | 0
4 - Vodorovné konstrukce
| 22 | 451312 |  | PODKLADNÍ A VÝPLŇOVÉ VRSTVY Z PROSTÉHO BETONU C12/15 |  | M3 | 25.2 | 0 | 0 | 21% | 0 | 0 | 0
| doplňující popis |  |  | - podkladní beton opěrné zdi tl. do 150 mm C12/15 XC0
| výměra |  |  | 84*2*0,15 = 25,200000 => A
| technická specifikace |  |  | Položka zahrnuje: - dodání čerstvého betonu (betonové směsi) požadované kvality, jeho uložení do požadovaného tvaru při jakékoliv hustotě výztuže, konzistenci čerstvého betonu a způsobu hutnění, ošetření a ochranu betonu, - zhotovení nepropustného, mrazuvzdorného betonu a betonu požadované trvanlivosti a vlastností, užití potřebných přísad a technologií výroby betonu, - zřízení pracovních a dilatačních spar, včetně potřebných úprav, výplně, vložek, opracování, očištění a ošetření, - bednění požadovaných konstr. (i ztracené) s úpravou dle požadované kvality povrchu betonu, včetně odbedňovacích a odskružovacích prostředků, nátěrů zabraňujících soudržnosti betonu a bednění, - podpěrné konstr. (skruže) a lešení všech druhů pro bednění, vč. ochranných a bezpečnostních opatření a základů těchto konstrukcí a lešení, - vytvoření kotevních čel, kapes, nálitků a sedel, zřízení všech požadovaných otvorů, výklenků, prostupů, dutin, drážek a pod., vč. ztížení práce a úprav kolem nich, - úpravy pro osazení výztuže, doplňkových konstrukcí a vybavení, - úpravy povrchu pro položení požadované izolace, povlaků a nátěrů, případně vyspravení, - ztížení práce u kabelových a injektážních trubek a ostatních zařízení osazovaných do betonu, - konstrukce betonových kloubů, upevnění kotevních prvků a doplňkových konstrukcí, - nátěry zabraňující soudržnost betonu a bednění, - výplň, těsnění a tmelení spar a spojů, - opatření povrchů betonu izolací proti zemní vlhkosti v částech, kde přijdou do styku se zeminou nebo kamenivem, - případné zřízení spojovací vrstvy u základů, - úpravy pro osazení zařízení ochrany konstrukce proti vlivu bludných proudů, Položka nezahrnuje: - x
| cenová soustava |  |  | OTSKP 2024
| 23 | 45731 |  | VYROVNÁVACÍ A SPÁD PROSTÝ BETON |  | M3 | 12.6 | 0 | 0 | 21% | 0 | 0 | 0
| doplňující popis |  |  | - spádový beton podélné drenáže
| výměra |  |  | 84*0,15 = 12,600000 => A
| technická specifikace |  |  | Položka zahrnuje: - dodání čerstvého betonu (betonové směsi) požadované kvality, jeho uložení do požadovaného tvaru při jakékoliv hustotě výztuže, konzistenci čerstvého betonu a způsobu hutnění, ošetření a ochranu betonu, - zhotovení nepropustného, mrazuvzdorného betonu a betonu požadované trvanlivosti a vlastností, užití potřebných přísad a technologií výroby betonu, - zřízení pracovních a dilatačních spar, včetně potřebných úprav, výplně, vložek, opracování, očištění a ošetření, - bednění požadovaných konstr. (i ztracené) s úpravou dle požadované kvality povrchu betonu, včetně odbedňovacích a odskružovacích prostředků, nátěrů zabraňujících soudržnosti betonu a bednění, - podpěrné konstr. (skruže) a lešení všech druhů pro bednění, vč. ochranných a bezpečnostních opatření a základů těchto konstrukcí a lešení, - vytvoření kotevních čel, kapes, nálitků a sedel, zřízení všech požadovaných otvorů, výklenků, prostupů, dutin, drážek a pod., vč. ztížení práce a úprav kolem nich, - úpravy pro osazení výztuže, doplňkových konstrukcí a vybavení, - úpravy povrchu pro položení požadované izolace, povlaků a nátěrů, případně vyspravení, - ztížení práce u kabelových a injektážních trubek a ostatních zařízení osazovaných do betonu, - konstrukce betonových kloubů, upevnění kotevních prvků a doplňkových konstrukcí, - nátěry zabraňující soudržnost betonu a bednění, - výplň, těsnění a tmelení spar a spojů, - opatření povrchů betonu izolací proti zemní vlhkosti v částech, kde přijdou do styku se zeminou nebo kamenivem, - případné zřízení spojovací vrstvy u základů, - úpravy pro osazení zařízení ochrany konstrukce proti vlivu bludných proudů, Položka nezahrnuje: - x
| cenová soustava |  |  | OTSKP 2024
| 24 | 45850 |  | VÝPLŇ ZA OPĚRAMI A ZDMI Z KAMENIVA |  | M3 | 87.75 | 0 | 0 | 21% | 0 | 0 | 0
| doplňující popis |  |  | - zásyp výkopů za opěrnou zdí - vhodná část zeminy výkopku, po vrstvách 250 mm hutněný zásyp (id=0.90, D=100% PS) z nesoudržného, nenamrzavého materiálu - předpoklad: bude upřesněno geotechnickým dozorem stavby - využití materiálu z položek: 12373.1 a 12383.1 - včetně naložení a dovozu materiálu z deponie
| výměra |  |  | z položky 12373.1: 8,1 = 8,100000 => A z položky 12383.1: 79,65 = 79,650000 => B A+B = 87,750000 => C
| technická specifikace |  |  | položka zahrnuje dodávku předepsaného kameniva, mimostaveništní a vnitrostaveništní dopravu a jeho uložení není-li v zadávací dokumentaci uvedeno jinak, jedná se o nakupovaný materiál
| cenová soustava |  |  | OTSKP 2024
| 25 | 458523 |  | VÝPLŇ ZA OPĚRAMI A ZDMI Z KAMENIVA DRCENÉHO, INDEX ZHUTNĚNÍ ID DO 0,9 |  | M3 | 115.05 | 0 | 0 | 21% | 0 | 0 | 0
| doplňující popis |  |  | - zásyp výkopů za opěrnou zdí - nakupovaný materiál, po vrstvách 250 mm hutněný zásyp (id=0.90, D=100% PS) - z nesoudržného, nenamrzavého materiálu štěrkodrti ŠDa 0/63mm (ČSN 736133) - předpoklad - bude upřesněno geotechnickým dozorem stavby
| výměra |  |  | 84*2+6*5,8 = 202,800000 => A odpočet - zpětné použití vhodné části výkopku -87,75 = -87,750000 => B Celkem: A+B = 115,050000 => C
| technická specifikace |  |  | položka zahrnuje dodávku předepsaného kameniva, mimostaveništní a vnitrostaveništní dopravu a jeho uložení není-li v zadávací dokumentaci uvedeno jinak, jedná se o nakupovaný materiál
| cenová soustava |  |  | OTSKP 2024
| 26 | 46452 |  | POHOZ DNA A SVAHŮ Z KAMENIVA DRCENÉHO |  | M3 | 9 | 0 | 0 | 21% | 0 | 0 | 0
| doplňující popis |  |  | - zpevnění svahu pod prostupem římsy opěrné zdi hrubým štěrkem 32/63mm tl. 300mm
| výměra |  |  | 6*5*1,0*0,3 = 9,000000 => A
| technická specifikace |  |  | Položka zahrnuje: - dodávku předepsaného kameniva - mimostaveništní a vnitrostaveništní dopravu a jeho uložení - není-li v zadávací dokumentaci uvedeno jinak, jedná se o nakupovaný materiál Položka nezahrnuje: - x
| cenová soustava |  |  | OTSKP 2024
|  | 4 |  | Vodorovné konstrukce |  | Celkem (bez DPH): | 0 | za DPH 21 %: | 0 | Celkem (s DPH): | 0 | 0 | 0 | 0
[6 empty] | Celkový součet (bez DPH): | 0 | Celkový součet DPH: | 0 | Celkový součet (s DPH): | 0
7 - Přidružená stavební výroba
| 27 | 711111 |  | IZOLACE BĚŽNÝCH KONSTRUKCÍ PROTI ZEMNÍ VLHKOSTI ASFALTOVÝMI NÁTĚRY |  | M2 | 205.8 | 0 | 0 | 21% | 0 | 0 | 0
| doplňující popis |  |  | - izolace rubu opěrné zdi - penetrační a 2x asfaltový nátěr
| výměra |  |  | 84*(0,8+0,8) = 134,400000 => A 84*0,85 = 71,400000 => B Celkem: A+B = 205,800000 => C
| technická specifikace |  |  | Položka zahrnuje: - dodání předepsaného izolačního materiálu - očištění a ošetření podkladu, zadávací dokumentace může zahrnout i případné vyspravení - zřízení izolace jako kompletního povlaku, případně komplet. soustavy nebo systému podle příslušného technolog. předpisu - zřízení izolace i jednotlivých vrstev po etapách, včetně pracovních spár a spojů - úprava u okrajů, rohů, hran, dilatačních i pracovních spojů, kotev, obrubníků, dilatačních zařízení, odvodnění, otvorů, neizolovaných míst a pod. - zajištění odvodnění povrchu izolace, včetně odvodnění nejnižších míst, pokud dokumentace pro zadání stavby nestanoví jinak - ochrana izolace do doby zřízení definitivní ochranné vrstvy nebo konstrukce - úprava, očištění a ošetření prostoru kolem izolace - provedení požadovaných zkoušek Položka nezahrnuje: - ochranné vrstvy, např. geotextilii
| cenová soustava |  |  | OTSKP 2024
| 28 | 711509 |  | OCHRANA IZOLACE NA POVRCHU TEXTILIÍ |  | M2 | 205.8 | 0 | 0 | 21% | 0 | 0 | 0
| doplňující popis |  |  | - ochranná izolace rubu opěrné zdi - netkaná geotextilie 400g/m²
| výměra |  |  | 84*(0,8+0,8) = 134,400000 => A 84*0,85 = 71,400000 => B Celkem: A+B = 205,800000 => C
| technická specifikace |  |  | Položka zahrnuje: - dodání předepsaného ochranného materiálu - zřízení ochrany izolace Položka nezahrnuje: - x
| cenová soustava |  |  | OTSKP 2024
| 29 | 78383 |  | NÁTĚRY BETON KONSTR TYP S4 (OS-C) |  | M2 | 36.9 | 0 | 0 | 21% | 0 | 0 | 0
| doplňující popis |  |  | - ochranný nátěr hrany římsy a prostupu odvodnění - typ S4 (dle tab. č.5 TP31)
| výměra |  |  | hrana římsy 84*0,4 = 33,600000 => A prostupy odvodnění 6*(0,15+0,25+0,15)*1 = 3,300000 => B Celkem: A+B = 36,900000 => C
| technická specifikace |  |  | Položka zahrnuje: - kompletní povlaky (i různobarevné) - úprava podkladu (odmaštění, odstranění starých nátěrů a nečistot) a jeho vyspravení - provedení nátěru předepsaným postupem a splnění všech požadavků daných technologickým předpisem Položka nezahrnuje: - x
| cenová soustava |  |  | OTSKP 2024
|  | 7 |  | Přidružená stavební výroba |  | Celkem (bez DPH): | 0 | za DPH 21 %: | 0 | Celkem (s DPH): | 0 | 0 | 0 | 0
[6 empty] | Celkový součet (bez DPH): | 0 | Celkový součet DPH: | 0 | Celkový součet (s DPH): | 0
8 - Potrubí
| 30 | 87533 |  | POTRUBÍ DREN Z TRUB PLAST DN DO 150MM |  | M | 28 | 0 | 0 | 21% | 0 | 0 | 0
| doplňující popis |  |  | - podélná drenáž HDPE DN 150 mm - vyústění
| výměra |  |  | 7*4 = 28,000000 => A
| technická specifikace |  |  | Položka zahrnuje: - výrobní dokumentaci (včetně technologického předpisu) - dodání veškerého trubního a pomocného materiálu (trouby, trubky, tvarovky, spojovací a těsnící materiál a pod.), podpěrných, závěsných a upevňovacích prvků, včetně potřebných úprav - úprava a příprava podkladu a podpěr, očištění a ošetření podkladu a podpěr - zřízení plně funkčního potrubí, kompletní soustavy, podle příslušného technologického předpisu (bez ohledu na sklon) - zřízení potrubí i jednotlivých částí po etapách, včetně pracovních spar a spojů, pracovního zaslepení konců a pod. - úprava prostupů, průchodů šachtami a komorami, okolí podpěr a vyústění, zaústění, napojení, vyvedení a upevnění odpad. výustí - ochrana potrubí nátěrem (vč. úpravy povrchu), případně izolací, nejsou-li tyto práce předmětem jiné položky - úprava, očištění a ošetření prostoru kolem potrubí - položky platí pro práce prováděné v prostoru zapaženém i nezapaženém a i v kolektorech, chráničkách - položky zahrnují i práce spojené s nutnými obtoky, převáděním a čerpáním vody Položka nezahrnuje: - x
| cenová soustava |  |  | OTSKP 2024
| 31 | 875332 |  | POTRUBÍ DREN Z TRUB PLAST DN DO 150MM DĚROVANÝCH |  | M | 84 | 0 | 0 | 21% | 0 | 0 | 0
| doplňující popis |  |  | - podélná drenáž - HDPE DN 150mm
| výměra |  |  | 84 = 84,000000 => A
| technická specifikace |  |  | Položka zahrnuje: - výrobní dokumentaci (včetně technologického předpisu) - dodání veškerého trubního a pomocného materiálu (trouby, trubky, tvarovky, spojovací a těsnící materiál a pod.), podpěrných, závěsných a upevňovacích prvků, včetně potřebných úprav - úprava a příprava podkladu a podpěr, očištění a ošetření podkladu a podpěr - zřízení plně funkčního potrubí, kompletní soustavy, podle příslušného technologického předpisu (bez ohledu na sklon) - zřízení potrubí i jednotlivých částí po etapách, včetně pracovních spar a spojů, pracovního zaslepení konců a pod. - úprava prostupů, průchodů šachtami a komorami, okolí podpěr a vyústění, zaústění, napojení, vyvedení a upevnění odpad. výustí - ochrana potrubí nátěrem (vč. úpravy povrchu), případně izolací, nejsou-li tyto práce předmětem jiné položky - úprava, očištění a ošetření prostoru kolem potrubí - položky platí pro práce prováděné v prostoru zapaženém i nezapaženém a i v kolektorech, chráničkách - položky zahrnují i práce spojené s nutnými obtoky, převáděním a čerpáním vody Položka nezahrnuje: - x
| cenová soustava |  |  | OTSKP 2024
|  | 8 |  | Potrubí |  | Celkem (bez DPH): | 0 | za DPH 21 %: | 0 | Celkem (s DPH): | 0 | 0 | 0 | 0
[6 empty] | Celkový součet (bez DPH): | 0 | Celkový součet DPH: | 0 | Celkový součet (s DPH): | 0
9 - Ostatní konstrukce a práce
| 32 | 9117C1 |  | SVOD OCEL ZÁBRADEL ÚROVEŇ ZADRŽ H2 - DODÁVKA A MONTÁŽ |  | M | 84 | 0 | 0 | 21% | 0 | 0 | 0
| doplňující popis |  |  | - zábradelní svodidlo ocelové s osazením sloupků kotvením do římsy, úrovně zádržnosti H2 s madlem
| výměra |  |  | 84 = 84,000000 => A
| technická specifikace |  |  | Položka zahrnuje: - kompletní dodávku všech dílů certifikovaného ocelového svodidla s předepsanou povrchovou úpravou včetně spojovacích a dilatačních prvků - montáž a osazení svodidla, včetně kotvení dle zadávací dokumentace, t.j. kotevní desky, případné nivelační hmoty pod kotevní desky, kotvy a spojovací materiál, vrty a zálivku - přechod na jiný typ svodidla nebo přes mostní závěr - ochranu proti bludným proudům a vývody pro jejich měření Položka nezahrnuje: - odrazky nebo retroreflexní fólie Způsob měření: - vykazuje se délka svodidla v předepsané výšce, délka náběhů se nezapočítává
| cenová soustava |  |  | OTSKP 2024
| 33 | 91238 |  | SMĚROVÉ SLOUPKY Z PLAST HMOT - NÁSTAVCE NA SVODIDLA VČETNĚ ODRAZNÉHO PÁSKU |  | KUS | 8 | 0 | 0 | 21% | 0 | 0 | 0
| doplňující popis |  |  | - sloupek svodidlový plastový s retroreflexní fólií s kovovým držákem
| výměra |  |  | 8 = 8,000000 => A
| technická specifikace |  |  | Položka zahrnuje: - dodání a osazení sloupku včetně nutných zemních prací - vnitrostaveništní a mimostaveništní doprava - odrazky plastové nebo z retroreflexní fólie Položka nezahrnuje: - x
| cenová soustava |  |  | OTSKP 2024
| 34 | 931182 |  | VÝPLŇ DILATAČNÍCH SPAR Z POLYSTYRENU TL 20MM |  | M2 | 25.22 | 0 | 0 | 21% | 0 | 0 | 0
| doplňující popis |  |  | - dilatační spáry základu, dříku a římsy
| výměra |  |  | 13*(1,4*0,8+0,6*0,85) = 21,190000 => A 13*0,31 = 4,030000 => B Celkem: A+B = 25,220000 => C
| technická specifikace |  |  | Položka zahrnuje: - dodávku a osazení předepsaného materiálu - očištění ploch spáry před úpravou - očištění okolí spáry po úpravě Položka nezahrnuje: - x
| cenová soustava |  |  | OTSKP 2024
| 35 | 931334 |  | TĚSNĚNÍ DILATAČNÍCH SPAR POLYURETANOVÝM TMELEM PRŮŘEZU DO 400MM2 |  | M | 42.9 | 0 | 0 | 21% | 0 | 0 | 0
| doplňující popis |  |  | - dilatační spáry základu, dříku a římsy
| výměra |  |  | 13*(0,8+0,85) = 21,450000 => A 13*(0,2+0,5+0,8+0,15) = 21,450000 => B Celkem: A+B = 42,900000 => C
| technická specifikace |  |  | Položka zahrnuje: - dodávku a osazení předepsaného materiálu - očištění ploch spáry před úpravou - očištění okolí spáry po úpravě Položka nezahrnuje: - těsnící profil
| cenová soustava |  |  | OTSKP 2024
| 36 | 93135 |  | TĚSNĚNÍ DILATAČ SPAR PRYŽ PÁSKOU NEBO KRUH PROFILEM |  | M | 42.9 | 0 | 0 | 21% | 0 | 0 | 0
| doplňující popis |  |  | - dilatační spáry základu, dříku a římsy
| výměra |  |  | 42,9 = 42,900000 => A
| technická specifikace |  |  | Položka zahrnuje: - dodávku a osazení předepsaného materiálu - očištění ploch spáry před úpravou - očištění okolí spáry po úpravě Položka nezahrnuje: - x
| cenová soustava |  |  | OTSKP 2024
|  | 9 |  | Ostatní konstrukce a práce |  | Celkem (bez DPH): | 0 | za DPH 21 %: | 0 | Celkem (s DPH): | 0 | 0 | 0 | 0
[6 empty] | Celkový součet (bez DPH): | 0 | Celkový součet DPH: | 0 | Celkový součet (s DPH): | 0

## 3 - SO901
SOUPIS PRACÍ
STAVBA
TÚ_S_091 - II/210 Statické zajištění silnice Rotava
ZÁKLADNÍ ÚDAJE
Objekt: | [7 empty] | Celková cena (bez DPH): | 0
SO901 - DIO | [7 empty] | Celková cena (s DPH): | 0 |  |  | 0 | 0 | 0
Zhotovitel:
IČ:
DIČ:
SOUHRN
| Kód |  |  | Název | [5 empty] | Cena (bez DPH) | Cena (s DPH)
| 9 |  |  | Ostatní konstrukce a práce | [5 empty] | 0 | 0 |  |  | 0
POLOŽKY ROZPOČTU
| P.č. | Kód | Var | Název | Skupina měření | MJ | Množství MJ | JOC | Cena (bez DPH) | DPH % | Cena (s DPH)
9 - Ostatní konstrukce a práce
| 1 | 911CA2 |  | SVODIDLO BETON, ÚROVEŇ ZADRŽ N2 VÝŠ 0,8M - MONTÁŽ S PŘESUNEM (BEZ DODÁVKY) |  | M | 80 | 0 | 0 | 21% | 0 | 0 | 0
| doplňující popis |  |  | - dočasná silniční betonová svodidla výšky 0,5 m v délce výkopu
| výměra |  |  | 80 = 80,000000 => A
| technická specifikace |  |  | Položka zahrnuje: - dopravu zařízení - jeho montáž a osazení na určeném místě včetně všech nutných konstrukcí a prací - nutnou opravu poškozených částí, opravu nátěrů - případnou náhradu zničených částí Položka nezahrnuje: - podkladní vrstvu Způsob měření: - vykazuje se délka svodidla v základní výšce, délka náběhů se nezapočítává
| cenová soustava |  |  | OTSKP 2024
| 2 | 911CA3 |  | SVODIDLO BETON, ÚROVEŇ ZADRŽ N2 VÝŠ 0,8M - DEMONTÁŽ S PŘESUNEM |  | M | 80 | 0 | 0 | 21% | 0 | 0 | 0
| doplňující popis |  |  | - dočasná silniční betonová svodidla výšky 0,5 m v délce výkopu
| výměra |  |  | 80 = 80,000000 => A
| technická specifikace |  |  | Položka zahrnuje: - demontáž a odstranění zařízení - jeho odvoz na předepsané místo Položka nezahrnuje: - x Způsob měření: - vykazuje se délka svodidla v základní výšce, délka náběhů se nezapočítává
| cenová soustava |  |  | OTSKP 2024
| 3 | 911CA9 |  | SVODIDLO BETON, ÚROVEŇ ZADRŽ N2 VÝŠ 0,8M - NÁJEM |  | MDEN | 9600 | 0 | 0 | 21% | 0 | 0 | 0
| doplňující popis |  |  | - dočasná silniční betonová svodidla výšky 0,5 m v délce výkopu
| výměra |  |  | předpokládaná délka trvání DIO 4 měsíce (120 dní) 80*120 = 9600,000000 => A
| technická specifikace |  |  | Položka zahrnuje: - denní sazbu za pronájem zařízení Položka nezahrnuje: - x Způsob měření: - počet měrných jednotek se určí jako součin délky zařízení v předepsané výšce a počtu dnů použití
| cenová soustava |  |  | OTSKP 2024
| 4 | 914172 |  | DOPRAVNÍ ZNAČKY ZÁKLADNÍ VELIKOSTI HLINÍKOVÉ FÓLIE TŘ 2 - MONTÁŽ S PŘEMÍSTĚNÍM |  | KUS | 15 | 0 | 0 | 21% | 0 | 0 | 0
| doplňující popis |  |  | dočasné dopravní značení
| výměra |  |  | 2*6+2*1+1 = 15,000000 => A
| technická specifikace |  |  | Položka zahrnuje: - dopravu demontované značky z dočasné skládky - osazení a montáž značky na místě určeném projektem - nutnou opravu poškozených částí Položka nezahrnuje: - dodávku značky
| cenová soustava |  |  | OTSKP 2024
| 5 | 914173 |  | DOPRAVNÍ ZNAČKY ZÁKLADNÍ VELIKOSTI HLINÍKOVÉ FÓLIE TŘ 2 - DEMONTÁŽ |  | KUS | 15 | 0 | 0 | 21% | 0 | 0 | 0
| doplňující popis |  |  | dočasné dopravní značení
| výměra |  |  | 15 = 15,000000 => A
| technická specifikace |  |  | Položka zahrnuje: - odstranění, demontáž a odklizení materiálu s odvozem na předepsané místo Položka nezahrnuje: - x
| cenová soustava |  |  | OTSKP 2024
| 6 | 914179 |  | DOPRAV ZNAČKY ZÁKL VEL HLINÍK FÓLIE TŘ 2 - NÁJEMNÉ |  | KSDEN | 1800 | 0 | 0 | 21% | 0 | 0 | 0
| doplňující popis |  |  | dočasné dopravní značení
| výměra |  |  | předpokládaná délka trvání DIO 4 měsíce (120 dní) (2*6+2*1+1)*120 = 1800,000000 => A
| technická specifikace |  |  | Položka zahrnuje: - sazbu za pronájem dopravních značek a zařízení Položka nezahrnuje: - x Způsob měření: - počet jednotek je určen jako součin počtu značek a počtu dní použití
| cenová soustava |  |  | OTSKP 2024
| 7 | 914942 |  | SLOUPKY A STOJKY DZ Z HLINÍK TRUBEK DO PATKY MONT S PŘESUNEM |  | KUS | 11 | 0 | 0 | 21% | 0 | 0 | 0
| doplňující popis |  |  | dočasné dopravní značení
| výměra |  |  | 2*4+2*1+1 = 11,000000 => A
| technická specifikace |  |  | Položka zahrnuje: - dopravu demontovaného zařízení z dočasné skládky - osazení a montáž zařízení na místě určeném projektem - nutnou opravu poškozených částí Položka nezahrnuje: - dodávku sloupku, stojky a upevňovacího zařízení
| cenová soustava |  |  | OTSKP 2024
| 8 | 914943 |  | SLOUPKY A STOJKY DZ Z HLINÍK TRUBEK DO PATKY DEMONTÁŽ |  | KUS | 11 | 0 | 0 | 21% | 0 | 0 | 0
| doplňující popis |  |  | dočasné dopravní značení
| výměra |  |  | 11 = 11,000000 => A
| technická specifikace |  |  | Položka zahrnuje: - odstranění, demontáž a odklizení materiálu s odvozem na předepsané místo Položka nezahrnuje: - x
| cenová soustava |  |  | OTSKP 2024
| 9 | 914949 |  | SLOUPKY A STOJKY DZ Z HLINÍK TRUBEK DO PATKY NÁJEMNÉ |  | KSDEN | 1560 | 0 | 0 | 21% | 0 | 0 | 0
| doplňující popis |  |  | dočasné dopravní značení
| výměra |  |  | předpokládaná délka trvání DIO 4 měsíce (120 dní) (2*5+2*1+1)*120 = 1560,000000 => A
| technická specifikace |  |  | Položka zahrnuje: - sazbu za pronájem dopravních značek a zařízení Položka nezahrnuje: - x Způsob měření: - očet měrných jednotek se určí jako součin počtu sloupků a počtu dní použití
| cenová soustava |  |  | OTSKP 2024
| 10 | 915321 |  | VODOR DOPRAV ZNAČ Z FÓLIE DOČAS ODSTRANITEL - DOD A POKLÁDKA |  | M2 | 0.75 | 0 | 0 | 21% | 0 | 0 | 0
| doplňující popis |  |  | I. etapa stavby Dočasné vodorovné značení V5 bude provedeno žlutou nalepovací páskou (po dokončení stavby odstranit)
| výměra |  |  | 2*3*0,125 = 0,750000 => A
| technická specifikace |  |  | Položka zahrnuje: - dodání a pokládku předepsané fólie - předznačení Položka nezahrnuje: - x
| cenová soustava |  |  | OTSKP 2024
| 11 | 915322 |  | VODOR DOPRAV ZNAČ Z FÓLIE DOČAS ODSTRANITEL - ODSTRANĚNÍ |  | M2 | 0.75 | 0 | 0 | 21% | 0 | 0 | 0
| doplňující popis |  |  | I. etapa stavby Dočasné vodorovné značení V5 bude provedeno žlutou nalepovací páskou (po dokončení stavby odstranit)
| výměra |  |  | 0,750 = 0,750000 => A
| technická specifikace |  |  | Položka zahrnuje: - odstranění značení bez ohledu na způsob provedení (zatření, zbroušení) - odklizení vzniklé suti Položka nezahrnuje: - x
| cenová soustava |  |  | OTSKP 2024
| 12 | 916112 |  | DOPRAV SVĚTLO VÝSTRAŽ SAMOSTATNÉ - MONTÁŽ S PŘESUNEM |  | KUS | 2 | 0 | 0 | 21% | 0 | 0 | 0
| doplňující popis |  |  | dočasné dopravní značení
| výměra |  |  | 2 = 2,000000 => A
| technická specifikace |  |  | Položka zahrnuje: - přemístění zařízení z dočasné skládky a jeho osazení a montáž na místě určeném projektem - údržbu po celou dobu trvání funkce - náhradu zničených nebo ztracených kusů - nutnou opravu poškozených částí - napájení z baterie včetně záložní baterie Položka nezahrnuje: - x
| cenová soustava |  |  | OTSKP 2024
| 13 | 916113 |  | DOPRAV SVĚTLO VÝSTRAŽ SAMOSTATNÉ - DEMONTÁŽ |  | KUS | 2 | 0 | 0 | 21% | 0 | 0 | 0
| doplňující popis |  |  | dočasné dopravní značení
| výměra |  |  | 2 = 2,000000 => A
| technická specifikace |  |  | Položka zahrnuje: - odstranění, demontáž a odklizení materiálu s odvozem na předepsané místo Položka nezahrnuje: - x
| cenová soustava |  |  | OTSKP 2024
| 14 | 916119 |  | DOPRAV SVĚTLO VÝSTRAŽ SAMOSTATNÉ - NÁJEMNÉ |  | KSDEN | 240 | 0 | 0 | 21% | 0 | 0 | 0
| doplňující popis |  |  | dočasné dopravní značení
| výměra |  |  | předpokládaná délka trvání DIO 4 měsíce (120 dní) 2*120 = 240,000000 => A
| technická specifikace |  |  | Položka zahrnuje: - sazbu za pronájem zařízení Položka nezahrnuje: - x Způsob měření: - součin počtu zařízení a počtu dní použití.
| cenová soustava |  |  | OTSKP 2024
| 15 | 916122 |  | DOPRAV SVĚTLO VÝSTRAŽ SOUPRAVA 3KS - MONTÁŽ S PŘESUNEM |  | KUS | 1 | 0 | 0 | 21% | 0 | 0 | 0
| doplňující popis |  |  | 3x světla na dočasné dopravní zábraně Z2
| výměra |  |  | 1 = 1,000000 => A
| technická specifikace |  |  | Položka zahrnuje: - přemístění zařízení z dočasné skládky a jeho osazení a montáž na místě určeném projektem - údržbu po celou dobu trvání funkce - náhradu zničených nebo ztracených kusů - nutnou opravu poškozených částí - napájení z baterie včetně záložní baterie Položka nezahrnuje: - x
| cenová soustava |  |  | OTSKP 2024
| 16 | 916123 |  | DOPRAV SVĚTLO VÝSTRAŽ SOUPRAVA 3KS - DEMONTÁŽ |  | KUS | 1 | 0 | 0 | 21% | 0 | 0 | 0
| doplňující popis |  |  | 3x světla na dočasné dopravní zábraně Z2
| výměra |  |  | 1 = 1,000000 => A
| technická specifikace |  |  | Položka zahrnuje: - odstranění, demontáž a odklizení materiálu s odvozem na předepsané místo Položka nezahrnuje: - x
| cenová soustava |  |  | OTSKP 2024
| 17 | 916129 |  | DOPRAV SVĚTLO VÝSTRAŽ SOUPRAVA 3KS - NÁJEMNÉ |  | KSDEN | 120 | 0 | 0 | 21% | 0 | 0 | 0
| doplňující popis |  |  | 3x světla na dočasné dopravní zábraně Z2
| výměra |  |  | předpokládaná délka trvání DIO 4 měsíce (120 dní) 1*120 = 120,000000 => A
| technická specifikace |  |  | Položka zahrnuje: - sazbu za pronájem zařízení Položka nezahrnuje: - x Způsob měření: - součin počtu zařízení a počtu dní použití.
| cenová soustava |  |  | OTSKP 2024
| 18 | 916152 |  | SEMAFOROVÁ PŘENOSNÁ SOUPRAVA - MONTÁŽ S PŘESUNEM |  | KUS | 2 | 0 | 0 | 21% | 0 | 0 | 0
| doplňující popis |  |  | I. etapa stavby
| výměra |  |  | 2 = 2,000000 => A
| technická specifikace |  |  | Položka zahrnuje: - přemístění zařízení z dočasné skládky a jeho osazení a montáž na místě určeném projektem - údržbu po celou dobu trvání funkce - náhradu zničených nebo ztracených kusů - nutnou opravu poškozených částí - napájení z baterie včetně záložní baterie Položka nezahrnuje: - x
| cenová soustava |  |  | OTSKP 2024
| 19 | 916153 |  | SEMAFOROVÁ PŘENOSNÁ SOUPRAVA - DEMONTÁŽ |  | KUS | 2 | 0 | 0 | 21% | 0 | 0 | 0
| doplňující popis |  |  | I. etapa stavby
| výměra |  |  | 2 = 2,000000 => A
| technická specifikace |  |  | Položka zahrnuje: - odstranění, demontáž a odklizení materiálu s odvozem na předepsané místo Položka nezahrnuje: - x
| cenová soustava |  |  | OTSKP 2024
| 20 | 916159 |  | SEMAFOROVÁ PŘENOSNÁ SOUPRAVA - NÁJEMNÉ |  | KSDEN | 240 | 0 | 0 | 21% | 0 | 0 | 0
| doplňující popis |  |  | I. etapa stavby
| výměra |  |  | předpokládaná délka trvání DIO 4 měsíce (120 dní) 2*120 = 240,000000 => A
| technická specifikace |  |  | Položka zahrnuje: - sazbu za pronájem zařízení Položka nezahrnuje: - x Způsob měření: - součin počtu zařízení a počtu dní použití.
| cenová soustava |  |  | OTSKP 2024
| 21 | 916312 |  | DOPRAVNÍ ZÁBRANY Z2 S FÓLIÍ TŘ 1 - MONTÁŽ S PŘESUNEM |  | KUS | 1 | 0 | 0 | 21% | 0 | 0 | 0
| doplňující popis |  |  | dočasné dopravní značení
| výměra |  |  | 1 = 1,000000 => A
| technická specifikace |  |  | Položka zahrnuje: - přemístění zařízení z dočasné skládky a jeho osazení a montáž na místě určeném projektem - údržbu po celou dobu trvání funkce - náhradu zničených nebo ztracených kusů - nutnou opravu poškozených částí Položka nezahrnuje: - x
| cenová soustava |  |  | OTSKP 2024
| 22 | 916313 |  | DOPRAVNÍ ZÁBRANY Z2 S FÓLIÍ TŘ 1 - DEMONTÁŽ |  | KUS | 1 | 0 | 0 | 21% | 0 | 0 | 0
| doplňující popis |  |  | dočasné dopravní značení
| výměra |  |  | 1 = 1,000000 => A
| technická specifikace |  |  | Položka zahrnuje: - odstranění, demontáž a odklizení materiálu s odvozem na předepsané místo Položka nezahrnuje: - x
| cenová soustava |  |  | OTSKP 2024
| 23 | 916319 |  | DOPRAVNÍ ZÁBRANY Z2 - NÁJEMNÉ |  | KSDEN | 120 | 0 | 0 | 21% | 0 | 0 | 0
| doplňující popis |  |  | dočasné dopravní značení
| výměra |  |  | předpokládaná délka trvání DIO 4 měsíce (120 dní) 1*120 = 120,000000 => A
| technická specifikace |  |  | Položka zahrnuje: - sazbu za pronájem zařízení Položka nezahrnuje: - x Způsob měření: - součin počtu zařízení a počtu dní použití.
| cenová soustava |  |  | OTSKP 2024
| 24 | 916332 |  | SMĚROVACÍ DESKY Z4 JEDNOSTR S FÓLIÍ TŘ 1 - MONTÁŽ S PŘESUNEM |  | KUS | 12 | 0 | 0 | 21% | 0 | 0 | 0
| doplňující popis |  |  | dočasné dopravní značení - samostatné směrovací desky Z4 v délce stavby á 10 m
| výměra |  |  | 12 = 12,000000 => A
| technická specifikace |  |  | Položka zahrnuje: - přemístění zařízení z dočasné skládky a jeho osazení a montáž na místě určeném projektem - údržbu po celou dobu trvání funkce - náhradu zničených nebo ztracených kusů - nutnou opravu poškozených částí Položka nezahrnuje: - x
| cenová soustava |  |  | OTSKP 2024
| 25 | 916333 |  | SMĚROVACÍ DESKY Z4 JEDNOSTR S FÓLIÍ TŘ 1 - DEMONTÁŽ |  | KUS | 12 | 0 | 0 | 21% | 0 | 0 | 0
| doplňující popis |  |  | dočasné dopravní značení - samostatné směrovací desky Z4 v délce stavby á 10 m
| výměra |  |  | 12 = 12,000000 => A
| technická specifikace |  |  | Položka zahrnuje: - odstranění, demontáž a odklizení materiálu s odvozem na předepsané místo Položka nezahrnuje: - x
| cenová soustava |  |  | OTSKP 2024
| 26 | 916339 |  | SMĚROVACÍ DESKY Z4 - NÁJEMNÉ |  | KSDEN | 1440 | 0 | 0 | 21% | 0 | 0 | 0
| doplňující popis |  |  | dočasné dopravní značení - samostatné směrovací desky Z4 v délce stavby á 10 m
| výměra |  |  | předpokládaná délka trvání DIO 4 měsíce (120 dní) 12*120 = 1440,000000 => A
| technická specifikace |  |  | Položka zahrnuje: - sazbu za pronájem zařízení Položka nezahrnuje: - x Způsob měření: - součin počtu zařízení a počtu dní použití.
| cenová soustava |  |  | OTSKP 2024
| 27 | 916712 |  | UPEVŇOVACÍ KONSTR - PODKLADNÍ DESKA POD 28KG - MONTÁŽ S PŘESUNEM |  | KUS | 23 | 0 | 0 | 21% | 0 | 0 | 0
| doplňující popis |  |  | - dočasné dopravní značky - samostatné směrovací desky Z4 v délce stavby
| výměra |  |  | 2*4+2*1+1 = 11,000000 => A 12 = 12,000000 => B Celkem: A+B = 23,000000 => C
| technická specifikace |  |  | Položka zahrnuje: - přemístění zařízení z dočasné skládky a jeho osazení a montáž na místě určeném projektem - údržbu po celou dobu trvání funkce - náhradu zničených nebo ztracených kusů - nutnou opravu poškozených částí Položka nezahrnuje: - x
| cenová soustava |  |  | OTSKP 2024
| 28 | 916713 |  | UPEVŇOVACÍ KONSTR - PODKLADNÍ DESKA POD 28KG - DEMONTÁŽ |  | KUS | 23 | 0 | 0 | 21% | 0 | 0 | 0
| doplňující popis |  |  | - dočasné dopravní značky - samostatné směrovací desky Z4 v délce stavby
| výměra |  |  | 23 = 23,000000 => A
| technická specifikace |  |  | Položka zahrnuje: - odstranění, demontáž a odklizení materiálu s odvozem na předepsané místo Položka nezahrnuje: - x
| cenová soustava |  |  | OTSKP 2024
| 29 | 916719 |  | UPEVŇOVACÍ KONSTR - PODKLAD DESKA POD 28KG - NÁJEMNÉ |  | KSDEN | 2760 | 0 | 0 | 21% | 0 | 0 | 0
| doplňující popis |  |  | - dočasné dopravní značky - samostatné směrovací desky Z4 v délce stavby
| výměra |  |  | předpokládaná délka trvání DIO 4 měsíce (120 dní) (2*4+2*1+1)*120 = 1320,000000 => A 12*120 = 1440,000000 => B Celkem: A+B = 2760,000000 => C
| technická specifikace |  |  | Položka zahrnuje: - sazbu za pronájem zařízení Položka nezahrnuje: - x Způsob měření: - počet měrných jednotek se určí jako součin počtu zařízení a počtu dní použití.
| cenová soustava |  |  | OTSKP 2024
|  | 9 |  | Ostatní konstrukce a práce |  | Celkem (bez DPH): | 0 | za DPH 21 %: | 0 | Celkem (s DPH): | 0 | 0 | 0 | 0
[6 empty] | Celkový součet (bez DPH): | 0 | Celkový součet DPH: | 0 | Celkový součet (s DPH): | 0